## List1
Příloha č. 8 zadávací dokumentace
Kalkulace nabídkové ceny
žlutá pole doplní úchazeč
Objednatel: Město Lovosice
„Pořízení strojů na údržbu sportovních ploch“
| Popis |  | MJ | Množství | Cena v Kč bez PDH
Malotraktor s příslušenstvím
A | Malotraktor |  | ks | 1
| motor: | minimálně 3 válec, naftový
| výkon: | minimálně 34 hp
| zdvihový objem: | minimálně 1600 cm3
| pohon: | 4x4, 4x2
| převodovka: | hydrostatická, minimálně 3 stupně
| pojezdová rychlost: | minimálně 30 km/h
| tempomat: | ano
| vývodová hřídel: | nezávislá; zadní, minimálně 500 ot./min.; středová, minimálně 1500 ot./min.
| zadní tříbodový závěs: | zdvih minimálně 1200 kg
| čelní tříbodový závěs: | nosnost minimálně 400 kg
| kola: | s travním vzorkem
| délka: | maximálně 3000 mm
| provozní hmotnost: | maximálně 1200 kg
| šířka: | maximálně 1320 mm na požadovaných pneu - travní vzorek
| výška: | maximálně 2000 mm
| kabina: | homologovaná, bezpečnostní, bezpříčkové dveře pro pohodlné nastupování, topení, ventilace
Malotraktor musí splňovat všechny technické podmínky pro provoz na pozemních komunikacích. Dodavatel prohlašuje, že nabízený malotraktor bude splňovat v době prodeje všechny předpisy, homologaci a zákony upravující její provoz dle platné legislativy ČR a směrnic EU.
Traktor musí být kompatibilní s nabízeným příslušenstvím viz níže
1 | Čelní nakladač včetně lopaty na zem |  | ks | 1
| výška zdvihu u oka výložníku: | minimálně 2400 mm
| nosnost čelního nakladače: | minimálně 500 kg
| ovládání joystickem: | ano
| lopata na zem: | ano
2 | Mezinápravové sečení včetně koše |  | ks | 1
| mezinápravové: | ano
| záběr sečení: | minimálně 1500 mm
| počet nožů: | minimálně 3
| sběrací koš: | ano
| vyklápění sběracího koše: | minimálně do 2000 mm
| objem sběracího koše: | minimálně 750 l
3 | Čelní radlice hydraulicky naklápěná |  | ks | 1
| čelní agregace: | ano
| šířka: | minimálně 125 cm - maximálně 150 cm
| natáčení: | hydraulické
4 | Rozmetadlo |  | ks | 1
| antikorozní úprava: | ano
| objem: | minimálně 300 l
| zapínání a vypínání: | hydraulické
| clony: | ano
| krycí plachta: | ano
| kardan: | ano
5 | Svahový mulčovač |  | ks | 1
| pracovní záběr: | minimálně 130 cm
| kladiva: | ano
| pohon: | minimálně třemi řemeny
| maximální výsuv ramena: | minimálně 175 cm
6 | Zadní podkop včetně lžíce |  | ks | 1
| upnutí v tříbodovém závěsu: | ano
| vlastní čerpadlo a nádrž na olej: | ano
| boční posuv: | ano
| lžíce šíře 450 mm: | ano
| hmotnost: | minimálně 400 kg, maximálně 420 kg
| pracovní hloubka: | minimálně 180 cm
7 | Vlečka |  | ks | 1
| užitečný náklad: | minimálně 2000 kg, maximálně 2500 kg
| třístranně sklápěný: | ano
| nájezdová brzda: | ano
8 | Zametač |  | ks | 1
| agregace: | čelní
| pracovní záběr: | 120 cm
| pohon: | hydraulický
9 | Provzdušňovač trávníku |  | ks | 1
Sekačka
B | Sekačka s košem s vysypáním na vlečku |  | ks | 1
| motor: | naftový
| výkon: | minimálně 20 hp
| objem nádrže: | minimálně 20 l
| převodovka: | hydrostatická
| pojezdová rychlost vpřed: | minimálně 10 km/hod.
| pojezdová rychlost vzad: | minimálně 5 km/hod.
| délka stroje včetně koše: | maximálně 3000 mm
| vyklápění koše: | hydraulické do výšky minimálně 1900 mm
| objem koše: | minimálně 600 l
| šířka sečení: | minimálně 1200 mm
| hmotnost: | maximálně 620 t
| počítadlo mth: | digitální
| výška sečení: | minimálně rozmezí od 20 - 120 mm
| sací tunel (odvod posekané trávy): | středový (odvod posekané trávy středem sekačky)
Celkem bez DPH:
DPH 21 %:
Celkem včetně DPH:
za správnost kalkulace nabídkové ceny a součty zodpovídá uchazeč