## Rekapitulace stavby
2012 |  | List obsahuje: |  |  |  |  | 1) Souhrnný list stavby |  |  |  | 2) Rekapitulace objektů | [16 empty] | 2.0 | [5 empty] | False | False
| optimalizováno pro tisk sestav ve formátu A4 - na výšku | [17 empty] | >> skryté sloupce << | [13 empty] | 0,01 | 21
[33 empty] | 0,01 | 15
| SOUHRNNÝ LIST STAVBY | [18 empty] | v --- níže se nacházejí doplnkové a pomocné údaje k sestavám --- v | [11 empty] | Návod na vyplnění | 0,001
|  | Kód: |  |  |  |  | 0462016 | [24 empty] | Měnit lze pouze buňky se žlutým podbarvením! 1) na prvním listu Rekapitulace stavby vyplňte v sestavě a) Souhrnný list - údaje o Zhotoviteli (přenesou se do ostatních sestav i v jiných listech) b) Rekapitulace objektů - potřebné Ostatní náklady 2) na vybraných listech vyplňte v sestavě a) Krycí list - údaje o Zhotoviteli, pokud se liší od údajů o Zhotoviteli na Souhrnném listu (údaje se přenesou do ostatních sestav v daném listu) b) Rekapitulace rozpočtu - potřebné Ostatní náklady c) Rozpočet - ceny u položek - množství, pokud má žluté podbarvení - a v případe potřeby poznámku (ta je v skrytém sloupci) | 0,01
|  | Stavba: |  |  |  |  | Oprava kaple | [25 empty] | 0,1
|  | JKSO: | [13 empty] | CC-CZ: | [16 empty] | 1
|  | Místo: |  |  |  |  | Lovosice | [8 empty] | Datum: |  | 02.08.2016 | [14 empty] | 10
100
|  | Objednavatel: | [13 empty] | IČ: | [16 empty] | 0,1
[16 empty] | DIČ: | [16 empty] | 0,1
0,1
|  | Zhotovitel: | [13 empty] | IČ: |  | Vyplň údaj | [14 empty] | 0,1
|  |  | Vyplň údaj | [12 empty] | DIČ: |  | Vyplň údaj | [14 empty] | 0,1
False
|  | Projektant: | [13 empty] | IČ: | [16 empty] | False
[16 empty] | DIČ: | [16 empty] | True
0,01
|  | Zpracovatel: | [13 empty] | IČ: | [16 empty] | 0,01
DIČ:
|  | Náklady z rozpočtů | [13 empty] | 0
|  | Ostatní náklady ze souhrnného listu | [13 empty] | 0
|  | Cena bez DPH | [13 empty] | 0
|  | DPH |  | základní |  |  |  | 21% |  | ze | 0 |  |  |  |  | 0
|  |  |  | snížená |  |  |  | 15% |  | ze | 0 |  |  |  |  | 0
|  |  |  | zákl. přenesená |  |  |  | 21% |  | ze | 0 |  |  |  |  | 0
|  |  |  | sníž. přenesená |  |  |  | 15% |  | ze | 0 |  |  |  |  | 0
|  |  |  | nulová |  |  |  | 0% |  | ze | 0 |  |  |  |  | 0
|  | Cena s DPH | [7 empty] | v |  | CZK |  |  |  | 0
|  | Projektant | [10 empty] | Zpracovatel
|  | Datum a podpis: | [6 empty] | Razítko |  |  |  | Datum a podpis: |  |  |  | Razítko
|  | Objednavatel | [10 empty] | Zhotovitel
|  | Datum a podpis: | [6 empty] | Razítko |  |  |  | Datum a podpis: |  |  |  | Razítko
REKAPITULACE OBJEKTŮ STAVBY
| Kód: | [6 empty] | 0462016
| Stavba: | [6 empty] | Oprava kaple
| Místo: | [6 empty] | Lovosice | [6 empty] | Datum: |  | 02.08.2016
| Objednavatel: | [13 empty] | Projektant: |  |  |  |  | Informatívní údaje z listů zakázek
| Zhotovitel: | [13 empty] | Zpracovatel:
| Kód |  |  |  | Objekt | [8 empty] | Cena bez DPH [CZK] |  |  |  | Cena s DPH [CZK] |  | z toho Ostat. náklady [CZK] | DPH [CZK] | Normohodiny [h] | DPH základní [CZK] | DPH snížená [CZK] | DPH základní přenesená [CZK] | DPH snížená přenesená [CZK] | Základna DPH základní | Základna DPH snížená | Základna DPH zákl. přenesená | Základna DPH sníž. přenesená | Základna DPH nulová
| 1) Náklady z rozpočtů | [12 empty] | 0 |  |  |  | 0 |  | 0 | 0 | 223.1814 | 0 | 0 | 0 | 0 | 0 | 0 | 0 | 0 | 0 |  | D | 0 |  | IMPORT | {3C94BB91-61BA-4444-A335-1E1D880DC4EB} | {00000000-0000-0000-0000-000000000000}
/ |  | 0462016 |  |  |  | Oprava kaple | [7 empty] | 0 |  |  |  | 0 |  | 0 | 0 | 223.1814 | 0 | 0 | 0 | 0 | 0 | 0 | 0 | 0 | 0 |  |  | 1 | ###NOINSERT### | IMPORT | {3C94BB91-61BA-4444-A335-1E1D880DC4EB} | {00000000-0000-0000-0000-000000000000}
| 2) Ostatní náklady ze souhrnného listu | [12 empty] | 0 |  |  |  | 0 |  | Procent. zadání [% nákladů rozpočtu] | Zařazení nákladů | DPH | DPH [CZK]
|  | Ostatní náklady | [11 empty] | 0 |  |  |  | 0 |  | 0% | stavební čast | základní | 0 | [12 empty] | OSTATNENAKLADY |  |  | 0 | 0 | 0 | 0 | 0 | 0 | 0 | 0 | 0 | 0 | 1 | 1 | x
|  | Vyplň vlastní | [11 empty] | 0 |  |  |  | 0 |  | 0% | stavební čast | základní | 0 | [12 empty] | OSTATNENAKLADYVLASTNE |  |  | 0 | 0 | 0 | 0 | 0 | 0 | 0 | 0 | 0 | 0 | 1 | 1
|  | Vyplň vlastní | [11 empty] | 0 |  |  |  | 0 |  | 0% | stavební čast | základní | 0 | [12 empty] | OSTATNENAKLADYVLASTNE |  |  | 0 | 0 | 0 | 0 | 0 | 0 | 0 | 0 | 0 | 0 | 1 | 1
|  | Vyplň vlastní | [11 empty] | 0 |  |  |  | 0 |  | 0% | stavební čast | základní | 0 | [12 empty] | OSTATNENAKLADYVLASTNE |  |  | 0 | 0 | 0 | 0 | 0 | 0 | 0 | 0 | 0 | 0 | 1 | 1
| Celkové náklady za stavbu 1) + 2) | [12 empty] | 0 |  |  |  | 0

## 0462016 - Oprava kaple
| List obsahuje: |  | 1) Krycí list rozpočtu |  | 2) Rekapitulace rozpočtu |  |  | 3) Rozpočet |  |  | Zpět na list: | Rekapitulace stavby
optimalizováno pro tisk sestav ve formátu A4 - na výšku | [11 empty] | >> skryté sloupce << | [9 empty] | {3C94BB91-61BA-4444-A335-1E1D880DC4EB}
2
KRYCÍ LIST ROZPOČTU | [12 empty] | v --- níže se nacházejí doplnkové a pomocné údaje k sestavám --- v | [8 empty] | False
| Stavba: |  | Oprava kaple
| JKSO: | [7 empty] | CC-CZ:
| Místo: |  | Lovosice | [5 empty] | Datum: |  | 02.08.2016
| Objednavatel: | [7 empty] | IČ:
DIČ:
| Zhotovitel: | [7 empty] | IČ: |  | Vyplň údaj
|  | Vyplň údaj | [6 empty] | DIČ: |  | Vyplň údaj
| Projektant: | [7 empty] | IČ:
DIČ:
| Zpracovatel: | [7 empty] | IČ:
DIČ:
| Náklady z rozpočtu | [7 empty] | 0
| Ostatní náklady | [7 empty] | 0
| Cena bez DPH | [7 empty] | 0
| DPH | základní | 21% | ze | 0 |  |  |  | 0
|  | snížená | 15% | ze | 0 |  |  |  | 0
|  | zákl. přenesená | 21% | ze | 0 |  |  |  | 0
|  | sníž. přenesená | 15% | ze | 0 |  |  |  | 0
|  | nulová | 0% | ze | 0 |  |  |  | 0
| Cena s DPH |  |  | v | CZK |  |  | 0
| Projektant |  |  |  |  | Zpracovatel
| Datum a podpis: |  |  | Razítko |  | Datum a podpis: |  |  |  | Razítko
| Objednavatel |  |  |  |  | Zhotovitel
| Datum a podpis: |  |  | Razítko |  | Datum a podpis: |  |  |  | Razítko
REKAPITULACE ROZPOČTU
Stavba: |  |  | Oprava kaple
Místo: |  |  | Lovosice |  |  |  | Datum: |  | 02.08.2016
Objednavatel: | [6 empty] | Projektant:
Zhotovitel: |  |  | Vyplň údaj |  |  |  | Zpracovatel:
Kód - Popis | [9 empty] | Cena celkem [CZK]
1) Náklady z rozpočtu | [9 empty] | 0 | [12 empty] | -1
| HSV - Práce a dodávky HSV | [8 empty] | 0
| 6 - Úpravy povrchů, podlahy a osazování výplní | [8 empty] | 0
| 9 - Ostatní konstrukce a práce-bourání | [8 empty] | 0
| 997 - Přesun sutě | [8 empty] | 0
| 998 - Přesun hmot | [8 empty] | 0
| PSV - Práce a dodávky PSV | [8 empty] | 0
| 764 - Konstrukce klempířské | [8 empty] | 0
| 765 - Konstrukce pokrývačské | [8 empty] | 0
| 783 - Dokončovací práce - nátěry | [8 empty] | 0
| 784 - Dokončovací práce - malby a tapety | [8 empty] | 0
| VRN - Vedlejší rozpočtové náklady | [8 empty] | 0
| VRN3 - Zařízení staveniště | [8 empty] | 0
| VRN4 - Inženýrská činnost | [8 empty] | 0
| VRN6 - Územní vlivy | [8 empty] | 0
| VRN7 - Provozní vlivy | [8 empty] | 0
| VRN8 - Přesun stavebních kapacit | [8 empty] | 0
| VRN9 - Ostatní náklady | [8 empty] | 0
2) Ostatní náklady | [9 empty] | 0 |  |  |  | DPH
| Zařízení staveniště | [8 empty] | 0 |  |  |  | základní | [9 empty] | VRN | 0 | 0 | 0 | 0 | 0 | 1
| Projektové práce | [8 empty] | 0 |  |  |  | základní | [9 empty] | VRN | 0 | 0 | 0 | 0 | 0 | 1
| Územní vlivy | [8 empty] | 0 |  |  |  | základní | [9 empty] | VRN | 0 | 0 | 0 | 0 | 0 | 1
| Provozní vlivy | [8 empty] | 0 |  |  |  | základní | [9 empty] | VRN | 0 | 0 | 0 | 0 | 0 | 1
| Jiné VRN | [8 empty] | 0 |  |  |  | základní | [9 empty] | VRN | 0 | 0 | 0 | 0 | 0 | 1
| Kompletační činnosť | [8 empty] | 0 |  |  |  | základní | [9 empty] | KOMPLETACNA | 0 | 0 | 0 | 0 | 0 | 1
Celkové náklady za stavbu 1) + 2) | [7 empty] | 0
ROZPOČET
Stavba: |  |  | Oprava kaple
Místo: |  |  | Lovosice |  |  |  | Datum: |  | 02.08.2016
Objednavatel: | [6 empty] | Projektant:
Zhotovitel: |  |  | Vyplň údaj |  |  |  | Zpracovatel:
PČ | Typ | Kód | Popis |  |  | MJ | Množství | J.cena [CZK] |  | Cena celkem [CZK] |  |  | Poznámka | DPH | J. Nh [h] | Nh celkom [h] | J. hmotnost [t] | Hmotnost celkem [t] | J. suť [t] | Suť Celkem [t]
Náklady z rozpočtu | [9 empty] | 0 | [5 empty] | 223.1814 |  | 2.1575 |  | 0.80176 |  | D | -1 | [7 empty] | 0
| HSV - Práce a dodávky HSV | [8 empty] | 0 | [5 empty] | 164.2884 |  | 2.0836 |  | 0.73 | 1 | D | 0 | ROZPOCET | [6 empty] | 0
| 6 - Úpravy povrchů, podlahy a osazování výplní | [8 empty] | 0 | [5 empty] | 140.6964 |  | 2.0817 |  | 0.12 | 1 | D | 1 | ROZPOCET | [6 empty] | 0
1 | K | 611325421 | Oprava vnitřní vápenocementové štukové omítky stropů v rozsahu plochy do 10% |  |  | m2 | 4.5 | 0 |  | 0 |  |  |  | základní | 0.252 | 1.134 | 0.0057 | 0.02565 | 0 | 0 | 4 | K | 2 | ROZPOCET | 0 | 0 | 0 | 0 | 0 | 1 | 0 | 4
2 | K | 611521003 | Tenkovrstvá silikátová zrnitá omítka tl. 1,0 mm včetně penetrace vnitřních kleneb nebo skořepin |  |  | m2 | 4.5 | 0 |  | 0 |  |  |  | základní | 0.377 | 1.6965 | 0.00198 | 0.00891 | 0 | 0 | 4 | K | 2 | ROZPOCET | 0 | 0 | 0 | 0 | 0 | 1 | 0 | 4
3 | K | 612325302 | Vápenocementová štuková omítka ostění nebo nadpraží |  |  | m2 | 2.7 | 0 |  | 0 |  |  |  | základní | 1.355 | 3.6585 | 0.03358 | 0.090666 | 0 | 0 | 4 | K | 2 | ROZPOCET | 0 | 0 | 0 | 0 | 0 | 1 | 0 | 4
4 | K | 612325422 | Oprava vnitřní vápenocementové štukové omítky stěn v rozsahu plochy do 30% |  |  | m2 | 20 | 0 |  | 0 |  |  |  | základní | 0.344 | 6.88 | 0.017 | 0.34 | 0 | 0 | 4 | K | 2 | ROZPOCET | 0 | 0 | 0 | 0 | 0 | 1 | 0 | 4
5 | K | 612521001 | Tenkovrstvá silikátová zrnitá omítka tl. 1,0 mm včetně penetrace vnitřních stěn |  |  | m2 | 22.7 | 0 |  | 0 |  |  |  | základní | 0.292 | 6.6284 | 0.00198 | 0.044946 | 0 | 0 | 4 | K | 2 | ROZPOCET | 0 | 0 | 0 | 0 | 0 | 1 | 0 | 4
6 | K | 619345101 | Vytažení profilů délky do 2 m, šířky do 100 mm |  |  | m | 9 | 0 |  | 0 |  |  |  | základní | 1.22 | 10.98 | 0.0068 | 0.0612 | 0 | 0 | 4 | K | 2 | ROZPOCET | 0 | 0 | 0 | 0 | 0 | 1 | 0 | 4
7 | K | 619345112 | Vytažení profilů délky do 5 m, šířky přes 100 mm (podokapní římsa) |  |  | m | 12 | 0 |  | 0 |  |  |  | základní | 1.27 | 15.24 | 0.009 | 0.108 | 0 | 0 | 4 | K | 2 | ROZPOCET | 0 | 0 | 0 | 0 | 0 | 1 | 0 | 4
8 | K | 619345121 | Vytažení profilů délky přes 5 m, šířky do 100 mm |  |  | m | 47.5 | 0 |  | 0 |  |  |  | základní | 1.03 | 48.925 | 0.0068 | 0.323 | 0 | 0 | 4 | K | 2 | ROZPOCET | 0 | 0 | 0 | 0 | 0 | 1 | 0 | 4
9 | K | 619345129R | Příplatek k štukatérským pracem za opravu římského letopočtu |  |  | kpl | 1 | 0 |  | 0 |  |  |  | základní | 1.03 | 1.03 | 0.0068 | 0.0068 | 0 | 0 | 4 | K | 2 | ROZPOCET | 0 | 0 | 0 | 0 | 0 | 1 | 0 | 4
10 | K | 619995001 | Začištění omítek kolem oken, dveří, podlah nebo obkladů (deska) |  |  | m | 5 | 0 |  | 0 |  |  |  | základní | 0.37 | 1.85 | 0.0015 | 0.0075 | 0 | 0 | 4 | K | 2 | ROZPOCET | 0 | 0 | 0 | 0 | 0 | 1 | 0 | 4
11 | K | 622135001 | Vyrovnání podkladu vnějších stěn maltou vápenocementovou tl do 10 mm (rezerva) |  |  | m2 | 12 | 0 |  | 0 |  |  |  | základní | 0.424 | 5.088 | 0.02048 | 0.24576 | 0 | 0 | 4 | K | 2 | ROZPOCET | 0 | 0 | 0 | 0 | 0 | 1 | 0 | 4
12 | K | 622325202 | Oprava vápenocementové štukové omítky vnějších stěn v rozsahu do 30% |  |  | m2 | 53 | 0 |  | 0 |  |  |  | základní | 0.202 | 10.706 | 0.01255 | 0.66515 | 0 | 0 | 4 | K | 2 | ROZPOCET | 0 | 0 | 0 | 0 | 0 | 1 | 0 | 4
13 | K | 622611132 | Nátěr silikátový dvojnásobný vnějších omítaných stěn včetně penetrace provedený ručně |  |  | m2 | 53 | 0 |  | 0 |  |  |  | základní | 0.19 | 10.07 | 0.0006 | 0.0318 | 0 | 0 | 4 | K | 2 | ROZPOCET | 0 | 0 | 0 | 0 | 0 | 1 | 0 | 4
14 | K | 622613101 | Hydrofobizační nátěr vnějších stěn z cihel nebo z přírodního nebo umělého kamene ručně (kamenné prvky, krytina...) |  |  | m2 | 29 | 0 |  | 0 |  |  |  | základní | 0.09 | 2.61 | 0.00024 | 0.00696 | 0 | 0 | 4 | K | 2 | ROZPOCET | 0 | 0 | 0 | 0 | 0 | 1 | 0 | 4
15 | K | 629995101 | Očištění vnějších ploch tlakovou vodou |  |  | m2 | 53 | 0 |  | 0 |  |  |  | základní | 0.14 | 7.42 | 0 | 0 | 0 | 0 | 4 | K | 2 | ROZPOCET | 0 | 0 | 0 | 0 | 0 | 1 | 0 | 4
16 | K | 629995215 | Očištění vnějších ploch otryskáním nesušeným křemičitým pískem kamenného měkkého povrchu |  |  | m2 | 20 | 0 |  | 0 |  |  |  | základní | 0.339 | 6.78 | 0.00577 | 0.1154 | 0.006 | 0.12 | 4 | K | 2 | ROZPOCET | 0 | 0 | 0 | 0 | 0 | 1 | 0 | 4
| 9 - Ostatní konstrukce a práce-bourání | [8 empty] | 0 | [5 empty] | 19.771 |  | 0.00181 |  | 0.61 | 1 | D | 1 | ROZPOCET | [6 empty] | 0
17 | K | 941111111 | Montáž lešení řadového trubkového lehkého s podlahami zatížení do 200 kg/m2 š do 0,9 m v do 10 m |  |  | m2 | 60 | 0 |  | 0 |  |  |  | základní | 0.14 | 8.4 | 0 | 0 | 0 | 0 | 4 | K | 2 | ROZPOCET | 0 | 0 | 0 | 0 | 0 | 1 | 0 | 4
18 | K | 941111211 | Příplatek k lešení řadovému trubkovému lehkému s podlahami š 0,9 m v 10 m za první a ZKD den použití |  |  | m2 | 1200 | 0 |  | 0 |  |  |  | základní | 0 | 0 | 0 | 0 | 0 | 0 | 4 | K | 2 | ROZPOCET | 0 | 0 | 0 | 0 | 0 | 1 | 0 | 4
19 | K | 941111811 | Demontáž lešení řadového trubkového lehkého s podlahami zatížení do 200 kg/m2 š do 0,9 m v do 10 m |  |  | m2 | 60 | 0 |  | 0 |  |  |  | základní | 0.087 | 5.22 | 0 | 0 | 0 | 0 | 4 | K | 2 | ROZPOCET | 0 | 0 | 0 | 0 | 0 | 1 | 0 | 4
20 | K | 949101111 | Lešení pomocné pro objekty pozemních staveb s lešeňovou podlahou v do 1,9 m zatížení do 150 kg/m2 |  |  | m2 | 5 | 0 |  | 0 |  |  |  | základní | 0.105 | 0.525 | 0.00013 | 0.00065 | 0 | 0 | 4 | K | 2 | ROZPOCET | 0 | 0 | 0 | 0 | 0 | 1 | 0 | 4
21 | K | 952902141 | Čištění budov s chemickými prostředky - ošetření proti porůstání mechem |  |  | m2 | 29 | 0 |  | 0 |  |  |  | základní | 0.042 | 1.218 | 4e-05 | 0.00116 | 0 | 0 | 4 | K | 2 | ROZPOCET | 0 | 0 | 0 | 0 | 0 | 1 | 0 | 4
22 | K | 952902511 | Čištění střešních nebo nadstřešních konstrukcí šikmých střech budov |  |  | m2 | 9 | 0 |  | 0 |  |  |  | základní | 0.162 | 1.458 | 0 | 0 | 0 | 0 | 4 | K | 2 | ROZPOCET | 0 | 0 | 0 | 0 | 0 | 1 | 0 | 4
23 | K | 978013121 | Otlučení vnitřních omítek stěn MV nebo MVC stěn v rozsahu do 10 % |  |  | m2 | 20 | 0 |  | 0 |  |  |  | základní | 0.03 | 0.6 | 0 | 0 | 0.004 | 0.08 | 4 | K | 2 | ROZPOCET | 0 | 0 | 0 | 0 | 0 | 1 | 0 | 4
24 | K | 978015331 | Otlučení vnějších omítek MV nebo MVC průčelí v rozsahu do 20 % |  |  | m2 | 53 | 0 |  | 0 |  |  |  | základní | 0.04 | 2.12 | 0 | 0 | 0.01 | 0.53 | 4 | K | 2 | ROZPOCET | 0 | 0 | 0 | 0 | 0 | 1 | 0 | 4
25 | K | 97905491R | Revize a oprava kamenných prvků z desek nebo dlaždic vč. dospárování |  |  | kpl | 1 | 0 |  | 0 |  |  |  | základní | 0.115 | 0.115 | 0 | 0 | 0 | 0 | 4 | K | 2 | ROZPOCET | 0 | 0 | 0 | 0 | 0 | 1 | 0 | 4
26 | K | 97905492R | Revize a oprava kamenných prvků ozdobných vč. zacelení trnhlin a narušených částí (2xčučka+sokl pod křížem, vázy na soklech) |  |  | kpl | 1 | 0 |  | 0 |  |  |  | základní | 0.115 | 0.115 | 0 | 0 | 0 | 0 | 4 | K | 2 | ROZPOCET | 0 | 0 | 0 | 0 | 0 | 1 | 0 | 4
| 997 - Přesun sutě | [8 empty] | 0 | [5 empty] | 2.0892 |  | 0 |  | 0 | 1 | D | 1 | ROZPOCET | [6 empty] | 0
27 | K | 997013211 | Vnitrostaveništní doprava suti a vybouraných hmot pro budovy v do 6 m ručně |  |  | t | 0.802 | 0 |  | 0 |  |  |  | základní | 2.42 | 1.9408 | 0 | 0 | 0 | 0 | 4 | K | 2 | ROZPOCET | 0 | 0 | 0 | 0 | 0 | 1 | 0 | 4
28 | K | 997013501 | Odvoz suti na skládku a vybouraných hmot nebo meziskládku do 1 km se složením |  |  | t | 0.802 | 0 |  | 0 |  |  |  | základní | 0.125 | 0.10025 | 0 | 0 | 0 | 0 | 4 | K | 2 | ROZPOCET | 0 | 0 | 0 | 0 | 0 | 1 | 0 | 4
29 | K | 997013509 | Příplatek k odvozu suti a vybouraných hmot na skládku ZKD 1 km přes 1 km |  |  | t | 8.02 | 0 |  | 0 |  |  |  | základní | 0.006 | 0.04812 | 0 | 0 | 0 | 0 | 4 | K | 2 | ROZPOCET | 0 | 0 | 0 | 0 | 0 | 1 | 0 | 4
30 | K | 997013831 | Poplatek za uložení stavebního směsného odpadu na skládce (skládkovné) |  |  | t | 0.802 | 0 |  | 0 |  |  |  | základní | 0 | 0 | 0 | 0 | 0 | 0 | 4 | K | 2 | ROZPOCET | 0 | 0 | 0 | 0 | 0 | 1 | 0 | 4
| 998 - Přesun hmot | [8 empty] | 0 | [5 empty] | 1.7318 |  | 0 |  | 0 | 1 | D | 1 | ROZPOCET | [6 empty] | 0
31 | K | 998011001 | Přesun hmot pro budovy zděné v do 6 m |  |  | t | 2.084 | 0 |  | 0 |  |  |  | základní | 0.831 | 1.7318 | 0 | 0 | 0 | 0 | 4 | K | 2 | ROZPOCET | 0 | 0 | 0 | 0 | 0 | 1 | 0 | 4
| PSV - Práce a dodávky PSV | [8 empty] | 0 | [5 empty] | 58.893 |  | 0.073902 |  | 0.071761 | 2 | D | 0 | ROZPOCET | [6 empty] | 0
| 764 - Konstrukce klempířské | [8 empty] | 0 | [5 empty] | 7.2398 |  | 0 |  | 0.034771 | 2 | D | 1 | ROZPOCET | [6 empty] | 0
32 | K | 764004803 | Demontáž podokapního žlabu k dalšímu použití |  |  | m | 8.6 | 0 |  | 0 |  |  |  | základní | 0.246 | 2.1156 | 0 | 0 | 0.0026 | 0.02236 | 16 | K | 2 | ROZPOCET | 0 | 0 | 0 | 0 | 0 | 1 | 0 | 16
33 | K | 764004863 | Demontáž svodu k dalšímu použití |  |  | m | 3.15 | 0 |  | 0 |  |  |  | základní | 0.313 | 0.98595 | 0 | 0 | 0.00394 | 0.012411 | 16 | K | 2 | ROZPOCET | 0 | 0 | 0 | 0 | 0 | 1 | 0 | 16
34 | K | 764501103 | Montáž žlabu podokapního půlkulatého |  |  | m | 8.6 | 0 |  | 0 |  |  |  | základní | 0.245 | 2.107 | 0 | 0 | 0 | 0 | 16 | K | 2 | ROZPOCET | 0 | 0 | 0 | 0 | 0 | 1 | 0 | 16
35 | K | 764501104 | Montáž čela pro podokapní půlkulatý žlab |  |  | kus | 2 | 0 |  | 0 |  |  |  | základní | 0.15 | 0.3 | 0 | 0 | 0 | 0 | 16 | K | 2 | ROZPOCET | 0 | 0 | 0 | 0 | 0 | 1 | 0 | 16
36 | K | 764501107 | Montáž rohu nebo koutu pro podokapní půlkulatý žlab |  |  | kus | 4 | 0 |  | 0 |  |  |  | základní | 0.125 | 0.5 | 0 | 0 | 0 | 0 | 16 | K | 2 | ROZPOCET | 0 | 0 | 0 | 0 | 0 | 1 | 0 | 16
37 | K | 764501108 | Montáž kotlíku oválného (trychtýřového) pro podokapní žlab |  |  | kus | 1 | 0 |  | 0 |  |  |  | základní | 0.4 | 0.4 | 0 | 0 | 0 | 0 | 16 | K | 2 | ROZPOCET | 0 | 0 | 0 | 0 | 0 | 1 | 0 | 16
38 | K | 764508131 | Montáž kruhového svodu |  |  | m | 3.15 | 0 |  | 0 |  |  |  | základní | 0.215 | 0.67725 | 0 | 0 | 0 | 0 | 16 | K | 2 | ROZPOCET | 0 | 0 | 0 | 0 | 0 | 1 | 0 | 16
39 | K | 764508134 | Montáž horního dvojitého kolena kruhového svodu |  |  | kus | 1 | 0 |  | 0 |  |  |  | základní | 0.154 | 0.154 | 0 | 0 | 0 | 0 | 16 | K | 2 | ROZPOCET | 0 | 0 | 0 | 0 | 0 | 1 | 0 | 16
40 | K | 998764201 | Přesun hmot procentní pro konstrukce klempířské v objektech v do 6 m |  |  | % | 0 | 0 |  | 0 |  |  |  | základní | 0 | 0 | 0 | 0 | 0 | 0 | 16 | K | 2 | ROZPOCET | 0 | 0 | 0 | 0 | 0 | 1 | 0 | 16
| 765 - Konstrukce pokrývačské | [8 empty] | 0 | [5 empty] | 2.997 |  | 0.034 |  | 0.03375 | 2 | D | 1 | ROZPOCET | [6 empty] | 0
41 | K | 765111942 | Vyspravení krytiny keramické hladké do malty do 40 ks/m2 do 5% opravované plochy |  |  | m2 | 9 | 0 |  | 0 |  |  |  | základní | 0.333 | 2.997 | 0 | 0 | 0.00375 | 0.03375 | 16 | K | 2 | ROZPOCET | 0 | 0 | 0 | 0 | 0 | 1 | 0 | 16
42 | M | 596600100 | taška bobrovka základní segmentový řez18x38 cm |  |  | kus | 20 | 0 |  | 0 |  |  |  | základní | 0 | 0 | 0.0017 | 0.034 | 0 | 0 | 32 | M | 2 | ROZPOCET | 0 | 0 | 0 | 0 | 0 | 1 | 0 | 16
43 | K | 998765201 | Přesun hmot procentní pro krytiny skládané v objektech v do 6 m |  |  | % | 0 | 0 |  | 0 |  |  |  | základní | 0 | 0 | 0 | 0 | 0 | 0 | 16 | K | 2 | ROZPOCET | 0 | 0 | 0 | 0 | 0 | 1 | 0 | 16
| 783 - Dokončovací práce - nátěry | [8 empty] | 0 | [5 empty] | 45.2542 |  | 0.039632 |  | 0 | 2 | D | 1 | ROZPOCET | [6 empty] | 0
44 | K | 783103801 | Odstranění nátěrů okartáčováním z ocelových konstrukcí (žlaby, svody...) |  |  | m | 11.8 | 0 |  | 0 |  |  |  | základní | 0.129 | 1.5222 | 0 | 0 | 0 | 0 | 16 | K | 2 | ROZPOCET | 0 | 0 | 0 | 0 | 0 | 1 | 0 | 16
45 | K | 783295224 | Nátěry vodou ředitelné KDK barva dražší matný povrch 2x antikorozní a 2x email (kovářské prvky: kříž, mříže, kování, plot...) |  |  | m2 | 20 | 0 |  | 0 |  |  |  | základní | 0.493 | 9.86 | 0.00082 | 0.0164 | 0 | 0 | 16 | K | 2 | ROZPOCET | 0 | 0 | 0 | 0 | 0 | 1 | 0 | 16
46 | K | 783595222 | Nátěry vodou ředitelné klempířských kcí barva dražší matný povrch dvojnásobné a základní antikorozní |  |  | m | 11.8 | 0 |  | 0 |  |  |  | základní | 0.15 | 1.77 | 0.00064 | 0.007552 | 0 | 0 | 16 | K | 2 | ROZPOCET | 0 | 0 | 0 | 0 | 0 | 1 | 0 | 16
47 | K | 783602824 | Odstranění nátěrů z dřevěných dveří tří a více výplňových opálením s obroušením |  |  | m2 | 14 | 0 |  | 0 |  |  |  | základní | 0.49 | 6.86 | 0.00024 | 0.00336 | 0 | 0 | 16 | K | 2 | ROZPOCET | 0 | 0 | 0 | 0 | 0 | 1 | 0 | 16
48 | K | 783695221 | Nátěry vodou ředitelné truhlářských kcí barva dražší matný povrch dvojnásobné a 1x email a 1x tmel |  |  | m2 | 14 | 0 |  | 0 |  |  |  | základní | 0.506 | 7.084 | 0.00059 | 0.00826 | 0 | 0 | 16 | K | 2 | ROZPOCET | 0 | 0 | 0 | 0 | 0 | 1 | 0 | 16
49 | K | 783801812 | Odstranění nátěrů z omítek stěn oškrabáním s obroušením (vně) |  |  | m2 | 53 | 0 |  | 0 |  |  |  | základní | 0.068 | 3.604 | 1e-05 | 0.00053 | 0 | 0 | 16 | K | 2 | ROZPOCET | 0 | 0 | 0 | 0 | 0 | 1 | 0 | 16
50 | K | 783801819R | Příplatek k odstranění nátěrů z omítek stěn oškrabáním s obroušením - profilace |  |  | m2 | 53 | 0 |  | 0 |  |  |  | základní | 0.068 | 3.604 | 1e-05 | 0.00053 | 0 | 0 | 16 | K | 2 | ROZPOCET | 0 | 0 | 0 | 0 | 0 | 1 | 0 | 16
51 | K | 783902811 | Odstranění nátěrů odstraňovačem nátěrů s umytím (kovářské prvky) |  |  | m2 | 20 | 0 |  | 0 |  |  |  | základní | 0.489 | 9.78 | 0.00015 | 0.003 | 0 | 0 | 16 | K | 2 | ROZPOCET | 0 | 0 | 0 | 0 | 0 | 1 | 0 | 16
52 | K | 783904811 | Odrezivění kovových konstrukcí (kovářské a klenpířské prvky) |  |  | m2 | 26 | 0 |  | 0 |  |  |  | základní | 0.045 | 1.17 | 0 | 0 | 0 | 0 | 16 | K | 2 | ROZPOCET | 0 | 0 | 0 | 0 | 0 | 1 | 0 | 16
| 784 - Dokončovací práce - malby a tapety | [8 empty] | 0 | [5 empty] | 3.402 |  | 0.00027 |  | 0.00324 | 2 | D | 1 | ROZPOCET | [6 empty] | 0
53 | K | 784111021 | Obroušení podkladu ze stěrky v místnostech výšky do 3,80 m (vni) |  |  | m2 | 27 | 0 |  | 0 |  |  |  | základní | 0.042 | 1.134 | 1e-05 | 0.00027 | 0.00012 | 0.00324 | 16 | K | 2 | ROZPOCET | 0 | 0 | 0 | 0 | 0 | 1 | 0 | 16
54 | K | 784111031 | Omytí podkladu v místnostech výšky do 3,80 m |  |  | m2 | 27 | 0 |  | 0 |  |  |  | základní | 0.084 | 2.268 | 0 | 0 | 0 | 0 | 16 | K | 2 | ROZPOCET | 0 | 0 | 0 | 0 | 0 | 1 | 0 | 16
| VRN - Vedlejší rozpočtové náklady | [8 empty] | 0 | [5 empty] | 0 |  | 0 |  | 0 | 5 | D | 0 | ROZPOCET | [6 empty] | 0
| VRN3 - Zařízení staveniště | [8 empty] | 0 | [5 empty] | 0 |  | 0 |  | 0 | 5 | D | 1 | ROZPOCET | [6 empty] | 0
55 | K | 030001000 | Zařízení staveniště |  |  | Kč | 1 | 0 |  | 0 |  |  |  | základní | 0 | 0 | 0 | 0 | 0 | 0 | 1024 | K | 2 | ROZPOCET | 0 | 0 | 0 | 0 | 0 | 1 | 0 | 1024
| VRN4 - Inženýrská činnost | [8 empty] | 0 | [5 empty] | 0 |  | 0 |  | 0 | 5 | D | 1 | ROZPOCET | [6 empty] | 0
56 | K | 049002000 | Ostatní inženýrská činnost |  |  | Kč | 1 | 0 |  | 0 |  |  |  | základní | 0 | 0 | 0 | 0 | 0 | 0 | 1024 | K | 2 | ROZPOCET | 0 | 0 | 0 | 0 | 0 | 1 | 0 | 1024
| VRN6 - Územní vlivy | [8 empty] | 0 | [5 empty] | 0 |  | 0 |  | 0 | 5 | D | 1 | ROZPOCET | [6 empty] | 0
57 | K | 060001000 | Územní vlivy (zajištění zeleně) |  |  | Kč | 1 | 0 |  | 0 |  |  |  | základní | 0 | 0 | 0 | 0 | 0 | 0 | 1024 | K | 2 | ROZPOCET | 0 | 0 | 0 | 0 | 0 | 1 | 0 | 1024
| VRN7 - Provozní vlivy | [8 empty] | 0 | [5 empty] | 0 |  | 0 |  | 0 | 5 | D | 1 | ROZPOCET | [6 empty] | 0
58 | K | 079002000 | Ostatní provozní vlivy |  |  | Kč | 1 | 0 |  | 0 |  |  |  | základní | 0 | 0 | 0 | 0 | 0 | 0 | 1024 | K | 2 | ROZPOCET | 0 | 0 | 0 | 0 | 0 | 1 | 0 | 1024
| VRN8 - Přesun stavebních kapacit | [8 empty] | 0 | [5 empty] | 0 |  | 0 |  | 0 | 5 | D | 1 | ROZPOCET | [6 empty] | 0
59 | K | 080001000 | Další náklady na pracovníky - kamenické práce |  |  | Kč | 1 | 0 |  | 0 |  |  |  | základní | 0 | 0 | 0 | 0 | 0 | 0 | 1024 | K | 2 | ROZPOCET | 0 | 0 | 0 | 0 | 0 | 1 | 0 | 1024
| VRN9 - Ostatní náklady | [8 empty] | 0 | [5 empty] | 0 |  | 0 |  | 0 | 5 | D | 1 | ROZPOCET | [6 empty] | 0
60 | K | 091304000 | Umělecká díla (nepřenosná) ochrana stávajících desek a maleb |  |  | Kč | 1 | 0 |  | 0 |  |  |  | základní | 0 | 0 | 0 | 0 | 0 | 0 | 1024 | K | 2 | ROZPOCET | 0 | 0 | 0 | 0 | 0 | 1 | 0 | 1024
| VP - Vícepráce | [8 empty] | 0 | [11 empty] | D | 0 | PN | [6 empty] | 0
0