## Rekapitulace stavby
2012 |  | List obsahuje: |  |  |  |  | 1) Souhrnný list stavby |  |  |  | 2) Rekapitulace objektů | [16 empty] | 2.0 | [5 empty] | False | False
| optimalizováno pro tisk sestav ve formátu A4 - na výšku | [17 empty] | >> skryté sloupce << | [13 empty] | 0,01 | 21
[33 empty] | 0,01 | 15
| SOUHRNNÝ LIST STAVBY | [18 empty] | v --- níže se nacházejí doplnkové a pomocné údaje k sestavám --- v | [11 empty] | Návod na vyplnění | 0,001
|  | Kód: |  |  |  |  | 0452016 | [24 empty] | Měnit lze pouze buňky se žlutým podbarvením! 1) na prvním listu Rekapitulace stavby vyplňte v sestavě a) Souhrnný list - údaje o Zhotoviteli (přenesou se do ostatních sestav i v jiných listech) b) Rekapitulace objektů - potřebné Ostatní náklady 2) na vybraných listech vyplňte v sestavě a) Krycí list - údaje o Zhotoviteli, pokud se liší od údajů o Zhotoviteli na Souhrnném listu (údaje se přenesou do ostatních sestav v daném listu) b) Rekapitulace rozpočtu - potřebné Ostatní náklady c) Rozpočet - ceny u položek - množství, pokud má žluté podbarvení - a v případe potřeby poznámku (ta je v skrytém sloupci) | 0,01
|  | Stavba: |  |  |  |  | Workoutové hřiště v parku Lovosice | [25 empty] | 0,1
|  | JKSO: | [13 empty] | CC-CZ: | [16 empty] | 1
|  | Místo: |  |  |  |  | Lovosice | [8 empty] | Datum: |  | 01.08.2016 | [14 empty] | 10
100
|  | Objednavatel: | [13 empty] | IČ: | [16 empty] | 0,1
|  |  | Město Lovosice, Školní 2, 410 30 Lovosice | [12 empty] | DIČ: | [16 empty] | 0,1
0,1
|  | Zhotovitel: | [13 empty] | IČ: |  | Vyplň údaj | [14 empty] | 0,1
|  |  | Vyplň údaj | [12 empty] | DIČ: |  | Vyplň údaj | [14 empty] | 0,1
False
|  | Projektant: | [13 empty] | IČ: | [16 empty] | False
[16 empty] | DIČ: | [16 empty] | True
0,01
|  | Zpracovatel: | [13 empty] | IČ: | [16 empty] | 0,01
DIČ:
|  | Náklady z rozpočtů | [13 empty] | 0
|  | Ostatní náklady ze souhrnného listu | [13 empty] | 0
|  | Cena bez DPH | [13 empty] | 0
|  | DPH |  | základní |  |  |  | 21% |  | ze | 0 |  |  |  |  | 0
|  |  |  | snížená |  |  |  | 15% |  | ze | 0 |  |  |  |  | 0
|  |  |  | zákl. přenesená |  |  |  | 21% |  | ze | 0 |  |  |  |  | 0
|  |  |  | sníž. přenesená |  |  |  | 15% |  | ze | 0 |  |  |  |  | 0
|  |  |  | nulová |  |  |  | 0% |  | ze | 0 |  |  |  |  | 0
|  | Cena s DPH | [7 empty] | v |  | CZK |  |  |  | 0
|  | Projektant | [10 empty] | Zpracovatel
|  | Datum a podpis: | [6 empty] | Razítko |  |  |  | Datum a podpis: |  |  |  | Razítko
|  | Objednavatel | [10 empty] | Zhotovitel
|  | Datum a podpis: | [6 empty] | Razítko |  |  |  | Datum a podpis: |  |  |  | Razítko
REKAPITULACE OBJEKTŮ STAVBY
| Kód: | [6 empty] | 0452016
| Stavba: | [6 empty] | Workoutové hřiště v parku Lovosice
| Místo: | [6 empty] | Lovosice | [6 empty] | Datum: |  | 01.08.2016
| Objednavatel: | [6 empty] | Město Lovosice, Školní 2, 410 30 Lovosice | [6 empty] | Projektant: |  |  |  |  | Informatívní údaje z listů zakázek
| Zhotovitel: | [13 empty] | Zpracovatel:
| Kód |  |  |  | Objekt | [8 empty] | Cena bez DPH [CZK] |  |  |  | Cena s DPH [CZK] |  | z toho Ostat. náklady [CZK] | DPH [CZK] | Normohodiny [h] | DPH základní [CZK] | DPH snížená [CZK] | DPH základní přenesená [CZK] | DPH snížená přenesená [CZK] | Základna DPH základní | Základna DPH snížená | Základna DPH zákl. přenesená | Základna DPH sníž. přenesená | Základna DPH nulová
| 1) Náklady z rozpočtů | [12 empty] | 0 |  |  |  | 0 |  | 0 | 0 | 263.2152 | 0 | 0 | 0 | 0 | 0 | 0 | 0 | 0 | 0 |  | D | 0 |  | IMPORT | {8B36E6C6-5501-4F6C-9EE7-4552071DE45A} | {00000000-0000-0000-0000-000000000000}
/ |  | 0452016 |  |  |  | Workoutové hřiště v parku Lovosice | [7 empty] | 0 |  |  |  | 0 |  | 0 | 0 | 263.2152 | 0 | 0 | 0 | 0 | 0 | 0 | 0 | 0 | 0 |  |  | 1 | ###NOINSERT### | IMPORT | {8B36E6C6-5501-4F6C-9EE7-4552071DE45A} | {00000000-0000-0000-0000-000000000000}
| 2) Ostatní náklady ze souhrnného listu | [12 empty] | 0 |  |  |  | 0 |  | Procent. zadání [% nákladů rozpočtu] | Zařazení nákladů | DPH | DPH [CZK]
|  | Ostatní náklady | [11 empty] | 0 |  |  |  | 0 |  | 0% | stavební čast | základní | 0 | [12 empty] | OSTATNENAKLADY |  |  | 0 | 0 | 0 | 0 | 0 | 0 | 0 | 0 | 0 | 0 | 1 | 1 | x
|  | Vyplň vlastní | [11 empty] | 0 |  |  |  | 0 |  | 0% | stavební čast | základní | 0 | [12 empty] | OSTATNENAKLADYVLASTNE |  |  | 0 | 0 | 0 | 0 | 0 | 0 | 0 | 0 | 0 | 0 | 1 | 1
|  | Vyplň vlastní | [11 empty] | 0 |  |  |  | 0 |  | 0% | stavební čast | základní | 0 | [12 empty] | OSTATNENAKLADYVLASTNE |  |  | 0 | 0 | 0 | 0 | 0 | 0 | 0 | 0 | 0 | 0 | 1 | 1
|  | Vyplň vlastní | [11 empty] | 0 |  |  |  | 0 |  | 0% | stavební čast | základní | 0 | [12 empty] | OSTATNENAKLADYVLASTNE |  |  | 0 | 0 | 0 | 0 | 0 | 0 | 0 | 0 | 0 | 0 | 1 | 1
| Celkové náklady za stavbu 1) + 2) | [12 empty] | 0 |  |  |  | 0

## 0452016 - Workoutové hřiš...
| List obsahuje: |  | 1) Krycí list rozpočtu |  | 2) Rekapitulace rozpočtu |  |  | 3) Rozpočet |  |  | Zpět na list: | Rekapitulace stavby
optimalizováno pro tisk sestav ve formátu A4 - na výšku | [11 empty] | >> skryté sloupce << | [9 empty] | {8B36E6C6-5501-4F6C-9EE7-4552071DE45A}
2
KRYCÍ LIST ROZPOČTU | [12 empty] | v --- níže se nacházejí doplnkové a pomocné údaje k sestavám --- v | [8 empty] | False
| Stavba: |  | Workoutové hřiště v parku Lovosice
| JKSO: | [7 empty] | CC-CZ:
| Místo: |  | Lovosice | [5 empty] | Datum: |  | 01.08.2016
| Objednavatel: | [7 empty] | IČ:
|  | Město Lovosice, Školní 2, 410 30 Lovosice | [6 empty] | DIČ:
| Zhotovitel: | [7 empty] | IČ: |  | Vyplň údaj
|  | Vyplň údaj | [6 empty] | DIČ: |  | Vyplň údaj
| Projektant: | [7 empty] | IČ:
DIČ:
| Zpracovatel: | [7 empty] | IČ:
DIČ:
| Náklady z rozpočtu | [7 empty] | 0
| Ostatní náklady | [7 empty] | 0
| Cena bez DPH | [7 empty] | 0
| DPH | základní | 21% | ze | 0 |  |  |  | 0
|  | snížená | 15% | ze | 0 |  |  |  | 0
|  | zákl. přenesená | 21% | ze | 0 |  |  |  | 0
|  | sníž. přenesená | 15% | ze | 0 |  |  |  | 0
|  | nulová | 0% | ze | 0 |  |  |  | 0
| Cena s DPH |  |  | v | CZK |  |  | 0
| Projektant |  |  |  |  | Zpracovatel
| Datum a podpis: |  |  | Razítko |  | Datum a podpis: |  |  |  | Razítko
| Objednavatel |  |  |  |  | Zhotovitel
| Datum a podpis: |  |  | Razítko |  | Datum a podpis: |  |  |  | Razítko
REKAPITULACE ROZPOČTU
Stavba: |  |  | Workoutové hřiště v parku Lovosice
Místo: |  |  | Lovosice |  |  |  | Datum: |  | 01.08.2016
Objednavatel: |  |  | Město Lovosice, Školní 2, 410 30 Lovosice |  |  |  | Projektant:
Zhotovitel: |  |  | Vyplň údaj |  |  |  | Zpracovatel:
Kód - Popis | [9 empty] | Cena celkem [CZK]
1) Náklady z rozpočtu | [9 empty] | 0 | [12 empty] | -1
| HSV - Práce a dodávky HSV | [8 empty] | 0
| 1 - Zemní práce | [8 empty] | 0
| 2 - Zakládání | [8 empty] | 0
| 5 - Komunikace | [8 empty] | 0
| 9 - Ostatní konstrukce a práce-bourání | [8 empty] | 0
| 998 - Přesun hmot | [8 empty] | 0
| VRN - Vedlejší rozpočtové náklady | [8 empty] | 0
| VRN1 - Průzkumné, geodetické a projektové práce | [8 empty] | 0
| VRN3 - Zařízení staveniště | [8 empty] | 0
| VRN4 - Inženýrská činnost | [8 empty] | 0
| VRN6 - Územní vlivy | [8 empty] | 0
2) Ostatní náklady | [9 empty] | 0 |  |  |  | DPH
| Zařízení staveniště | [8 empty] | 0 |  |  |  | základní | [12 empty] | VRN | 0 | 0 | 0 | 0 | 0 | 1
| Projektové práce | [8 empty] | 0 |  |  |  | základní | [12 empty] | VRN | 0 | 0 | 0 | 0 | 0 | 1
| Územní vlivy | [8 empty] | 0 |  |  |  | základní | [12 empty] | VRN | 0 | 0 | 0 | 0 | 0 | 1
| Provozní vlivy | [8 empty] | 0 |  |  |  | základní | [12 empty] | VRN | 0 | 0 | 0 | 0 | 0 | 1
| Jiné VRN | [8 empty] | 0 |  |  |  | základní | [12 empty] | VRN | 0 | 0 | 0 | 0 | 0 | 1
| Kompletační činnosť | [8 empty] | 0 |  |  |  | základní | [12 empty] | KOMPLETACNA | 0 | 0 | 0 | 0 | 0 | 1
Celkové náklady za stavbu 1) + 2) | [7 empty] | 0
ROZPOČET
Stavba: |  |  | Workoutové hřiště v parku Lovosice
Místo: |  |  | Lovosice |  |  |  | Datum: |  | 01.08.2016
Objednavatel: |  |  | Město Lovosice, Školní 2, 410 30 Lovosice |  |  |  | Projektant:
Zhotovitel: |  |  | Vyplň údaj |  |  |  | Zpracovatel:
PČ | Typ | Kód | Popis |  |  | MJ | Množství | J.cena [CZK] |  | Cena celkem [CZK] |  |  | Poznámka | DPH | J. Nh [h] | Nh celkom [h] | J. hmotnost [t] | Hmotnost celkem [t] | J. suť [t] | Suť Celkem [t]
Náklady z rozpočtu | [9 empty] | 0 | [5 empty] | 263.2152 |  | 38.8729 |  | 0 |  | D | -1 | [10 empty] | 0
| HSV - Práce a dodávky HSV | [8 empty] | 0 | [5 empty] | 263.2152 |  | 38.8729 |  | 0 | 1 | D | 0 |  |  |  | ROZPOCET | [6 empty] | 0
| 1 - Zemní práce | [8 empty] | 0 | [5 empty] | 135.0982 |  | 0.26887 |  | 0 | 1 | D | 1 |  |  |  | ROZPOCET | [6 empty] | 0
1 | K | 111103203 | Kosení ve vegetačním období travního porostu hustého |  |  | ha | 0.026 | 0 |  | 0 |  |  |  | základní | 64.53 | 1.6778 | 0 | 0 | 0 | 0 | 4 | K | 2 |  |  |  | ROZPOCET | 0 | 0 | 0 | 0 | 0 | 1 | 0 | 4
|  |  | příprava | [18 empty] | VV | 2 | 1 | -1 | 0 | ROZPOCET
|  |  | 260*0,0001 |  |  |  | 0.026 | [14 empty] | VV | 2 | 2 | -1 | 1 | ROZPOCET
2 | K | 121101101 | Sejmutí ornice s přemístěním na vzdálenost do 50 m |  |  | m3 | 32.4 | 0 |  | 0 |  |  |  | základní | 0.097 | 3.1428 | 0 | 0 | 0 | 0 | 4 | K | 2 |  |  |  | ROZPOCET | 0 | 0 | 0 | 0 | 0 | 1 | 0 | 4
|  |  | dopadové plochy | [18 empty] | VV | 2 | 1 | -1 | 0 | ROZPOCET
|  |  | 5*21*0,15 |  |  |  | 15.75 | [14 empty] | VV | 2 | 2 | -1 | 0 | ROZPOCET
|  |  | 9*9*0,10 |  |  |  | 8.1 | [14 empty] | VV | 2 | 2 | -1 | 0 | ROZPOCET
|  |  | 3*19*0,15 |  |  |  | 8.55 | [14 empty] | VV | 2 | 2 | -1 | 0 | ROZPOCET
|  |  | Součet |  |  |  | 32.4 | [14 empty] | VV | 2 | 4 | -1 | 1 | ROZPOCET
3 | K | 122201101 | Odkopávky a prokopávky nezapažené v hornině tř. 3 objem do 100 m3 |  |  | m3 | 25.68 | 0 |  | 0 |  |  |  | základní | 0.368 | 9.4502 | 0 | 0 | 0 | 0 | 4 | K | 2 |  |  |  | ROZPOCET | 0 | 0 | 0 | 0 | 0 | 1 | 0 | 4
|  |  | dopadové plochy | [18 empty] | VV | 2 | 1 | -1 | 0 | ROZPOCET
|  |  | 4*20*0,2*1,2 |  |  |  | 19.2 | [14 empty] | VV | 2 | 2 | -1 | 0 | ROZPOCET
|  |  | 2*18*0,15*1,2 |  |  |  | 6.48 | [14 empty] | VV | 2 | 2 | -1 | 0 | ROZPOCET
|  |  | Součet |  |  |  | 25.68 | [14 empty] | VV | 2 | 4 | -1 | 1 | ROZPOCET
4 | K | 122201109 | Příplatek za lepivost u odkopávek v hornině tř. 1 až 3 |  |  | m3 | 12.84 | 0 |  | 0 |  |  |  | základní | 0.058 | 0.74472 | 0 | 0 | 0 | 0 | 4 | K | 2 |  |  |  | ROZPOCET | 0 | 0 | 0 | 0 | 0 | 1 | 0 | 4
|  |  | 25,68*0,5 |  |  |  | 12.84 | [14 empty] | VV | 2 | 2 | -1 | 1 | ROZPOCET
5 | K | 132202101 | Hloubení rýh š do 600 mm ručním nebo pneum nářadím v soudržných horninách tř. 3 |  |  | m3 | 3.636 | 0 |  | 0 |  |  |  | základní | 4.002 | 14.5513 | 0 | 0 | 0 | 0 | 4 | K | 2 |  |  |  | ROZPOCET | 0 | 0 | 0 | 0 | 0 | 1 | 0 | 4
|  |  | obrubníky | [18 empty] | VV | 2 | 1 | -1 | 0 | ROZPOCET
|  |  | 2*(4,1+20,1+8,1+8,1+2,1+18,1)*0,1*0,3 |  |  |  | 3.636 | [14 empty] | VV | 2 | 2 | -1 | 1 | ROZPOCET
6 | K | 132202109 | Příplatek za lepivost u hloubení rýh š do 600 mm ručním nebo pneum nářadím v hornině tř. 3 |  |  | m3 | 1.818 | 0 |  | 0 |  |  |  | základní | 0.8 | 1.4544 | 0 | 0 | 0 | 0 | 4 | K | 2 |  |  |  | ROZPOCET | 0 | 0 | 0 | 0 | 0 | 1 | 0 | 4
|  |  | 3,636*0,5 |  |  |  | 1.818 | [14 empty] | VV | 2 | 2 | -1 | 1 | ROZPOCET
7 | K | 133202011 | Hloubení šachet ručním nebo pneum nářadím v soudržných horninách tř. 3, plocha výkopu do 4 m2 |  |  | m3 | 7.344 | 0 |  | 0 |  |  |  | základní | 3.393 | 24.9182 | 0 | 0 | 0 | 0 | 4 | K | 2 |  |  |  | ROZPOCET | 0 | 0 | 0 | 0 | 0 | 1 | 0 | 4
|  |  | mobiliář | [18 empty] | VV | 2 | 1 | -1 | 0 | ROZPOCET
|  |  | 0,3*0,3*0,6*(5*4+2+2*2+2)*1,2 |  |  |  | 1.814 | [14 empty] | VV | 2 | 2 | -1 | 0 | ROZPOCET
|  |  | posilovací prvky | [18 empty] | VV | 2 | 1 | -1 | 0 | ROZPOCET
|  |  | 0,6*0,6*0,8*(6+2+8)*1,2 |  |  |  | 5.53 | [14 empty] | VV | 2 | 2 | -1 | 0 | ROZPOCET
|  |  | Součet |  |  |  | 7.344 | [14 empty] | VV | 2 | 4 | -1 | 1 | ROZPOCET
8 | K | 133202019 | Příplatek za lepivost u hloubení šachet ručním nebo pneum nářadím v horninách tř. 3 |  |  | m3 | 3.67 | 0 |  | 0 |  |  |  | základní | 0.616 | 2.2607 | 0 | 0 | 0 | 0 | 4 | K | 2 |  |  |  | ROZPOCET | 0 | 0 | 0 | 0 | 0 | 1 | 0 | 4
|  |  | 7,34*0,5 |  |  |  | 3.67 | [14 empty] | VV | 2 | 2 | -1 | 1 | ROZPOCET
9 | K | 162201102 | Vodorovné přemístění do 50 m výkopku/sypaniny z horniny tř. 1 až 4 |  |  | m3 | 18.582 | 0 |  | 0 |  |  |  | základní | 0.074 | 1.3751 | 0 | 0 | 0 | 0 | 4 | K | 2 |  |  |  | ROZPOCET | 0 | 0 | 0 | 0 | 0 | 1 | 0 | 4
|  |  | ornice | [18 empty] | VV | 2 | 1 | -1 | 0 | ROZPOCET
|  |  | 75*0,15 |  |  |  | 11.25 | [14 empty] | VV | 2 | 2 | -1 | 0 | ROZPOCET
|  |  | Mezisoučet |  |  |  | 11.25 | [14 empty] | VV | 2 | 3 | -1 | 0 | ROZPOCET
|  |  | zemina pro dorovnávky - rezerva | [18 empty] | VV | 2 | 1 | -1 | 0 | ROZPOCET
|  |  | (25,68+3,636+7,344)*0,2 |  |  |  | 7.332 | [14 empty] | VV | 2 | 2 | -1 | 0 | ROZPOCET
|  |  | Součet |  |  |  | 18.582 | [14 empty] | VV | 2 | 4 | -1 | 1 | ROZPOCET
10 | K | 162701105 | Vodorovné přemístění do 10000 m výkopku/sypaniny z horniny tř. 1 až 4 |  |  | m3 | 50.478 | 0 |  | 0 |  |  |  | základní | 0.083 | 4.1897 | 0 | 0 | 0 | 0 | 4 | K | 2 |  |  |  | ROZPOCET | 0 | 0 | 0 | 0 | 0 | 1 | 0 | 4
|  |  | ornice | [18 empty] | VV | 2 | 1 | -1 | 0 | ROZPOCET
|  |  | 32,4-75*0,15 |  |  |  | 21.15 | [14 empty] | VV | 2 | 2 | -1 | 0 | ROZPOCET
|  |  | zemina | [18 empty] | VV | 2 | 1 | -1 | 0 | ROZPOCET
|  |  | (25,68+3,636+7,344)-(25,68+3,636+7,344)*0,2 |  |  |  | 29.328 | [14 empty] | VV | 2 | 2 | -1 | 0 | ROZPOCET
|  |  | Součet |  |  |  | 50.478 | [14 empty] | VV | 2 | 4 | -1 | 1 | ROZPOCET
11 | K | 162701109 | Příplatek k vodorovnému přemístění výkopku/sypaniny z horniny tř. 1 až 4 ZKD 1000 m přes 10000 m |  |  | m3 | 504.78 | 0 |  | 0 |  |  |  | základní | 0.004 | 2.0191 | 0 | 0 | 0 | 0 | 4 | K | 2 |  |  |  | ROZPOCET | 0 | 0 | 0 | 0 | 0 | 1 | 0 | 4
|  |  | 50,478*10 |  |  |  | 504.78 | [14 empty] | VV | 2 | 2 | -1 | 1 | ROZPOCET
12 | K | 166101101 | Přehození neulehlého výkopku z horniny tř. 1 až 4 |  |  | m3 | 18.582 | 0 |  | 0 |  |  |  | základní | 0.31 | 5.7604 | 0 | 0 | 0 | 0 | 4 | K | 2 |  |  |  | ROZPOCET | 0 | 0 | 0 | 0 | 0 | 1 | 0 | 4
|  |  | ornice zpětně | [18 empty] | VV | 2 | 1 | -1 | 0 | ROZPOCET
|  |  | 75*0,15 |  |  |  | 11.25 | [14 empty] | VV | 2 | 2 | -1 | 0 | ROZPOCET
|  |  | zemina zpětně | [18 empty] | VV | 2 | 1 | -1 | 0 | ROZPOCET
|  |  | (25,68+3,636+7,344)*0,2 |  |  |  | 7.332 | [14 empty] | VV | 2 | 2 | -1 | 0 | ROZPOCET
|  |  | Součet |  |  |  | 18.582 | [14 empty] | VV | 2 | 4 | -1 | 1 | ROZPOCET
13 | K | 167101103 | Překládání výkopku z horniny tř. 1 až 4 |  |  | m3 | 69.06 | 0 |  | 0 |  |  |  | základní | 0.484 | 33.425 | 0 | 0 | 0 | 0 | 4 | K | 2 |  |  |  | ROZPOCET | 0 | 0 | 0 | 0 | 0 | 1 | 0 | 4
|  |  | 32,4+25,68+3,636+7,344 |  |  |  | 69.06 | [14 empty] | VV | 2 | 2 | -1 | 1 | ROZPOCET
14 | K | 171201201 | Uložení sypaniny na skládky |  |  | m3 | 50.478 | 0 |  | 0 |  |  |  | základní | 0.009 | 0.4543 | 0 | 0 | 0 | 0 | 4 | K | 2 |  |  |  | ROZPOCET | 0 | 0 | 0 | 0 | 0 | 1 | 0 | 4
|  |  | ornice | [18 empty] | VV | 2 | 1 | -1 | 0 | ROZPOCET
|  |  | 32,4-75*0,15 |  |  |  | 21.15 | [14 empty] | VV | 2 | 2 | -1 | 0 | ROZPOCET
|  |  | zemina | [18 empty] | VV | 2 | 1 | -1 | 0 | ROZPOCET
|  |  | (25,68+3,636+7,344)-(25,68+3,636+7,344)*0,2 |  |  |  | 29.328 | [14 empty] | VV | 2 | 2 | -1 | 0 | ROZPOCET
|  |  | Součet |  |  |  | 50.478 | [14 empty] | VV | 2 | 4 | -1 | 1 | ROZPOCET
15 | K | 171201211 | Poplatek za uložení odpadu ze sypaniny na skládce (skládkovné) |  |  | t | 86.63 | 0 |  | 0 |  |  |  | základní | 0 | 0 | 0 | 0 | 0 | 0 | 4 | K | 2 |  |  |  | ROZPOCET | 0 | 0 | 0 | 0 | 0 | 1 | 0 | 4
|  |  | ornice | [18 empty] | VV | 2 | 1 | -1 | 0 | ROZPOCET
|  |  | 21,15*1,6 |  |  |  | 33.84 | [14 empty] | VV | 2 | 2 | -1 | 0 | ROZPOCET
|  |  | zemina | [18 empty] | VV | 2 | 1 | -1 | 0 | ROZPOCET
|  |  | 29,328*1,8 |  |  |  | 52.79 | [14 empty] | VV | 2 | 2 | -1 | 0 | ROZPOCET
|  |  | Součet |  |  |  | 86.63 | [14 empty] | VV | 2 | 4 | -1 | 1 | ROZPOCET
16 | K | 181301102 | Rozprostření ornice tl vrstvy do 150 mm pl do 500 m2 v rovině nebo ve svahu do 1:5 |  |  | m2 | 75 | 0 |  | 0 |  |  |  | základní | 0.177 | 13.275 | 0 | 0 | 0 | 0 | 4 | K | 2 |  |  |  | ROZPOCET | 0 | 0 | 0 | 0 | 0 | 1 | 0 | 4
|  |  | obnova okolo dopadových ploch cca | [18 empty] | VV | 2 | 1 | -1 | 0 | ROZPOCET
|  |  | +75 |  |  |  | 75 | [14 empty] | VV | 2 | 2 | -1 | 1 | ROZPOCET
17 | K | 181305111 | Převrstvení ornice na skládce |  |  | m3 | 11.25 | 0 |  | 0 |  |  |  | základní | 0.922 | 10.3725 | 0 | 0 | 0 | 0 | 4 | K | 2 |  |  |  | ROZPOCET | 0 | 0 | 0 | 0 | 0 | 1 | 0 | 4
|  |  | 75*0,15 |  |  |  | 11.25 | [14 empty] | VV | 2 | 2 | -1 | 1 | ROZPOCET
18 | K | 181951102 | Úprava pláně v hornině tř. 1 až 4 se zhutněním |  |  | m2 | 216 | 0 |  | 0 |  |  |  | základní | 0.018 | 3.888 | 0 | 0 | 0 | 0 | 4 | K | 2 |  |  |  | ROZPOCET | 0 | 0 | 0 | 0 | 0 | 1 | 0 | 4
|  |  | dopadové plochy | [18 empty] | VV | 2 | 1 | -1 | 0 | ROZPOCET
|  |  | 4*20*1,2 |  |  |  | 96 | [14 empty] | VV | 2 | 2 | -1 | 0 | ROZPOCET
|  |  | 8*8*1,2 |  |  |  | 76.8 | [14 empty] | VV | 2 | 2 | -1 | 0 | ROZPOCET
|  |  | 2*18*1,2 |  |  |  | 43.2 | [14 empty] | VV | 2 | 2 | -1 | 0 | ROZPOCET
|  |  | Součet |  |  |  | 216 | [14 empty] | VV | 2 | 4 | -1 | 1 | ROZPOCET
19 | K | 183403161 | Obdělání půdy válením v rovině a svahu do 1:5 |  |  | m2 | 75 | 0 |  | 0 |  |  |  | základní | 0.001 | 0.075 | 0 | 0 | 0 | 0 | 4 | K | 2 |  |  |  | ROZPOCET | 0 | 0 | 0 | 0 | 0 | 1 | 0 | 4
20 | K | 183405211 | Výsev trávníku hydroosevem na ornici |  |  | m2 | 75 | 0 |  | 0 |  |  |  | základní | 0.012 | 0.9 | 0.00356 | 0.267 | 0 | 0 | 4 | K | 2 |  |  |  | ROZPOCET | 0 | 0 | 0 | 0 | 0 | 1 | 0 | 4
21 | M | 005724100 | osivo směs travní parková |  |  | kg | 1.875 | 0 |  | 0 |  |  |  | základní | 0 | 0 | 0.001 | 0.001875 | 0 | 0 | 8 | M | 2 |  |  |  | ROZPOCET | 0 | 0 | 0 | 0 | 0 | 1 | 0 | 4
22 | K | 185803111 | Ošetření trávníku shrabáním v rovině a svahu do 1:5 |  |  | m2 | 75 | 0 |  | 0 |  |  |  | základní | 0.011 | 0.825 | 0 | 0 | 0 | 0 | 4 | K | 2 |  |  |  | ROZPOCET | 0 | 0 | 0 | 0 | 0 | 1 | 0 | 4
23 | K | 185851121 | Dovoz vody pro zálivku rostlin za vzdálenost do 1000 m |  |  | m3 | 0.75 | 0 |  | 0 |  |  |  | základní | 0.452 | 0.339 | 0 | 0 | 0 | 0 | 4 | K | 2 |  |  |  | ROZPOCET | 0 | 0 | 0 | 0 | 0 | 1 | 0 | 4
|  |  | 75*0,01 |  |  |  | 0.75 | [14 empty] | VV | 2 | 2 | -1 | 1 | ROZPOCET
| 2 - Zakládání | [8 empty] | 0 | [5 empty] | 10.44 |  | 0.5355 |  | 0 | 1 | D | 1 |  |  |  | ROZPOCET | [6 empty] | 0
24 | K | 213141111 | Zřízení vrstvy z geotextilie v rovině nebo ve sklonu do 1:5 š do 3 m |  |  | m2 | 180 | 0 |  | 0 |  |  |  | základní | 0.058 | 10.44 | 0.0001 | 0.018 | 0 | 0 | 4 | K | 2 |  |  |  | ROZPOCET | 0 | 0 | 0 | 0 | 0 | 1 | 0 | 4
|  |  | 4*20+8*8+2*18 |  |  |  | 180 | [14 empty] | VV | 2 | 2 | -1 | 1 | ROZPOCET
25 | M | 693110760 | polypropylen. geotextilie šíře 500 cm, 500 g/m2 |  |  | m | 207 | 0 |  | 0 |  |  |  | základní | 0 | 0 | 0.0025 | 0.5175 | 0 | 0 | 8 | M | 2 |  |  |  | ROZPOCET | 0 | 0 | 0 | 0 | 0 | 1 | 0 | 4
| 5 - Komunikace | [8 empty] | 0 | [5 empty] | 58.136 |  | 11.6323 |  | 0 | 1 | D | 1 |  |  |  | ROZPOCET | [6 empty] | 0
26 | K | 561011111 | Zřízení podkladu ze zeminy upravené hydraulickými pojivy tl do 150 mm plochy do 1000 m2 |  |  | m2 | 80 | 0 |  | 0 |  |  |  | základní | 0.034 | 2.72 | 0 | 0 | 0 | 0 | 4 | K | 2 |  |  |  | ROZPOCET | 0 | 0 | 0 | 0 | 0 | 1 | 0 | 4
|  |  | 4*20 |  |  |  | 80 | [14 empty] | VV | 2 | 2 | -1 | 1 | ROZPOCET
27 | M | 585301700 | vápno nehašené bezprašné |  |  | t | 0.4 | 0 |  | 0 |  |  |  | základní | 0 | 0 | 1 | 0.4 | 0 | 0 | 8 | M | 2 |  |  |  | ROZPOCET | 0 | 0 | 0 | 0 | 0 | 1 | 0 | 4
|  |  | 4*20*0,1*0,05 |  |  |  | 0.4 | [14 empty] | VV | 2 | 2 | -1 | 1 | ROZPOCET
28 | K | 564201111 | Podklad nebo podsyp ze štěrkopísku ŠP tl 40 mm |  |  | m2 | 80 | 0 |  | 0 |  |  |  | základní | 0.029 | 2.32 | 0 | 0 | 0 | 0 | 4 | K | 2 |  |  |  | ROZPOCET | 0 | 0 | 0 | 0 | 0 | 1 | 0 | 4
|  |  | 4*20 |  |  |  | 80 | [14 empty] | VV | 2 | 2 | -1 | 1 | ROZPOCET
29 | K | 564831111 | Podklad ze štěrkodrtě ŠD tl 100 mm (16-32) |  |  | m2 | 80 | 0 |  | 0 |  |  |  | základní | 0.023 | 1.84 | 0 | 0 | 0 | 0 | 4 | K | 2 |  |  |  | ROZPOCET | 0 | 0 | 0 | 0 | 0 | 1 | 0 | 4
|  |  | 4*20 |  |  |  | 80 | [14 empty] | VV | 2 | 2 | -1 | 1 | ROZPOCET
30 | K | 564851111 | Podklad ze štěrkodrtě ŠD tl 150 mm (16-32) |  |  | m2 | 116 | 0 |  | 0 |  |  |  | základní | 0.026 | 3.016 | 0 | 0 | 0 | 0 | 4 | K | 2 |  |  |  | ROZPOCET | 0 | 0 | 0 | 0 | 0 | 1 | 0 | 4
|  |  | 4*20+2*18 |  |  |  | 116 | [14 empty] | VV | 2 | 2 | -1 | 1 | ROZPOCET
31 | K | 571901111 | Posyp krytu kamenivem drceným nebo těženým do 5 kg/m2 |  |  | m2 | 80 | 0 |  | 0 |  |  |  | základní | 0.008 | 0.64 | 0.00524 | 0.4192 | 0 | 0 | 4 | K | 2 |  |  |  | ROZPOCET | 0 | 0 | 0 | 0 | 0 | 1 | 0 | 4
|  |  | 4*20 |  |  |  | 80 | [14 empty] | VV | 2 | 2 | -1 | 1 | ROZPOCET
32 | M | 581565600 | písek křemičitý posyp 10mm, 0,6-1,2mm bal 5 kg |  |  | kg | 96 | 0 |  | 0 |  |  |  | základní | 0 | 0 | 0.001 | 0.096 | 0 | 0 | 8 | M | 2 |  |  |  | ROZPOCET | 0 | 0 | 0 | 0 | 0 | 1 | 0 | 4
|  |  | 80*1*1,2 |  |  |  | 96 | [14 empty] | VV | 2 | 2 | -1 | 1 | ROZPOCET
33 | K | 593532112 | Kladení dlažby z plastových vegetačních prvků pl 100 m2 |  |  | m2 | 64 | 0 |  | 0 |  |  |  | základní | 0.305 | 19.52 | 0.04 | 2.56 | 0 | 0 | 4 | K | 2 |  |  |  | ROZPOCET | 0 | 0 | 0 | 0 | 0 | 1 | 0 | 4
|  |  | 8*8 |  |  |  | 64 | [14 empty] | VV | 2 | 2 | -1 | 1 | ROZPOCET
34 | M | 562 R | bezpečnostní gumová dopadová plocha, 150 x 100 cm, tl. 2 cm, průměr ok 4 cm |  |  | m2 | 65.28 | 0 |  | 0 |  |  |  | základní | 0 | 0 | 0.00264 | 0.17234 | 0 | 0 | 8 | M | 2 |  |  |  | ROZPOCET | 0 | 0 | 0 | 0 | 0 | 1 | 0 | 4
|  |  | 64*1,02 |  |  |  | 65.28 | [14 empty] | VV | 2 | 2 | -1 | 1 | ROZPOCET
35 | K | 596211110 | Kladení zámkové dlažby komunikací pro pěší tl 60 mm skupiny A pl do 50 m2 |  |  | m2 | 36 | 0 |  | 0 |  |  |  | základní | 0.72 | 25.92 | 0.08425 | 3.033 | 0 | 0 | 4 | K | 2 |  |  |  | ROZPOCET | 0 | 0 | 0 | 0 | 0 | 1 | 0 | 4
|  |  | 2*18 |  |  |  | 36 | [14 empty] | VV | 2 | 2 | -1 | 1 | ROZPOCET
36 | M | 592453080 | dlažba betonová 20 x 10 x 6 cm přírodní |  |  | m2 | 32.13 | 0 |  | 0 |  |  |  | základní | 0 | 0 | 0.131 | 4.209 | 0 | 0 | 8 | M | 2 |  |  |  | ROZPOCET | 0 | 0 | 0 | 0 | 0 | 1 | 0 | 4
|  |  | 2*18*0,85*1,05 |  |  |  | 32.13 | [14 empty] | VV | 2 | 2 | -1 | 1 | ROZPOCET
37 | M | 592452680 | dlažba betonová 20 x 10 x 6 cm barevná |  |  | m2 | 5.67 | 0 |  | 0 |  |  |  | základní | 0 | 0 | 0.131 | 0.74277 | 0 | 0 | 8 | M | 2 |  |  |  | ROZPOCET | 0 | 0 | 0 | 0 | 0 | 1 | 0 | 4
|  |  | 2*18*0,15*1,05 |  |  |  | 5.67 | [14 empty] | VV | 2 | 2 | -1 | 1 | ROZPOCET
38 | K | 596211114 | Příplatek za kombinaci dvou barev u kladení betonových dlažeb komunikací pro pěší tl 60 mm skupiny A |  |  | m2 | 36 | 0 |  | 0 |  |  |  | základní | 0.06 | 2.16 | 0 | 0 | 0 | 0 | 4 | K | 2 |  |  |  | ROZPOCET | 0 | 0 | 0 | 0 | 0 | 1 | 0 | 4
| 9 - Ostatní konstrukce a práce-bourání | [8 empty] | 0 | [5 empty] | 54.4098 |  | 26.4362 |  | 0 | 1 | D | 1 |  |  |  | ROZPOCET | [6 empty] | 0
39 | K | 916231213 | Osazení chodníkového obrubníku betonového stojatého s boční opěrou do lože z betonu prostého |  |  | m | 121.2 | 0 |  | 0 |  |  |  | základní | 0.216 | 26.1792 | 0.1295 | 15.6954 | 0 | 0 | 4 | K | 2 |  |  |  | ROZPOCET | 0 | 0 | 0 | 0 | 0 | 1 | 0 | 4
|  |  | dopadové plochy | [18 empty] | VV | 2 | 1 | -1 | 0 | ROZPOCET
|  |  | 2*(4,1+20,1)+4*8,1+2*(2,1+18,1) |  |  |  | 121.2 | [14 empty] | VV | 2 | 2 | -1 | 1 | ROZPOCET
40 | M | 592173050 | obrubník betonový zahradní přírodní šedá 50x5x25 cm |  |  | kus | 252.193 | 0 |  | 0 |  |  |  | základní | 0 | 0 | 0.014 | 3.5307 | 0 | 0 | 8 | M | 2 |  |  |  | ROZPOCET | 0 | 0 | 0 | 0 | 0 | 1 | 0 | 4
|  |  | 121,2*2*1,02 |  |  |  | 247.248 | [14 empty] | VV | 2 | 2 | -1 | 1 | ROZPOCET
41 | K | 916991121 | Lože pod obrubníky, krajníky nebo obruby z dlažebních kostek z betonu prostého |  |  | m3 | 1.818 | 0 |  | 0 |  |  |  | základní | 1.442 | 2.6216 | 2.2563 | 4.102 | 0 | 0 | 4 | K | 2 |  |  |  | ROZPOCET | 0 | 0 | 0 | 0 | 0 | 1 | 0 | 4
|  |  | rezerva | [18 empty] | VV | 2 | 1 | -1 | 0 | ROZPOCET
|  |  | 121,2*0,05*0,3 |  |  |  | 1.818 | [14 empty] | VV | 2 | 2 | -1 | 1 | ROZPOCET
42 | K | 936001 R2 | Montáž prvků městské a zahradní architektury hmotnosti do 0,1 t - workoutové prvky |  |  | kus | 7 | 0 |  | 0 |  |  |  | základní | 1.181 | 8.267 | 0 | 0 | 0 | 0 | 4 | K | 2 |  |  |  | ROZPOCET | 0 | 0 | 0 | 0 | 0 | 1 | 0 | 4
43 | M | 749300.R1 | masážní zařízení |  |  | kus | 1 | 0 |  | 0 |  |  |  | základní | 0 | 0 | 0.035 | 0.035 | 0 | 0 | 8 | M | 2 |  |  |  | ROZPOCET | 0 | 0 | 0 | 0 | 0 | 1 | 0 | 4
44 | M | 749300.R2 | procvičování ramen |  |  | kus | 1 | 0 |  | 0 |  |  |  | základní | 0 | 0 | 0.035 | 0.035 | 0 | 0 | 8 | M | 2 |  |  |  | ROZPOCET | 0 | 0 | 0 | 0 | 0 | 1 | 0 | 4
45 | M | 749300.R3 | elipsovité zařízení |  |  | kus | 1 | 0 |  | 0 |  |  |  | základní | 0 | 0 | 0.035 | 0.035 | 0 | 0 | 8 | M | 2 |  |  |  | ROZPOCET | 0 | 0 | 0 | 0 | 0 | 1 | 0 | 4
46 | M | 749300.R4 | procvičování pasu |  |  | kus | 1 | 0 |  | 0 |  |  |  | základní | 0 | 0 | 0.035 | 0.035 | 0 | 0 | 8 | M | 2 |  |  |  | ROZPOCET | 0 | 0 | 0 | 0 | 0 | 1 | 0 | 4
47 | M | 749300.R5 | jezdecké zařízení |  |  | kus | 1 | 0 |  | 0 |  |  |  | základní | 0 | 0 | 0.035 | 0.035 | 0 | 0 | 8 | M | 2 |  |  |  | ROZPOCET | 0 | 0 | 0 | 0 | 0 | 1 | 0 | 4
48 | M | 749300.R6 | šlapadlo dvojité s lavičkou |  |  | kus | 1 | 0 |  | 0 |  |  |  | základní | 0 | 0 | 0.035 | 0.035 | 0 | 0 | 8 | M | 2 |  |  |  | ROZPOCET | 0 | 0 | 0 | 0 | 0 | 1 | 0 | 4
49 | M | 749300.R7 | posilovací lavice |  |  | kus | 1 | 0 |  | 0 |  |  |  | základní | 0 | 0 | 0.035 | 0.035 | 0 | 0 | 8 | M | 2 |  |  |  | ROZPOCET | 0 | 0 | 0 | 0 | 0 | 1 | 0 | 4
50 | K | 936002 R1 | Montáž prvků městské a zahradní architektury hmotnosti do 1,5 t - workoutové sestavy |  |  | kus | 1 | 0 |  | 0 |  |  |  | základní | 1.283 | 1.283 | 0 | 0 | 0 | 0 | 4 | K | 2 |  |  |  | ROZPOCET | 0 | 0 | 0 | 0 | 0 | 1 | 0 | 4
51 | M | 749200.R9 | posilovací workoutová sestava |  |  | kus | 1 | 0 |  | 0 |  |  |  | základní | 0 | 0 | 0.083 | 0.083 | 0 | 0 | 8 | M | 2 |  |  |  | ROZPOCET | 0 | 0 | 0 | 0 | 0 | 1 | 0 | 4
52 | K | 93610421R1 | Montáž odpadkového koše do betonové patky |  |  | kus | 2 | 0 |  | 0 |  |  |  | základní | 0.416 | 0.832 | 0.07287 | 0.14574 | 0 | 0 | 4 | K | 2 |  |  |  | ROZPOCET | 0 | 0 | 0 | 0 | 0 | 1 | 0 | 4
53 | M | 74910133.R | koš odpadkový hranatý s pozinkovanou vložkou, max. 0,5x0,5x1,0m |  |  | kus | 2 | 0 |  | 0 |  |  |  | základní | 0 | 0 | 0.0145 | 0.029 | 0 | 0 | 8 | M | 2 |  |  |  | ROZPOCET | 0 | 0 | 0 | 0 | 0 | 1 | 0 | 4
54 | K | 93610421R2 | Montáž odpadkového koše do betonové patky - infornační tabule 2 nohy |  |  | kus | 2 | 0 |  | 0 |  |  |  | základní | 0.416 | 0.832 | 0.07287 | 0.14574 | 0 | 0 | 4 | K | 2 |  |  |  | ROZPOCET | 0 | 0 | 0 | 0 | 0 | 1 | 0 | 4
55 | M | 74910140.R1 | informační tabule celokovová, max. 0,6x1,7m |  |  | kus | 1 | 0 |  | 0 |  |  |  | základní | 0 | 0 | 0.032 | 0.032 | 0 | 0 | 8 | M | 2 |  |  |  | ROZPOCET | 0 | 0 | 0 | 0 | 0 | 1 | 0 | 4
56 | M | 74910140.R2 | informační tabule celokovová,s provozním řádem workout. prvků |  |  | kus | 1 | 0 |  | 0 |  |  |  | základní | 0 | 0 | 0.032 | 0.032 | 0 | 0 | 8 | M | 2 |  |  |  | ROZPOCET | 0 | 0 | 0 | 0 | 0 | 1 | 0 | 4
57 | K | 936124112 | Montáž lavičky stabilní parkové se zabetonováním noh |  |  | kus | 5 | 0 |  | 0 |  |  |  | základní | 2.575 | 12.875 | 0.35744 | 1.7872 | 0 | 0 | 4 | K | 2 |  |  |  | ROZPOCET | 0 | 0 | 0 | 0 | 0 | 1 | 0 | 4
58 | M | 74910100.R1 | lavička s opěradlem 160 x 60 x 80 cm konstrukce - kov, sedák - dřevo |  |  | kus | 5 | 0 |  | 0 |  |  |  | základní | 0 | 0 | 0.0566 | 0.283 | 0 | 0 | 8 | M | 2 |  |  |  | ROZPOCET | 0 | 0 | 0 | 0 | 0 | 1 | 0 | 4
59 | M | 74910100.R3 | kotva pro zabetonování lavičky (4ks) |  |  | soubor | 5 | 0 |  | 0 |  |  |  | základní | 0 | 0 | 0.0566 | 0.283 | 0 | 0 | 8 | M | 2 |  |  |  | ROZPOCET | 0 | 0 | 0 | 0 | 0 | 1 | 0 | 4
60 | K | 936174311 | Montáž stojanu na kola pro 5 kol kotevními šrouby na pevný podklad |  |  | kus | 2 | 0 |  | 0 |  |  |  | základní | 0.76 | 1.52 | 0.0012 | 0.0024 | 0 | 0 | 4 | K | 2 |  |  |  | ROZPOCET | 0 | 0 | 0 | 0 | 0 | 1 | 0 | 4
61 | M | 749101510 | stojan na kola typ U na 5 kol jednostranný, kov 57 x 175 x 50 cm |  |  | kus | 2 | 0 |  | 0 |  |  |  | základní | 0 | 0 | 0.02 | 0.04 | 0 | 0 | 8 | M | 2 |  |  |  | ROZPOCET | 0 | 0 | 0 | 0 | 0 | 1 | 0 | 4
| 998 - Přesun hmot | [8 empty] | 0 | [5 empty] | 5.1312 |  | 0 |  | 0 | 1 | D | 1 |  |  |  | ROZPOCET | [6 empty] | 0
62 | K | 998222012 | Přesun hmot pro tělovýchovné plochy |  |  | t | 38.873 | 0 |  | 0 |  |  |  | základní | 0.132 | 5.1312 | 0 | 0 | 0 | 0 | 4 | K | 2 |  |  |  | ROZPOCET | 0 | 0 | 0 | 0 | 0 | 1 | 0 | 4
| VRN - Vedlejší rozpočtové náklady | [8 empty] | 0 | [5 empty] | 0 |  | 0 |  | 0 | 5 | D | 0 |  |  |  | ROZPOCET | [6 empty] | 0
| VRN1 - Průzkumné, geodetické a projektové práce | [8 empty] | 0 | [5 empty] | 0 |  | 0 |  | 0 | 5 | D | 1 |  |  |  | ROZPOCET | [6 empty] | 0
63 | K | 012203000 | Geodetické práce při provádění stavby |  |  | Kč | 1 | 0 |  | 0 |  |  |  | základní | 0 | 0 | 0 | 0 | 0 | 0 | 1024 | K | 2 |  |  |  | ROZPOCET | 0 | 0 | 0 | 0 | 0 | 1 | 0 | 1024
64 | K | 013254000 | Dokumentace skutečného provedení stavby |  |  | Kč | 1 | 0 |  | 0 |  |  |  | základní | 0 | 0 | 0 | 0 | 0 | 0 | 1024 | K | 2 |  |  |  | ROZPOCET | 0 | 0 | 0 | 0 | 0 | 1 | 0 | 1024
| VRN3 - Zařízení staveniště | [8 empty] | 0 | [5 empty] | 0 |  | 0 |  | 0 | 5 | D | 1 |  |  |  | ROZPOCET | [6 empty] | 0
65 | K | 032002000 | Vybavení staveniště |  |  | Kč | 1 | 0 |  | 0 |  |  |  | základní | 0 | 0 | 0 | 0 | 0 | 0 | 1024 | K | 2 |  |  |  | ROZPOCET | 0 | 0 | 0 | 0 | 0 | 1 | 0 | 1024
| VRN4 - Inženýrská činnost | [8 empty] | 0 | [5 empty] | 0 |  | 0 |  | 0 | 5 | D | 1 |  |  |  | ROZPOCET | [6 empty] | 0
66 | K | 044002000 | Revize |  |  | Kč | 1 | 0 |  | 0 |  |  |  | základní | 0 | 0 | 0 | 0 | 0 | 0 | 1024 | K | 2 |  |  |  | ROZPOCET | 0 | 0 | 0 | 0 | 0 | 1 | 0 | 1024
| VRN6 - Územní vlivy | [8 empty] | 0 | [5 empty] | 0 |  | 0 |  | 0 | 5 | D | 1 |  |  |  | ROZPOCET | [6 empty] | 0
67 | K | 065002000 | Mimostaveništní doprava materiálů |  |  | Kč | 1 | 0 |  | 0 |  |  |  | základní | 0 | 0 | 0 | 0 | 0 | 0 | 1024 | K | 2 |  |  |  | ROZPOCET | 0 | 0 | 0 | 0 | 0 | 1 | 0 | 1024
| VP - Vícepráce | [8 empty] | 0 | [11 empty] | D | 0 |  |  |  | PN | [6 empty] | 0
0