## Cenová nabídka
Příloha č. 2 zadávací dokumentace
CENOVÁ NABÍDKA
Objednatel: Město Lovosice
"Dodávka záložního zdroje UPS v systému požárního větrání v budově MěÚ Lovosice"
Popis | MJ | Množství | Jedn. cena | Cena celkem
UPS systém | ks | 1 | 0 | 0
Min. požadavky: Vstup 400V 50HZ, 20A, 3Ph+N Výstup 400V 50Hz 12A/Phase, 10kVA - 8 kW Bude sloužit jako náhradní zdroj pro dva požární axiální ventilátory společnosti Trox Austria GmbH, s celkovým výkonem minimálně 3,2 m3 s-1, s pracovním tlakem do 50 Pa, teplotou do 200 °C (teplota Tg = 167 OC) a dobou činnosti nejméně 30 minut. Jedná se o nové, nikoli repasované zboží. Rozměry místnosti: šíře 1260 mm, výška 1680 mm a hloubka 2250 mm. (nutné přihlédnout k nutnosti přístupu k podružnému elektroinstalačnímu rozvaděči a provádění servisu instalovaného zařízení.)
Demontáž a vystěhování stávajícího systému; Odvoz a ekologická likvidace stávajícího systému (Uchazeč doloží dokladem o ekologické likvidaci); Dovoz, montáž a instalace nového systému, uvedení do provozu; Proškolení obsluhy v místě plnění, manuál k obsluze v českém jazyce; Revizní zpráva na dílčí elektroinstalaci (v případě úpravy elektroinstalace) | kpl | 1 | 0 | 0
Celkem bez DPH: |  |  |  | 0
DPH 21%: |  |  |  | 0
Celkem včetně DPH: |  |  |  | 0
* Záruka na zboží činí min. 36 měsíců
* Bezplatný servis v době trvání záruky