## Rekapitulace stavby
2012 |  | List obsahuje: |  |  |  | 1) Souhrnný list stavby |  |  |  | 2) Rekapitulace objektů | [16 empty] | 2.0 |  |  |  |  | False | False
| optimalizováno pro tisk sestav ve formátu A4 - na výšku | [16 empty] | >> skryté sloupce << | [12 empty] | 0,01 | 21
[31 empty] | 0,01 | 15
| SOUHRNNÝ LIST STAVBY | [17 empty] | v --- níže se nacházejí doplnkové a pomocné údaje k sestavám --- v | [11 empty] | 0,001
|  | Kód: |  |  |  | 15 | [24 empty] | 0,01
|  | Stavba: |  |  |  | Revitalizace ulice 8. května a Žižkova v Lovosicích | [24 empty] | 0,01
|  | JKSO: | [12 empty] | CC-CZ: | [15 empty] | 0,01
|  | Místo: | [12 empty] | Datum: |  | 6. 6. 2017 | [13 empty] | 0,01
0,01
|  | Objednatel: | [12 empty] | IČ: | [15 empty] | 0,01
[15 empty] | DIČ: | [15 empty] | 0,01
0,01
|  | Zhotovitel: | [12 empty] | IČ: | [15 empty] | 0,01
[15 empty] | DIČ: | [15 empty] | 0,01
False
|  | Projektant: | [12 empty] | IČ: | [15 empty] | False
[15 empty] | DIČ: | [15 empty] | True
0,01
|  | Zpracovatel: | [12 empty] | IČ: | [15 empty] | 0,01
DIČ:
Poznámka:
|  | Náklady z rozpočtů | [12 empty] | 0
|  | Ostatní náklady ze souhrnného listu | [12 empty] | 0
|  | Cena bez DPH | [12 empty] | 0
|  | DPH | základní |  |  |  | 21% |  | ze | 0 |  |  |  |  | 0
|  |  | snížená |  |  |  | 15% |  | ze | 0 |  |  |  |  | 0
|  |  | zákl. přenesená |  |  |  | 21% |  | ze | 0 |  |  |  |  | 0
|  |  | sníž. přenesená |  |  |  | 15% |  | ze | 0 |  |  |  |  | 0
|  |  | nulová |  |  |  | 0% |  | ze | 0 |  |  |  |  | 0
|  | Cena s DPH | [6 empty] | v |  | CZK |  |  |  | 0
|  | Projektant | [9 empty] | Zpracovatel
|  | Datum a podpis: | [5 empty] | Razítko |  |  |  | Datum a podpis: |  |  |  | Razítko
|  | Objednavatel | [9 empty] | Zhotovitel
|  | Datum a podpis: | [5 empty] | Razítko |  |  |  | Datum a podpis: |  |  |  | Razítko
REKAPITULACE OBJEKTŮ STAVBY
| Kód: | [5 empty] | 15
| Stavba: | [5 empty] | Revitalizace ulice 8. května a Žižkova v Lovosicích
| Místo: | [12 empty] | Datum: |  | 6. 6. 2017
| Objednatel: | [12 empty] | Projektant: |  |  |  |  | Informatívní údaje z listů zakázek
| Zhotovitel: | [12 empty] | Zpracovatel:
| Kód |  |  | Objekt | [8 empty] | Cena bez DPH [CZK] |  |  |  | Cena s DPH [CZK] |  | z toho Ostat. náklady [CZK] | DPH [CZK] | Normohodiny [h] | DPH základní [CZK] | DPH snížená [CZK] | DPH základní přenesená [CZK] | DPH snížená přenesená [CZK] | Základna DPH základní | Základna DPH snížená | Základna DPH zákl. přenesená | Základna DPH sníž. přenesená | Základna DPH nulová
| 1) Náklady z rozpočtů | [11 empty] | 0 |  |  |  | 0 |  | 0 | 0 | 3302.8926 | 0 | 0 | 0 | 0 | 0 | 0 | 0 | 0 | 0 | D | 0 | ###NOIMPORT### | IMPORT | {f30d20b6-86ae-4790-84b0-113b213fb8a3} | {00000000-0000-0000-0000-000000000000}
/ |  | 100 |  |  | SO 100 Komunikace a zpevněné plochy | [7 empty] | 0 |  |  |  | 0 |  | 0 | 0 | 1607.8955 | 0 | 0 | 0 | 0 | 0 | 0 | 0 | 0 | 0 |  | 1 |  | IMPORT | {b63e8709-ab06-4f9e-b78a-4866b4b44140} | {f30d20b6-86ae-4790-84b0-113b213fb8a3}
/ |  | 800 |  |  | SO 800 Sadové úpravy | [7 empty] | 0 |  |  |  | 0 |  | 0 | 0 | 1077.7131 | 0 | 0 | 0 | 0 | 0 | 0 | 0 | 0 | 0 |  | 1 |  | IMPORT | {8636ba17-0efa-45c3-a683-0ed724f53a29} | {f30d20b6-86ae-4790-84b0-113b213fb8a3}
/ |  | 801 |  |  | SO 801 Přeložka kabelu Cetin | [7 empty] | 0 |  |  |  | 0 |  | 0 | 0 | 617.284 | 0 | 0 | 0 | 0 | 0 | 0 | 0 | 0 | 0 |  | 1 |  | IMPORT | {9934ee7a-b6a5-420c-9bda-6dc2fbfd602e} | {f30d20b6-86ae-4790-84b0-113b213fb8a3}
/ |  | 901 |  |  | VON | [7 empty] | 0 |  |  |  | 0 |  | 0 | 0 | 0 | 0 | 0 | 0 | 0 | 0 | 0 | 0 | 0 | 0 |  | 1 |  | IMPORT | {823c6205-39e8-4c62-9851-d498edf5236c} | {f30d20b6-86ae-4790-84b0-113b213fb8a3}
| 2) Ostatní náklady ze souhrnného listu | [11 empty] | 0 |  |  |  | 0 |  | Procent. zadání [% nákladů rozpočtu] | Zařazení nákladů | DPH | DPH [CZK]
| Celkové náklady za stavbu 1) + 2) | [11 empty] | 0 |  |  |  | 0

## 100 - SO 100 Komunikace a...
| List obsahuje: |  | 1) Krycí list rozpočtu |  | 2) Rekapitulace rozpočtu |  |  | 3) Rozpočet |  |  | Zpět na list: | Rekapitulace stavby
optimalizováno pro tisk sestav ve formátu A4 - na výšku | [11 empty] | >> skryté sloupce << | [9 empty] | {b63e8709-ab06-4f9e-b78a-4866b4b44140}
2
KRYCÍ LIST ROZPOČTU | [12 empty] | v --- níže se nacházejí doplnkové a pomocné údaje k sestavám --- v | [8 empty] | False
| Stavba: |  | Revitalizace ulice 8. května a Žižkova v Lovosicích
| Objekt: |  | 100 - SO 100 Komunikace a zpevněné plochy
| JKSO: | [7 empty] | CC-CZ:
| Místo: | [7 empty] | Datum: |  | 6. 6. 2017
| Objednatel: | [7 empty] | IČ:
DIČ:
| Zhotovitel: | [7 empty] | IČ:
DIČ:
| Projektant: | [7 empty] | IČ:
DIČ:
| Zpracovatel: | [7 empty] | IČ:
DIČ:
Poznámka:
| Náklady z rozpočtu | [7 empty] | 0
| Ostatní náklady | [7 empty] | 0
| Cena bez DPH | [7 empty] | 0
| DPH | základní | 21% | ze | 0 |  |  |  | 0
|  | snížená | 15% | ze | 0 |  |  |  | 0
|  | zákl. přenesená | 21% | ze | 0 |  |  |  | 0
|  | sníž. přenesená | 15% | ze | 0 |  |  |  | 0
|  | nulová | 0% | ze | 0 |  |  |  | 0
| Cena s DPH |  |  | v | CZK |  |  | 0
| Projektant |  |  |  |  | Zpracovatel
| Datum a podpis: |  |  | Razítko |  | Datum a podpis: |  |  |  | Razítko
| Objednavatel |  |  |  |  | Zhotovitel
| Datum a podpis: |  |  | Razítko |  | Datum a podpis: |  |  |  | Razítko
REKAPITULACE ROZPOČTU
Stavba: |  |  | Revitalizace ulice 8. května a Žižkova v Lovosicích
Objekt: |  |  | 100 - SO 100 Komunikace a zpevněné plochy
Místo: | [6 empty] | Datum: |  | 6. 6. 2017
Objednatel: | [6 empty] | Projektant:
Zhotovitel: | [6 empty] | Zpracovatel:
Kód - Popis | [9 empty] | Cena celkem [CZK]
1) Náklady z rozpočtu | [9 empty] | 0 | [12 empty] | -1
| HSV - Práce a dodávky HSV | [8 empty] | 0
| 1 - Zemní práce | [8 empty] | 0
| 5 - Komunikace pozemní | [8 empty] | 0
| 8 - Trubní vedení | [8 empty] | 0
| 9 - Ostatní konstrukce a práce, bourání | [8 empty] | 0
| 997 - Přesun sutě | [8 empty] | 0
| 998 - Přesun hmot | [8 empty] | 0
2) Ostatní náklady | [9 empty] | 0 |  |  |  | DPH
Celkové náklady za stavbu 1) + 2) | [7 empty] | 0
ROZPOČET
Stavba: |  |  | Revitalizace ulice 8. května a Žižkova v Lovosicích
Objekt: |  |  | 100 - SO 100 Komunikace a zpevněné plochy
Místo: | [6 empty] | Datum: |  | 6. 6. 2017
Objednatel: | [6 empty] | Projektant:
Zhotovitel: | [6 empty] | Zpracovatel:
PČ | Typ | Kód | Popis |  |  | MJ | Množství | J.cena [CZK] |  | Cena celkem [CZK] |  |  | Poznámka | DPH | J. Nh [h] | Nh celkem [h] | J. hmotnost [t] | Hmotnost celkem [t] | J. suť [t] | Suť Celkem [t]
Náklady z rozpočtu | [9 empty] | 0 | [5 empty] | 1607.8955 |  | 330.6159 |  | 952.725 |  | D | -1 | [10 empty] | 0
| HSV - Práce a dodávky HSV | [8 empty] | 0 | [5 empty] | 1607.8955 |  | 330.6159 |  | 952.725 | 1 | D | 0 |  |  |  | ROZPOCET | [6 empty] | 0
| 1 - Zemní práce | [8 empty] | 0 | [5 empty] | 492.9194 |  | 6.057 |  | 952.725 | 1 | D | 1 |  |  |  | ROZPOCET | [6 empty] | 0
1 | K | 113106121 | Rozebrání dlažeb komunikací pro pěší z betonových nebo kamenných dlaždic |  |  | m2 | 598 |  |  | 0 |  |  |  | základní | 0.176 | 105.248 | 0 | 0 | 0.255 | 152.49 | 4 | K | 2 |  |  |  | ROZPOCET | 0 | 0 | 0 | 0 | 0 | 1 | 0 | 4 | 1111506125
|  |  | "všechny výměry odečteny z příloh: Koordinační situace, Vzorový příčný řez, Příčné řezy - platí pro celý Soupis prací" | [18 empty] | VV | 2 | 1 | True | 0 | ROZPOCET
|  |  | "odvozné vzdálenosti na skládky jsou uvažovány 20 km, na deponie 2 km - tyto jsou určeny pro potřebu kontrolního rozpočtu" | [18 empty] | VV | 2 | 1 | True | 0 | ROZPOCET
|  |  | "skutečné odvozné vzdálenosti jsou věcí zhotovitele a údaje o vzdálenosti nejsou závázné - uchazeč ocení dle svého uvážení beze změny Soupisu prací" | [18 empty] | VV | 2 | 1 | True | 0 | ROZPOCET
|  |  | "chodník dlažba" 112 |  |  |  | 112 | [14 empty] | VV | 2 | 2 | True | 0 | ROZPOCET
|  |  | "parkovací stání dlažba" 486 |  |  |  | 486 | [14 empty] | VV | 2 | 2 | True | 0 | ROZPOCET
|  |  | Součet |  |  |  | 598 | [14 empty] | VV | 2 | 4 | True | 1 | ROZPOCET
2 | K | 113107162 | Odstranění podkladu pl přes 50 do 200 m2 z kameniva drceného tl 200 mm |  |  | m2 | 794 |  |  | 0 |  |  |  | základní | 0.102 | 80.988 | 0 | 0 | 0.29 | 230.26 | 4 | K | 2 |  |  |  | ROZPOCET | 0 | 0 | 0 | 0 | 0 | 1 | 0 | 4 | 996282820
|  |  | "chodník dlažba" 112 |  |  |  | 112 | [14 empty] | VV | 2 | 2 | True | 0 | ROZPOCET
|  |  | "vozovka asfalt" 196 |  |  |  | 196 | [14 empty] | VV | 2 | 2 | True | 0 | ROZPOCET
|  |  | "parkovací stání asfalt" 486 |  |  |  | 486 | [14 empty] | VV | 2 | 2 | True | 0 | ROZPOCET
|  |  | Součet |  |  |  | 794 | [14 empty] | VV | 2 | 4 | True | 1 | ROZPOCET
3 | K | 113107171 | Odstranění podkladu pl přes 50 do 200 m2 z betonu prostého tl 150 mm |  |  | m2 | 378 |  |  | 0 |  |  |  | základní | 0.27 | 102.06 | 0 | 0 | 0.325 | 122.85 | 4 | K | 2 |  |  |  | ROZPOCET | 0 | 0 | 0 | 0 | 0 | 1 | 0 | 4 | -1771108581
|  |  | "parkovací stání asfalt" 182 |  |  |  | 182 | [14 empty] | VV | 2 | 2 | True | 0 | ROZPOCET
|  |  | "vozovka asfalt" 196 |  |  |  | 196 | [14 empty] | VV | 2 | 2 | True | 0 | ROZPOCET
|  |  | Součet |  |  |  | 378 | [14 empty] | VV | 2 | 4 | True | 1 | ROZPOCET
4 | K | 113107182 | Odstranění podkladu pl přes 50 do 200 m2 živičných tl 100 mm |  |  | m2 | 378 |  |  | 0 |  |  |  | základní | 0.108 | 40.824 | 0 | 0 | 0.22 | 83.16 | 4 | K | 2 |  |  |  | ROZPOCET | 0 | 0 | 0 | 0 | 0 | 1 | 0 | 4 | 603759647
|  |  | "parkovací stání asfalt" 182 |  |  |  | 182 | [14 empty] | VV | 2 | 2 | True | 0 | ROZPOCET
|  |  | "vozovka asfalt" 196 |  |  |  | 196 | [14 empty] | VV | 2 | 2 | True | 0 | ROZPOCET
|  |  | Součet |  |  |  | 378 | [14 empty] | VV | 2 | 4 | True | 1 | ROZPOCET
5 | K | 113107224 | Odstranění podkladu pl přes 200 m2 z kameniva drceného tl 400 mm |  |  | m2 | 486 |  |  | 0 |  |  |  | základní | 0.144 | 69.984 | 0 | 0 | 0.58 | 281.88 | 4 | K | 2 |  |  |  | ROZPOCET | 0 | 0 | 0 | 0 | 0 | 1 | 0 | 4 | 1509787246
|  |  | "parkovací stání beton. dlažba" 486 |  |  |  | 486 | [14 empty] | VV | 2 | 2 | True | 0 | ROZPOCET
|  |  | Součet |  |  |  | 486 | [14 empty] | VV | 2 | 4 | True | 1 | ROZPOCET
6 | K | 113202111 | Vytrhání obrub krajníků obrubníků stojatých |  |  | m | 393 |  |  | 0 |  |  |  | základní | 0.133 | 52.269 | 0 | 0 | 0.205 | 80.565 | 4 | K | 2 |  |  |  | ROZPOCET | 0 | 0 | 0 | 0 | 0 | 1 | 0 | 4 | 462008617
|  |  | "obrubník 2-15" 147 |  |  |  | 147 | [14 empty] | VV | 2 | 2 | True | 0 | ROZPOCET
|  |  | "obrubník 2-10T" 246 |  |  |  | 246 | [14 empty] | VV | 2 | 2 | True | 0 | ROZPOCET
|  |  | Součet |  |  |  | 393 | [14 empty] | VV | 2 | 4 | True | 1 | ROZPOCET
7 | K | 113204111 | Vytrhání obrub záhonových |  |  | m | 38 |  |  | 0 |  |  |  | základní | 0.095 | 3.61 | 0 | 0 | 0.04 | 1.52 | 4 | K | 2 |  |  |  | ROZPOCET | 0 | 0 | 0 | 0 | 0 | 1 | 0 | 4 | 245329636
|  |  | "sadová obruba" 38 |  |  |  | 38 | [14 empty] | VV | 2 | 2 | True | 0 | ROZPOCET
|  |  | Součet |  |  |  | 38 | [14 empty] | VV | 2 | 4 | True | 1 | ROZPOCET
8 | K | 119001202 | Úprava zemin vápnem nebo směsnými hydraulickými pojivy tl vrstvy 300 mm |  |  | m2 | 673 |  |  | 0 |  |  |  | základní | 0.032 | 21.536 | 0 | 0 | 0 | 0 | 4 | K | 2 |  |  |  | ROZPOCET | 0 | 0 | 0 | 0 | 0 | 1 | 0 | 4 | -1624527486
|  |  | "parkovací stání beton. dlažba" 487 |  |  |  | 487 | [14 empty] | VV | 2 | 2 | True | 0 | ROZPOCET
|  |  | "parkovací stání asfalt" 186 |  |  |  | 186 | [14 empty] | VV | 2 | 2 | True | 0 | ROZPOCET
|  |  | Součet |  |  |  | 673 | [14 empty] | VV | 2 | 4 | True | 1 | ROZPOCET
9 | M | 585301591 | vápno nehašené |  |  | t | 6.057 |  |  | 0 |  |  |  | základní | 0 | 0 | 1 | 6.057 | 0 | 0 | 8 | M | 2 |  |  |  | ROZPOCET | 0 | 0 | 0 | 0 | 0 | 1 | 0 | 4 | 439946978
|  |  | 673*0,3*0,03 |  |  |  | 6.057 | [14 empty] | VV | 2 | 2 | True | 0 | ROZPOCET
|  |  | Součet |  |  |  | 6.057 | [14 empty] | VV | 2 | 4 | True | 1 | ROZPOCET
10 | K | 122202201 | Odkopávky a prokopávky nezapažené pro silnice objemu do 100 m3 v hornině tř. 3 |  |  | m3 | 1.31 |  |  | 0 |  |  |  | základní | 0.431 | 0.56461 | 0 | 0 | 0 | 0 | 4 | K | 2 |  |  |  | ROZPOCET | 0 | 0 | 0 | 0 | 0 | 1 | 0 | 4 | 387600199
|  |  | "parkovací stání beton. dlažba" 487*0,47 |  |  |  | 228.89 | [14 empty] | VV | 2 | 2 | True | 0 | ROZPOCET
|  |  | "parkovací stání asfalt" 186*0,37 |  |  |  | 68.82 | [14 empty] | VV | 2 | 2 | True | 0 | ROZPOCET
|  |  | "asfalt. vozovka - doplnění" 196*0,43 |  |  |  | 84.28 | [14 empty] | VV | 2 | 2 | True | 0 | ROZPOCET
|  |  | "rozšíření pod obrubníky ABO" (0,3*0,2*483) |  |  |  | 28.98 | [14 empty] | VV | 2 | 2 | True | 0 | ROZPOCET
|  |  | "rozšíření pod obrubníky sadové" 0,2*0,2*83 |  |  |  | 3.32 | [14 empty] | VV | 2 | 2 | True | 0 | ROZPOCET
|  |  | "mulčování rabátek kamenivem" 82*0,15 |  |  |  | 12.3 | [14 empty] | VV | 2 | 2 | True | 0 | ROZPOCET
|  |  | Mezisoučet |  |  |  | 426.59 | [14 empty] | VV | 2 | 3 | True | 0 | ROZPOCET
|  |  | "odpočet konstrukcí" | [18 empty] | VV | 2 | 1 | True | 0 | ROZPOCET
|  |  | "vozovka živice" -(196*0,43) |  |  |  | -84.28 | [14 empty] | VV | 2 | 2 | True | 0 | ROZPOCET
|  |  | "chodník dlažba" -(112*0,25) |  |  |  | -28 | [14 empty] | VV | 2 | 2 | True | 0 | ROZPOCET
|  |  | "parkovací stání dlažba" -(486*0,47) |  |  |  | -228.42 | [14 empty] | VV | 2 | 2 | True | 0 | ROZPOCET
|  |  | "parkovací stání asfalt" -(182*0,37) |  |  |  | -67.34 | [14 empty] | VV | 2 | 2 | True | 0 | ROZPOCET
|  |  | "obrubníky" -(0,2*0,2*(246+38+147)) |  |  |  | -17.24 | [14 empty] | VV | 2 | 2 | True | 0 | ROZPOCET
|  |  | Mezisoučet |  |  |  | -425.28 | [14 empty] | VV | 2 | 3 | True | 0 | ROZPOCET
|  |  | Součet |  |  |  | 1.31 | [14 empty] | VV | 2 | 4 | True | 1 | ROZPOCET
11 | K | 122202209 | Příplatek k odkopávkám a prokopávkám pro silnice v hornině tř. 3 za lepivost |  |  | m3 | 0.393 |  |  | 0 |  |  |  | základní | 0.083 | 0.032619 | 0 | 0 | 0 | 0 | 4 | K | 2 |  |  |  | ROZPOCET | 0 | 0 | 0 | 0 | 0 | 1 | 0 | 4 | -1258725020
|  |  | 1,31*0,3 |  |  |  | 0.393 | [14 empty] | VV | 2 | 2 | True | 0 | ROZPOCET
|  |  | Součet |  |  |  | 0.393 | [14 empty] | VV | 2 | 4 | True | 1 | ROZPOCET
12 | K | 162701105 | Vodorovné přemístění do 10000 m výkopku/sypaniny z horniny tř. 1 až 4 |  |  | m3 | 1.31 |  |  | 0 |  |  |  | základní | 0.083 | 0.10873 | 0 | 0 | 0 | 0 | 4 | K | 2 |  |  |  | ROZPOCET | 0 | 0 | 0 | 0 | 0 | 1 | 0 | 4 | -516603595
|  |  | "výkopy" 1,31 |  |  |  | 1.31 | [14 empty] | VV | 2 | 2 | True | 0 | ROZPOCET
|  |  | Součet |  |  |  | 1.31 | [14 empty] | VV | 2 | 4 | True | 1 | ROZPOCET
13 | K | 162701109 | Příplatek k vodorovnému přemístění výkopku/sypaniny z horniny tř. 1 až 4 ZKD 1000 m přes 10000 m |  |  | m3 | 13.1 |  |  | 0 |  |  |  | základní | 0.004 | 0.0524 | 0 | 0 | 0 | 0 | 4 | K | 2 |  |  |  | ROZPOCET | 0 | 0 | 0 | 0 | 0 | 1 | 0 | 4 | 1327273165
14 | K | 171201211 | Poplatek za uložení odpadu ze sypaniny na skládce (skládkovné) |  |  | t | 2.227 |  |  | 0 |  |  |  | základní | 0 | 0 | 0 | 0 | 0 | 0 | 4 | K | 2 |  |  |  | ROZPOCET | 0 | 0 | 0 | 0 | 0 | 1 | 0 | 4 | -1565012749
|  |  | "výkopy" 1,31*1,7 |  |  |  | 2.227 | [14 empty] | VV | 2 | 2 | True | 0 | ROZPOCET
|  |  | Součet |  |  |  | 2.227 | [14 empty] | VV | 2 | 4 | True | 1 | ROZPOCET
15 | K | 181951102 | Úprava pláně v hornině tř. 1 až 4 se zhutněním |  |  | m2 | 869 |  |  | 0 |  |  |  | základní | 0.018 | 15.642 | 0 | 0 | 0 | 0 | 4 | K | 2 |  |  |  | ROZPOCET | 0 | 0 | 0 | 0 | 0 | 1 | 0 | 4 | 1296885977
|  |  | "parkovací stání beton. dlažba" 487 |  |  |  | 487 | [14 empty] | VV | 2 | 2 | True | 0 | ROZPOCET
|  |  | "parkovací stání asfalt" 186 |  |  |  | 186 | [14 empty] | VV | 2 | 2 | True | 0 | ROZPOCET
|  |  | "asfaltová vozovka - doplnění" 196 |  |  |  | 196 | [14 empty] | VV | 2 | 2 | True | 0 | ROZPOCET
|  |  | Součet |  |  |  | 869 | [14 empty] | VV | 2 | 4 | True | 1 | ROZPOCET
| 5 - Komunikace pozemní | [8 empty] | 0 | [5 empty] | 357.06 |  | 137.8892 |  | 0 | 1 | D | 1 |  |  |  | ROZPOCET | [6 empty] | 0
16 | K | 564851111 | Podklad ze štěrkodrtě ŠD tl 150 mm |  |  | m2 | 673 |  |  | 0 |  |  |  | základní | 0.026 | 17.498 | 0 | 0 | 0 | 0 | 4 | K | 2 |  |  |  | ROZPOCET | 0 | 0 | 0 | 0 | 0 | 1 | 0 | 4 | 1802599619
|  |  | "parkovací stání asfalt" 186 |  |  |  | 186 | [14 empty] | VV | 2 | 2 | True | 0 | ROZPOCET
|  |  | "parkovací stání beton. dlažba" 487 |  |  |  | 487 | [14 empty] | VV | 2 | 2 | True | 0 | ROZPOCET
|  |  | Součet |  |  |  | 673 | [14 empty] | VV | 2 | 4 | True | 1 | ROZPOCET
17 | K | 564861111 | Podklad ze štěrkodrtě ŠD tl 200 mm |  |  | m2 | 683 |  |  | 0 |  |  |  | základní | 0.029 | 19.807 | 0 | 0 | 0 | 0 | 4 | K | 2 |  |  |  | ROZPOCET | 0 | 0 | 0 | 0 | 0 | 1 | 0 | 4 | 1129973182
|  |  | "parkovací stání beton. dlažba" 487 |  |  |  | 487 | [14 empty] | VV | 2 | 2 | True | 0 | ROZPOCET
|  |  | "asfaltová vozovka - doplnění" 196 |  |  |  | 196 | [14 empty] | VV | 2 | 2 | True | 0 | ROZPOCET
|  |  | Součet |  |  |  | 683 | [14 empty] | VV | 2 | 4 | True | 1 | ROZPOCET
18 | K | 565145111 | Asfaltový beton vrstva podkladní ACP 16 (obalované kamenivo OKS) tl 60 mm š do 3 m |  |  | m2 | 382 |  |  | 0 |  |  |  | základní | 0.056 | 21.392 | 0 | 0 | 0 | 0 | 4 | K | 2 |  |  |  | ROZPOCET | 0 | 0 | 0 | 0 | 0 | 1 | 0 | 4 | 97834969
|  |  | "parkovací stání asfalt" 186 |  |  |  | 186 | [14 empty] | VV | 2 | 2 | True | 0 | ROZPOCET
|  |  | "asfaltová vozovka - doplnění" 196 |  |  |  | 196 | [14 empty] | VV | 2 | 2 | True | 0 | ROZPOCET
|  |  | Součet |  |  |  | 382 | [14 empty] | VV | 2 | 4 | True | 1 | ROZPOCET
19 | K | 567121112 | Podklad ze směsi stmelené cementem SC C 3/4 (SC I) tl 130 mm |  |  | m2 | 196 |  |  | 0 |  |  |  | základní | 0.027 | 5.292 | 0 | 0 | 0 | 0 | 4 | K | 2 |  |  |  | ROZPOCET | 0 | 0 | 0 | 0 | 0 | 1 | 0 | 4 | -1729383573
|  |  | "asfaltová vozovka - doplnění" 196 |  |  |  | 196 | [14 empty] | VV | 2 | 2 | True | 0 | ROZPOCET
|  |  | Součet |  |  |  | 196 | [14 empty] | VV | 2 | 4 | True | 1 | ROZPOCET
20 | K | 567122111 | Podklad ze směsi stmelené cementem SC C 8/10 (KSC I) tl 120 mm |  |  | m2 | 186 |  |  | 0 |  |  |  | základní | 0.027 | 5.022 | 0 | 0 | 0 | 0 | 4 | K | 2 |  |  |  | ROZPOCET | 0 | 0 | 0 | 0 | 0 | 1 | 0 | 4 | 391331625
|  |  | "parkovací stání asfalt" 186 |  |  |  | 186 | [14 empty] | VV | 2 | 2 | True | 0 | ROZPOCET
|  |  | Součet |  |  |  | 186 | [14 empty] | VV | 2 | 4 | True | 1 | ROZPOCET
21 | K | 573111111 | Postřik živičný infiltrační s posypem z asfaltu množství 0,60 kg/m2 |  |  | m2 | 382 |  |  | 0 |  |  |  | základní | 0.004 | 1.528 | 0 | 0 | 0 | 0 | 4 | K | 2 |  |  |  | ROZPOCET | 0 | 0 | 0 | 0 | 0 | 1 | 0 | 4 | -1702896654
|  |  | "parkovací stání asfalt" 186 |  |  |  | 186 | [14 empty] | VV | 2 | 2 | True | 0 | ROZPOCET
|  |  | "asfaltová vozovka - doplnění" 196 |  |  |  | 196 | [14 empty] | VV | 2 | 2 | True | 0 | ROZPOCET
|  |  | Součet |  |  |  | 382 | [14 empty] | VV | 2 | 4 | True | 1 | ROZPOCET
22 | K | 573211107 | Postřik živičný spojovací z asfaltu v množství 0,30 kg/m2 |  |  | m2 | 382 |  |  | 0 |  |  |  | základní | 0.002 | 0.764 | 0 | 0 | 0 | 0 | 4 | K | 2 |  |  |  | ROZPOCET | 0 | 0 | 0 | 0 | 0 | 1 | 0 | 4 | -2018605933
|  |  | "parkovací stání asfalt" 186 |  |  |  | 186 | [14 empty] | VV | 2 | 2 | True | 0 | ROZPOCET
|  |  | "asfaltová vozovka - doplnění" 196 |  |  |  | 196 | [14 empty] | VV | 2 | 2 | True | 0 | ROZPOCET
|  |  | Součet |  |  |  | 382 | [14 empty] | VV | 2 | 4 | True | 1 | ROZPOCET
23 | K | 577134111 | Asfaltový beton vrstva obrusná ACO 11 (ABS) tř. I tl 40 mm š do 3 m z nemodifikovaného asfaltu |  |  | m2 | 382 |  |  | 0 |  |  |  | základní | 0.066 | 25.212 | 0 | 0 | 0 | 0 | 4 | K | 2 |  |  |  | ROZPOCET | 0 | 0 | 0 | 0 | 0 | 1 | 0 | 4 | -1510691142
|  |  | "parkovací stání asfalt" 186 |  |  |  | 186 | [14 empty] | VV | 2 | 2 | True | 0 | ROZPOCET
|  |  | "asfaltová vozovka - doplnění" 196 |  |  |  | 196 | [14 empty] | VV | 2 | 2 | True | 0 | ROZPOCET
|  |  | Součet |  |  |  | 382 | [14 empty] | VV | 2 | 4 | True | 1 | ROZPOCET
24 | K | 596212213 | Kladení zámkové dlažby pozemních komunikací tl 80 mm skupiny A pl přes 300 m2 |  |  | m2 | 487 |  |  | 0 |  |  |  | základní | 0.535 | 260.545 | 0.10362 | 50.4629 | 0 | 0 | 4 | K | 2 |  |  |  | ROZPOCET | 0 | 0 | 0 | 0 | 0 | 1 | 0 | 4 | -1664194429
|  |  | "parkovací stání beton. dlažba" 487 |  |  |  | 487 | [14 empty] | VV | 2 | 2 | True | 0 | ROZPOCET
|  |  | Součet |  |  |  | 487 | [14 empty] | VV | 2 | 4 | True | 1 | ROZPOCET
25 | M | 592452661 | dlažba betonová 80 mm |  |  | m2 | 496.74 |  |  | 0 |  |  |  | základní | 0 | 0 | 0.176 | 87.4262 | 0 | 0 | 8 | M | 2 |  |  |  | ROZPOCET | 0 | 0 | 0 | 0 | 0 | 1 | 0 | 4 | -1255016913
| 8 - Trubní vedení | [8 empty] | 0 | [5 empty] | 34.122 |  | 6.8438 |  | 0 | 1 | D | 1 |  |  |  | ROZPOCET | [6 empty] | 0
26 | K | 899431111 | Výšková úprava uličního vstupu nebo vpusti do 200 mm zvýšením krycího hrnce, šoupěte nebo hydrantu |  |  | kus | 22 |  |  | 0 |  |  |  | základní | 1.551 | 34.122 | 0.31108 | 6.8438 | 0 | 0 | 4 | K | 2 |  |  |  | ROZPOCET | 0 | 0 | 0 | 0 | 0 | 1 | 0 | 4 | -1737854957
| 9 - Ostatní konstrukce a práce, bourání | [8 empty] | 0 | [5 empty] | 435.1166 |  | 179.8259 |  | 0 | 1 | D | 1 |  |  |  | ROZPOCET | [6 empty] | 0
27 | K | 914111R | demontáž, přesun a zpětná montáž SDZ |  |  | kus | 2 |  |  | 0 |  |  |  | základní | 0.2 | 0.4 | 0.0007 | 0.0014 | 0 | 0 | 4 | K | 2 |  |  |  | ROZPOCET | 0 | 0 | 0 | 0 | 0 | 1 | 0 | 4 | 135859634
28 | K | 915231111 | Vodorovné dopravní značení přechody pro chodce, šipky, symboly |  |  | m2 | 12 |  |  | 0 |  |  |  | základní | 0.119 | 1.428 | 0.0016 | 0.0192 | 0 | 0 | 4 | K | 2 |  |  |  | ROZPOCET | 0 | 0 | 0 | 0 | 0 | 1 | 0 | 4 | -1291778825
29 | K | 915621111 | Předznačení vodorovného plošného značení |  |  | m2 | 12 |  |  | 0 |  |  |  | základní | 0.083 | 0.996 | 1e-05 | 0.00012 | 0 | 0 | 4 | K | 2 |  |  |  | ROZPOCET | 0 | 0 | 0 | 0 | 0 | 1 | 0 | 4 | -1056793345
30 | K | 916131213 | Osazení obrubníku betonového stojatého s boční opěrou do lože z betonu prostého |  |  | m | 480 |  |  | 0 |  |  |  | základní | 0.268 | 128.64 | 0.1554 | 74.592 | 0 | 0 | 4 | K | 2 |  |  |  | ROZPOCET | 0 | 0 | 0 | 0 | 0 | 1 | 0 | 4 | 1643749817
|  |  | "ABO 2-10T" 249 |  |  |  | 249 | [14 empty] | VV | 2 | 2 | True | 0 | ROZPOCET
|  |  | "ABO 2-15" 231 |  |  |  | 231 | [14 empty] | VV | 2 | 2 | True | 0 | ROZPOCET
|  |  | Součet |  |  |  | 480 | [14 empty] | VV | 2 | 4 | True | 1 | ROZPOCET
31 | M | 592174600 | obrubník betonový chodníkový ABO 2-15 100x15x25 cm |  |  | kus | 233.31 |  |  | 0 |  |  |  | základní | 0 | 0 | 0.085 | 19.8314 | 0 | 0 | 8 | M | 2 |  |  |  | ROZPOCET | 0 | 0 | 0 | 0 | 0 | 1 | 0 | 4 | -1878251589
32 | M | 592174121 | obrubník betonový chodníkový ABO 2-10T |  |  | kus | 251.49 |  |  | 0 |  |  |  | základní | 0 | 0 | 0.046 | 11.5685 | 0 | 0 | 8 | M | 2 |  |  |  | ROZPOCET | 0 | 0 | 0 | 0 | 0 | 1 | 0 | 4 | 611573098
33 | K | 916331112 | Osazení zahradního obrubníku betonového do lože z betonu s boční opěrou |  |  | m | 83 |  |  | 0 |  |  |  | základní | 0.14 | 11.62 | 0.10095 | 8.3788 | 0 | 0 | 4 | K | 2 |  |  |  | ROZPOCET | 0 | 0 | 0 | 0 | 0 | 1 | 0 | 4 | -191098646
|  |  | "ABO 4-8" 83 |  |  |  | 83 | [14 empty] | VV | 2 | 2 | True | 0 | ROZPOCET
|  |  | Součet |  |  |  | 83 | [14 empty] | VV | 2 | 4 | True | 1 | ROZPOCET
34 | M | 592172200 | obrubník betonový parkový100 x 8 x 20 cm šedý |  |  | kus | 83.83 |  |  | 0 |  |  |  | základní | 0 | 0 | 0.028 | 2.3472 | 0 | 0 | 8 | M | 2 |  |  |  | ROZPOCET | 0 | 0 | 0 | 0 | 0 | 1 | 0 | 4 | 437496862
35 | K | 916991121 | Lože pod obrubníky, krajníky nebo obruby z dlažebních kostek z betonu prostého |  |  | m3 | 27.92 |  |  | 0 |  |  |  | základní | 1.442 | 40.2606 | 2.2563 | 62.997 | 0 | 0 | 4 | K | 2 |  |  |  | ROZPOCET | 0 | 0 | 0 | 0 | 0 | 1 | 0 | 4 | -1152568036
|  |  | "ABO" (249+231)*0,055 |  |  |  | 26.4 | [14 empty] | VV | 2 | 2 | True | 0 | ROZPOCET
|  |  | "sadový" 38*0,04 |  |  |  | 1.52 | [14 empty] | VV | 2 | 2 | True | 0 | ROZPOCET
|  |  | Součet |  |  |  | 27.92 | [14 empty] | VV | 2 | 4 | True | 1 | ROZPOCET
36 | K | 919112212 | Řezání spár pro vytvoření komůrky š 10 mm hl 20 mm pro těsnící zálivku v živičném krytu |  |  | m | 347 |  |  | 0 |  |  |  | základní | 0.097 | 33.659 | 0 | 0 | 0 | 0 | 4 | K | 2 |  |  |  | ROZPOCET | 0 | 0 | 0 | 0 | 0 | 1 | 0 | 4 | -215570227
|  |  | 347 |  |  |  | 347 | [14 empty] | VV | 2 | 2 | True | 0 | ROZPOCET
|  |  | Součet |  |  |  | 347 | [14 empty] | VV | 2 | 4 | True | 1 | ROZPOCET
37 | K | 919122111 | Těsnění spár zálivkou za tepla pro komůrky š 10 mm hl 20 mm s těsnicím profilem |  |  | m | 347 |  |  | 0 |  |  |  | základní | 0.068 | 23.596 | 5e-05 | 0.01735 | 0 | 0 | 4 | K | 2 |  |  |  | ROZPOCET | 0 | 0 | 0 | 0 | 0 | 1 | 0 | 4 | 2090483955
|  |  | 347 |  |  |  | 347 | [14 empty] | VV | 2 | 2 | True | 0 | ROZPOCET
|  |  | Součet |  |  |  | 347 | [14 empty] | VV | 2 | 4 | True | 1 | ROZPOCET
38 | K | 919735114 | Řezání stávajícího živičného krytu hl do 200 mm |  |  | m | 347 |  |  | 0 |  |  |  | základní | 0.307 | 106.529 | 0 | 0 | 0 | 0 | 4 | K | 2 |  |  |  | ROZPOCET | 0 | 0 | 0 | 0 | 0 | 1 | 0 | 4 | -1482139351
|  |  | 347 |  |  |  | 347 | [14 empty] | VV | 2 | 2 | True | 0 | ROZPOCET
|  |  | Součet |  |  |  | 347 | [14 empty] | VV | 2 | 4 | True | 1 | ROZPOCET
39 | K | 936104R | demontáž, přesun a zpětná montáž odpadkového koše |  |  | kus | 1 |  |  | 0 |  |  |  | základní | 0.416 | 0.416 | 0.07287 | 0.07287 | 0 | 0 | 4 | K | 2 |  |  |  | ROZPOCET | 0 | 0 | 0 | 0 | 0 | 1 | 0 | 4 | -1095357460
40 | K | 979024441 | Očištění vybouraných obrubníků a krajníků zahradních |  |  | m | 38 |  |  | 0 |  |  |  | základní | 0.09 | 3.42 | 0 | 0 | 0 | 0 | 4 | K | 2 |  |  |  | ROZPOCET | 0 | 0 | 0 | 0 | 0 | 1 | 0 | 4 | 240054349
|  |  | "sadová obruba" 38 |  |  |  | 38 | [14 empty] | VV | 2 | 2 | True | 0 | ROZPOCET
|  |  | Součet |  |  |  | 38 | [14 empty] | VV | 2 | 4 | True | 1 | ROZPOCET
41 | K | 979024443 | Očištění vybouraných obrubníků a krajníků silničních |  |  | m | 393 |  |  | 0 |  |  |  | základní | 0.124 | 48.732 | 0 | 0 | 0 | 0 | 4 | K | 2 |  |  |  | ROZPOCET | 0 | 0 | 0 | 0 | 0 | 1 | 0 | 4 | -145198368
|  |  | "obrubník 2-15" 147 |  |  |  | 147 | [14 empty] | VV | 2 | 2 | True | 0 | ROZPOCET
|  |  | "obrubník 2-10T" 246 |  |  |  | 246 | [14 empty] | VV | 2 | 2 | True | 0 | ROZPOCET
|  |  | Součet |  |  |  | 393 | [14 empty] | VV | 2 | 4 | True | 1 | ROZPOCET
42 | K | 979054441 | Očištění vybouraných z desek nebo dlaždic s původním spárováním z kameniva těženého |  |  | m2 | 308 |  |  | 0 |  |  |  | základní | 0.115 | 35.42 | 0 | 0 | 0 | 0 | 4 | K | 2 |  |  |  | ROZPOCET | 0 | 0 | 0 | 0 | 0 | 1 | 0 | 4 | 682816889
|  |  | "chodník dlažba" 112 |  |  |  | 112 | [14 empty] | VV | 2 | 2 | True | 0 | ROZPOCET
|  |  | "parkovací stání dlažba" 196 |  |  |  | 196 | [14 empty] | VV | 2 | 2 | True | 0 | ROZPOCET
|  |  | Součet |  |  |  | 308 | [14 empty] | VV | 2 | 4 | True | 1 | ROZPOCET
| 997 - Přesun sutě | [8 empty] | 0 | [5 empty] | 266.8569 |  | 0 |  | 0 | 1 | D | 1 |  |  |  | ROZPOCET | [6 empty] | 0
43 | K | 997221551 | Vodorovná doprava suti ze sypkých materiálů do 1 km |  |  | t | 512.12 |  |  | 0 |  |  |  | základní | 0.03 | 15.3636 | 0 | 0 | 0 | 0 | 4 | K | 2 |  |  |  | ROZPOCET | 0 | 0 | 0 | 0 | 0 | 1 | 0 | 4 | 923877709
|  |  | "kamenivo" 230,26+281,86 |  |  |  | 512.12 | [14 empty] | VV | 2 | 2 | True | 0 | ROZPOCET
|  |  | Součet |  |  |  | 512.12 | [14 empty] | VV | 2 | 4 | True | 1 | ROZPOCET
44 | K | 997221559 | Příplatek ZKD 1 km u vodorovné dopravy suti ze sypkých materiálů |  |  | t | 9730.28 |  |  | 0 |  |  |  | základní | 0.002 | 19.4606 | 0 | 0 | 0 | 0 | 4 | K | 2 |  |  |  | ROZPOCET | 0 | 0 | 0 | 0 | 0 | 1 | 0 | 4 | -1336964367
45 | K | 997221561 | Vodorovná doprava suti z kusových materiálů do 1 km |  |  | t | 206.01 |  |  | 0 |  |  |  | základní | 0.032 | 6.5923 | 0 | 0 | 0 | 0 | 4 | K | 2 |  |  |  | ROZPOCET | 0 | 0 | 0 | 0 | 0 | 1 | 0 | 4 | -831232203
|  |  | "asfalt" 83,16 |  |  |  | 83.16 | [14 empty] | VV | 2 | 2 | True | 0 | ROZPOCET
|  |  | "beton" 122,85 |  |  |  | 122.85 | [14 empty] | VV | 2 | 2 | True | 0 | ROZPOCET
|  |  | Součet |  |  |  | 206.01 | [14 empty] | VV | 2 | 4 | True | 1 | ROZPOCET
46 | K | 997221569 | Příplatek ZKD 1 km u vodorovné dopravy suti z kusových materiálů |  |  | t | 3914.19 |  |  | 0 |  |  |  | základní | 0.003 | 11.7426 | 0 | 0 | 0 | 0 | 4 | K | 2 |  |  |  | ROZPOCET | 0 | 0 | 0 | 0 | 0 | 1 | 0 | 4 | 1481619722
47 | K | 997221571 | Vodorovná doprava vybouraných hmot do 1 km |  |  | t | 234.575 |  |  | 0 |  |  |  | základní | 0.835 | 195.8701 | 0 | 0 | 0 | 0 | 4 | K | 2 |  |  |  | ROZPOCET | 0 | 0 | 0 | 0 | 0 | 1 | 0 | 4 | 549134640
|  |  | "poplatek za uložení těchto materiálů se nepředpokládá - materiál objednatele" | [18 empty] | VV | 2 | 1 | True | 0 | ROZPOCET
|  |  | "obrubníky, krajníky, dlažba" 80,565+1,52+152,49 |  |  |  | 234.575 | [14 empty] | VV | 2 | 2 | True | 0 | ROZPOCET
|  |  | Součet |  |  |  | 234.575 | [14 empty] | VV | 2 | 4 | True | 1 | ROZPOCET
48 | K | 997221579 | Příplatek ZKD 1 km u vodorovné dopravy vybouraných hmot |  |  | t | 4456.925 |  |  | 0 |  |  |  | základní | 0.004 | 17.8277 | 0 | 0 | 0 | 0 | 4 | K | 2 |  |  |  | ROZPOCET | 0 | 0 | 0 | 0 | 0 | 1 | 0 | 4 | 720889130
49 | K | 997221815 | Poplatek za uložení betonového odpadu na skládce (skládkovné) |  |  | t | 122.85 |  |  | 0 |  |  |  | základní | 0 | 0 | 0 | 0 | 0 | 0 | 4 | K | 2 |  |  |  | ROZPOCET | 0 | 0 | 0 | 0 | 0 | 1 | 0 | 4 | 933757340
|  |  | "beton" 122,85 |  |  |  | 122.85 | [14 empty] | VV | 2 | 2 | True | 0 | ROZPOCET
|  |  | Součet |  |  |  | 122.85 | [14 empty] | VV | 2 | 4 | True | 1 | ROZPOCET
50 | K | 997221845 | Poplatek za uložení odpadu z asfaltových povrchů na skládce (skládkovné) |  |  | t | 83.16 |  |  | 0 |  |  |  | základní | 0 | 0 | 0 | 0 | 0 | 0 | 4 | K | 2 |  |  |  | ROZPOCET | 0 | 0 | 0 | 0 | 0 | 1 | 0 | 4 | -37786162
|  |  | "asfalt" 83,16 |  |  |  | 83.16 | [14 empty] | VV | 2 | 2 | True | 0 | ROZPOCET
|  |  | Součet |  |  |  | 83.16 | [14 empty] | VV | 2 | 4 | True | 1 | ROZPOCET
51 | K | 997221855 | Poplatek za uložení odpadu z kameniva na skládce (skládkovné) |  |  | t | 512.12 |  |  | 0 |  |  |  | základní | 0 | 0 | 0 | 0 | 0 | 0 | 4 | K | 2 |  |  |  | ROZPOCET | 0 | 0 | 0 | 0 | 0 | 1 | 0 | 4 | -1549461759
|  |  | "kamenivo" 230,26+281,86 |  |  |  | 512.12 | [14 empty] | VV | 2 | 2 | True | 0 | ROZPOCET
|  |  | Součet |  |  |  | 512.12 | [14 empty] | VV | 2 | 4 | True | 1 | ROZPOCET
| 998 - Přesun hmot | [8 empty] | 0 | [5 empty] | 21.8207 |  | 0 |  | 0 | 1 | D | 1 |  |  |  | ROZPOCET | [6 empty] | 0
52 | K | 998225111 | Přesun hmot pro pozemní komunikace s krytem z kamene, monolitickým betonovým nebo živičným |  |  | t | 330.616 |  |  | 0 |  |  |  | základní | 0.066 | 21.8207 | 0 | 0 | 0 | 0 | 4 | K | 2 |  |  |  | ROZPOCET | 0 | 0 | 0 | 0 | 0 | 1 | 0 | 4 | -900552910

## 800 - SO 800 Sadové úpravy
| List obsahuje: |  | 1) Krycí list rozpočtu |  | 2) Rekapitulace rozpočtu |  |  | 3) Rozpočet |  |  | Zpět na list: | Rekapitulace stavby
optimalizováno pro tisk sestav ve formátu A4 - na výšku | [11 empty] | >> skryté sloupce << | [9 empty] | {8636ba17-0efa-45c3-a683-0ed724f53a29}
2
KRYCÍ LIST ROZPOČTU | [12 empty] | v --- níže se nacházejí doplnkové a pomocné údaje k sestavám --- v | [8 empty] | False
| Stavba: |  | Revitalizace ulice 8. května a Žižkova v Lovosicích
| Objekt: |  | 800 - SO 800 Sadové úpravy
| JKSO: | [7 empty] | CC-CZ:
| Místo: | [7 empty] | Datum: |  | 6. 6. 2017
| Objednatel: | [7 empty] | IČ:
DIČ:
| Zhotovitel: | [7 empty] | IČ:
DIČ:
| Projektant: | [7 empty] | IČ:
DIČ:
| Zpracovatel: | [7 empty] | IČ:
DIČ:
Poznámka:
| Náklady z rozpočtu | [7 empty] | 0
| Ostatní náklady | [7 empty] | 0
| Cena bez DPH | [7 empty] | 0
| DPH | základní | 21% | ze | 0 |  |  |  | 0
|  | snížená | 15% | ze | 0 |  |  |  | 0
|  | zákl. přenesená | 21% | ze | 0 |  |  |  | 0
|  | sníž. přenesená | 15% | ze | 0 |  |  |  | 0
|  | nulová | 0% | ze | 0 |  |  |  | 0
| Cena s DPH |  |  | v | CZK |  |  | 0
| Projektant |  |  |  |  | Zpracovatel
| Datum a podpis: |  |  | Razítko |  | Datum a podpis: |  |  |  | Razítko
| Objednavatel |  |  |  |  | Zhotovitel
| Datum a podpis: |  |  | Razítko |  | Datum a podpis: |  |  |  | Razítko
REKAPITULACE ROZPOČTU
Stavba: |  |  | Revitalizace ulice 8. května a Žižkova v Lovosicích
Objekt: |  |  | 800 - SO 800 Sadové úpravy
Místo: | [6 empty] | Datum: |  | 6. 6. 2017
Objednatel: | [6 empty] | Projektant:
Zhotovitel: | [6 empty] | Zpracovatel:
Kód - Popis | [9 empty] | Cena celkem [CZK]
1) Náklady z rozpočtu | [9 empty] | 0 | [12 empty] | -1
| HSV - Práce a dodávky HSV | [8 empty] | 0
| 1 - Zemní práce | [8 empty] | 0
| 997 - Přesun sutě | [8 empty] | 0
| 998 - Přesun hmot | [8 empty] | 0
2) Ostatní náklady | [9 empty] | 0 |  |  |  | DPH
Celkové náklady za stavbu 1) + 2) | [7 empty] | 0
ROZPOČET
Stavba: |  |  | Revitalizace ulice 8. května a Žižkova v Lovosicích
Objekt: |  |  | 800 - SO 800 Sadové úpravy
Místo: | [6 empty] | Datum: |  | 6. 6. 2017
Objednatel: | [6 empty] | Projektant:
Zhotovitel: | [6 empty] | Zpracovatel:
PČ | Typ | Kód | Popis |  |  | MJ | Množství | J.cena [CZK] |  | Cena celkem [CZK] |  |  | Poznámka | DPH | J. Nh [h] | Nh celkem [h] | J. hmotnost [t] | Hmotnost celkem [t] | J. suť [t] | Suť Celkem [t]
Náklady z rozpočtu | [9 empty] | 0 | [5 empty] | 1077.7131 |  | 26.4889 |  | 0 |  | D | -1 | [10 empty] | 0
| HSV - Práce a dodávky HSV | [8 empty] | 0 | [5 empty] | 1077.7131 |  | 26.4889 |  | 0 | 1 | D | 0 |  |  |  | ROZPOCET | [6 empty] | 0
| 1 - Zemní práce | [8 empty] | 0 | [5 empty] | 1024.6557 |  | 26.4889 |  | 0 | 1 | D | 1 |  |  |  | ROZPOCET | [6 empty] | 0
1 | K | 11100R001 | Kácení stromu, odstranění pařezu, odvoz dřevní hmoty, zásyp jámy po pařezu |  |  | kus | 7 |  |  | 0 |  |  |  | základní | 111 | 777 | 0 | 0 | 0 | 0 | 4 | K | 2 |  |  |  | ROZPOCET | 0 | 0 | 0 | 0 | 0 | 1 | 0 | 4 | -1644441835
|  |  | 7 |  |  |  | 7 | [14 empty] | VV | 2 | 2 | True | 0 | ROZPOCET
|  |  | Součet |  |  |  | 7 | [14 empty] | VV | 2 | 4 | True | 1 | ROZPOCET
2 | K | 181951102 | Úprava pláně v hornině tř. 1 až 4 se zhutněním |  |  | m2 | 82 |  |  | 0 |  |  |  | základní | 0.018 | 1.476 | 0 | 0 | 0 | 0 | 4 | K | 2 |  |  |  | ROZPOCET | 0 | 0 | 0 | 0 | 0 | 1 | 0 | 4 | 806221788
|  |  | 82 |  |  |  | 82 | [14 empty] | VV | 2 | 2 | True | 0 | ROZPOCET
|  |  | Součet |  |  |  | 82 | [14 empty] | VV | 2 | 4 | True | 1 | ROZPOCET
3 | K | 183101215 | Jamky pro výsadbu s výměnou 50 % půdy zeminy tř 1 až 4 objem do 0,4 m3 v rovině a svahu do 1:5 |  |  | kus | 32 |  |  | 0 |  |  |  | základní | 1.615 | 51.68 | 0 | 0 | 0 | 0 | 4 | K | 2 |  |  |  | ROZPOCET | 0 | 0 | 0 | 0 | 0 | 1 | 0 | 4 | -704241997
4 | M | 103715100 | substrát zahradnický B 70 l bal.PE |  |  | kus | 6.4 |  |  | 0 |  |  |  | základní | 0 | 0 | 0.025 | 0.16 | 0 | 0 | 8 | M | 2 |  |  |  | ROZPOCET | 0 | 0 | 0 | 0 | 0 | 1 | 0 | 4 | 1083973077
5 | K | 184102116 | Výsadba dřeviny s balem D do 0,8 m do jamky se zalitím v rovině a svahu do 1:5 |  |  | kus | 32 |  |  | 0 |  |  |  | základní | 3.095 | 99.04 | 0 | 0 | 0 | 0 | 4 | K | 2 |  |  |  | ROZPOCET | 0 | 0 | 0 | 0 | 0 | 1 | 0 | 4 | 139083548
|  |  | 10+22 |  |  |  | 32 | [14 empty] | VV | 2 | 2 | True | 0 | ROZPOCET
|  |  | Součet |  |  |  | 32 | [14 empty] | VV | 2 | 4 | True | 1 | ROZPOCET
6 | M | 02650R101 | Koelreuteria paniculata vel. 16 - 18 |  |  | kus | 10 |  |  | 0 |  |  |  | základní | 0 | 0 | 0.002 | 0.02 | 0 | 0 | 8 | M | 2 |  |  |  | ROZPOCET | 0 | 0 | 0 | 0 | 0 | 1 | 0 | 4 | 1316490806
7 | M | 02650R102 | Pyrus calleryana "Stone Hill" vel. 16 - 18 |  |  | kus | 22 |  |  | 0 |  |  |  | základní | 0 | 0 | 0.002 | 0.044 | 0 | 0 | 8 | M | 2 |  |  |  | ROZPOCET | 0 | 0 | 0 | 0 | 0 | 1 | 0 | 4 | -1689528064
8 | K | 184215132 | Ukotvení kmene dřevin třemi kůly D do 0,1 m délky do 2 m |  |  | kus | 32 |  |  | 0 |  |  |  | základní | 0.574 | 18.368 | 5e-05 | 0.0016 | 0 | 0 | 4 | K | 2 |  |  |  | ROZPOCET | 0 | 0 | 0 | 0 | 0 | 1 | 0 | 4 | -2006844282
9 | M | 052171081 | kůl frézovaný s fazetou a špicí, Ø 80 mm, délka 150 cm |  |  | kus | 96 |  |  | 0 |  |  |  | základní | 0 | 0 | 0.001 | 0.096 | 0 | 0 | 8 | M | 2 |  |  |  | ROZPOCET | 0 | 0 | 0 | 0 | 0 | 1 | 0 | 4 | 1294635176
10 | K | 184215413 | Zhotovení závlahové mísy dřevin D přes 1,0 m v rovině nebo na svahu do 1:5 |  |  | kus | 32 |  |  | 0 |  |  |  | základní | 0.234 | 7.488 | 0 | 0 | 0 | 0 | 4 | K | 2 |  |  |  | ROZPOCET | 0 | 0 | 0 | 0 | 0 | 1 | 0 | 4 | -1317661584
11 | M | 583312010 | štěrkopísek netříděný stabilizační zemina |  |  | t | 0.16 |  |  | 0 |  |  |  | základní | 0 | 0 | 1 | 0.16 | 0 | 0 | 8 | M | 2 |  |  |  | ROZPOCET | 0 | 0 | 0 | 0 | 0 | 1 | 0 | 4 | 1923317022
12 | K | 184501111 | Zhotovení ochrany kmene stromu z rákosové rohože |  |  | kus | 32 |  |  | 0 |  |  |  | základní | 0.078 | 2.496 | 0.00036 | 0.01152 | 0 | 0 | 4 | K | 2 |  |  |  | ROZPOCET | 0 | 0 | 0 | 0 | 0 | 1 | 0 | 4 | -476479031
13 | M | 05217R | rákosová rohož v. 150 cm |  |  | m2 | 144 |  |  | 0 |  |  |  | základní | 0 | 0 | 0.0015 | 0.216 | 0 | 0 | 8 | M | 2 |  |  |  | ROZPOCET | 0 | 0 | 0 | 0 | 0 | 1 | 0 | 4 | 476442816
|  |  | 32*1,5*3 |  |  |  | 144 | [14 empty] | VV | 2 | 2 | True | 0 | ROZPOCET
|  |  | Součet |  |  |  | 144 | [14 empty] | VV | 2 | 4 | True | 1 | ROZPOCET
14 | K | 184911111 | Znovuuvázání dřeviny ke kůlům |  |  | kus | 10 |  |  | 0 |  |  |  | základní | 0.086 | 0.86 | 2e-05 | 0.0002 | 0 | 0 | 4 | K | 2 |  |  |  | ROZPOCET | 0 | 0 | 0 | 0 | 0 | 1 | 0 | 4 | -1521739569
|  |  | "30%" 10 |  |  |  | 10 | [14 empty] | VV | 2 | 2 | True | 0 | ROZPOCET
|  |  | Součet |  |  |  | 10 | [14 empty] | VV | 2 | 4 | True | 1 | ROZPOCET
15 | K | 1849111R | Mulčování rabátek kanenivem tl. vrstvy do 0,15 m |  |  | m2 | 82 |  |  | 0 |  |  |  | základní | 0.24 | 19.68 | 0 | 0 | 0 | 0 | 4 | K | 2 |  |  |  | ROZPOCET | 0 | 0 | 0 | 0 | 0 | 1 | 0 | 4 | -373422424
16 | M | 583439200 | kamenivo drcené hrubé frakce 16-22 |  |  | t | 25.265 |  |  | 0 |  |  |  | základní | 0 | 0 | 1 | 25.265 | 0 | 0 | 8 | M | 2 |  |  |  | ROZPOCET | 0 | 0 | 0 | 0 | 0 | 1 | 0 | 4 | 515794708
|  |  | 82*0,15*1,67*1,23 |  |  |  | 25.265 | [14 empty] | VV | 2 | 2 | True | 0 | ROZPOCET
|  |  | Součet |  |  |  | 25.265 | [14 empty] | VV | 2 | 4 | True | 1 | ROZPOCET
17 | K | 184911421 | Mulčování kůrou tl. do 0,1 m v rovině a svahu do 1:5 |  |  | m2 | 25.6 |  |  | 0 |  |  |  | základní | 0.113 | 2.8928 | 0 | 0 | 0 | 0 | 4 | K | 2 |  |  |  | ROZPOCET | 0 | 0 | 0 | 0 | 0 | 1 | 0 | 4 | -1610342548
|  |  | "stromy" 32*0,8 |  |  |  | 25.6 | [14 empty] | VV | 2 | 2 | True | 0 | ROZPOCET
|  |  | Součet |  |  |  | 25.6 | [14 empty] | VV | 2 | 4 | True | 1 | ROZPOCET
18 | M | 103911000 | kůra mulčovací VL |  |  | m3 | 2.56 |  |  | 0 |  |  |  | základní | 0 | 0 | 0.2 | 0.512 | 0 | 0 | 8 | M | 2 |  |  |  | ROZPOCET | 0 | 0 | 0 | 0 | 0 | 1 | 0 | 4 | 326330382
|  |  | "stromy" 32*0,8*0,1 |  |  |  | 2.56 | [14 empty] | VV | 2 | 2 | True | 0 | ROZPOCET
|  |  | Součet |  |  |  | 2.56 | [14 empty] | VV | 2 | 4 | True | 1 | ROZPOCET
19 | K | 185802114 | Hnojení půdy umělým hnojivem k jednotlivým rostlinám v rovině a svahu do 1:5 |  |  | t | 0.003 |  |  | 0 |  |  |  | základní | 94.286 | 0.28286 | 0 | 0 | 0 | 0 | 4 | K | 2 |  |  |  | ROZPOCET | 0 | 0 | 0 | 0 | 0 | 1 | 0 | 4 | -1742247240
|  |  | "2x40 g na strom" 0,00004*2*32 |  |  |  | 0.003 | [14 empty] | VV | 2 | 2 | True | 0 | ROZPOCET
|  |  | Součet |  |  |  | 0.003 | [14 empty] | VV | 2 | 4 | True | 1 | ROZPOCET
20 | M | 251911550 | hnojivo průmyslové |  |  | kg | 2.56 |  |  | 0 |  |  |  | základní | 0 | 0 | 0.001 | 0.00256 | 0 | 0 | 8 | M | 2 |  |  |  | ROZPOCET | 0 | 0 | 0 | 0 | 0 | 1 | 0 | 4 | -1463309301
|  |  | "2x40 g na strom" 0,04*2*32 |  |  |  | 2.56 | [14 empty] | VV | 2 | 2 | True | 0 | ROZPOCET
|  |  | Součet |  |  |  | 2.56 | [14 empty] | VV | 2 | 4 | True | 1 | ROZPOCET
21 | K | 185851111 | Dovoz vody pro zálivku stromů |  |  | m3 | 32 |  |  | 0 |  |  |  | základní | 0.452 | 14.464 | 0 | 0 | 0 | 0 | 4 | K | 2 |  |  |  | ROZPOCET | 0 | 0 | 0 | 0 | 0 | 1 | 0 | 4 | 2049727564
|  |  | 32*0,05*20 |  |  |  | 32 | [14 empty] | VV | 2 | 2 | True | 0 | ROZPOCET
|  |  | Součet |  |  |  | 32 | [14 empty] | VV | 2 | 4 | True | 1 | ROZPOCET
22 | K | 1859R01 | Řez po výsadbě - výchovný, zlomy |  |  | kus | 32 |  |  | 0 |  |  |  | základní | 0.452 | 14.464 | 0 | 0 | 0 | 0 | 4 | K | 2 |  |  |  | ROZPOCET | 0 | 0 | 0 | 0 | 0 | 1 | 0 | 4 | 1454164685
23 | K | 1859R02 | Kontrola ukotvení dřeviny a obalu kmene |  |  | kus | 32 |  |  | 0 |  |  |  | základní | 0.452 | 14.464 | 0 | 0 | 0 | 0 | 4 | K | 2 |  |  |  | ROZPOCET | 0 | 0 | 0 | 0 | 0 | 1 | 0 | 4 | -190493451
| 997 - Přesun sutě | [8 empty] | 0 | [5 empty] | 0 |  | 0 |  | 0 | 1 | D | 1 |  |  |  | ROZPOCET | [6 empty] | 0
24 | K | 99722R001 | Skládkovné biologický odpad - traviny, křoviny, dřeviny |  |  | t | 1.4 |  |  | 0 |  |  |  | základní | 0 | 0 | 0 | 0 | 0 | 0 | 4 | K | 2 |  |  |  | ROZPOCET | 0 | 0 | 0 | 0 | 0 | 1 | 0 | 4 | 1362967250
|  |  | "dřeviny" 7*0,2 |  |  |  | 1.4 | [14 empty] | VV | 2 | 2 | True | 0 | ROZPOCET
|  |  | Součet |  |  |  | 1.4 | [14 empty] | VV | 2 | 4 | True | 1 | ROZPOCET
| 998 - Přesun hmot | [8 empty] | 0 | [5 empty] | 53.0575 |  | 0 |  | 0 | 1 | D | 1 |  |  |  | ROZPOCET | [6 empty] | 0
25 | K | 998231311 | Přesun hmot pro sadovnické a krajinářské úpravy vodorovně do 5000 m |  |  | t | 26.489 |  |  | 0 |  |  |  | základní | 2.003 | 53.0575 | 0 | 0 | 0 | 0 | 4 | K | 2 |  |  |  | ROZPOCET | 0 | 0 | 0 | 0 | 0 | 1 | 0 | 4 | -1287090822

## 801 - SO 801 Přeložka kab...
| List obsahuje: |  | 1) Krycí list rozpočtu |  | 2) Rekapitulace rozpočtu |  |  | 3) Rozpočet |  |  | Zpět na list: | Rekapitulace stavby
optimalizováno pro tisk sestav ve formátu A4 - na výšku | [11 empty] | >> skryté sloupce << | [9 empty] | {9934ee7a-b6a5-420c-9bda-6dc2fbfd602e}
2
KRYCÍ LIST ROZPOČTU | [12 empty] | v --- níže se nacházejí doplnkové a pomocné údaje k sestavám --- v | [8 empty] | False
| Stavba: |  | Revitalizace ulice 8. května a Žižkova v Lovosicích
| Objekt: |  | 801 - SO 801 Přeložka kabelu Cetin
| JKSO: | [7 empty] | CC-CZ:
| Místo: | [7 empty] | Datum: |  | 6. 6. 2017
| Objednatel: | [7 empty] | IČ:
DIČ:
| Zhotovitel: | [7 empty] | IČ:
DIČ:
| Projektant: | [7 empty] | IČ:
DIČ:
| Zpracovatel: | [7 empty] | IČ:
DIČ:
Poznámka:
| Náklady z rozpočtu | [7 empty] | 0
| Ostatní náklady | [7 empty] | 0
| Cena bez DPH | [7 empty] | 0
| DPH | základní | 21% | ze | 0 |  |  |  | 0
|  | snížená | 15% | ze | 0 |  |  |  | 0
|  | zákl. přenesená | 21% | ze | 0 |  |  |  | 0
|  | sníž. přenesená | 15% | ze | 0 |  |  |  | 0
|  | nulová | 0% | ze | 0 |  |  |  | 0
| Cena s DPH |  |  | v | CZK |  |  | 0
| Projektant |  |  |  |  | Zpracovatel
| Datum a podpis: |  |  | Razítko |  | Datum a podpis: |  |  |  | Razítko
| Objednavatel |  |  |  |  | Zhotovitel
| Datum a podpis: |  |  | Razítko |  | Datum a podpis: |  |  |  | Razítko
REKAPITULACE ROZPOČTU
Stavba: |  |  | Revitalizace ulice 8. května a Žižkova v Lovosicích
Objekt: |  |  | 801 - SO 801 Přeložka kabelu Cetin
Místo: | [6 empty] | Datum: |  | 6. 6. 2017
Objednatel: | [6 empty] | Projektant:
Zhotovitel: | [6 empty] | Zpracovatel:
Kód - Popis | [9 empty] | Cena celkem [CZK]
1) Náklady z rozpočtu | [9 empty] | 0 | [12 empty] | -1
| PSV - Práce a dodávky PSV | [8 empty] | 0
| 742x - Elektroinstalace | [8 empty] | 0
| M - Práce a dodávky M | [8 empty] | 0
| 46-M - Zemní práce při extr.mont.pracích | [8 empty] | 0
2) Ostatní náklady | [9 empty] | 0 |  |  |  | DPH
Celkové náklady za stavbu 1) + 2) | [7 empty] | 0
ROZPOČET
Stavba: |  |  | Revitalizace ulice 8. května a Žižkova v Lovosicích
Objekt: |  |  | 801 - SO 801 Přeložka kabelu Cetin
Místo: | [6 empty] | Datum: |  | 6. 6. 2017
Objednatel: | [6 empty] | Projektant:
Zhotovitel: | [6 empty] | Zpracovatel:
PČ | Typ | Kód | Popis |  |  | MJ | Množství | J.cena [CZK] |  | Cena celkem [CZK] |  |  | Poznámka | DPH | J. Nh [h] | Nh celkem [h] | J. hmotnost [t] | Hmotnost celkem [t] | J. suť [t] | Suť Celkem [t]
Náklady z rozpočtu | [9 empty] | 0 | [5 empty] | 617.284 |  | 82.1228 |  | 0 |  | D | -1 | [10 empty] | 0
| PSV - Práce a dodávky PSV | [8 empty] | 0 | [5 empty] | 22.57 |  | 0 |  | 0 | 2 | D | 0 |  |  |  | ROZPOCET | [6 empty] | 0
| 742x - Elektroinstalace | [8 empty] | 0 | [5 empty] | 22.57 |  | 0 |  | 0 | 2 | D | 1 |  |  |  | ROZPOCET | [6 empty] | 0
1 | K | 741122R | Demontáž a zpětná montáž kabelů vč. napojení |  |  | m | 185 |  |  | 0 |  |  |  | základní | 0.122 | 22.57 | 0 | 0 | 0 | 0 | 16 | K | 2 |  |  |  | ROZPOCET | 0 | 0 | 0 | 0 | 0 | 1 | 0 | 16 | 1239658789
| M - Práce a dodávky M | [8 empty] | 0 | [5 empty] | 594.7139 |  | 82.1228 |  | 0 | 3 | D | 0 |  |  |  | ROZPOCET | [6 empty] | 0
| 46-M - Zemní práce při extr.mont.pracích | [8 empty] | 0 | [5 empty] | 594.7139 |  | 82.1228 |  | 0 | 3 | D | 1 |  |  |  | ROZPOCET | [6 empty] | 0
2 | K | 460010022 | Vytyčení trasy vedení kabelového podzemního podél silnice |  |  | km | 0.185 |  |  | 0 |  |  |  | základní | 3.07 | 0.56795 | 0.00193 | 0.00035705 | 0 | 0 | 64 | K | 2 |  |  |  | ROZPOCET | 0 | 0 | 0 | 0 | 0 | 1 | 0 | 64 | 507507444
3 | K | 460030038 | Rozebrání dlažeb ručně z dlaždic betonových nebo keramických do písku spáry nezalité |  |  | m2 | 92.5 |  |  | 0 |  |  |  | základní | 0.09 | 8.325 | 0 | 0 | 0 | 0 | 64 | K | 2 |  |  |  | ROZPOCET | 0 | 0 | 0 | 0 | 0 | 1 | 0 | 64 | -1305609328
|  |  | 185*0,5 |  |  |  | 92.5 | [14 empty] | VV | 2 | 2 | True | 0 | ROZPOCET
|  |  | Součet |  |  |  | 92.5 | [14 empty] | VV | 2 | 4 | True | 1 | ROZPOCET
4 | K | 460150253 | Hloubení kabelových zapažených i nezapažených rýh ručně š 50 cm, hl 70 cm, v hornině tř 3 |  |  | m | 370 |  |  | 0 |  |  |  | základní | 1.079 | 399.23 | 0 | 0 | 0 | 0 | 64 | K | 2 |  |  |  | ROZPOCET | 0 | 0 | 0 | 0 | 0 | 1 | 0 | 64 | 354912169
|  |  | 185*2 |  |  |  | 370 | [14 empty] | VV | 2 | 2 | True | 0 | ROZPOCET
|  |  | Součet |  |  |  | 370 | [14 empty] | VV | 2 | 4 | True | 1 | ROZPOCET
5 | K | 460421021 | Lože kabelů z písku a štěrkopísku tl 5 cm nad kabel, kryté beton deskou 50x15 cm, š lože do 15 cm |  |  | m | 185 |  |  | 0 |  |  |  | základní | 0.083 | 15.355 | 0.156 | 28.86 | 0 | 0 | 64 | K | 2 |  |  |  | ROZPOCET | 0 | 0 | 0 | 0 | 0 | 1 | 0 | 64 | 1830339399
6 | M | 592132500 | deska betonová ABD 26-50 50x20x3,5 cm |  |  | kus | 925 |  |  | 0 |  |  |  | základní | 0 | 0 | 0.007 | 6.475 | 0 | 0 | 128 | M | 2 |  |  |  | ROZPOCET | 0 | 0 | 0 | 0 | 0 | 1 | 0 | 128 | -2025370263
|  |  | 185*5 |  |  |  | 925 | [14 empty] | VV | 2 | 2 | True | 0 | ROZPOCET
|  |  | Součet |  |  |  | 925 | [14 empty] | VV | 2 | 4 | True | 1 | ROZPOCET
7 | K | 460560253 | Zásyp rýh ručně šířky 50 cm, hloubky 70 cm, z horniny třídy 3 |  |  | m | 370 |  |  | 0 |  |  |  | základní | 0.295 | 109.15 | 0 | 0 | 0 | 0 | 64 | K | 2 |  |  |  | ROZPOCET | 0 | 0 | 0 | 0 | 0 | 1 | 0 | 64 | 390268574
8 | K | 460600022 | Vodorovné přemístění horniny jakékoliv třídy do 500 m |  |  | m3 | 129.5 |  |  | 0 |  |  |  | základní | 0.058 | 7.511 | 0 | 0 | 0 | 0 | 64 | K | 2 |  |  |  | ROZPOCET | 0 | 0 | 0 | 0 | 0 | 1 | 0 | 64 | 1013663508
|  |  | "odvoz na mezideponii a zpět" (185*0,5*0,7)*2 |  |  |  | 129.5 | [14 empty] | VV | 2 | 2 | True | 0 | ROZPOCET
|  |  | Součet |  |  |  | 129.5 | [14 empty] | VV | 2 | 4 | True | 1 | ROZPOCET
9 | K | 460650044 | Zřízení podkladní vrstvy vozovky a chodníku ze štěrkopísku se zhutněním tloušťky do 20 cm |  |  | m2 | 92.5 |  |  | 0 |  |  |  | základní | 0.032 | 2.96 | 0.40481 | 37.4449 | 0 | 0 | 64 | K | 2 |  |  |  | ROZPOCET | 0 | 0 | 0 | 0 | 0 | 1 | 0 | 64 | -753750797
|  |  | 185*0,5 |  |  |  | 92.5 | [14 empty] | VV | 2 | 2 | True | 0 | ROZPOCET
|  |  | Součet |  |  |  | 92.5 | [14 empty] | VV | 2 | 4 | True | 1 | ROZPOCET
10 | K | 460650161 | Kladení dlažby z dlaždic betonových 4hranných do lože z kameniva těženého |  |  | m2 | 92.5 |  |  | 0 |  |  |  | základní | 0.558 | 51.615 | 0.101 | 9.3425 | 0 | 0 | 64 | K | 2 |  |  |  | ROZPOCET | 0 | 0 | 0 | 0 | 0 | 1 | 0 | 64 | -436827553
|  |  | "dodávka - stávající dlaždice" 185*0,5 |  |  |  | 92.5 | [14 empty] | VV | 2 | 2 | True | 0 | ROZPOCET
|  |  | Součet |  |  |  | 92.5 | [14 empty] | VV | 2 | 4 | True | 1 | ROZPOCET

## 901 - VON
| List obsahuje: |  | 1) Krycí list rozpočtu |  | 2) Rekapitulace rozpočtu |  |  | 3) Rozpočet |  |  | Zpět na list: | Rekapitulace stavby
optimalizováno pro tisk sestav ve formátu A4 - na výšku | [11 empty] | >> skryté sloupce << | [9 empty] | {823c6205-39e8-4c62-9851-d498edf5236c}
2
KRYCÍ LIST ROZPOČTU | [12 empty] | v --- níže se nacházejí doplnkové a pomocné údaje k sestavám --- v | [8 empty] | False
| Stavba: |  | Revitalizace ulice 8. května a Žižkova v Lovosicích
| Objekt: |  | 901 - VON
| JKSO: | [7 empty] | CC-CZ:
| Místo: | [7 empty] | Datum: |  | 6. 6. 2017
| Objednatel: | [7 empty] | IČ:
DIČ:
| Zhotovitel: | [7 empty] | IČ:
DIČ:
| Projektant: | [7 empty] | IČ:
DIČ:
| Zpracovatel: | [7 empty] | IČ:
DIČ:
Poznámka:
| Náklady z rozpočtu | [7 empty] | 0
| Ostatní náklady | [7 empty] | 0
| Cena bez DPH | [7 empty] | 0
| DPH | základní | 21% | ze | 0 |  |  |  | 0
|  | snížená | 15% | ze | 0 |  |  |  | 0
|  | zákl. přenesená | 21% | ze | 0 |  |  |  | 0
|  | sníž. přenesená | 15% | ze | 0 |  |  |  | 0
|  | nulová | 0% | ze | 0 |  |  |  | 0
| Cena s DPH |  |  | v | CZK |  |  | 0
| Projektant |  |  |  |  | Zpracovatel
| Datum a podpis: |  |  | Razítko |  | Datum a podpis: |  |  |  | Razítko
| Objednavatel |  |  |  |  | Zhotovitel
| Datum a podpis: |  |  | Razítko |  | Datum a podpis: |  |  |  | Razítko
REKAPITULACE ROZPOČTU
Stavba: |  |  | Revitalizace ulice 8. května a Žižkova v Lovosicích
Objekt: |  |  | 901 - VON
Místo: | [6 empty] | Datum: |  | 6. 6. 2017
Objednatel: | [6 empty] | Projektant:
Zhotovitel: | [6 empty] | Zpracovatel:
Kód - Popis | [9 empty] | Cena celkem [CZK]
1) Náklady z rozpočtu | [9 empty] | 0 | [12 empty] | -1
| ORN/VRN - Ostatní rozpočtové náklady, Vedlejší rozpočtové náklady | [8 empty] | 0
2) Ostatní náklady | [9 empty] | 0 |  |  |  | DPH
Celkové náklady za stavbu 1) + 2) | [7 empty] | 0
ROZPOČET
Stavba: |  |  | Revitalizace ulice 8. května a Žižkova v Lovosicích
Objekt: |  |  | 901 - VON
Místo: | [6 empty] | Datum: |  | 6. 6. 2017
Objednatel: | [6 empty] | Projektant:
Zhotovitel: | [6 empty] | Zpracovatel:
PČ | Typ | Kód | Popis |  |  | MJ | Množství | J.cena [CZK] |  | Cena celkem [CZK] |  |  | Poznámka | DPH | J. Nh [h] | Nh celkem [h] | J. hmotnost [t] | Hmotnost celkem [t] | J. suť [t] | Suť Celkem [t]
Náklady z rozpočtu | [9 empty] | 0 | [5 empty] | 0 |  | 0 |  | 0 |  | D | -1 | [7 empty] | 0
| ORN/VRN - Ostatní rozpočtové náklady, Vedlejší rozpočtové náklady | [8 empty] | 0 | [5 empty] | 0 |  | 0 |  | 0 | 5 | D | 0 | ROZPOCET | [6 empty] | 0
1 | K | 010001000 | Průzkumné, geodetické a projektové práce - vytýčení inženýrských sítí |  |  | kus | 1 |  |  | 0 |  |  |  | základní | 0 | 0 | 0 | 0 | 0 | 0 | 1024 | K | 1 | ROZPOCET | 0 | 0 | 0 | 0 | 0 | 1 | 0 | 1024 | 1594139214
2 | K | 011434000 | Měření (monitoring) hlukové hladiny - před výstavbou a po výstavbě |  |  | kus | 1 |  |  | 0 |  |  |  | základní | 0 | 0 | 0 | 0 | 0 | 0 | 1024 | K | 1 | ROZPOCET | 0 | 0 | 0 | 0 | 0 | 1 | 0 | 1024 | -1278106009
3 | K | 011454000 | Měření (monitoring) vibrací |  |  | kus | 1 |  |  | 0 |  |  |  | základní | 0 | 0 | 0 | 0 | 0 | 0 | 1024 | K | 1 | ROZPOCET | 0 | 0 | 0 | 0 | 0 | 1 | 0 | 1024 | -441777699
4 | K | 012303000 | Geodetické práce během výstavby pasportizace a repasportizace |  |  | kus | 1 |  |  | 0 |  |  |  | základní | 0 | 0 | 0 | 0 | 0 | 0 | 1024 | K | 1 | ROZPOCET | 0 | 0 | 0 | 0 | 0 | 1 | 0 | 1024 | -1969410843
5 | K | 012303000.2 | Geodetické práce po výstavbě pasportizace a repasportizace |  |  | kus | 1 |  |  | 0 |  |  |  | základní | 0 | 0 | 0 | 0 | 0 | 0 | 1024 | K | 1 | ROZPOCET | 0 | 0 | 0 | 0 | 0 | 1 | 0 | 1024 | 72075712
6 | K | 013244000 | Dokumentace pro provádění stavby - dopracování dokumentace pro realizaci stavby |  |  | kus | 1 |  |  | 0 |  |  |  | základní | 0 | 0 | 0 | 0 | 0 | 0 | 1024 | K | 1 | ROZPOCET | 0 | 0 | 0 | 0 | 0 | 1 | 0 | 1024 | -669179546
7 | K | 013254000.2 | Dokumentace skutečného provedení stavby |  |  | kus | 1 |  |  | 0 |  |  |  | základní | 0 | 0 | 0 | 0 | 0 | 0 | 1024 | K | 1 | ROZPOCET | 0 | 0 | 0 | 0 | 0 | 1 | 0 | 1024 | 2042419044
8 | K | 030001000 | Zařízení staveniště |  |  | kus | 1 |  |  | 0 |  |  |  | základní | 0 | 0 | 0 | 0 | 0 | 0 | 1024 | K | 1 | ROZPOCET | 0 | 0 | 0 | 0 | 0 | 1 | 0 | 1024 | 1467698251
9 | K | 040001000.2 | Inženýrská činnost - dozory, zajištění DIO a DIR, nženýrská činnost objednatele |  |  | kus | 1 |  |  | 0 |  |  |  | základní | 0 | 0 | 0 | 0 | 0 | 0 | 1024 | K | 1 | ROZPOCET | 0 | 0 | 0 | 0 | 0 | 1 | 0 | 1024 | -594324659
10 | K | 045002000 | Kompletační a koordinační činnost |  |  | kus | 1 |  |  | 0 |  |  |  | základní | 0 | 0 | 0 | 0 | 0 | 0 | 1024 | K | 1 | ROZPOCET | 0 | 0 | 0 | 0 | 0 | 1 | 0 | 1024 | -249013644
11 | K | 060001000 | Územní vlivy |  |  | kus | 1 |  |  | 0 |  |  |  | základní | 0 | 0 | 0 | 0 | 0 | 0 | 1024 | K | 1 | ROZPOCET | 0 | 0 | 0 | 0 | 0 | 1 | 0 | 1024 | -2051614510
12 | K | 070001000 | Provozní vlivy |  |  | kus | 1 |  |  | 0 |  |  |  | základní | 0 | 0 | 0 | 0 | 0 | 0 | 1024 | K | 1 | ROZPOCET | 0 | 0 | 0 | 0 | 0 | 1 | 0 | 1024 | 907787815
13 | K | 079001009 | Informační tabule |  |  | kus | 1 |  |  | 0 |  |  |  | základní | 0 | 0 | 0 | 0 | 0 | 0 | 1024 | K | 1 | ROZPOCET | 0 | 0 | 0 | 0 | 0 | 1 | 0 | 1024 | -1354780985