## List1
poř.číslo specifik. | položka profese | popis položky | výrobce | typ | m.j. | počet m.j. | cena m.j. | cena celkem | TATO HLAVIČKA JE JEN PRO VAŠÍ ORIENTACI, NENÍ V TIŠTĚNÉ OBLASTI
Project: |  |  | REKONSTRUKCE KULTURNÍHO STŘEDISKA LOVOŠ ČÁST1 |  | REKONSTRUKCE KULTURNÍHO STŘEDISKA LOVOŠ ČÁST1 VÝKAZ VÝMĚR |  |  |  | VYSVĚTLIVKY
Location: |  |  | LOVOŠ | [5 empty] | PO PŘEČTENÍ LZE SMAZAT, ABY NEPŘEKÁŽELY.
Phase: |  |  | TENDER DOCUMENTATION
Code: | [8 empty] | TATO DÍLČÍ SPECIFIKACE SLOUŽÍ (I) JAKO PODKLAD
Investor: | [8 empty] | PRO SESTAVENÍ CELKOVÉ SPECIFIKACE.
Project part: |  |  | D1.4F-ESI | [5 empty] | ÚDAJE U NÍ BUDOU PRAVDĚPODOBNĚ KOPÍROVÁNY JINAM.
poř.číslo specifik. | položka profese | popis položky | výrobce | typ | m.j. | počet m.j. | cena m.j. | cena celkem | HLAVIČKA SE OPAKUJE NA KAŽDÉM LISTĚ
REKAPITULACE
|  | 1. Osvětlení | [6 empty] | REKAPITULACI SI LIBOVOLNĚ UPRAVTE
|  | 2. Přístroje | [6 empty] | CO DO DÉLKY
|  | 3. Kabely, vodiče | [6 empty] | A VLOŽTE SEM NÁZVY ODDÍLŮ.
4. Instalační materiál
5. Hromosvod, uzemnění
6. Rozváděče
7. Náhradní zdroje
SPECIFIKACE PRO OCENĚNÍ
1 |  | Osvětlení | [6 empty] | POŘADOVÉ ČÍSLO SPECIFIKACE DOPLNÍM
| 1. | poznámka:
| 2. | VIZ ARCHITEKTONICKÁ ČÁST PD
| 3. | N1 - SVÍTIDLO NOUZOVÉ, POHOTOVOSTNÍ, VL. BATERIE 1h, PŘISAZENÉ, 1x 8 W T16 G5 - IP 40,NÁSTĚNNÉ | BEGHELLI |  | ks | 27
CELKEM
2. |  | 2. Přístroje typ Schneider Unica
| 1 | Spínač jednopolový, IP20 |  |  | ks | 24
| 2 | Přepínač střídavý, IP20 |  |  | ks | 16
| 3 | Žaluziový přepínač 10A/230V |  |  | ks | 2
| 4 | Zásuvka jednonásobná 250V/16A, IP20 |  |  | ks | 76
| 5 | Zásuvka dvojnásobná 250V/16A, IP20 |  |  | ks | 10
| 6 | Zásuvka nástěnná 400V/16A, 3P+N+PE , IP44 |  |  | ks | 3
| 7 | Zásuvka nástěnná 400V/32A, 3P+N+PE , IP44 |  |  | ks | 1 |  |  |  | #VALUE!
CELKEM
3.
Kabely, vodiče
| 1. | poznámka:
| 2. | Kabely CXKH-V dle IEC 60331 (FE180), třída funkčnosti PH30-R
3.
| 4. | Kabel CYKY-O 3x1,5 mm2 |  |  | m | 220
| 5. | Kabel CYKY-J 3x1,5 mm2 |  |  | m | 1050
| 6. | Kabel CYKY-O 5x1,5 mm2 |  |  | m | 120
| 7. | Kabel CYKY-J 5x1,5 mm2 |  |  | m | 650
| 8. | Kabel CYKY-J 3x2,5 mm2 |  |  | m | 1830
| 9. | Kabel CYKY-J 5x2,5 mm2 |  |  | m | 220
| 10. | Kabel CYKY-J 5x6 mm2 |  |  | m | 35
| 11. | Kabel CYKY-J 5x10 mm2 |  |  | m | 205
| 12. | Kabel CYKY-J 5x16 mm2 |  |  | m | 30
| 13. | Kabel CYKY-J 5x35mm2 |  |  | m | 55
| 14. | Vodič CYA 25 mm2 |  |  | m | 15
4. |  | CELKEM
Instalační materiál
| 1 | Krabice přístrojová KU 68-1901 |  |  | ks | 128
| 2 | Krabice rozbočná KU 68-1901 |  |  | ks | 65
| 3 | Krabice Hensel - D 9125/Z (pětipólová svork.) |  |  | ks | 30
| 4 | Krabice s víčkem se svorkovnicí SP96 - KO 125E |  |  | ks | 6
| 5 | Elektroinstalační trubka ohebná super Monoflex EN 25 , 1225 (750 N) |  |  | m | 1200
| 5 | Elektroinstalační trubka ohebná super Monoflex EN 25 , 1240 (750 N) |  |  | m | 1200
| 6 | Elektroinstalační trubka ohebná super Monoflex EN 50 , 1250 (750 N) |  |  | m | 200
| 7 | Elektroinstalační trubka tuhá 4025 LA (750 N) |  |  | m | 45
| 8 | Kabelový žlab ocelový 100/50 s víkem |  |  | m | 20
| 9 | Kabelový žlab ocelový 62/50 s víkem |  |  | m | 55
| 10 | Wago svorka do 5x2,5 mm2 |  |  | ks | 95
| 11 | Svorkovnice hlavního pospojování BETTERMANN |  |  | ks | 11
| 12 | Svorka zemnící ZSA16 (AB, Bernard) vč. Cu pásku |  |  | ks | 55
| 13 | Pomocný materiál včetně nosných kontrukci |  |  | kpl | 1
5. |  | CELKEM
6.
Rozváděče
|  | Rozváděč RS |  |  | ks | 1
1.
| 2. | Rozváděč RS1.1 |  |  | ks | 1
3.
| 4. | Rozváděč RS1.2 |  |  | ks | 1
5.
| 6. | Rozváděč RS2 |  |  | ks | 1
| 7 | Skříň HOP
| 8 | - Skříň hlavního ochranného pospojení HOP, 600x600x150mm, komplet |  |  | ks | 1
9
|  | WIFI ROUTER |  |  | ks | 2
|  | kabel UTP cat5 |  |  | m | 105
OZVUČENÍ
7. |  | MULTIPÁROVÝ AUDIO KABEL 32x2x24 S INDIVIDUÁLNÍM STÍNĚNÍM |  |  | m | 55
|  | REPRODUKTOROVÝ AUDIO KABEL 4x2,5 |  |  | m | 50
|  | 1x DMX3 SYMETRICKÝ AUDIOKABEL |  |  | m | 55
CELKEM
PODRUŽNÝ MATERIÁL
PPV
ZAŘÍZENÍ STAVENIŠTĚ
CELKEM BEZ DPH
|  | KONEC TIŠTĚNÉ OBLASTI | [6 empty] | VŠECHNY POLOŽKY VKLÁNEJTE NAD TENTO ŘÁDEK
POKUD CHCETE, ABY SE VÁM VYTISKLY
OBLAST TISKU JE ZADÁNA JEN PO ŘÁDEK 100.
JINAK SE O TO NESTAREJTE, JÁ SI TO UDĚLÁM TAK,
ABY TO BYLO SPRÁVNĚ.