## 1. Krycí list rozpočtu
KRYCÍ LIST ROZPOČTU
| Název stavby |  |  | KD Lovoš | [7 empty] | JKSO
| Název objektu |  |  | 1. etapa | [7 empty] | EČO
[12 empty] | Místo |  | Lvosice
[12 empty] | IČ |  | DIČ
| Objednatel |  |  | Roman Pelech
Projektant
Zhotovitel
| Zpracoval |  |  | Hudec
|  |  |  | Rozpočet číslo | [7 empty] | Dne
18.07.2017
Měrné a účelové jednotky
Počet |  |  |  | Náklady / 1 m.j. | Počet |  |  | Náklady / 1 m.j. | Počet |  |  |  |  | Náklady / 1 m.j.
|  |  | 0 | 0 |  |  | 0 | 0 |  |  |  |  | 0 |  | 0
|  |  |  | Rozpočtové náklady v |  |  |  | CZK
A |  | Základní rozp. náklady |  |  | B |  | Doplňkové náklady |  | C |  | Náklady na umístění stavby
1 | HSV |  | Dodávky | 0 | 8 | Práce přesčas |  | 0 | 13 | Zařízení staveniště |  |  |  |  | 0
2 |  |  | Montáž | 0 | 9 | Bez pevné podl. |  | 0 | 14 | Projektové práce |  |  |  |  | 0
3 | PSV |  | Dodávky | 0 | 10 | Kulturní památka |  | 0 | 15 | Územní vlivy |  |  |  |  | 0
4 |  |  | Montáž | 0 | 11 |  |  | 0 | 16 | Provozní vlivy |  |  |  |  | 0
5 | "M" |  | Dodávky | 0 |  |  |  |  | 17 | Jiné VRN |  |  |  |  | 0
6 |  |  | Montáž | 0 |  |  |  |  | 18 | VRN z rozpočtu |  |  |  |  | 0
7 | ZRN (ř. 1-6) |  |  | 0 | 12 | DN (ř. 8-11) |  |  | 19 | VRN (ř. 13-18) |  |  |  |  | 0
20 | HZS |  |  | 0 | 21 | Kompl. činnost |  | 0 | 22 | Ostatní náklady |  |  |  |  | 0
|  | Projektant, Zhotovitel, Objednatel | [6 empty] | D |  | Celkem bez DPH |  |  |  | 0
[10 empty] | DPH |  | % |  | Základ daně | DPH celkem
[10 empty] | snížená |  | 15 | 0 |  | 0
[10 empty] | základní |  | 21 | 0 |  | 0
[10 empty] | Cena s DPH |  |  |  |  | 0
[9 empty] | E |  | Přípočty a odpočty
[10 empty] | Dodá zadavatel |  |  |  |  | 0
[10 empty] | Klouzavá doložka |  |  |  |  | 0
[10 empty] | Zvýhodnění |  |  |  |  | 0

## 2. Rozpočet - standard na šířku
VÝKAZ VÝMĚR
Stavba: Fontána | 1, etapa KD 1. etapa
Objekt: KD Lovoš
Objednatel: Roman Pelech
Zhotovitel:
Místo: Lovosice
Č. | KCN | Kód položky | Popis | MJ | Množství celkem | Cena jednotková | Dodávka | Montáž | Cena celkem
1 | 2 | 3 | 4 | 5 | 6
|  | HSV | Práce a dodávky HSV
|  | 3 | Svislé a kompletní konstrukce
1 | 014 | 310237261 | Zazdívka otvorů pl do 0,25 m2 ve zdivu nadzákladovém cihlami pálenými tl do 600 mm | kus | 1
2 | 014 | 317944323 | Válcované nosníky č.14 až 22 dodatečně osazované do připravených otvorů | t | 0.016
3 | 014 | 340237212 | Zazdívka otvorů pl do 0,25 m2 v příčkách nebo stěnách z cihel tl přes 100 mm | kus | 4
4 | 011 | 341272612 | Stěny nosné tl 200 mm z pórobetonových přesných hladkých tvárnic Ytong hmotnosti 500 kg/m3 | m2 | 2.74
5 | 011 | 341272622 | Stěny nosné tl 250 mm z pórobetonových přesných hladkých tvárnic Ytong hmotnosti 500 kg/m3 | m2 | 8.5
6 | 011 | 341272631 | Stěny nosné tl 300 mm z pórobetonových přesných hladkých tvárnic Ytong hmotnosti 400 kg/m3 | m2 | 1.54
7 | 011 | 341272641 | Stěny nosné tl 375 mm z pórobetonových přesných hladkých tvárnic Ytong hmotnosti 400 kg/m3 | m2 | 13.2
8 | 011 | 342271511 | Příčky tl 100 mm z vibrolisovaných betonových skořepinových tvárnic na MC | m2 | 4.41
9 | 011 | 342272323 | Příčky tl 100 mm z pórobetonových přesných hladkých příčkovek objemové hmotnosti 500 kg/m3 | m2 | 52.3
10 | 011 | 342272523 | Příčky tl 150 mm z pórobetonových přesných hladkých příčkovek objemové hmotnosti 500 kg/m3 | m2 | 8.55
|  | 4 | Vodorovné konstrukce
11 | 014 | 411388531 | Zabetonování otvorů pl do 1 m2 ve stropech | m3 | 0.05
12 | 014 | 413231211 | Zazdívka zhlaví stropních trámů průřezu do 20000 mm2 | kus | 6
13 | 011 | 413941123 | Osazování ocelových válcovaných nosníků stropů I, IE, U, UE nebo L do č. 22 | t | 0.47
14 | 134 | 134809100 | tyč ocelová I, jakost S 235 JR označení průřezu 180 | t | 0.47
15 | 011 | 417321414 | Ztužující pásy a věnce ze ŽB tř. C 20/25 | m3 | 0.24
16 | 011 | 417351115 | Zřízení bednění ztužujících věnců | m2 | 1.1
17 | 011 | 417351116 | Odstranění bednění ztužujících věnců | m2 | 1.1
18 | 011 | 417361221 | Výztuž ztužujících pásů a věnců betonářskou ocelí 10 216 | t | 0.022
|  | 6 | Úpravy povrchů, podlahy a osazování výplní
19 | 011 | 611131140 | Penetrace dlažeb nátěrem Mapei ECO PRIM GRIP | m2 | 292.5
20 | 014 | 612125111 | Vyplnění spár cementovou maltou vnitřních stěn ze sklobetonu | m2 | 12.8
21 | 014 | 612135101 | Hrubá výplň rýh ve stěnách maltou jakékoli šířky rýhy | m2 | 3.6
22 | 011 | 612321121 | Vápenocementová omítka hladká jednovrstvá vnitřních stěn nanášená ručně | m2 | 39.4
23 | 014 | 612325111 | Vápenocementová hladká omítka rýh ve stěnách šířky do 150 mm | m2 | 3.6
24 | 014 | 612325121 | Vápenocementová štuková omítka rýh ve stěnách šířky do 150 mm | m2 | 0.55
25 | 011 | 612381001 | Tenkovrstvá minerální zrnitá omítka tl. 1,0 mm včetně penetrace vnitřních stěn | m2 | 165.9
26 | 014 | 622125111 | Vyplnění spár cementovou maltou vnějších stěn ze sklobetonu | m2 | 12.8
27 | 011 | 622521001 | Tenkovrstvá silikátová zrnitá omítka tl. 1,0 mm včetně penetrace vnějších stěn | m2 | 13.2
28 | 011 | 629991011 | Zakrytí výplní otvorů a svislých ploch fólií přilepenou lepící páskou | m2 | 68
29 | 014 | 629995123 | Očištění kamenné dlařby odstraňovačem graffiti a tlakovou vodou | m2 | 66.1
30 | 011 | 632453332 | Potěr betonový samonivelační tl do 30 mm tř. C 30/37 | m2 | 241.5
31 | 011 | 633811115 | Přebroušení beton. dlažeb podlah do 05 mm - stržení šlemu | m2 | 244.9
32 | 011 | 642942111 | Osazování zárubní nebo rámů dveřních kovových do 2,5 m2 na MC | kus | 3
33 | 553 | 553311040 | zárubeň ocelová pro běžné zdění H 95 800 L/P | kus | 3
|  | 8 | Trubní vedení
34 | 271 | 899102111 | Osazení poklopů litinových nebo ocelových včetně rámů hmotnosti nad 50 do 100 kg | kus | 1
35 | 286 | 286617600 | poklop 600/600 + rám litinový 315/10t | kus | 1
|  | 9 | Ostatní konstrukce a práce-bourání
36 | 003 | 941111111 | Montáž lešení řadového trubkového lehkého s podlahami zatížení do 200 kg/m2 š do 0,9 m v do 10 m | m2 | 16
37 | 003 | 941111811 | Demontáž lešení řadového trubkového lehkého s podlahami zatížení do 200 kg/m2 š do 0,9 m v do 10 m | m2 | 16
38 | 003 | 946111116 | Montáž pojízdných věží trubkových/dílcových š do 0,9 m dl do 3,2 m v do 6,6 m | kus | 1
39 | 003 | 946111216 | Příplatek k pojízdným věžím š do 0,9 m dl do 3,2 m v do 6,6 m za první a ZKD den použití | kus | 30
40 | 003 | 946111814 | Demontáž pojízdných věží trubkových/dílcových š do 0,9 m dl do 3,2 m v do 4,5 m | kus | 1
41 | 014 | 952902141 | Čištění budov drhnutí drsných podlah s chemickými prostředky | m2 | 113.7
42 | 013 | 962031133 | Bourání příček z cihel pálených na MVC tl do 180 mm | m2 | 51.7
43 | 013 | 965081213 | Bourání podlah z dlaždic keramických nebo xylolitových tl do 10 mm plochy přes 1 m2 | m2 | 26.8
44 | 013 | 968062246 | Vybourání dřevěných rámů oken jednoduchých včetně křídel pl do 4 m2 | m2 | 13.2
45 | 013 | 968072244 | Vybourání kovových rámů poklopu | m2 | 1
46 | 013 | 971033261 | Vybourání otvorů ve zdivu cihelném pl do 0,0225 m2 na MVC nebo MV tl do 600 mm | kus | 3
47 | 013 | 971033461 | Vybourání otvorů ve zdivu cihelném pl do 0,25 m2 na MVC nebo MV tl do 600 mm | kus | 1
48 | 013 | 971033561 | Vybourání otvorů ve zdivu cihelném pl do 1 m2 na MVC nebo MV tl do 600 mm | m3 | 1
49 | 013 | 972054341 | Vybourání otvorů v ŽB stropech nebo klenbách pl do 0,25 m2 tl do 150 mm | kus | 4
50 | 013 | 974031165 | Vysekání rýh ve zdivu cihelném hl do 150 mm š do 200 mm | m | 3.7
51 | 013 | 978013191 | Otlučení vnitřních omítek stěn MV nebo MVC stěn v rozsahu do 100 % | m2 | 0.5
|  | 99 | Přesuny hmot a sutí
52 | 013 | 997013114 | Vnitrostaveništní doprava suti a vybouraných hmot pro budovy v do 15 m s použitím mechanizace | t | 20.215
53 | 013 | 997013311 | Montáž a demontáž shozu suti v do 10 m | m | 24
54 | 013 | 997013501 | Odvoz suti na skládku a vybouraných hmot nebo meziskládku do 1 km se složením | t | 20.215
55 | 011 | 998011003 | Přesun hmot pro budovy zděné v do 24 m | t | 30.49
|  | PSV | Práce a dodávky PSV
|  | 713 | Izolace tepelné
56 | 713 | 713411132 | Montáž izolace tepelné potrubí pásy nebo rohožemi s Al fólií drátem do Fe konstrukce 2x | m2 | 51
57 | 631 | 631516720 | pás lamelový ORSTECH LSP H tl.60 mm | m2 | 51
58 | 283 | 283770890 | izolace potrubí Mirelon Pro 10 x 6 mm | m | 12
59 | 283 | 283770950 | izolace potrubí Mirelon Pro 15 x 13 mm | m | 26
60 | 283 | 283771020 | izolace potrubí Mirelon Pro 22 x 6 mm | m | 29
61 | 283 | 283771040 | izolace potrubí Mirelon Pro 22 x 13 mm | m | 21
62 | 713 | 713463411 | Montáž izolace tepelné potrubí a ohybů návlekovými izolačními pouzdry | m | 88
|  | 721 | Zdravotechnika - vnitřní kanalizace
63 | 721 | 721171905 | Potrubí z PP vsazení odbočky do hrdla DN 110 | kus | 3
64 | 721 | 721171913 | Potrubí z PP propojení potrubí DN 50 | kus | 1
65 | 721 | 721174005 | Potrubí kanalizační z PP svodné systém HT DN 100 | m | 4.5
66 | 721 | 721174042 | Potrubí kanalizační z PP připojovací systém HT DN 40 | m | 3.5
67 | 721 | 721174043 | Potrubí kanalizační z PP připojovací systém HT DN 50 | m | 45
68 | 721 | 721174044 | Potrubí kanalizační z PP připojovací systém HT DN 70 | m | 6
69 | 721 | 721274121 | Přivzdušňovací ventil vnitřní odpadních potrubí do DN 50 | kus | 2
70 | 721 | 721274122 | Přivzdušňovací ventil vnitřní odpadních potrubí DN 75 | kus | 1
71 | 721 | 998721103 | Přesun hmot tonážní pro vnitřní kanalizace v objektech v do 24 m | t | 0.031
|  | 722 | Zdravotechnika - vnitřní vodovod
72 | 721 | 722174001 | Potrubí vodovodní plastové PPR svar polyfuze PN 16 D 16 x 2,2 mm | m | 20
73 | 721 | 722174002 | Potrubí vodovodní plastové PPR svar polyfuze PN 16 D 20 x 2,8 mm | m | 43
74 | 721 | 722220151 | Nástěnka závitová plastová PPR PN 20 DN 16 x G 1/2 | kus | 6
75 | 551 | 551119870 | kohoutek dřezový RI10710 | kus | 2
76 | 551 | 551119830 | kohoutek umyvadlový RIO 10795 1/2" | kus | 14
77 | 551 | 551119990 | ventil rohový kulový s filtrem IVAR 1/2" x 3/8" | kus | 11
78 | 551 | 551119960 | ventil pračkový kulový s filtrem IVAR 1/2" x 3/4" | kus | 1
79 | 721 | 722290234 | Proplach a dezinfekce vodovodního potrubí do DN 80 | m | 91
80 | 721 | 998722102 | Přesun hmot tonážní tonážní pro vnitřní vodovod v objektech v do 12 m | t | 0.056
|  | 725 | Zdravotechnika - zařizovací předměty
81 | 721 | 725119122 | Montáž klozetových mís kombi | kus | 12
82 | 721 | 725129101 | Montáž pisoáru keramického | kus | 3
83 | 721 | 725219102 | Montáž umyvadla připevněného na šrouby do zdiva | soubor | 9
84 | 721 | 725319111 | Montáž dřezu ostatních typů | soubor | 6
85 | 721 | 725339111 | Montáž výlevky | soubor | 1
86 | 721 | 998725102 | Přesun hmot tonážní pro zařizovací předměty v objektech v do 12 m | t | 0.07
87 | 721 | 998725181 | Příplatek k přesunu hmot tonážní 725 prováděný bez použití mechanizace | t | 0.07
|  | 733 | Ústřední vytápění - potrubí
88 | 731 | 733121111 | Potrubí ocelové hladké bezešvé běžné nízkotlaké D 25x2,6 | m | 30
89 | 731 | 733123111 | Příplatek k potrubí ocelovému hladkému za zhotovení přípojky z trubek ocelových hladkých D 25x2,6 | kus | 3
90 | 731 | 733194914 | Navaření odbočky na potrubí ocelové hladké D 31,8x2,6 mm | kus | 6
|  | 734 | Ústřední vytápění - armatury
91 | 731 | 734190901 | Doplnění ucpávky armatury přírubové do DN 65 | kus | 7
92 | 731 | 734191921 | Zpětná montáž odvaděče kondenzátu přírubového bez navaření protipřírub DN 15 | kus | 7
93 | 731 | 734211112 | Ventil závitový odvzdušňovací G 1/4 PN 10 do 120°C otopných těles | kus | 25
94 | 731 | 734211118 | Ventil závitový odvzdušňovací G 1/4 PN 14 do 120°C automatický | kus | 2
95 | 731 | 734221514 | Ventil závitový čtyřcestný rohový G 1/2 x 18 jednobodové připojení s termostatickým ventilem | soubor | 27
96 | 731 | 734221532 | Ventil závitový termostatický rohový jednoregulační G 1/2 PN 16 do 110°C bez hlavice ovládání | kus | 27
97 | 731 | 734261333 | Šroubení topenářské rohové G 1/2 PN 16 do 120°C | kus | 27
98 | 731 | 734291911 | Zpětná montáž ventilu závitového regulačního nebo kohoutu závitového do G 1/2 | kus | 7
|  | 735 | Ústřední vytápění - otopná tělesa
99 | 731 | 735000912 | Vyregulování ventilu nebo kohoutu dvojregulačního s termostatickým ovládáním | kus | 20
100 | 731 | 735111810 | Demontáž otopného tělesa litinového článkového | m2 | 7.5
101 | 731 | 735151374 | Otopné těleso panelové Korado Radik Klasik typ 20 výška/délka 600/700 mm | kus | 1
102 | 731 | 735151377 | Otopné těleso panelové Korado Radik Klasik typ 20 výška/délka 600/1000 mm | kus | 2
103 | 731 | 735151481 | Otopné těleso panelové Korado Radik Klasik typ 21 výška/délka 600/1600 mm | kus | 1
104 | 731 | 735151570 | Otopné těleso panelové Korado Radik Klasik typ 22 výška/délka 600/600 mm | kus | 1
105 | 731 | 735151573 | Otopné těleso panelové Korado Radik Klasik typ 22 výška/délka 700/600 mm | kus | 3
106 | 731 | 735151575 | Otopné těleso panelové Korado Radik Klasik typ 22 výška/délka 600/800 mm | kus | 3
107 | 731 | 735151580 | Otopné těleso panelové Korado Radik Klasik typ 22 výška/délka 600/1400 mm | kus | 2
108 | 731 | 735151821 | Demontáž otopného tělesa panelového dvouřadého délka do 1500 mm | kus | 20
109 | 731 | 735191901 | Vyzkoušení otopných těles ocelových po opravě tlakem | m2 | 20
110 | 731 | 735191905 | Odvzdušnění otopných těles | kus | 20
111 | 731 | 735191910 | Napuštění vody do otopných těles | m2 | 23
112 | 731 | 735192923 | Zpětná montáž otopného tělesa panelového dvouřadého do 1500 mm | kus | 7
113 | 731 | 735211812 | Demontáž registru trubkového žebrového 76/156 délka do 3 m dvoupramenný | kus | 3
114 | 731 | 735291800 | Demontáž konzoly nebo držáku otopných těles, registrů nebo konvektorů do odpadu | kus | 73
115 | 731 | 735494811 | Vypuštění vody z otopných těles | m2 | 23
116 | 731 | 735890802 | Přemístění demontovaného otopného tělesa vodorovně 100 m v objektech výšky přes 6 do 12 m | t | 2.6
|  | 751 | Vzduchotechnika
117 | 751 | 751133035 | Odvětrání 3 ks rekuperačních jednotek nad konstr. střechy | kpl | 1
118 | 751 | 751133056 | PT-OTK.450.450 Krycí mřížka | kus | 3
119 | 751 | 751134889 | PT-OTK.550.550 Krycí mřížka | kus | 1
120 | 751 | 751322021 | PQZ - V - Plenum box | kus | 4
121 | 751 | 751322084 | PQZ-H - EKO 400 RE-S Plenum box horizontální | kus | 3
122 | 751 | 751322654 | PBL1 Plenum box | kus | 3
123 | 751 | 751344115 | Mtž tlumiče hluku pro kruhové potrubí D do 500 mm | kus | 4
124 | 429 | 429441173 | MAA 450/900 tlumič hluku | kus | 4
125 | 751 | 751344125 | Mtž tlumiče pro čtyřhranné potrubí přes 0,600 m2 s volnou částí | kus | 4
126 | 429 | 429144139 | Tlumič pro čtyřhranné potrubí přes 0,600 m2 s volnou částí 750*1500*500 | m | 4
127 | 751 | 751377066 | G-KRO.160 Koncová záslepka | kus | 1
128 | 751 | 751398001 | Odhad ostatní montáže a ceny drobných prvků | kpl | 1
129 | 751 | 751398031 | G-KRO.250 Koncová záslepka | kus | 3
130 | 751 | 751398033 | Mtž ventilační mřížky do dveří do 0,150 m2 | m | 9
131 | 562 | 562456535 | mřížka větrací plast bílá | kus | 9
132 | 751 | 751398055 | G-KRO.200 Koncová záslepka | kus | 3
133 | 751 | 751398085 | G-KRO.500 Koncová záslepka | kus | 1
134 | 751 | 751512162 | Mtž potrubí plech skupiny II kruh s přírubou tloušťky plechu 1,0 mm D do 200 mm | m | 1.8
135 | 429 | 429144261 | roura hlaká 160 | m | 1.8
136 | 751 | 751512162 | Mtž potrubí plech skupiny II kruh s přírubou tloušťky plechu 1,0 mm D do 200 mm | m | 23.7
137 | 429 | 429144221 | potrubí hladké 200 | m | 23.7
138 | 751 | 751512163 | Mtž potrubí plech skupiny II kruh s přírubou tloušťky plechu 1,0 mm D do 300 mm | m | 11.5
139 | 429 | 429144222 | potrubí hladké 250 | m | 11.5
140 | 751 | 751512181 | Mtž potrubí plech skupiny II kruh s přírubou tloušťky plechu 1,5 mm D do 400 mm | m | 7.8
141 | 429 | 429144223 | potrubí hladké 355 | m | 7.8
142 | 751 | 751512182 | Mtž potrubí plech skupiny II kruh s přírubou tloušťky plechu 1,5 mm D do 600 mm | m | 5.8
143 | 429 | 429144224 | potrubí hladké 450 | m | 5.8
144 | 751 | 751512182 | Mtž potrubí plech skupiny II kruh s přírubou tloušťky plechu 1,5 mm D do 600 mm | m | 12.6
145 | 429 | 429144225 | potrubí hladké 500 | m | 12.6
146 | 751 | 751512183 | Mtž potrubí plech skupiny II kruh s přírubou tloušťky plechu 1,5 mm D do 800 mm | m | 8
147 | 429 | 429144225 | potrubí hladké 600 | m | 7.6
148 | 429 | 429144227 | potrubí hladké 710 | m | 0.4
149 | 751 | 751514112 | Mtž oblouku do plech potrubí s přírubou do 0,07 m2 | kus | 1
150 | 429 | 429144125 | Oblouk lisovaný g-OLS 90.250 | kus | 1
151 | 429 | 429144140 | CU-LT MFUSP Požární klapka | kus | 4
152 | 751 | 751514114 | Mtž oblouku do plech potrubí s přírubou do 0,210 m2 | kus | 7
153 | 429 | 429144122 | G-OLS.90.500 - oblouk lisovaný | kus | 7
154 | 751 | 751514115 | Mtž oblouku do plech potrubí s přírubou do 0,280 m2 | kus | 1
155 | 429 | 429143941 | oblouk hranatý 400/500 90 symetrický | kus | 1
156 | 751 | 751514117 | Mtž oblouku do plech potrubí s přírubou do 0,420 m2 | kus | 4
157 | 429 | 429143925 | čtyřhranné potrubí lisovaný oblouk 630/630 90st | kus | 4
158 | 751 | 751514117 | Mtž oblouku do plech potrubí s přírubou do 0,420 m2 | kus | 1
159 | 429 | 429144130 | OL Oblouk symetrický 90-800/500 | kus | 1
160 | 751 | 751514121 | Mtž oblouku do plech potrubí s přírubou do 0,700 m2 | kus | 7
161 | 429 | 429144231 | G-OLS 90.450 | kus | 7
162 | 751 | 751514214 | Mtž odbočky jednostranné do plech potrubí s přírubou do 0,210 m2 | kus | 2
163 | 429 | 429144110 | odbočka jednostranná 360/360 | kus | 2
164 | 751 | 751514215 | Mtž jednostr, odbočky do plech potrubí s přírubou do 0,280 m2 | kus | 3
165 | 429 | 429144126 | odbočka jednostranná 90st.500*500 | kus | 3
166 | 751 | 751514315 | Mtž odbočky oboustranná do plech potrubí s přírubou do 0,280 m2 | kus | 4
167 | 429 | 429144123 | G-OBO 90.355,250 Odbočka oboustranná | kus | 4
168 | 751 | 751514316 | G-OBO 90.500.355 Odbočka oboustranná 90 st | kus | 1
169 | 429 | 429144220 | KAA 200x pružná manžeta | kus | 12
170 | 751 | 751514325 | OBJ 90° 160/140 Odbočka jednostranná | kus | 3
171 | 751 | 751514332 | OBJ 90° 250/200 Odbočka jednostranná | kus | 1
172 | 751 | 751514355 | OBO 90° 200/200 Odbočka oboustranná | kus | 2
173 | 751 | 751514356 | OBJ 90° 450/200 Odbočka jednostranná | kus | 1
174 | 751 | 751514366 | OBO 90° 200/125 Odbočka oboustranná | kus | 2
175 | 751 | 751514367 | Mtž odbočky oboustranné do plech potrubí kruh s přírubou D do 700 mm | kus | 1
176 | 429 | 429144260 | G-OBO 90.710.355 odbočka obostranná | kus | 1
177 | 751 | 751514389 | OBO 90° 500/250 Odbočka oboustranná | kus | 1
178 | 751 | 751514396 | OBJ 90° 200/125 | kus | 6
179 | 751 | 751514396 | OBJ 90° 200/125 | kus | 3
180 | 751 | 751514413 | Mtž přechodu osového do plech potrubí s přírubou do 0,140 m2 | kus | 2
181 | 429 | 429144132 | G-PRA 500.250 přechod asymetrický | kus | 2
182 | 751 | 751514414 | Mtž přechodu osového do plech potrubí s přírubou do 0,210 m2 | kus | 4
183 | 429 | 429144116 | přechod osový do plech potrubí s přírubou do 0,210 m2 | kus | 4
184 | 751 | 751514417 | Mtž přechodu osového do plech potrubí s přírubou do 0,420 m2 | kus | 1
185 | 429 | 42914423055 | PROK přechod osový 630.630 na kruh D710 | kus | 1
186 | 751 | 751514418 | Mtž přechodu asymetrickéno do plech potrubí s přírubou do 0,490 m2 | kus | 4
187 | 429 | 429144112 | PRA přechod asymetrický 860*500/500*400 | kus | 4
188 | 751 | 751514420 | Mtž přechodu osového do plech potrubí s přírubou do 0,630 m2 | kus | 2
189 | 751 | 751514422 | Mtž přechodu osového do plech potrubí s přírubou do 0,770 m2 | kus | 1
190 | 429 | 429143922 | PROK přechod asymetrický 1267/500.800/500 | kus | 1
191 | 751 | 751514422 | Mtž přechodu osového do plech potrubí s přírubou do 0,770 m2 | kus | 1
192 | 429 | 429144152 | PROK Přechod smetrický čtyřhran 1276*500/630/630 | kus | 1
193 | 751 | 751514430 | Mtž přechodu osového do plech potrubí s přírubou přes 1,260 m2 | kus | 1
194 | 429 | 429144200 | G-PRA.710.500 Přechod nesymetrický | kus | 1
195 | 751 | 751514445 | OBJ 90° 250/250 | kus | 6
196 | 751 | 751514475 | OBJ 90° 355/250 Odbočka jednostranná | kus | 2
197 | 751 | 751514494 | OBO 90° 250/250 Odbočka oboustranná | kus | 2
198 | 751 | 751514563 | OBO 90° 200/200 Odbočka oboustranná | kus | 2
199 | 751 | 751514612 | Mtž škrtící klapky do plech potrubí s přírubou do 0,07 m2 | kus | 1
200 | 429 | 429144128 | G-KR 250 regulační klapka | kus | 1
201 | 429 | 429144127 | G-KR 250 egulační klapka | kus | 1
202 | 751 | 751514615 | Mtž požární klapky do plech potrubí s přírubou do 0,280 m2 | kus | 1
203 | 429 | 4291441802 | CU-LT Požární klapka 630/630 | kus | 1
204 | 751 | 751514616 | Mtž škrtící klapky do plech potrubí s přírubou do 0,350 m2 | kus | 1
205 | 429 | 429144150 | G-KR 500 - regulační klapka s ručním ovládáním | kus | 1
206 | 751 | 751514617 | Mtž škrtící klapky do plech potrubí s přírubou do 0,420 m2 | kus | 1
207 | 429 | 429144131 | Regulační klapka jednolistá 630/630 | kus | 1
208 | 751 | 751514656 | CU-LT+ MFUSP+UL 800 500 požární klapka | kus | 1
209 | 751 | 751514817 | Mtž regulační a měřící clony do plech potrubí s přírubou do 0,420 m2 | kus | 1
210 | 429 | 429143936 | PTHKU tlumič s volnou částí 850*1500*630 | kus | 1
211 | 751 | 751514833 | Montáž POZI_V Plenum box s vnější izlací | kus | 10
212 | 429 | 429144129 | POZI - V Plenum box s vnější izolací | kus | 10
213 | 429 | 429144133 | Přechod asynetrický PROK 1276*500/630*630 | kus | 1
214 | 751 | 751526115 | Mtž oblouku do plech. potrubí s přírubou do 0,28 m2 | kus | 2
215 | 429 | 429143927 | G-OLS 15.450 OBLOUK lisovaný | kus | 10
216 | 429 | 429144118 | Ol oblouk symetrický 500/400 90si. | kus | 1
217 | 751 | 751526463 | G-PRA.250.200 | kus | 1
218 | 751 | 751526521 | G-PRA.450.200 Přechod asymetrický | kus | 1
219 | 751 | 751526563 | G-PRA.250.160 Přechod asymetrický | kus | 1
220 | 751 | 751526615 | G.KRO 355 koncová záslepka | kus | 4
221 | 751 | 751526685 | G-OLS.90.200 Oblouk lisovaný | kus | 4
222 | 751 | 751537113 | Mtž potrubí ohebného izol minerální vatou z Al laminátu D do 300 mm | m | 12
223 | 286 | 286143710 | Ohebné hadice SonoFlex pr..250 | kus | 12
224 | 751 | 751581357 | Protipožární prostup stropem kruhového potrubí průměru do 300 šířka spáry 25 mm | kus | 1
225 | 751 | 751581359 | Protipožární prostup stropem kruhového potrubí průměru do 500 šířka spáry 25 mm | kus | 4
226 | 429 | 429144163 | FDMC 400 - požární klapka | kus | 4
227 | 751 | 998751102 | Přesun hmot tonážní pro vzduchotechniku v objektech v do 24 m | t | 2.452
|  | 762 | Konstrukce tesařské
228 | 762 | 762101921 | Vyřezání otvoru ve stropu bedněním z prken tl do 32 mm plochy jednotlivě do 1 m2, vč.nových svlaků | m | 6
229 | 762 | 762431110 | Montáž obložení stěn deskami měkkými hobrou | m2 | 6.25
230 | 607 | 607151120 | hobra izoplat jednovrstvá tl 10,0 mm rozměr 122x244 cm | m2 | 6.5
231 | 762 | 762439001 | Montáž obložení stěn podkladový rošt-výtah | m | 18
232 | 605 | 605110110 | řezivo jehličnaté deskové neopracované střed jakost I | m3 | 0.021
233 | 762 | 998762103 | Přesun hmot tonážní pro kce tesařské v objektech v do 24 m | t | 0.029
|  | 763 | Konstrukce suché výstavby
234 | 763 | 763113341 | SDK příčka instalační tl 155 mm zdvojený profil CW+UW 50 desky 2xH2 12,5 TI 50 mm EI 60 Rw 52 dB | m2 | 5
235 | 763 | 763114123 | SDK příčka bezpečnostní tl 152 mm 1xplech profil CW+UW 100 desky 2xDF 12,5 TI 100 mm EI 90 56 dB | m2 | 9.2
236 | 763 | 763131314 | SDK podhled deska 1xA 15 bez TI dvouvrstvá dřevěná spodní kce | m2 | 30.7
237 | 763 | 763131351 | SDK podhled deska 1xH2 12,5 bez TI dvouvrstvá dřevěná spodní kce | m2 | 50.5
238 | 763 | 763221123 | Sádrovláknitá stěna předsazená tl 112,5 mm CW+UW 100 deska 1x12,5 TI 50 mm 20 kg/m3 | m2 | 31.9
239 | 763 | 998763303 | Přesun hmot tonážní pro sádrokartonové konstrukce v objektech v do 24 m | t | 2.714
|  | 766 | Konstrukce truhlářské
240 | 766 | 766112820 | Demontáž truhlářských stěn dřevěných zasklených | m2 | 6.72
241 | 766 | 766211811 | Demontáž schodišťového madla | m | 10
242 | 766 | 766311111 | Montáž dřevěného zábradlí vnitřního | m | 10
243 | 605 | 605561111 | Madlo dubové sušené tl. 50 mm š. 200mm | m | 10
244 | 766 | 766641163 | Montáž vstupních plast. dveří zdvojených 2křídlových s nadsvětlíkem včetně rámu do zdiva | kus | 2
245 | 611 | 611101670 | dveře vstupní plastové dvoukřídlové s nákližky otvíravé 2400x2880 | kus | 1
246 | 766 | 766660001 | Montáž dveřních křídel otvíravých 1křídlových š do 0,8 m do ocelové zárubně | kus | 6
247 | 611 | 611600500 | dveře dřevěné vnitřní hladké plné 1křídlové 60x197 bez povrchové úpravy | kus | 3
248 | 611 | 611600520 | dveře dřevěné vnitřní hladké plné 1křídlové 80x197 bez povrchové úpravy | kus | 1
249 | 611 | 611603210 | dveře dřevěné vnitřní hladké plné 1křídlové standard,vč mřížky plastové 80-90x197 cm | kus | 2
250 | 766 | 766660011 | Montáž dveřních křídel otvíravých 2křídlových š do 1,45 m do ocelové zárubně | kus | 1
251 | 611 | 611600550 | dveře dřevěné vnitřní hladké plné 2křídlové 125x197 bez povrchové úpravy | kus | 1
252 | 766 | 766661821 | Demontáž samozavírače dveřních křídel | kus | 1
253 | 766 | 766661911 | Oprava dveřních křídel tmelením | m2 | 19.62
254 | 766 | 766663911 | Oprava dveřních křídel vyřezání otvoru pro zasklení nebo větrání | kus | 10
255 | 766 | 766691912 | Vyvěšení nebo zavěšení dřevěných křídel oken pl přes 1,5 m2 | kus | 5
256 | 766 | 766691914 | Vyvěšení nebo zavěšení dřevěných křídel dveří pl do 2 m2 | kus | 20
257 | 766 | 76682112241 | Zařízení baru 2,N.P.(pult se dřezem,lednicí, vitrina) | kus | 1
258 | 766 | 766821140 | Zařízení baru 3. NP- .(pult se dřezem,lednicí, vitrina) | kus | 1
259 | 766 | 766821143 | Zařízení přípravny a skladů v 2,N.P.(lednice,dřez,regály,pult | kus | 1
260 | 766 | 766821144 | Zažízení šatny v 1. N.P.pult. věšáky) | kus | 1
261 | 766 | 998766103 | Přesun hmot tonážní pro konstrukce truhlářské v objektech v do 24 m | t | 5.207
|  | 767 | Konstrukce zámečnické
262 | 767 | 767113120 | Montáž stěn pro zasklení z Al profilů plochy do 9 m2 | m2 | 6.74
263 | 553 | 553413110 | Stěna hliník s dvokřídslovými dveřmi vstupní | kus | 1
264 | 767 | 767649191 | Montáž dveří - samozavírače hydraulického | kus | 2
265 | 549 | 549172650 | samozavírač dveří hydraulický K214 č.14 zlatá bronz | kus | 2
266 | 767 | 767649193 | Montáž dveří - stavěče křídel | kus | 2
267 | 549 | 549163620 | stavěč dveří K501 lak | kus | 2
268 | 767 | 767649194 | Montáž dveří - madla | kus | 2
269 | 549 | 549141130 | kování bezpečnostní Rostex R 1 /madlo Cr | kus | 2
270 | 767 | 767995116 | Montáž atypických zámečnických konstrukcí hmotnosti do 250 kg | kg | 198
271 | 767 | 998767103 | Přesun hmot tonážní pro zámečnické konstrukce v objektech v do 24 m | t | 0.105
|  | 771 | Podlahy z dlaždic
272 | 771 | 771571114 | Montáž podlah z keramických dlaždic režných hladkých do malty do 19 ks/m2 | m2 | 53
273 | 771 | 771573810 | Demontáž podlah z dlaždic keramických lepených | m2 | 23.8
274 | 771 | 771573915 | Oprava podlah z keramických dlaždic režných lepených do 22 ks/m2 | kus | 37.8
275 | 597 | 597610390 | obkládačky keramické RAKO - koupelny NEO (bílé i barevné) 20 x 25 x 0,68 cm I. j. | m2 | 4.4
276 | 771 | 998771103 | Přesun hmot tonážní pro podlahy z dlaždic v objektech v do 24 m | t | 2.066
|  | 773 | Podlahy teracové
277 | 773 | 773200940 | Opravy obkladů schodišť z litého teraca poškozených hran stupňů nebo schodnic | kus | 100
|  | 775 | Podlahy skládané (parkety, vlysy, lamely aj.)
278 | 775 | 775413115 | Podlahová lišta ze dřeva tvrdého nebo měkkého lepené | m | 16.5
279 | 775 | 775511422 | Podlahy z vlysů lepených, tl do 22 mm, š do 50 mm, dl do 300 mm, buk II | m2 | 15.8
280 | 775 | 775591919 | Oprava podlah dřevěných - broušení celkové včetně tmelení | m2 | 129
281 | 775 | 775591920 | Oprava podlah dřevěných - vysátí povrchu | m2 | 129
282 | 775 | 775591931 | Oprava podlah dřevěných - nátěr olejem a voskování | m2 | 129
|  | 776 | Podlahy povlakové
283 | 776 | 776491112 | Lepení plastové lišty přechodové samolepicí soklíky a lišty | m | 3.5
284 | 553 | 553432250 | lišta přechodová 459H 30 mm, samolepící, 99472 elox stříbrná | m | 3.5
285 | 776 | 776512000 | Lepení čtverců povlakových podlah pryžových | m2 | 3.15
286 | 272 | 272557200 | deska pružná Regupol 6510, šířka role 1250 mm, tl. 15 mm | m2 | 3.15
287 | 776 | 776521100 | Lepení pásů povlakových podlah plastových | m2 | 162.1
288 | 284 | 284102410 | vinylová podlahovina EXPONA | m2 | 118.1
289 | 697 | 697510020 | koberec zátěžový-vysoká zátěž, BELMONTE, šíře 4 m | m2 | 44
290 | 776 | 776590125 | Úprava podkladu nášlapných ploch stěrkováním vyrovnávacím tmelem | m2 | 51
291 | 246 | 246361100 | tmel latexový stěrkový bílý V 5010 (á 1,6 kg) | kg | 65.97
292 | 776 | 998776103 | Přesun hmot tonážní pro podlahy povlakové v objektech v do 24 m | t | 0.515
|  | 781 | Dokončovací práce - obklady keramické
293 | 781 | 781411112 | Montáž obkladaček vnitřních pórovinových pravoúhlých do 25 ks/m kladených2 do malty | m2 | 76.92
294 | 781 | 998781103 | Přesun hmot tonážní pro obklady keramické v objektech v do 24 m | t | 1.955
295 | 781 | 998781181 | Příplatek k přesunu hmot tonážní 781 prováděný bez použití mechanizace | t | 0.45
|  | 783 | Dokončovací práce - nátěry
296 | 783 | 783115550 | Nátěry olejové OK plnostěnných "D" dvojnásobné a 1x email | m2 | 4
297 | 783 | 783214900 | Opravy nátěrů olejových zámečnických konstrukcí jednonásobné a 1x email | m2 | 42.2
298 | 783 | 783601816 | Odstranění nátěrů z dřevěných stropů oškrabáním s obroušením | m2 | 43.3
299 | 783 | 783651002 | Nátěry epoxidové truhlářských konstrukcí jednonásobné a 1x email | m2 | 129
300 | 783 | 783651003 | Nátěry epoxidové truhlářských konstrukcí dvojnásobné a 1x email | m2 | 43.3
301 | 783 | 783651101 | Nátěry epoxidové truhlářských konstrukcí napuštění | m2 | 129
302 | 783 | 783902811 | Odstranění nátěrů odstraňovačem nátěrů s umytím | m2 | 4
303 | 783 | 783903811 | Odmaštění nátěrů chemickými rozpouštědly | m2 | 4
304 | 783 | 783991221 | Nátěr kamenné dlažby povrchu rovná plocha | m2 | 66.1
|  | 784 | Dokončovací práce - malby a tapety
305 | 784 | 784111031 | Omytí podkladu v místnostech výšky do 3,80 m | m2 | 1148.8
306 | 784 | 784111039 | Omytí podkladu na schodišti o výšce podlaží do 5,00 m | m2 | 75.2
307 | 784 | 784121001 | Oškrabání malby v mísnostech výšky do 3,80 m | m2 | 495
308 | 784 | 784161001 | Tmelení spar a rohů šířky do 3 mm akrylátovým tmelem v místnostech výšky do 3,80 m | m | 46
309 | 784 | 784161002 | Tmelení stropu palubkového akrylátovým tmelem v místnostech výšky do 3,80 m | m | 43.3
310 | 784 | 784161407 | Celoplošné vyhlazení podkladu sádrovou stěrkou na schodišti o výšce podlaží do 3,80 m | m2 | 16
311 | 784 | 784171111 | Zakrytí vnitřních ploch stěn v místnostech výšky do 3,80 m | m2 | 160
312 | 581 | 581248420 | fólie pro malířské potřeby zakrývací, PG 4020-20, 7µ, 4 x 5 m | m2 | 168
313 | 784 | 784181101 | Základní akrylátová jednonásobná penetrace podkladu v místnostech výšky do 3,80m | m2 | 1148.8
314 | 784 | 784211019 | Jednonásobné bílé malby ze směsí za mokra velmi dobře otěruvzdorných na schodišti výšky do 5,00 m | m2 | 75.2
315 | 784 | 784221109 | Dvojnásobné bílé malby ze směsí za sucha dobře otěruvzdorných na schodišti do 5,00 m | m2 | 1148.8
|  | M | Práce a dodávky M
|  | 21-M | Elektromontáže
316 | 921 | 210210630 | Soborná cena elektromontáních prací -samostatný díl | kpl | 1
|  | 35-M | Stroje a zařízení
317 | 935 | 350510024 | 3 rekuperační jednotky s příslušenstvím - dle min. parametrů viz příloha Návrh jednotek VZT | kpl | 1
Celkem