## Rekapitulace stavby
2012 |  | List obsahuje: |  |  |  |  | 1) Souhrnný list stavby |  |  |  | 2) Rekapitulace objektů | [16 empty] | 2.0 |  |  |  |  | False | False
| optimalizováno pro tisk sestav ve formátu A4 - na výšku | [17 empty] | >> skryté sloupce << | [12 empty] | 0,01 | 21
[32 empty] | 0,01 | 15
| SOUHRNNÝ LIST STAVBY | [18 empty] | v --- níže se nacházejí doplnkové a pomocné údaje k sestavám --- v | [11 empty] | 0,001
|  | Kód: |  |  |  |  | 20170616 | [24 empty] | 0,01
|  | Stavba: |  |  |  |  | Úprava prostorové akustiky - bazén Lovosice | [24 empty] | 0,01
|  | JKSO: | [13 empty] | CC-CZ: | [15 empty] | 0,01
|  | Místo: |  |  |  |  | Lovosice | [8 empty] | Datum: |  | 18.6.2017 | [13 empty] | 0,01
0,01
|  | Objednatel: | [13 empty] | IČ: | [15 empty] | 0,01
|  |  | Městský úřad Lovosice | [12 empty] | DIČ: | [15 empty] | 0,01
0,01
|  | Zhotovitel: | [13 empty] | IČ: |  | 02436647 | [13 empty] | 0,01
|  |  | Aveton s.r.o. | [12 empty] | DIČ: |  | CZ02436647 | [13 empty] | 0,01
False
|  | Projektant: | [13 empty] | IČ: | [15 empty] | False
[16 empty] | DIČ: | [15 empty] | True
0,01
|  | Zpracovatel: | [13 empty] | IČ: | [15 empty] | 0,01
DIČ:
Poznámka:
|  | Náklady z rozpočtů | [13 empty] | 0
|  | Ostatní náklady ze souhrnného listu | [13 empty] | 0
|  | Cena bez DPH | [13 empty] | 0
|  | DPH |  | základní |  |  |  | 21% |  | ze | 0 |  |  |  |  | 0
|  |  |  | snížená |  |  |  | 15% |  | ze | 0 |  |  |  |  | 0
|  |  |  | zákl. přenesená |  |  |  | 21% |  | ze | 0 |  |  |  |  | 0
|  |  |  | sníž. přenesená |  |  |  | 15% |  | ze | 0 |  |  |  |  | 0
|  |  |  | nulová |  |  |  | 0% |  | ze | 0 |  |  |  |  | 0
|  | Cena s DPH | [7 empty] | v |  | CZK |  |  |  | 0
|  | Projektant | [10 empty] | Zpracovatel
|  | Datum a podpis: | [6 empty] | Razítko |  |  |  | Datum a podpis: |  |  |  | Razítko
|  | Objednavatel | [10 empty] | Zhotovitel
|  | Datum a podpis: | [6 empty] | Razítko |  |  |  | Datum a podpis: |  |  |  | Razítko
REKAPITULACE OBJEKTŮ STAVBY
| Kód: | [6 empty] | 20170616
| Stavba: | [6 empty] | Úprava prostorové akustiky - bazén Lovosice
| Místo: | [6 empty] | Lovosice | [6 empty] | Datum: |  | 18.6.2017
| Objednatel: | [6 empty] | Městský úřad Lovosice | [6 empty] | Projektant: |  |  |  |  | Informatívní údaje z listů zakázek
| Zhotovitel: | [6 empty] | Aveton s.r.o. | [6 empty] | Zpracovatel:
| Kód |  |  |  | Objekt | [8 empty] | Cena bez DPH [CZK] |  |  |  | Cena s DPH [CZK] |  | z toho Ostat. náklady [CZK] | DPH [CZK] | Normohodiny [h] | DPH základní [CZK] | DPH snížená [CZK] | DPH základní přenesená [CZK] | DPH snížená přenesená [CZK] | Základna DPH základní | Základna DPH snížená | Základna DPH zákl. přenesená | Základna DPH sníž. přenesená | Základna DPH nulová
| 1) Náklady z rozpočtů | [12 empty] | 0 |  |  |  | 0 |  | 0 | 0 | 1188.1286 | 0 | 0 | 0 | 0 | 0 | 0 | 0 | 0 | 0 | D | 0 |  | IMPORT | {e507b77c-7b91-460e-b245-28e6951f5052} | {00000000-0000-0000-0000-000000000000}
/ |  | 20170616 |  |  |  | Úprava prostorové akustiky - bazén Lovosice | [7 empty] | 0 |  |  |  | 0 |  | 0 | 0 | 1188.1286 | 0 | 0 | 0 | 0 | 0 | 0 | 0 | 0 | 0 |  | 1 | ###NOINSERT### | IMPORT | {e507b77c-7b91-460e-b245-28e6951f5052} | {00000000-0000-0000-0000-000000000000}
| 2) Ostatní náklady ze souhrnného listu | [12 empty] | 0 |  |  |  | 0 |  | Procent. zadání [% nákladů rozpočtu] | Zařazení nákladů | DPH | DPH [CZK]
| Celkové náklady za stavbu 1) + 2) | [12 empty] | 0 |  |  |  | 0

## 20170616 - Úprava prostor...
| List obsahuje: |  | 1) Krycí list rozpočtu |  | 2) Rekapitulace rozpočtu |  |  | 3) Rozpočet |  |  | Zpět na list: | Rekapitulace stavby
optimalizováno pro tisk sestav ve formátu A4 - na výšku | [11 empty] | >> skryté sloupce << | [9 empty] | {e507b77c-7b91-460e-b245-28e6951f5052}
2
KRYCÍ LIST ROZPOČTU | [12 empty] | v --- níže se nacházejí doplnkové a pomocné údaje k sestavám --- v | [8 empty] | False
| Stavba: |  | Úprava prostorové akustiky - bazén Lovosice
| JKSO: | [7 empty] | CC-CZ:
| Místo: |  | Lovosice | [5 empty] | Datum: |  | 18.6.2017
| Objednatel: | [7 empty] | IČ:
|  | Městský úřad Lovosice | [6 empty] | DIČ:
| Zhotovitel: | [7 empty] | IČ: |  | 02436647
|  | Aveton s.r.o. | [6 empty] | DIČ: |  | CZ02436647
| Projektant: | [7 empty] | IČ:
DIČ:
| Zpracovatel: | [7 empty] | IČ:
DIČ:
Poznámka:
| Náklady z rozpočtu | [7 empty] | 0
| Ostatní náklady | [7 empty] | 0
| Cena bez DPH | [7 empty] | 0
| DPH | základní | 21% | ze | 0 |  |  |  | 0
|  | snížená | 15% | ze | 0 |  |  |  | 0
|  | zákl. přenesená | 21% | ze | 0 |  |  |  | 0
|  | sníž. přenesená | 15% | ze | 0 |  |  |  | 0
|  | nulová | 0% | ze | 0 |  |  |  | 0
| Cena s DPH |  |  | v | CZK |  |  | 0
| Projektant |  |  |  |  | Zpracovatel
| Datum a podpis: |  |  | Razítko |  | Datum a podpis: |  |  |  | Razítko
| Objednavatel |  |  |  |  | Zhotovitel
| Datum a podpis: |  |  | Razítko |  | Datum a podpis: |  |  |  | Razítko
REKAPITULACE ROZPOČTU
Stavba: |  |  | Úprava prostorové akustiky - bazén Lovosice
Místo: |  |  | Lovosice |  |  |  | Datum: |  | 18.6.2017
Objednatel: |  |  | Městský úřad Lovosice |  |  |  | Projektant:
Zhotovitel: |  |  | Aveton s.r.o. |  |  |  | Zpracovatel:
Kód - Popis | [9 empty] | Cena celkem [CZK]
1) Náklady z rozpočtu | [9 empty] | 0 | [12 empty] | -1
| HSV - Práce a dodávky HSV | [8 empty] | 0
| 6 - Úpravy povrchů, podlahy a osazování výplní | [8 empty] | 0
| 9 - Ostatní konstrukce a práce, bourání | [8 empty] | 0
| 998 - Přesun hmot | [8 empty] | 0
| PSV - Práce a dodávky PSV | [8 empty] | 0
| 714 - Akustická a protiotřesová opatření | [8 empty] | 0
| 763 - Konstrukce suché výstavby | [8 empty] | 0
| 781 - Dokončovací práce - obklady | [8 empty] | 0
| 784 - Dokončovací práce - malby a tapety | [8 empty] | 0
| VRN - Vedlejší rozpočtové náklady | [8 empty] | 0
| VRN3 - Zařízení staveniště | [8 empty] | 0
| VRN4 - Inženýrská činnost | [8 empty] | 0
| VRN8 - Přesun stavebních kapacit | [8 empty] | 0
2) Ostatní náklady | [9 empty] | 0 |  |  |  | DPH
Celkové náklady za stavbu 1) + 2) | [7 empty] | 0
ROZPOČET
Stavba: |  |  | Úprava prostorové akustiky - bazén Lovosice
Místo: |  |  | Lovosice |  |  |  | Datum: |  | 18.6.2017
Objednatel: |  |  | Městský úřad Lovosice |  |  |  | Projektant:
Zhotovitel: |  |  | Aveton s.r.o. |  |  |  | Zpracovatel:
PČ | Typ | Kód | Popis |  |  | MJ | Množství | J.cena [CZK] |  | Cena celkem [CZK] |  |  | Poznámka | DPH | J. Nh [h] | Nh celkem [h] | J. hmotnost [t] | Hmotnost celkem [t] | J. suť [t] | Suť Celkem [t]
Náklady z rozpočtu | [9 empty] | 0 | [5 empty] | 1188.1286 |  | 2.2792 |  | 14.6293 |  | D | -1 | [10 empty] | 0
| HSV - Práce a dodávky HSV | [8 empty] | 0 | [5 empty] | 481.2872 |  | 0.41411 |  | 0 | 1 | D | 0 |  |  |  | ROZPOCET | [6 empty] | 0
| 6 - Úpravy povrchů, podlahy a osazování výplní | [8 empty] | 0 | [5 empty] | 26.6392 |  | 0.39739 |  | 0 | 1 | D | 1 |  |  |  | ROZPOCET | [6 empty] | 0
23 | K | 612821001 | Vnitřní sanační zatřená omítka pro vlhké zdivo prováděná ručně |  |  | m2 | 6.528 | 0 |  | 0 |  |  |  | základní | 0.552 | 3.6035 | 0.038 | 0.24806 | 0 | 0 | 4 | K | 2 |  |  |  | ROZPOCET | 0 | 0 | 0 | 0 | 0 | 1 | 0 | 4 | 108629692
|  |  | 136*0,2*0,2*1,2 |  |  |  | 6.528 | [14 empty] | VV | 2 | 2 | True | 1 | ROZPOCET
24 | K | 612821051 | Příplatek k vnitřní sanační omítce pro vlhké zdivo ZKD 10 mm omítky prováděné ručně ve více vrstvách |  |  | m2 | 6.528 | 0 |  | 0 |  |  |  | základní | 0.401 | 2.6177 | 0.0155 | 0.10118 | 0 | 0 | 4 | K | 2 |  |  |  | ROZPOCET | 0 | 0 | 0 | 0 | 0 | 1 | 0 | 4 | 1247094979
46 | K | 624631221 | Tmelení silikonovým tmelem spar prefabrikovaných dílců š do 15 mm včetně penetrace |  |  | m | 166 | 0 |  | 0 |  |  |  | základní | 0.123 | 20.418 | 0.00029 | 0.04814 | 0 | 0 | 4 | K | 2 |  |  |  | ROZPOCET | 0 | 0 | 0 | 0 | 0 | 1 | 0 | 4 | 1498485512
| 9 - Ostatní konstrukce a práce, bourání | [8 empty] | 0 | [5 empty] | 454.304 |  | 0.01672 |  | 0 | 1 | D | 1 |  |  |  | ROZPOCET | [6 empty] | 0
31 | K | 943211111 | Montáž lešení prostorového rámového lehkého s podlahami zatížení do 200 kg/m2 v do 10 m |  |  | m3 | 1781 | 0 |  | 0 |  |  |  | základní | 0.095 | 169.195 | 0 | 0 | 0 | 0 | 4 | K | 2 |  |  |  | ROZPOCET | 0 | 0 | 0 | 0 | 0 | 1 | 0 | 4 | -473633754
|  |  | 31*10*5 |  |  |  | 1550 | [14 empty] | VV | 2 | 2 | True | 0 | ROZPOCET
|  |  | 11*7*3 |  |  |  | 231 | [14 empty] | VV | 2 | 2 | True | 0 | ROZPOCET
|  |  | Součet |  |  |  | 1781 | [14 empty] | VV | 2 | 4 | True | 1 | ROZPOCET
32 | K | 943211211 | Příplatek k lešení prostorovému rámovému lehkému s podlahami v do 10 m za první a ZKD den použití |  |  | m3 | 53430 | 0 |  | 0 |  |  |  | základní | 0 | 0 | 0 | 0 | 0 | 0 | 4 | K | 2 |  |  |  | ROZPOCET | 0 | 0 | 0 | 0 | 0 | 1 | 0 | 4 | 106512056
33 | K | 943211811 | Demontáž lešení prostorového rámového lehkého s podlahami zatížení do 200 kg/m2 v do 10 m |  |  | m3 | 1781 | 0 |  | 0 |  |  |  | základní | 0.077 | 137.137 | 0 | 0 | 0 | 0 | 4 | K | 2 |  |  |  | ROZPOCET | 0 | 0 | 0 | 0 | 0 | 1 | 0 | 4 | -636416293
47 | K | 952901114 | Vyčištění budov bytové a občanské výstavby při výšce podlaží přes 4 m |  |  | m2 | 418 | 0 |  | 0 |  |  |  | základní | 0.354 | 147.972 | 4e-05 | 0.01672 | 0 | 0 | 4 | K | 2 |  |  |  | ROZPOCET | 0 | 0 | 0 | 0 | 0 | 1 | 0 | 4 | -1415888219
|  |  | 31*11+11*7 |  |  |  | 418 | [14 empty] | VV | 2 | 2 | True | 1 | ROZPOCET
| 998 - Přesun hmot | [8 empty] | 0 | [5 empty] | 0.34403 |  | 0 |  | 0 | 1 | D | 1 |  |  |  | ROZPOCET | [6 empty] | 0
48 | K | 998011001 | Přesun hmot pro budovy zděné v do 6 m |  |  | t | 0.414 | 0 |  | 0 |  |  |  | základní | 0.831 | 0.34403 | 0 | 0 | 0 | 0 | 4 | K | 2 |  |  |  | ROZPOCET | 0 | 0 | 0 | 0 | 0 | 1 | 0 | 4 | 1040466683
| PSV - Práce a dodávky PSV | [8 empty] | 0 | [5 empty] | 706.8414 |  | 1.8651 |  | 14.6293 | 2 | D | 0 |  |  |  | ROZPOCET | [6 empty] | 0
| 714 - Akustická a protiotřesová opatření | [8 empty] | 0 | [5 empty] | 269.514 |  | 0.03864 |  | 0 | 2 | D | 1 |  |  |  | ROZPOCET | [6 empty] | 0
18 | K | 714122002 | Dodávka a Montáž - Stěnový akustický obklad SAO |  |  | kus | 17 | 0 |  | 0 |  |  |  | základní | 1.674 | 28.458 | 0.00024 | 0.00408 | 0 | 0 | 16 | K | 2 |  |  |  | ROZPOCET | 0 | 0 | 0 | 0 | 0 | 1 | 0 | 16 | -1580305061
|  | jedná se o širokopásmově pohltivé solitérní absorpční panely s maximem činitele zvukové pohltivosti na středních a vysokých kmitočtech; základní uvažovaný formát stěnových panelů je 2400×1200 mm; panely mají jádro vyrobené ze skelné vlny o vysoké hustotě; tloušťka panelů je 40 mm; povrchové provedení panelů uvažováno v bílé barvě; provedení panelů umožňuje týdenní čištění za mokra; hrany panelů jsou rovné a bíle zatřené; panely jsou ke stěně přichyceny pomocí čtyř kusů systémových drátěných stěnových konzolí v antikorozní úpravě do prostředí C3; panely jsou odsazeny o 40 mm od nosné stěny - vzniká tak provětrávaná mězera; celková skladená tloušťka obkladu je 80 mm; požadovaný činitel zvukové pohltivosti prvku v definované konfiguraci v oktávových pásmech je: 125 Hz – α ÷ 0,2; 250 Hz - α ÷ 0,6; 500 Hz - α ÷ 0,9; 1 kHz - α ÷ 0,9; 2 kHz - α ÷ 0,9; 4 kHz - α ÷ 0,9; rozmístění jednotlivých obkladových panelů - viz výkresová příloha | [11 empty] | základní | 0 | 0 | 0.0115 | 0 | 0 | 0 | 32 | M | 2 |  |  |  | ROZPOCET | 0 | 0 | 0 | 0 | 0 | 1 | 0 | 16 | 1693075939
18 | K | 714122002 | Dodávka a Montáž - Solitérní akustické panely SAP |  |  | m2 | 144 | 0 |  | 0 |  |  |  | základní | 1.674 | 241.056 | 0.00024 | 0.03456 | 0 | 0 | 16 | K | 2 |  |  |  | ROZPOCET | 0 | 0 | 0 | 0 | 0 | 1 | 0 | 16 | -1580305061
|  | jedná se o širokopásmově pohltivé absorpční panely s maximem činitele zvukové pohltivosti na středních a vysokých kmitočtech; jde o segmenty o rozměru 8,4×2,4 m (bazénová hala) resp. 9,6×1,2 m (dětský bazén) složené s podhledových kazet formátu 1200×1200 mm a tloušťky 20 mm; podhledové kazety mají jádro vyrobené ze skelné vlny o vysoké hustotě; povrchové provedení panelů je uvažováno v bílé barvě; provedení panelů umožňuje týdenní čištění za mokra; panely jsou vkládány viditelného nosného rastru tvořeného profily T24; jednotlivé segmenty jsou po celém obovdu lemovány bílým lakovaným kovovým obvodovým U profilem a dále SDK čelem (SDK čelo - viz VV 763 - konstrukce suché výstavby); provedení nosného rastru kompletně v antikorozní úpravě do prostředí C4; spodní hrana panelů je zavěšena cca 160 mm pod úrovní stávajícího podhledu; podhledové segmenty budou kotveny na stavitelné závěsy v antikorozní úpravě do prostředí C4; požadovaný činitel zvukové pohltivosti prvku v definované konfiguraci v oktávových pásmech je: 125 Hz – α ÷ 0,35; 250 Hz - α ÷ 0,65; 500 Hz - α ÷ 0,9; 1 kHz - α ÷ 0,9; 2 kHz - α ÷ 0,9; 4 kHz - α ÷ 0,9; rozmístění jednotlivých podhledových panelů - viz výkresová příloha; v ceně bude uvažován příplatek k montáži na zavěšený rošt za výšku zavěšení přes 1,0 do 1,4 m a dále příplatek k montáži na stropní konstrukci za šroubování panelu do betonu | [11 empty] | základní | 0 | 0 | 0.0115 | 0 | 0 | 0 | 32 | M | 2 |  |  |  | ROZPOCET | 0 | 0 | 0 | 0 | 0 | 1 | 0 | 16 | 1693075939
| 763 - Konstrukce suché výstavby | [8 empty] | 0 | [5 empty] | 372.9637 |  | 1.6463 |  | 11.6373 | 2 | D | 1 |  |  |  | ROZPOCET | [6 empty] | 0
49 | K | 763131612R | Doplnění nosné konstrukce stávajícího podhledu |  |  | m2 | 144 | 0 |  | 0 |  |  |  | základní | 0.815 | 117.36 | 0.00031 | 0.04464 | 0 | 0 | 16 | K | 2 |  |  |  | ROZPOCET | 0 | 0 | 0 | 0 | 0 | 1 | 0 | 16 | -1175076247
37 | K | 763131721 | SDK podhled skoková změna v do 0,5 m |  |  | m | 166.6 | 0 |  | 0 |  |  |  | základní | 0.28 | 46.648 | 0.00438 | 0.72971 | 0 | 0 | 16 | K | 2 |  |  |  | ROZPOCET | 0 | 0 | 0 | 0 | 0 | 1 | 0 | 16 | 1418839210
38 | K | 763131732 | SDK podhled - čelo pro kazetové podhledy (F lišta) tl 15 mm |  |  | m | 166.6 | 0 |  | 0 |  |  |  | základní | 0.25 | 41.65 | 0.00107 | 0.17826 | 0 | 0 | 16 | K | 2 |  |  |  | ROZPOCET | 0 | 0 | 0 | 0 | 0 | 1 | 0 | 16 | -519478974
39 | K | 763131751 | Montáž parotěsné zábrany do SDK podhledu |  |  | m2 | 144 | 0 |  | 0 |  |  |  | základní | 0.066 | 9.504 | 0 | 0 | 0 | 0 | 16 | K | 2 |  |  |  | ROZPOCET | 0 | 0 | 0 | 0 | 0 | 1 | 0 | 16 | -1272967158
40 | M | 283292100 | zábrana parotěsná PK-BAR SPECIÁL role 1,5 x 50 m |  |  | m2 | 158.4 | 0 |  | 0 |  |  |  | základní | 0 | 0 | 0.00017 | 0.026928 | 0 | 0 | 32 | M | 2 |  |  |  | ROZPOCET | 0 | 0 | 0 | 0 | 0 | 1 | 0 | 16 | 226025053
41 | K | 763131752 | Montáž jedné vrstvy tepelné izolace do SDK podhledu |  |  | m2 | 144 | 0 |  | 0 |  |  |  | základní | 0.11 | 15.84 | 0 | 0 | 0 | 0 | 16 | K | 2 |  |  |  | ROZPOCET | 0 | 0 | 0 | 0 | 0 | 1 | 0 | 16 | 467831050
42 | M | 631509720 | plsť příčková ISOVER PIANO TWIN 12/6 120 mm 5000x625 mm |  |  | m2 | 146.88 | 0 |  | 0 |  |  |  | základní | 0 | 0 | 0.0045 | 0.66096 | 0 | 0 | 32 | M | 2 |  |  |  | ROZPOCET | 0 | 0 | 0 | 0 | 0 | 1 | 0 | 16 | 786207851
43 | K | 763131765 | Příplatek k SDK podhledu za výšku zavěšení přes 0,5 do 1,0 m |  |  | m2 | 144 | 0 |  | 0 |  |  |  | základní | 0.08 | 11.52 | 4e-05 | 0.00576 | 0 | 0 | 16 | K | 2 |  |  |  | ROZPOCET | 0 | 0 | 0 | 0 | 0 | 1 | 0 | 16 | 1773527532
36 | K | 763135821R | Demontáž zateplení vatou a parotěsné fólie |  |  | m2 | 144 | 0 |  | 0 |  |  |  | základní | 0.263 | 37.872 | 0 | 0 | 0.01027 | 1.4789 | 16 | K | 2 |  |  |  | ROZPOCET | 0 | 0 | 0 | 0 | 0 | 1 | 0 | 16 | 1411516251
34 | K | 763231821 | Demontáž sádrovláknitého podhledu s nosnou konstrukcí z ocelových profilů opláštění jednoduché |  |  | m2 | 144 | 0 |  | 0 |  |  |  | základní | 0.221 | 31.824 | 0 | 0 | 0.026 | 3.744 | 16 | K | 2 |  |  |  | ROZPOCET | 0 | 0 | 0 | 0 | 0 | 1 | 0 | 16 | 1765730911
35 | K | 763231822R | Řez podhledu a jeho úprava zajištění zbylé části |  |  | m2 | 168.8 | 0 |  | 0 |  |  |  | základní | 0.275 | 46.42 | 0 | 0 | 0.038 | 6.4144 | 16 | K | 2 |  |  |  | ROZPOCET | 0 | 0 | 0 | 0 | 0 | 1 | 0 | 16 | 1561685716
|  |  | 8,4*12+2,4*12+1,2*4+8,6*4 |  |  |  | 168.8 | [14 empty] | VV | 2 | 2 | True | 1 | ROZPOCET
50 | K | 998763301 | Přesun hmot tonážní pro sádrokartonové konstrukce v objektech v do 6 m |  |  | t | 2.237 | 0 |  | 0 |  |  |  | základní | 2.16 | 4.8319 | 0 | 0 | 0 | 0 | 16 | K | 2 |  |  |  | ROZPOCET | 0 | 0 | 0 | 0 | 0 | 1 | 0 | 16 | 550458771
14 | K | 998763302 | Přesun hmot tonážní pro sádrokartonové konstrukce v objektech v do 12 m |  |  | t | 2.237 | 0 |  | 0 |  |  |  | základní | 2.39 | 5.3464 | 0 | 0 | 0 | 0 | 16 | K | 2 |  |  |  | ROZPOCET | 0 | 0 | 0 | 0 | 0 | 1 | 0 | 16 | 1197498581
15 | K | 998763392 | Příplatek k přesunu hmot tonážní 763 SDK za zvětšený přesun do 500 m |  |  | t | 2.237 | 0 |  | 0 |  |  |  | základní | 0.927 | 2.0737 | 0 | 0 | 0 | 0 | 16 | K | 2 |  |  |  | ROZPOCET | 0 | 0 | 0 | 0 | 0 | 1 | 0 | 16 | 2049977694
51 | K | 998763392 | Příplatek k přesunu hmot tonážní 763 SDK za zvětšený přesun do 500 m |  |  | t | 2.237 | 0 |  | 0 |  |  |  | základní | 0.927 | 2.0737 | 0 | 0 | 0 | 0 | 16 | K | 2 |  |  |  | ROZPOCET | 0 | 0 | 0 | 0 | 0 | 1 | 0 | 16 | 1717511214
| 781 - Dokončovací práce - obklady | [8 empty] | 0 | [5 empty] | 58.4873 |  | 0.16728 |  | 2.992 | 2 | D | 1 |  |  |  | ROZPOCET | [6 empty] | 0
26 | K | 781411911 | Oprava obkladu z obkladaček pórovinových do 22 ks/m2 kladených do malty |  |  | kus | 136 | 0 |  | 0 |  |  |  | základní | 0.175 | 23.8 | 0.00123 | 0.16728 | 0.0025 | 0.34 | 16 | K | 2 |  |  |  | ROZPOCET | 0 | 0 | 0 | 0 | 0 | 1 | 0 | 16 | -1369165535
27 | K | 781479191 | Příplatek k montáži obkladů vnitřních keramických hladkých za plochu do 10 m2 |  |  | m2 | 68 | 0 |  | 0 |  |  |  | základní | 0.13 | 8.84 | 0 | 0 | 0 | 0 | 16 | K | 2 |  |  |  | ROZPOCET | 0 | 0 | 0 | 0 | 0 | 1 | 0 | 16 | 710903467
|  |  | 136*0,5 |  |  |  | 68 | [14 empty] | VV | 2 | 2 | True | 1 | ROZPOCET
28 | K | 781479196 | Příplatek k montáži obkladů vnitřních keramických hladkých za spárování tmelem dvousložkovým |  |  | m2 | 68 | 0 |  | 0 |  |  |  | základní | 0.1 | 6.8 | 0 | 0 | 0 | 0 | 16 | K | 2 |  |  |  | ROZPOCET | 0 | 0 | 0 | 0 | 0 | 1 | 0 | 16 | -153701869
29 | K | 781479197 | Příplatek k montáži obkladů vnitřních keramických hladkých za lepením lepidlem dvousložkovým |  |  | m2 | 68 | 0 |  | 0 |  |  |  | základní | 0.1 | 6.8 | 0 | 0 | 0 | 0 | 16 | K | 2 |  |  |  | ROZPOCET | 0 | 0 | 0 | 0 | 0 | 1 | 0 | 16 | 947825154
25 | K | 781733810 | Demontáž obkladů z obkladaček cihelných lepených |  |  | m2 | 68 | 0 |  | 0 |  |  |  | základní | 0.177 | 12.036 | 0 | 0 | 0.039 | 2.652 | 16 | K | 2 |  |  |  | ROZPOCET | 0 | 0 | 0 | 0 | 0 | 1 | 0 | 16 | -472055456
30 | K | 998781102 | Přesun hmot tonážní pro obklady keramické v objektech v do 12 m |  |  | t | 0.167 | 0 |  | 0 |  |  |  | základní | 1.265 | 0.21125 | 0 | 0 | 0 | 0 | 16 | K | 2 |  |  |  | ROZPOCET | 0 | 0 | 0 | 0 | 0 | 1 | 0 | 16 | 428630207
| 784 - Dokončovací práce - malby a tapety | [8 empty] | 0 | [5 empty] | 5.8764 |  | 0.012948 |  | 0 | 2 | D | 1 |  |  |  | ROZPOCET | [6 empty] | 0
44 | K | 784211103 | Dvojnásobné bílé malby ze směsí za mokra výborně otěruvzdorných v místnostech výšky do 5,00 m |  |  | m2 | 49.8 | 0 |  | 0 |  |  |  | základní | 0.111 | 5.5278 | 0.00026 | 0.012948 | 0 | 0 | 16 | K | 2 |  |  |  | ROZPOCET | 0 | 0 | 0 | 0 | 0 | 1 | 0 | 16 | 527006599
|  |  | 166*0,3 |  |  |  | 49.8 | [14 empty] | VV | 2 | 2 | True | 1 | ROZPOCET
45 | K | 784312051 | Příplatek k cenám vápenných maleb za provádění malého rozsahu plochy do 5 m2 |  |  | m2 | 49.8 | 0 |  | 0 |  |  |  | základní | 0.007 | 0.3486 | 0 | 0 | 0 | 0 | 16 | K | 2 |  |  |  | ROZPOCET | 0 | 0 | 0 | 0 | 0 | 1 | 0 | 16 | 206796711
| VRN - Vedlejší rozpočtové náklady | [8 empty] | 0 | [5 empty] | 0 |  | 0 |  | 0 | 5 | D | 0 |  |  |  | ROZPOCET | [6 empty] | 0
| VRN3 - Zařízení staveniště | [8 empty] | 0 | [5 empty] | 0 |  | 0 |  | 0 | 5 | D | 1 |  |  |  | ROZPOCET | [6 empty] | 0
52 | K | 030001000 | Zařízení staveniště - 3 % z HSV |  |  | % | 3 | 0 |  | 0 |  |  |  | základní | 0 | 0 | 0 | 0 | 0 | 0 | 1024 | K | 2 |  |  |  | ROZPOCET | 0 | 0 | 0 | 0 | 0 | 1 | 0 | 1024 | 1849320319
| VRN4 - Inženýrská činnost | [8 empty] | 0 | [5 empty] | 0 |  | 0 |  | 0 | 5 | D | 1 |  |  |  | ROZPOCET | [6 empty] | 0
53 | K | 043002000 | Zkoušky a ostatní měření - Měření doby dozvuku - etapové |  |  | ks | 1 | 0 |  | 0 |  |  |  | základní | 0 | 0 | 0 | 0 | 0 | 0 | 1024 | K | 2 |  |  |  | ROZPOCET | 0 | 0 | 0 | 0 | 0 | 1 | 0 | 1024 | -810660671
54 | K | 043002000.0 | Zkoušky a ostatní měření - měření doby dozvuku - záverečné |  |  | ks | 1 | 0 |  | 0 |  |  |  | základní | 0 | 0 | 0 | 0 | 0 | 0 | 1024 | K | 2 |  |  |  | ROZPOCET | 0 | 0 | 0 | 0 | 0 | 1 | 0 | 1024 | -989931740
| VRN8 - Přesun stavebních kapacit | [8 empty] | 0 | [5 empty] | 0 |  | 0 |  | 0 | 5 | D | 1 |  |  |  | ROZPOCET | [6 empty] | 0
55 | K | 080001000 | Další náklady na pracovníky - mimostaveništní doprava |  |  | km | 1500 | 0 |  | 0 |  |  |  | základní | 0 | 0 | 0 | 0 | 0 | 0 | 1024 | K | 2 |  |  |  | ROZPOCET | 0 | 0 | 0 | 0 | 0 | 1 | 0 | 1024 | -76386164
|  |  | 30*50 |  |  |  | 1500 | [14 empty] | VV | 2 | 2 | True | 1 | ROZPOCET