## Rekapitulace projektu
akce: | Lovosice – okružní křižovatky 2018 – Preol
investor : | Město Lovosice, Školní 2, Lovosice, 410 30
zpracoval: | Ing. Tomáš Pilař
datum: | 2018-04-29
Rekapitulace projektu
cena (Kč)
| Náklady soupisu prací celkem |  | 0
| vedlejší rozpočtové náklady | 2.4% | 0
| cena bez DPH |  | 0
| DPH | 21% | 0
| cena včetně DPH |  | 0
souhrnné poznámky:
Jako číslo položky URS je uváděna obsahově nejbližší položka, přesná specifikace technologie je obsahem technické zprávy projektu, část „Popis technologií“
Nespecifické výdaje (zařízení staveniště, koordinace dílčích dodávek, dočasné vymezení prostoru stavby, likvidace drobného odpadu a obalového materiálu….) jsou součástí jednotkových cen
Neopominutelným podkladem pro ocenění je projektová dokumentace. Při oceňování díla stavební firmou je nadřazena výkresová část a TZ nad výkaz výměr a rozpočet. Zhotovitel díla odpovídá za to, že provedl kontrolu kompletnosti seznamu operací ve výkazu výměr
a do své nabídky zahrnul veškeré položky a práce nutné k provedení díla a kolaudace. Fakturováno bude podle skutečně provedených výměr. V jednotkových cenách jsou zahrnuty náklady na spojovací materiál potřebný ke kompletní montáži /hmoždinky,kotvy,svary atd./
žlutě podbarvené buňky jsou dílčí operace , která skládají bilancovanou technologii
oranžově podbarvené buňky jsou určené k editaci (doplnění hodnot)

## Souhrn SO
akce: | Lovosice – okružní křižovatky 2018 – Preol
investor : | Město Lovosice, Školní 2, Lovosice, 410 30
zpracoval: | Ing. Tomáš Pilař
datum: | 2018-04-29
bilance SO
cena za část (Kč)
| Sadové a terénní úpravy | 0
| všechny části | 0
souhrnné poznámky:
Jako číslo položky URS je uváděna obsahově nejbližší položka, přesná specifikace technologie je obsahem technické zprávy projektu, část „Popis technologií“
Nespecifické výdaje (zařízení staveniště, koordinace dílčích dodávek, dočasné vymezení prostoru stavby, likvidace drobného odpadu a obalového materiálu….) jsou součástí jednotkových cen
Neopominutelným podkladem pro ocenění je projektová dokumentace. Při oceňování díla stavební firmou je nadřazena výkresová část a TZ nad výkaz výměr a rozpočet. Zhotovitel díla odpovídá za to, že provedl kontrolu kompletnosti seznamu operací ve výkazu výměr
a do své nabídky zahrnul veškeré položky a práce nutné k provedení díla a kolaudace. Fakturováno bude podle skutečně provedených výměr. V jednotkových cenách jsou zahrnuty náklady na spojovací materiál potřebný ke kompletní montáži /hmoždinky,kotvy,svary atd./
žlutě podbarvené buňky jsou dílčí operace , která skládají bilancovanou technologii
oranžově podbarvené buňky jsou určené k editaci (doplnění hodnot)

## Sad+TerU
akce: |  |  | Lovosice – okružní křižovatky 2018 – Preol
investor : |  |  | Město Lovosice, Školní 2, Lovosice, 410 30
zpracoval: |  |  | Ing. Tomáš Pilař
datum: |  |  | 2018-04-29
cena za objekt (součet dílčích položek):
díl: |  |  | Sadové a terénní úpravy |  |  |  |  | 0 | Kč
číslo řádku | číslo položky | technologie | položka | počet/ koeficient položky pro technologii | m.j. | cena/m.j. (Kč) | cena za položku v rámci techno logie (Kč) | cena za položku (Kč) | komentář/ dílčí výpočet | cenová soustava
|  | založení porostu keřů 5 ks/m2 |  | 54 | m2 | 0 |  | 0 | úprava terénu, odstranění nesourodých zbytků a odpadu, urovnání, vyhloubení 5L (0,005m3) jamek, výměna půdy 50%, výsadba keřů K9/1-2L kontejner; 5 ks/m2, zásobní hnojení s dlouhodobou účinností, zahrnutí 10 g/ keř (ref. Silvamix), mulčování kamenivem (frakce 8-16) v tl. 5 cm, V případě výsadby směsi taxonů, realizovat vždy stejnorodé plošky cca 1-5 m2); technologie předpokládá plochy pro výsadbu s ornicí min 15 cm jako výchozí stav.
| 181 11-1111 |  | plošná úprava terénu | 1 | m2 |  | 0 |  |  | URS 2016
| 183 11-1112 |  | hloubení jamek bez výměny půdy do 2-5L v rovině | 5 | ks |  | 0 |  |  | URS 2016
| 185 80-2114 |  | hnojení minerálním hnojivem 10g/ks k vysazovaným rostlinám v rovině | 0.05 | kg |  | 0 |  |  | URS 2016
| 184 10-2111 |  | výsadba dřeviny s balem 10-20 cm v rovině | 5 | ks |  | 0 |  |  | URS 2016
| 184 91-1421 |  | mulčování borkou do 10 cm v rovině | 1 | m2 |  | 0 |  | použito pro rozprostření kameniva jako mulčovací vrstvy | URS 2016
|  |  | dodání keřů 1-2L kontejner | 5 | ks |  | 0 |  | g: Miscanthus sinensis ‘Kleine Fontaine' (27 ks); Caryopteris clandonensis (14 ks); Cotoneaster divaricatus (40 ks); Stephanandra incisa ‘Crispa' (81 ks); Eounymus europaeus ‘Red Cascade' (14 ks); Forsythia intermedia ‘Maluch' (27 ks); Spiraea bumalda (27 ks); Spiraea bella (40 ks)
|  |  | dodání dlouhodobě působícího hnojiva (ref Silvamix) | 0.05 | kg |  | 0
|  |  | dodání kameniva (frakce 8-16mm) | 0.05 | m3 |  | 0
|  | rozvojová péče o výsadbu keřů (5 ks/m2) 2 roky |  | 54 | m2 | 0 |  | 0 | v prvním roce: hnízdovité odplevelení (20%plochy) 2x, zálivka 12x v druhém roce: hnízdovité odplevelení (20%plochy) 1x; zálivka 12x
| 184 80-2611 |  | Chemické odplevelení po založení kultury smáčením v rovině | 0.6 | m2 |  | 0 |  | 20% plochy 3x, včetně přípravků | URS 2016
| 185 80-4312 |  | zalití ploch vodou, plochy přes 20 m2 | 0.48 | m3 |  | 0 |  | 20L/m2 24x, včetně vodného, odběr z řadu | URS 2016
|  | výsadba cibulovin 10 ks/m2 |  | 97 | m2 | 0 |  | 0 | výsadba cibulovin do stávajícího záhonu 10 ks/m2, hloubka podle velikosti cibule
| 183 21-1313 |  | výsadba květin – cibulí nebo hlíz | 10 | ks |  | 0 |  |  | URS 2016
|  |  | dodání cibulí | 10 | ks |  | 0 |  | h: Muscari armeniaca (740 ks); j: Narcissus pseudonarcissus ‘Standart Value' (230 ks)
|  | výsadba cibulovin 20 ks/m2 |  | 0 | m2 | 0 |  | 0 | výsadba cibulovin do stávajícího záhonu 20 ks/m2, hloubka podle velikosti cibule
| 183 21-1313 |  | výsadba květin – cibulí nebo hlíz | 20 | ks |  | 0 |  |  | URS 2016
|  |  | dodání cibulí | 20 | ks |  | 0
|  | založení záhonu trvalek 5 ks/m2 |  | 23 | m2 | 0 |  | 0 | úprava terénu, odstranění nesourodých zbytků a odpadu, urovnání, vyhloubení 3L (0,003m3) jamky, výměna půdy 50%, výsadba trvalek K9/1-2L kontejner 5 ks/m2 se zásobním hnojením s dlouhodobou účinností 10g/ks (ref. Silvamix),mulčování kamenivem (frakce 8-16) v tl. 5 cm, V případě výsadby směsi taxonů, realizovat vždy stejnorodé plošky cca 0,5-4 m2); technologie předpokládá plochy pro výsadbu s ornicí min 15 cm jako výchozí stav.
| 181 11-1111 |  | plošná úprava terénu | 1 | m2 |  | 0 |  |  | URS 2016
| 183 11-1112 |  | hloubení jamek bez výměny půdy do 2L v rovině | 5 | ks |  | 0 |  |  | URS 2016
| 185 80-2114 |  | hnojení minerálním hnojivem 10g/ks k vysazovaným rostlinám v rovině | 0.05 | kg |  | 0 |  |  | URS 2016
| 183 21-1322 |  | výsadba květin hrnkovaných, prům hrnku 8-12 cm v rovině | 5 | ks |  | 0 |  |  | URS 2016
| 184 91-1421 |  | mulčování borkou do 10 cm v rovině | 1 | m2 |  | 0 |  | použito pro rozprostření kameniva jako mulčovací vrstvy | URS 2016
|  |  | dodání trvalek 0,5-1L kontejner | 5 | ks |  | 0 |  | i: Cytisus decumbens (34 ks); Achillea filipendulina (17 ks); Potentilla fruticosa ‘Floppy Disk' (58 ks); Hemerocallis citrina (6 ks)
|  |  | dodání dlouhodobě působícího hnojiva (ref Silvamix) | 0.05 | kg |  | 0
|  |  | dodání kameniva (frakce 8-16mm) | 0.05 | m3 |  | 0
|  | rozvojová péče o výsadbu trvalek 2roky |  | 23 | m2 | 0 |  | 0 | v prvním roce: hnízdovité odplevelení (20%plochy) 2x, zálivka 12x v druhém roce: hnízdovité odplevelení (20%plochy) 1x; zálivka 12x
| 185 80-4211 |  | vypletí záhonu květin v rovině | 0.6 | m2 |  | 0 |  | 20% plochy 3x, včetně přípravků | URS 2016
| 185 80-4312 |  | zalití ploch vodou, plochy přes 20 m2 | 0.48 | m3 |  | 0 |  | 20L/m2 24x, včetně vodného, odběr z řadu | URS 2016
|  | založení záhonu trvalek 7 ks/m2 |  | 125 | m2 | 0 |  | 0 | úprava terénu, odstranění nesourodých zbytků a odpadu, urovnání, vyhloubení 3L (0,003m3) jamky, výměna půdy 50%, výsadba trvalek K9/1-2L kontejner 7 ks/m2 se zásobním hnojením s dlouhodobou účinností 10g/ks (ref. Silvamix),mulčování kamenivem (frakce 8-16) v tl. 5 cm, V případě výsadby směsi taxonů, realizovat vždy stejnorodé plošky cca 0,5-4 m2); technologie předpokládá plochy pro výsadbu s ornicí min 15 cm jako výchozí stav.
| 181 11-1111 |  | plošná úprava terénu | 1 | m2 |  | 0 |  |  | URS 2016
| 183 11-1112 |  | hloubení jamek bez výměny půdy do 2L v rovině | 7 | ks |  | 0 |  |  | URS 2016
| 185 80-2114 |  | hnojení minerálním hnojivem 10g/ks k vysazovaným rostlinám v rovině | 0.07 | kg |  | 0 |  |  | URS 2016
| 183 21-1322 |  | výsadba květin hrnkovaných, prům hrnku 8-12 cm v rovině | 7 | ks |  | 0 |  |  | URS 2016
| 184 91-1421 |  | mulčování borkou do 10 cm v rovině | 1 | m2 |  | 0 |  | použito pro rozprostření kameniva jako mulčovací vrstvy | URS 2016
|  |  | dodání trvalek 0,5-1L kontejner | 7 | ks |  | 0 |  | f: Geranium renardii (88 ks); Geranium macrorhizum (88 ks); Veronica longifolia (44 ks); Aster ageratoides (75 ks); Aster divaricatus (131 ks); Nepeta racemosa ‘Grog' (131 ks); Nepeta x faasenii ‘Blue Wonder' (44 ks); Pennisetum alopecuroides ‘Little Bunny' (219 ks); Echinacea tennesseensis (44 ks)
|  |  | dodání dlouhodobě působícího hnojiva (ref Silvamix) | 0.07 | kg |  | 0 |  | Echinacea tennesseensis 5%
|  |  | dodání kameniva (frakce 8-16mm) | 0.05 | m3 |  | 0
|  | rozvojová péče o výsadbu trvalek 2roky |  | 125 | m2 | 0 |  | 0 | v prvním roce: hnízdovité odplevelení (20%plochy) 2x, zálivka 12x v druhém roce: hnízdovité odplevelení (20%plochy) 1x; zálivka 12x
| 185 80-4211 |  | vypletí záhonu květin v rovině | 0.6 | m2 |  | 0 |  | 20% plochy 3x, včetně přípravků | URS 2016
| 185 80-4312 |  | zalití ploch vodou, plochy přes 20 m2 | 0.48 | m3 |  | 0 |  | 20L/m2 24x, včetně vodného, odběr z řadu | URS 2016
|  | výsadba soliterních keřů vel 170-200 |  | 2 | ks | 0 |  | 0 | výsadba do jam min 0,1 m3, školkařské výpěstky vel 170-200, dřeviny s balem, výměna půdy 50%, aplikace agrogelu 0,15 kg/strom (ref: TerraCottem Universal), jednobodové kotvení (šikmý kůl min 1,5 m délky), zásobní hnojení s dlouhodobou účinností, zahrnutí 50 g/ strom (ref. Silvamix), komparativní řez
|  |  | dodání ornice (0,05 m3/dřevinu) | 0.05 | m3 |  | 0
| 183 10-1214 |  | hloubení jamek 0,05-0,125m3 s výměnou půdy 50% v rovině | 1 | ks |  | 0 |  |  | URS 2016
| 185 80-2114 |  | hnojení minerálním hnojivem k vysazovaným rostlinám v rovině | 0.5 | kg |  | 0 |  |  | URS 2016
| 184 10-2114 |  | výsadba dřeviny s balem 40-50 cm v rovině | 1 | ks |  | 0 |  |  | URS 2016
| 184 21-5112 |  | ukotvení dřeviny jedním kůlem do 2 m | 1 | ks |  | 0 |  |  | URS 2016
| 184 80-1121 |  | Ošetření vysazených soliterních dřevin v rovině | 1 | kus |  | 0 |  |  | URS 2016
|  |  | dodání dřevin (školkařské výpěstky s balem vel. 170-200 | 1 | ks |  | 0 |  | Acer tatarica
|  |  | dodání kůlu | 1 | sada |  | 0
|  |  | dodání agrogelu (ref. Terracottem Universal) | 0.45 | kg |  | 0
|  |  | dodání dlouhodobě působícího hnojiva (ref Silvamix) | 0.05 | kg |  | 0
|  | rozvojová péče o výsadbu soliterních keřů |  | 2 | ks | 0 |  | 0 | v prvním roce: oprava poškozených úvazků), v druhém roce odstranění opěry dřeviny v porostu keřů/ trvalek, odplevelení, a mulčování výsadbové mísy a závlaha je obsahem jiných technologií
| 184 91-1111 |  | znovuuvázání dřeviny ke stávajícímu kůlu | 2 | ks |  | 0
|  | kamenné/ oblázkové pole |  | 106 | m2 | 0 |  | 0
| 184 91-1421 |  | mulčování borkou do 10 cm v rovině | 1 | m2 |  | 0 |  | použito pro rozprostření kameniva jako mulčovací vrstvy | URS 2016
|  |  | dodání kameniva (frakce 8-16mm) | 0.05 | m3 |  | 0
|  | terénní modelace |  | 0 | m3 | 0 |  | 0 | přesun hmot v rámci změny terénní modelace; zahrnuje vytěžení, přesun v rámci lokality a uložení do předepsaného tvaru; likvidace odpadu (stavební zbytky, kořeny) v množství 10% z celkového objemu modelace
| 122 20-7111 |  | odkopávky nezapažené v zemině tř.3 | 1 | m3 |  | 0 |  |  | URS 2016
| 171 20-3112 |  | uložení výkopku bez zhutnění ve svahu do 1:2 | 1 | m3 |  | 0 |  |  | URS 2016
|  |  | likvidace stavebního odpadu | 0.1 | m3 |  | 0
|  | přemístění kotvy |  | 0 | ks | 0 |  | 0 | přemístění stávající kotvy (artefakt, cca 150 kg); dočasné uskladnění a znovuosazení do nové pozice; bez základu a ukotvení (pouze položit na povrch)
|  |  | uložení a znovuosazení kotvy | 1 | ks |  | 0
|  | kmen torzo |  | 1 | ks | 0 |  | 0 | část koruny stromu (tlusté větve) , dřevina dub nebo akát délky 6 m, průměr kmene na tlustém konci 40-50 cm, průměr větví na tenkém konci min 5 cm
|  |  | dodání a uložení torza kmene (cca 0,6m3 dřevní hmoty) | 1 | ks |  | 0
souhrnné poznámky:
Jako číslo položky URS je uváděna obsahově nejbližší položka, přesná specifikace technologie je obsahem technické zprávy projektu, část „Popis technologií“
Nespecifické výdaje (zařízení staveniště, koordinace dílčích dodávek, dočasné vymezení prostoru stavby, likvidace drobného odpadu a obalového materiálu….) jsou součástí jednotkových cen
Neopominutelným podkladem pro ocenění je projektová dokumentace. Při oceňování díla stavební firmou je nadřazena výkresová část a TZ nad výkaz výměr a rozpočet. Zhotovitel díla odpovídá za to, že provedl
kontrolu kompletnosti seznamu operací ve výkazu výměr a do své nabídky zahrnul veškeré položky a práce nutné k provedení díla a kolaudace.
Fakturováno bude podle skutečně provedených výměr. V jednotkových cenách jsou zahrnuty náklady na spojovací materiál potřebný ke kompletní montáži /hmoždinky,kotvy,svary atd./
žlutě podbarvené buňky jsou dílčí operace , která skládají bilancovanou technologii
oranžově podbarvené buňky jsou určené k editaci (doplnění hodnot)