## Rekapitulace
Rekapitulace - Veřejné osvětlení |  | Dodávka | Montáž
Sadová Lovosice
Materiál VO | Kč |  | 0
Montáž VO | Kč |  | 0
Zemní práce VO | Kč |  | 0
Přepojení stáv. rozvodu | Kč |  | 0
Celkem | Kč |  | 0
HZS - Revizní zpráva elektro
8 h x 460 ,- Kč | Kč |  | 0

## Materiál
| Materiál - Veřejné osvětlení | Jednotka | Množství | Cena | Celkem
Sadová Lovosice
inf. cena | Stožár 6,0 m - 5TL2317800Z pro svítidlo ST 50 | ks | 8 | 0 | 0
inf. cena | Svítidlo ST 50 - 1 x 50W - 5NA39E1MS01Z | ks | 8 | 0 | 0
inf. cena | Zdroj NAVY 1 x 50 W | ks | 8 | 0 | 0
inf. cena | Elektrovýzbroj - SCHMACHTL 15-35/6 | ks | 9 | 0 | 0
inf. cena | Skleněná pojistka 10 A | ks | 8 | 0 | 0
inf. cena | Kabel CYKY 3J x 1,5 mm2 | m | 80 | 0 | 0
inf. cena | Kabel CYKY 4J x 16 mm2 | m | 350 | 0 | 0
inf. cena | Zemnící vodič FeZn o 10 mm2 | m | 320 | 0 | 0
inf. cena | Kabelová chránička KOPOFLEX o 50 mm | m | 340 | 0 | 0
inf. cena | Svorka SS | ks | 8 | 0 | 0
inf. cena | Svorka SP 1 | ks | 16 | 0 | 0
inf. cena | Štíkování stožárů VO | ks | 8 | 0 | 0
| Mezisoučet | Kč |  |  | 0
| Podružný materiál 5 % | Kč |  |  | 0
| Součet | Kč |  |  | 0
,

## Montáž
| Montáž - Veřejné osvětlení | Jednotka | Množství | Cena | Celkem
Sadová Lovosice
210 20-4011 | Stožár 6,0 m - 5NY8/00 4Z pro svítidlo SR100 | ks | 8 | 0 | 0
210 20-3403 | Svítidlo ST 50 - 1 x 50W - 5NA39E1MS01Z | ks | 8 | 0 | 0
| Zdroj NAVY 1 x 50 W | ks | 8 | 0 | 0
210 20-4203 | Elektrovýzbroj - SCHMACHTL 15-35/6 | ks | 9 | 0 | 0
210 12-0001 | Skleněná pojistka 10 A | ks | 8 | 0 | 0
210 80-0125-S | Kabel CYKY 3J x 1,5 mm2 | m | 80 | 0 | 0
210 80-0134-S | Kabel CYKY 4J x 16 mm2 | m | 350 | 0 | 0
210 22-0002 | Zemnící vodič FeZn o 10 mm2 | m | 320 | 0 | 0
460 51-0274-S | Kabelová chránička KOPOFLEX o 50 mm | m | 340 | 0 | 0
210 22-0301 | Svorka SS | ks | 8 | 0 | 0
210 22-0301 | Svorka SP 1 | ks | 16 | 0 | 0
210 20-4011-S | Štíkování stožárů VO | ks | 8 | 0 | 0
| Mezisoučet | Kč |  |  | 0
| PPV 1 % | Kč |  |  | 0
| Celkem | Kč |  |  | 0

## Zemní práce
| Zemní práce - Veřejné osvětlení | Jednotka | Množství | Cena | Celkem
Sadová Lovosice
460 01-0022 | Vytýčení trasy podél silnice | km | 0.3 | 0 | 0
460 08-0112 | Bourání betonového základu | m3 | 1 | 0 | 0
460 08-0035 | Betonový základ pro stožár VO | m3 | 6 | 0 | 0
460 03-0171 | Bourání živice do 5 cm | m2 | 5 | 0 | 0
460 03-0191 | Řezání asfaltu | m | 20 | 0 | 0
460 60-0061 | Odvoz sutě -beton , živice do 1 km | t | 2 | 0 | 0
460 60-0071 | Odvoz sutě -beton , živice za další km | t | 2 | 0 | 0
460 60-0061-S | Poplatek za skládku betonové suti | t | 2 | 0 | 0
460 60-0061-S | Poplatek za skládku živičné suti | t | 1 | 0 | 0
460 20-0163 | Výkop rýhy 35/80 cm | m | 28 | 0 | 0
460 20-0133 | Výkop rýhy 35/50 cm | m | 37 | 0 | 0
460 56-0303 | Výkop rýhy 50/120 cm | m | 3 | 0 | 0
460 05-0003 | Výkop jámy pro stožár VO | m | 8 | 0 | 0
460 42-1082 | Zřízení kabel. lože | m | 8.5 | 0 | 0
460 47-0011 | Křížení inž. sítí | ks | 5 | 0 | 0
460 56-0239 | Zához rýhy 35/80 cm | m | 28 | 0 | 0
460 56-0133 | Zához rýhy 35/50 cm | m | 37 | 0 | 0
460 56-0303 | Zához rýhy 50/120 cm | m | 3 | 0 | 0
460 49-0013 | Fólie PVC š. 33 cm | m | 325 | 0 | 0
460 60-0023 | Odvoz zeminy | m3 | 22 | 0 | 0
460 60-0031 | Odvoz za každý další km | m3 | 22 | 0 | 0
460 62-0013 | Definitivní úprava terénu | m2 | 160 | 0 | 0
460 60-0023-S | Přesun hmot po staveništi | t | 2 | 0 | 0
| Štěrkopísek do 15 cm | m2 | 112 | 0 | 0
| Přesun hmot | t | 8 | 0 | 0
| Vysekání dřevin | m2 | 10 | 0 | 0
| Oddělovací cihla | ks | 2400 | 0 | 0
460 65-0131 | Asfaltové vyspravení řez. spár | m2 | 20 | 0 | 0
460 65-0054 | Zřízení podkladní vrstvy štěrkodrti | m2 | 1.5 | 0 | 0
460-65-0133 | Úprava vozovky z litého asfaltu | m2 | 1.5 | 0 | 0
| Mezisoučet | Kč |  |  | 0
| PPV 1 % | Kč |  |  | 0
| Celkem | Kč |  |  | 0