## List1
Dimenze potrubí a délka potrubních rozvodů před realizací rekonstrukce
Lokalita | Akce | Úsek | Účel | Délka trasy [m] | Provedení | Umístění | Jmenovitá světlost DN [mm] |  | Tloušťka izolace [mm]
[7 empty] | přívod | zpátečka | přívod | zpátečka
Lovosice | Wolkerova | Rozvod z 736 do 760,756,688,786,761 | ÚT | 59 | skleněná tkanina | kanál neprůlezný | 100 | 100 | 40 | 40
Lovosice | Wolkerova | Rozvod z 736 do 760,756,688,786,761 | ÚT | 27 | skleněná tkanina | kanál neprůlezný | 80 | 80 | 40 | 40
Lovosice | Wolkerova | Rozvod z 736 do 760,756,688,786,761 | ÚT | 86 | skleněná tkanina | kanál neprůlezný | 65 | 65 | 30 | 30
Lovosice | Wolkerova | Přípojky Wolkerova | ÚT | 18 | skleněná tkanina | kanál neprůlezný | 65 | 65 | 30 | 30
Lovosice | Wolkerova | Přípojky Wolkerova - vnitřní | ÚT | 7 | skleněná tkanina | v objektu | 65 | 65 | 30 | 30
Lovosice | Wolkerova | Rozvod z 736 do 760,756,688,786,761 | TV | 172 | skleněná tkanina | kanál neprůlezný | 65 | 50 | 30 | 30
Lovosice | Wolkerova | Přípojky Wolkerova | TV | 18 | skleněná tkanina | kanál neprůlezný | 50 | 32 | 30 | 30
Lovosice | Wolkerova | Přípojky Wolkerova - vnitřní | TV | 7 | skleněná tkanina | v objektu | 50 | 32 | 30 | 30