## List1
Na tomto listu si můžete vytvořit osobní měsíční rozpočet. V buňkách v tomto sloupci jsou užitečné pokyny k tomu, jak tento list používat. Začněte stisknutím šipky dolů.
V buňce napravo je název tohoto listu. Další pokyn je v buňce A5. |  | Chladící box
Firma
V buňce napravo je popisek Předpokládané měsíční příjmy. Do buňky C5 zadejte Příjem 1 a do buňky C6 dodatečné příjmy. Celkové měsíční příjmy se vypočítají v buňce C7. Další pokyn je v buňce A7. | .
chladicí box / vzduch - vzduch /
Zadejte podrobnosti do tabulky pro bydlení, která začíná v buňce napravo, a do tabulky pro zábavu, která začíná v buňce G14. Další pokyn je v buňce A27. | CHLADÍCÍ BOX | Cena bez DPH | Typ | Rozměry | poznámka | ks
| Chladírenský box, řízený teplotní režim, teplotní rozsah +2 až +4 °C, osvětlení , olištování, stavebnicový modul, tloušťka izolace min. 75 mm, otočné chladírenské dveře, chladící jednotka mimo objekt |  | NOVÝ | 1500x3300x2350 vnější | doměrek | 1
1 | Samostatně stojící modulární systém s plnými regály z materiálu korozivzdorné oceli , vhodný do chladících zařízení, schválený pro použití v potravinářství, min. hloubka 400mm regálu, max.hloubka regálů včetně nosné konstrukce 500mm, celková min výška 1900mm a celková max výška 2000mm, počet pater 6 - variabilní umístení pater s roztečí regálů 150mm, Tvar L dle výkresu |  | NOVÝ | dle zadání | doměrek | 1
Celkem
Montáž
Doprava
Celkem bez dph