## Rekapitulace stavby
Export Komplet | [27 empty] | 2.0 | ZAMOK |  |  |  |  | False | False | {30ed02f2-2983-484e-b026-3cf476eef257}
[33 empty] | 0,01 | 21
[33 empty] | 0,01 | 15
|  | REKAPITULACE STAVBY | [17 empty] | v --- níže se nacházejí doplnkové a pomocné údaje k sestavám --- v | [11 empty] | Návod na vyplnění | 0,001
|  | Kód: |  |  |  |  | Line | [24 empty] | Měnit lze pouze buňky se žlutým podbarvením! 1) na prvním listu Rekapitulace stavby vyplňte v sestavě a) Souhrnný list - údaje o Uchazeči (přenesou se do ostatních sestav i v jiných listech) b) Rekapitulace objektů - potřebné Ostatní náklady 2) na vybraných listech vyplňte v sestavě a) Krycí list - údaje o Uchazeči, pokud se liší od údajů o Uchazeči na Souhrnném listu (údaje se přenesou do ostatních sestav v daném listu) b) Rekapitulace rozpočtu - potřebné Ostatní náklady c) Celkové náklady za stavbu - ceny u položek - množství, pokud má žluté podbarvení - a v případě potřeby poznámku (ta je ve skrytém sloupci) | 0,01
|  | Stavba: |  |  |  |  | Rekonstrukce ubytovny ASK Lovosice | [25 empty] | 0,01
|  | KSO: | [13 empty] | CC-CZ: | [16 empty] | 0,01
|  | Místo: | [13 empty] | Datum: |  | 1. 10. 2020 | [14 empty] | 0,01
0,01
|  | Zadavatel: | [13 empty] | IČ: | [16 empty] | 0,01
|  |  | Město Lovosice | [12 empty] | DIČ: | [16 empty] | 0,01
0,01
|  | Uchazeč: | [13 empty] | IČ: |  | Vyplň údaj | [14 empty] | 0,01
|  |  | Vyplň údaj | [12 empty] | DIČ: |  | Vyplň údaj | [14 empty] | 0,01
False
|  | Projektant: | [13 empty] | IČ: | [16 empty] | False
|  |  | LINE architektura s.r.o. | [12 empty] | DIČ: | [16 empty] | True
0,01
|  | Zpracovatel: | [13 empty] | IČ: | [16 empty] | 0,01
|  |  | Šimková Dita, K.Vary | [12 empty] | DIČ: | [16 empty] | True
Poznámka:
|  | Cena bez DPH | [13 empty] | 0
[8 empty] | Sazba daně |  |  | Základ daně |  |  |  |  | Výše daně
|  | DPH |  | základní |  |  |  | 21% |  |  | 0 |  |  |  |  | 0
|  |  |  | snížená |  |  |  | 15% |  |  | 0 |  |  |  |  | 0
|  |  |  | zákl. přenesená |  |  |  | 21% |  |  | 0 |  |  |  |  | 0
|  |  |  | sníž. přenesená |  |  |  | 15% |  |  | 0 |  |  |  |  | 0
|  |  |  | nulová |  |  |  | 0% |  |  | 0 |  |  |  |  | 0
|  | Cena s DPH | [6 empty] | v |  |  | CZK |  |  |  | 0
|  | Projektant | [11 empty] | Zpracovatel
|  | Datum a podpis: | [7 empty] | Razítko |  |  |  | Datum a podpis: |  |  | Razítko
|  | Objednavatel | [11 empty] | Uchazeč
|  | Datum a podpis: | [7 empty] | Razítko |  |  |  | Datum a podpis: |  |  | Razítko
REKAPITULACE OBJEKTŮ STAVBY A SOUPISŮ PRACÍ
| Kód: | [6 empty] | Line
| Stavba: | [6 empty] | Rekonstrukce ubytovny ASK Lovosice
| Místo: | [13 empty] | Datum: |  | 1. 10. 2020
| Zadavatel: | [6 empty] | Město Lovosice | [6 empty] | Projektant: |  | LINE architektura s.r.o. |  |  | Informatívní údaje z listů zakázek
| Uchazeč: | [13 empty] | Zpracovatel: |  | Šimková Dita, K.Vary
| Kód |  |  |  | Popis | [7 empty] | Cena bez DPH [CZK] |  |  |  |  | Cena s DPH [CZK] | Typ | z toho Ostat. náklady [CZK] | DPH [CZK] | Normohodiny [h] | DPH základní [CZK] | DPH snížená [CZK] | DPH základní přenesená [CZK] | DPH snížená přenesená [CZK] | Základna DPH základní | Základna DPH snížená | Základna DPH zákl. přenesená | Základna DPH sníž. přenesená | Základna DPH nulová
| Náklady z rozpočtů | [11 empty] | 0 |  |  |  |  | 0 |  | 0 | 0 | 0 | 0 | 0 | 0 | 0 | 0 | 0 | 0 | 0 | 0 |  | D | 0 | ###NOIMPORT### | IMPORT | {30ed02f2-2983-484e-b026-3cf476eef257} | {00000000-0000-0000-0000-000000000000}
/ |  | 01 |  |  |  | Stavební část | [6 empty] | 0 |  |  |  |  | 0 | STA | 0 | 0 | 0 | 0 | 0 | 0 | 0 | 0 | 0 | 0 | 0 | 0 |  |  | 1 |  | IMPORT | {c35fdaaf-d415-4820-bef7-1145c34a6fe0} | {30ed02f2-2983-484e-b026-3cf476eef257} | 2
/ |  | 02 |  |  |  | Zdravotechnika | [6 empty] | 0 |  |  |  |  | 0 | STA | 0 | 0 | 0 | 0 | 0 | 0 | 0 | 0 | 0 | 0 | 0 | 0 |  |  | 1 |  | IMPORT | {8c29bc70-9233-408f-94d7-ba0d6e8bf433} | {30ed02f2-2983-484e-b026-3cf476eef257} | 2
/ |  | 03 |  |  |  | Vytápění | [6 empty] | 0 |  |  |  |  | 0 | STA | 0 | 0 | 0 | 0 | 0 | 0 | 0 | 0 | 0 | 0 | 0 | 0 |  |  | 1 |  | IMPORT | {ab963621-fe5d-47bf-9eb7-01550562d641} | {30ed02f2-2983-484e-b026-3cf476eef257} | 2
/ |  | 04 |  |  |  | Silnoproud | [6 empty] | 0 |  |  |  |  | 0 | STA | 0 | 0 | 0 | 0 | 0 | 0 | 0 | 0 | 0 | 0 | 0 | 0 |  |  | 1 |  | IMPORT | {525586c9-38b7-410b-b61a-08a3f8ed4a59} | {30ed02f2-2983-484e-b026-3cf476eef257} | 2
/ |  | 05 |  |  |  | Slaboproud | [6 empty] | 0 |  |  |  |  | 0 | STA | 0 | 0 | 0 | 0 | 0 | 0 | 0 | 0 | 0 | 0 | 0 | 0 |  |  | 1 |  | IMPORT | {2f194e57-c311-43f3-b16d-3cf616edf7a1} | {30ed02f2-2983-484e-b026-3cf476eef257} | 2
/ |  | 06 |  |  |  | Měření a regulace | [6 empty] | 0 |  |  |  |  | 0 | STA | 0 | 0 | 0 | 0 | 0 | 0 | 0 | 0 | 0 | 0 | 0 | 0 |  |  | 1 |  | IMPORT | {a8d94342-c88a-4f02-b40e-995edf74aef1} | {30ed02f2-2983-484e-b026-3cf476eef257} | 2
/ |  | 07 |  |  |  | Vzduchotechnika | [6 empty] | 0 |  |  |  |  | 0 | STA | 0 | 0 | 0 | 0 | 0 | 0 | 0 | 0 | 0 | 0 | 0 | 0 |  |  | 1 |  | IMPORT | {49f73173-970e-4547-a40f-8c5c2ad1c89c} | {30ed02f2-2983-484e-b026-3cf476eef257} | 2
/ |  | 08 |  |  |  | Gastro technologie | [6 empty] | 0 |  |  |  |  | 0 | STA | 0 | 0 | 0 | 0 | 0 | 0 | 0 | 0 | 0 | 0 | 0 | 0 |  |  | 1 |  | IMPORT | {684a2c55-a313-4bf6-872a-88cfae4fc848} | {30ed02f2-2983-484e-b026-3cf476eef257} | 2
/ |  | VRN |  |  |  | Vedlejší rozpočtové náklady | [6 empty] | 0 |  |  |  |  | 0 | STA | 0 | 0 | 0 | 0 | 0 | 0 | 0 | 0 | 0 | 0 | 0 | 0 |  |  | 1 |  | IMPORT | {fefbb5d4-02f4-4137-8ac7-c9dfc4e41097} | {30ed02f2-2983-484e-b026-3cf476eef257} | 2

## 01 - Stavební část
{c35fdaaf-d415-4820-bef7-1145c34a6fe0}
2
| KRYCÍ LIST SOUPISU PRACÍ | [7 empty] | v --- níže se nacházejí doplnkové a pomocné údaje k sestavám --- v | [8 empty] | False
Stavba:
Rekonstrukce ubytovny ASK Lovosice
Objekt:
01 - Stavební část
| KSO: |  |  |  |  | CC-CZ:
| Místo: |  |  |  |  | Datum: | 1. 10. 2020
| Zadavatel: |  |  |  |  | IČ:
|  | Město Lovosice |  |  |  | DIČ:
| Uchazeč: |  |  |  |  | IČ: | Vyplň údaj
|  | Vyplň údaj |  |  |  | DIČ: | Vyplň údaj
| Projektant: |  |  |  |  | IČ:
|  | LINE architektura s.r.o. |  |  |  | DIČ:
| Zpracovatel: |  |  |  |  | IČ:
|  | Šimková Dita, K.Vary |  |  |  | DIČ:
Poznámka:
| Cena bez DPH | [5 empty] | 0
|  |  | Základ daně |  |  | Sazba daně | Výše daně
| DPH | základní | 0 |  |  | 21% | 0
|  | snížená | 0 |  |  | 15% | 0
|  | zákl. přenesená | 0 |  |  | 21% | 0
|  | sníž. přenesená | 0 |  |  | 15% | 0
|  | nulová | 0 |  |  | 0% | 0
| Cena s DPH |  |  | v | CZK |  | 0
| Projektant |  |  | Zpracovatel
| Datum a podpis: |  | Razítko | Datum a podpis: |  |  | Razítko
| Objednavatel |  |  | Uchazeč
| Datum a podpis: |  | Razítko | Datum a podpis: |  |  | Razítko
REKAPITULACE ČLENĚNÍ SOUPISU PRACÍ
Stavba:
Rekonstrukce ubytovny ASK Lovosice
Objekt:
01 - Stavební část
Místo: | [5 empty] | Datum: | 1. 10. 2020
Zadavatel: |  |  | Město Lovosice |  |  | Projektant: | LINE architektura s.r.o.
Uchazeč: |  |  | Vyplň údaj |  |  | Zpracovatel: | Šimková Dita, K.Vary
Kód dílu - Popis | [6 empty] | Cena celkem [CZK]
Náklady ze soupisu prací | [6 empty] | 0 | [11 empty] | -1
| HSV - Práce a dodávky HSV | [5 empty] | 0
| 1 - Zemní práce | [5 empty] | 0
| 2 - Zakládání | [5 empty] | 0
| 3 - Svislé a kompletní konstrukce | [5 empty] | 0
| 4 - Vodorovné konstrukce | [5 empty] | 0
| 5 - Komunikace pozemní | [5 empty] | 0
| 6 - Úpravy povrchů, podlahy a osazování výplní | [5 empty] | 0
| 9 - Ostatní konstrukce a práce, bourání | [5 empty] | 0
| 997 - Přesun sutě | [5 empty] | 0
| 998 - Přesun hmot | [5 empty] | 0
| PSV - Práce a dodávky PSV | [5 empty] | 0
| 711 - Izolace proti vodě, vlhkosti a plynům | [5 empty] | 0
| 712 - Povlakové krytiny | [5 empty] | 0
| 713 - Izolace tepelné | [5 empty] | 0
| 721 - Zdravotechnika - vnitřní kanalizace | [5 empty] | 0
| 725 - Zdravotechnika - zařizovací předměty | [5 empty] | 0
| 762 - Konstrukce tesařské | [5 empty] | 0
| 763 - Konstrukce suché výstavby | [5 empty] | 0
| 764 - Konstrukce klempířské | [5 empty] | 0
| 766 - Konstrukce truhlářské | [5 empty] | 0
| 767 - Konstrukce zámečnické | [5 empty] | 0
| 771 - Podlahy z dlaždic | [5 empty] | 0
| 772 - Podlahy z kamene | [5 empty] | 0
| 775 - Podlahy skládané | [5 empty] | 0
| 776 - Podlahy povlakové | [5 empty] | 0
| 781 - Dokončovací práce - obklady | [5 empty] | 0
| 783 - Dokončovací práce - nátěry | [5 empty] | 0
| 784 - Dokončovací práce - malby a tapety | [5 empty] | 0
| M - Práce a dodávky M | [5 empty] | 0
| 33-M - Montáže dopr.zaříz.,sklad. zař. a váh | [5 empty] | 0
SOUPIS PRACÍ
Stavba:
Rekonstrukce ubytovny ASK Lovosice
Objekt:
01 - Stavební část
Místo: | [5 empty] | Datum: | 1. 10. 2020
Zadavatel: |  |  | Město Lovosice |  |  | Projektant: | LINE architektura s.r.o.
Uchazeč: |  |  | Vyplň údaj |  |  | Zpracovatel: | Šimková Dita, K.Vary
PČ | Typ | Kód | Popis | MJ | Množství | J.cena [CZK] | Cena celkem [CZK] | Cenová soustava |  | DPH | J. Nh [h] | Nh celkem [h] | J. hmotnost [t] | Hmotnost celkem [t] | J. suť [t] | Suť Celkem [t]
Náklady soupisu celkem | [6 empty] | 0 |  |  |  |  | 0 |  | 1210.0849 |  | 1984.8377 |  | D | -1 | [10 empty] | 0
| D | HSV | Práce a dodávky HSV |  |  |  | 0 |  |  |  |  | 0 |  | 996.872 |  | 1914.6835 | 1 | D | 0 |  |  |  | ROZPOCET | [6 empty] | 0
| D | 1 | Zemní práce |  |  |  | 0 |  |  |  |  | 0 |  | 0 |  | 56.326 | 1 | D | 1 |  |  |  | ROZPOCET | [6 empty] | 0
1 | K | 113106144 | Rozebrání dlažeb ze zámkových dlaždic komunikací pro pěší strojně pl přes 50 m2 | m2 | 100.52 |  | 0 |  |  | základní |  | 0 | 0 | 0 | 0.26 | 26.1352 | 4 | K | 2 |  |  |  | ROZPOCET | 0 | 0 | 0 | 0 | 0 | 1 | 0 | 4 | -1366926484
| PP |  | Rozebrání dlažeb komunikací pro pěší s přemístěním hmot na skládku na vzdálenost do 3 m nebo s naložením na dopravní prostředek s ložem z kameniva nebo živice a s jakoukoliv výplní spár strojně plochy jednotlivě přes 50 m2 ze zámkové dlažby | [14 empty] | PP | 2
| PSC |  | Poznámka k souboru cen: 1. Ceny jsou určeny pro rozebrání dlažeb včetně odstranění lože. 2. Ceny nelze použít pro rozebrání dlažeb uložených do betonového lože nebo do cementové malty, které se oceňují cenami pro odstranění podkladů nebo krytů z betonu prostého souboru cen 113 10-7. Pro volbu těchto cen je rozhodující tloušťka bourané dlažby včetně lože nebo podkladu. 3. V cenách nejsou započteny náklady na popř. nutné očištění: a) dlažebních nebo mozaikových kostek, které se oceňuje cenami souboru cen 979 07-11 Očištění vybouraných dlažebních kostek části C01, b) betonových, kameninových nebo kamenných desek nebo dlaždic, které se oceňuje cenami souboru cen 979 0 . - . . Očištění vybouraných obrubníků, krajníků, desek nebo dílců části C01. 4. Přemístění vybourané dlažby včetně materiálu z lože a spár na vzdálenost přes 3 m se oceňuje cenami souborů cen 997 22-1 Vodorovná doprava suti a vybouraných hmot. | [14 empty] | PSC | 2
| VV |  | (110,95+3,2-21)*0,8 "sokl objektu |  | 74.52 | [12 empty] | VV | 2 | 2 | True | 0 | ROZPOCET
| VV |  | 26*1 "vstup |  | 26 | [12 empty] | VV | 2 | 2 | True | 0 | ROZPOCET
| VV |  | Součet |  | 100.52 | [12 empty] | VV | 2 | 4 | True | 1 | ROZPOCET
2 | K | 113107122 | Odstranění podkladu z kameniva drceného tl 200 mm ručně | m2 | 100.52 |  | 0 |  |  | základní |  | 0 | 0 | 0 | 0.29 | 29.1508 | 4 | K | 2 |  |  |  | ROZPOCET | 0 | 0 | 0 | 0 | 0 | 1 | 0 | 4 | 549941231
| PP |  | Odstranění podkladů nebo krytů ručně s přemístěním hmot na skládku na vzdálenost do 3 m nebo s naložením na dopravní prostředek z kameniva hrubého drceného, o tl. vrstvy přes 100 do 200 mm | [14 empty] | PP | 2
| PSC |  | Poznámka k souboru cen: 1. Pro volbu cen z hlediska množství se uvažuje každá souvisle odstraňovaná plocha krytu nebo podkladu stejného druhu samostatně. Odstraňuje-li se několik vrstev vozovky najednou, jednotlivé vrstvy se oceňují každá samostatně. 2. Ceny a) –7111 až –7113, –7151 až -7153, -7211 až -7213 a -7311 až -7313 lze použít i pro odstranění podkladů nebo krytů ze štěrkopísku, škváry, strusky nebo z mechanicky zpevněných zemin, b) –7121 až 7125, –7161 až -7165, -7221 až -7225 a -7321 až -7325 lze použít i pro odstranění podkladů nebo krytů ze zemin stabilizovaných vápnem, c) –7130 až -7134, –7170 až -7174, –7230 až -7234 a -7330 až -7334 lze použít i pro odstranění dlažeb uložených do betonového lože a dlažeb z mozaiky uložených do cementové malty nebo podkladu ze zemin stabilizovaných cementem. 3. Ceny lze použít i pro odstranění podkladů nebo krytů opatřených živičnými postřiky nebo nátěry. 4. Ceny odlišené podle tloušťky (např. do 100 mm, do 200 mm) jsou určeny vždy pro celou tloušťku jednotlivých konstrukcí. 5. V cenách nejsou započteny náklady na zarovnání styčných ploch betonových nebo živičných podkladů nebo krytů, které se oceňuje cenami souboru cen 919 73- Zarovnání styčné plochy části C 01 tohoto ceníku. Množství suti získané ze zarovnání styčných ploch podkladů nebo krytů se zvlášť nevykazuje. 6. Přemístění vybouraného materiálu větší vzdálenost, než je uvedeno, se oceňuje cenami souborů cen 997 22-1 Vodorovná doprava suti. 7. Ceny -714 . , -718 . , –724 . a -734 . nelze použít pro odstranění podkladu nebo krytu frézováním. | [14 empty] | PSC | 2
3 | K | 113204111 | Vytrhání obrub záhonových | m | 26 |  | 0 |  |  | základní |  | 0 | 0 | 0 | 0.04 | 1.04 | 4 | K | 2 |  |  |  | ROZPOCET | 0 | 0 | 0 | 0 | 0 | 1 | 0 | 4 | 1805875804
| PP |  | Vytrhání obrub s vybouráním lože, s přemístěním hmot na skládku na vzdálenost do 3 m nebo s naložením na dopravní prostředek záhonových | [14 empty] | PP | 2
| PSC |  | Poznámka k souboru cen: 1. Ceny jsou určeny: a) pro vytrhání obrub, obrubníků nebo krajníků jakéhokoliv druhu a velikosti uložených v jakémkoliv loži popř. i s opěrami a vyspárovaných jakýmkoliv materiálem, b) pro obruby z dlažebních kostek uložených v jedné řadě. 2. V cenách nejsou započteny náklady na popř. nutné očištění: a) vytrhaných obrubníků nebo krajníků, které se oceňuje cenami souboru cen 979 0 . - . . Očištění vybouraných obrubníků, krajníků, desek nebo dílců části C 01 tohoto ceníku, b) vytrhaných dlažebních kostek, které se oceňují cenami souboru cen 979 07-11 Očištění vybouraných dlažebních kostek části C 01 tohoto ceníku. 3. Vytrhání obrub ze dvou řad kostek se oceňuje jako dvojnásobné množství vytrhání obrub z jedné řady kostek. 4. Přemístění vybouraných obrub, krajníků nebo dlažebních kostek včetně materiálu z lože a spár na vzdálenost přes 3 m se oceňuje cenami souborů cen 997 22-1 Vodorovná doprava suti a vybouraných hmot. | [14 empty] | PSC | 2
| VV |  | 26 "vstup |  | 26 | [12 empty] | VV | 2 | 2 | True | 1 | ROZPOCET
4 | K | 131351100 | Hloubení jam nezapažených v hornině třídy těžitelnosti II, skupiny 4 objem do 20 m3 strojně | m3 | 7.28 |  | 0 |  |  | základní |  | 0 | 0 | 0 | 0 | 0 | 4 | K | 2 |  |  |  | ROZPOCET | 0 | 0 | 0 | 0 | 0 | 1 | 0 | 4 | 527712929
| PP |  | Hloubení nezapažených jam a zářezů strojně s urovnáním dna do předepsaného profilu a spádu v hornině třídy těžitelnosti II skupiny 4 do 20 m3 | [14 empty] | PP | 2
| PSC |  | Poznámka k souboru cen: 1. Hloubení nezapažených jam hloubky přes 16 m se oceňuje individuálně. 2. V cenách jsou započteny i náklady na případné nutné přemístění výkopku ve výkopišti a na přehození výkopku na přilehlém terénu na vzdálenost do 3 m od okraje jámy nebo naložení na dopravní prostředek. | [14 empty] | PSC | 2
| VV |  | 1,4*1,4*1,5*2 "pro sloupy vstupu 1.np |  | 5.88 | [12 empty] | VV | 2 | 2 | True | 0 | ROZPOCET
| VV |  | 0,5*0,5*0,7*8 "1.np pro patní kolena |  | 1.4 | [12 empty] | VV | 2 | 2 | True | 0 | ROZPOCET
| VV |  | Součet |  | 7.28 | [12 empty] | VV | 2 | 4 | True | 1 | ROZPOCET
5 | K | 132351103 | Hloubení rýh nezapažených š do 800 mm v hornině třídy těžitelnosti II, skupiny 4 objem do 100 m3 strojně | m3 | 47.834 |  | 0 |  |  | základní |  | 0 | 0 | 0 | 0 | 0 | 4 | K | 2 |  |  |  | ROZPOCET | 0 | 0 | 0 | 0 | 0 | 1 | 0 | 4 | 1465833401
| PP |  | Hloubení nezapažených rýh šířky do 800 mm strojně s urovnáním dna do předepsaného profilu a spádu v hornině třídy těžitelnosti II skupiny 4 přes 50 do 100 m3 | [14 empty] | PP | 2
| PSC |  | Poznámka k souboru cen: 1. V cenách jsou započteny i náklady na přehození výkopku na přilehlém terénu na vzdálenost do 3 m od podélné osy rýhy nebo naložení na dopravní prostředek. | [14 empty] | PSC | 2
| VV |  | sokl budovy | [14 empty] | VV | 2 | 1 | True | 0 | ROZPOCET
| VV |  | (110,95+3,2+8,5)*0,6*0,65 |  | 47.834 | [12 empty] | VV | 2 | 2 | True | 1 | ROZPOCET
6 | K | 162751137 | Vodorovné přemístění do 10000 m výkopku/sypaniny z horniny třídy těžitelnosti II, skupiny 4 a 5 | m3 | 15.253 |  | 0 |  |  | základní |  | 0 | 0 | 0 | 0 | 0 | 4 | K | 2 |  |  |  | ROZPOCET | 0 | 0 | 0 | 0 | 0 | 1 | 0 | 4 | 96001471
| PP |  | Vodorovné přemístění výkopku nebo sypaniny po suchu na obvyklém dopravním prostředku, bez naložení výkopku, avšak se složením bez rozhrnutí z horniny třídy těžitelnosti II na vzdálenost skupiny 4 a 5 na vzdálenost přes 9 000 do 10 000 m | [14 empty] | PP | 2
| PSC |  | Poznámka k souboru cen: 1. Přemísťuje-li se výkopek z dočasných skládek vzdálených do 50 m, neoceňuje se nakládání výkopku, i když se provádí. Toto ustanovení neplatí, vylučuje-li projekt použití dozeru. 2. Ceny nelze použít, předepisuje-li projekt přemístit výkopek na místo nepřístupné obvyklým dopravním prostředkům; toto přemístění se oceňuje individuálně. | [14 empty] | PSC | 2
7 | K | 162751139 | Příplatek k vodorovnému přemístění výkopku/sypaniny z horniny třídy těžitelnosti II, skupiny 4 a 5 ZKD 1000 m přes 10000 m | m3 | 76.265 |  | 0 |  |  | základní |  | 0 | 0 | 0 | 0 | 0 | 4 | K | 2 |  |  |  | ROZPOCET | 0 | 0 | 0 | 0 | 0 | 1 | 0 | 4 | 1370123293
| PP |  | Vodorovné přemístění výkopku nebo sypaniny po suchu na obvyklém dopravním prostředku, bez naložení výkopku, avšak se složením bez rozhrnutí z horniny třídy těžitelnosti II na vzdálenost skupiny 4 a 5 na vzdálenost Příplatek k ceně za každých dalších i započatých 1 000 m | [14 empty] | PP | 2
| PSC |  | Poznámka k souboru cen: 1. Přemísťuje-li se výkopek z dočasných skládek vzdálených do 50 m, neoceňuje se nakládání výkopku, i když se provádí. Toto ustanovení neplatí, vylučuje-li projekt použití dozeru. 2. Ceny nelze použít, předepisuje-li projekt přemístit výkopek na místo nepřístupné obvyklým dopravním prostředkům; toto přemístění se oceňuje individuálně. | [14 empty] | PSC | 2
| VV |  | 15,253*5 |  | 76.265 | [12 empty] | VV | 2 | 2 | True | 1 | ROZPOCET
| VV |  | celkem 15km | [14 empty] | VV | 2 | 1 | True | 0 | ROZPOCET
8 | K | 167151102 | Nakládání výkopku z hornin třídy těžitelnosti II, skupiny 4 a 5 do 100 m3 | m3 | 15.253 |  | 0 |  |  | základní |  | 0 | 0 | 0 | 0 | 0 | 4 | K | 2 |  |  |  | ROZPOCET | 0 | 0 | 0 | 0 | 0 | 1 | 0 | 4 | 1088333937
| PP |  | Nakládání, skládání a překládání neulehlého výkopku nebo sypaniny strojně nakládání, množství do 100 m3, z horniny třídy těžitelnosti II, skupiny 4 a 5 | [14 empty] | PP | 2
| PSC |  | Poznámka k souboru cen: 1. Ceny -1131 až -1133 jsou určeny pro nakládání, překládání a vykládání na vzdálenost a) do 20 m vodorovně; vodorovná vzdálenost se měří od těžnice lodi k těžnici druhé lodi, nebo k těžišti hromady na břehu nebo k těžišti dopravního prostředku na suchu, b) do 4 m svisle; svislá vzdálenost se měří od pracovní hladiny vody k úrovni srovna- ného terénu v místě hromady nebo v místě dopravní plochy pro dopravní prostředek na suchu. Uvedenou svislou vzdálenost 4 m lze zvětšit, a to nejvýše do 6 m, jestliže je vodorovná vzdálenost uvedená v bodu a) kratší než 20 m nejméně o trojnásobek zvětšení výšky přes 4 m. 2. Množství měrných jednotek se určí v rostlém stavu horniny. | [14 empty] | PSC | 2
| VV |  | 5,88+47,834-39,861+1,4 |  | 15.253 | [12 empty] | VV | 2 | 2 | True | 1 | ROZPOCET
9 | K | 171201231 | Poplatek za uložení zeminy a kamení na recyklační skládce (skládkovné) kód odpadu 17 05 04 | t | 24.405 |  | 0 |  |  | základní |  | 0 | 0 | 0 | 0 | 0 | 4 | K | 2 |  |  |  | ROZPOCET | 0 | 0 | 0 | 0 | 0 | 1 | 0 | 4 | 1406901730
| PP |  | Poplatek za uložení stavebního odpadu na recyklační skládce (skládkovné) zeminy a kamení zatříděného do Katalogu odpadů pod kódem 17 05 04 | [14 empty] | PP | 2
| VV |  | 15,253*1,6 |  | 24.405 | [12 empty] | VV | 2 | 2 | True | 1 | ROZPOCET
10 | K | 171251201 | Uložení sypaniny na skládky nebo meziskládky | m3 | 15.253 |  | 0 |  |  | základní |  | 0 | 0 | 0 | 0 | 0 | 4 | K | 2 |  |  |  | ROZPOCET | 0 | 0 | 0 | 0 | 0 | 1 | 0 | 4 | -41064258
| PP |  | Uložení sypaniny na skládky nebo meziskládky bez hutnění s upravením uložené sypaniny do předepsaného tvaru | [14 empty] | PP | 2
| PSC |  | Poznámka k souboru cen: 1. Cena je určena i pro: a) zasypání koryt vodotečí a prohlubní v terénu bez předepsaného zhutnění sypaniny, b) uložení výkopku pod vodou do prohlubní ve dně vodotečí nebo nádrží. 2. Cenu nelze použít pro uložení výkopku nebo ornice na trvalé skládky s předepsaným zhutněním; toto uložení výkopku se oceňuje cenami souboru cen 171 . . Uložení sypaniny do násypů. 3. V ceně jsou započteny i náklady na rozprostření sypaniny ve vrstvách s hrubým urovnáním na skládce. 4. V ceně nejsou započteny náklady na získání skládek ani na poplatky za skládku. 5. Množství jednotek uložení výkopku (sypaniny) se určí v m3 uloženého výkopku (sypaniny), v rostlém stavu zpravidla ve výkopišti. | [14 empty] | PSC | 2
11 | K | 174151101 | Zásyp jam, šachet rýh nebo kolem objektů sypaninou se zhutněním | m3 | 39.861 |  | 0 |  |  | základní |  | 0 | 0 | 0 | 0 | 0 | 4 | K | 2 |  |  |  | ROZPOCET | 0 | 0 | 0 | 0 | 0 | 1 | 0 | 4 | 523567411
| PP |  | Zásyp sypaninou z jakékoliv horniny strojně s uložením výkopku ve vrstvách se zhutněním jam, šachet, rýh nebo kolem objektů v těchto vykopávkách | [14 empty] | PP | 2
| PSC |  | Poznámka k souboru cen: 1. Ceny nelze použít pro zásyp rýh pro drenážní trativody pro lesnicko-technické meliorace a zemědělské. Zásyp těchto rýh se oceňuje cenami souboru cen 174 Zásyp rýh pro drény. 2. V cenách je započteno přemístění sypaniny ze vzdálenosti 10 m od kraje výkopu nebo zasypávaného prostoru, měřeno k těžišti skládky. 3. Objem zásypu je rozdíl objemu výkopu a objemu do něho vestavěných konstrukcí nebo uložených vedení i s jejich obklady a podklady. Objem potrubí do DN 180, příp. i s obalem, se od objemu zásypu neodečítá. Pro stanovení objemu zásypu se od objemu výkopu odečítá i objem obsypu potrubí oceňovaný cenami souboru cen 175 Obsyp potrubí, přichází-li v úvahu . 4. Odklizení zbylého výkopku po provedení zásypu zářezů se šikmými stěnami pro podzemní vedení nebo zásypu jam a rýh pro podzemní vedení se oceňuje cenami souboru cen 167 Nakládání výkopku nebo sypaniny a 162 Vodorovné přemístění výkopku. 5. Rozprostření zbylého výkopku podél výkopu a nad výkopem po provedení zásypů zářezů se šikmými stěnami pro podzemní vedení nebo zásypu jam a rýh pro podzemní vedení se oceňuje cenami souborů cen 171 Uložení sypaniny do násypů. 6. V cenách nejsou zahrnuty náklady na prohození sypaniny, tyto náklady se oceňují cenou 17411-1109 Příplatek za prohození sypaniny. | [14 empty] | PSC | 2
| VV |  | sokl budovy | [14 empty] | VV | 2 | 1 | True | 0 | ROZPOCET
| VV |  | (110,95+3,2+8,5)*0,5*0,65 |  | 39.861 | [12 empty] | VV | 2 | 2 | True | 1 | ROZPOCET
12 | K | 181951114 | Úprava pláně v hornině třídy těžitelnosti II, skupiny 4 a 5 se zhutněním | m2 | 200.52 |  | 0 |  |  | základní |  | 0 | 0 | 0 | 0 | 0 | 4 | K | 2 |  |  |  | ROZPOCET | 0 | 0 | 0 | 0 | 0 | 1 | 0 | 4 | 656833098
| PP |  | Úprava pláně vyrovnáním výškových rozdílů strojně v hornině třídy těžitelnosti II, skupiny 4 a 5 se zhutněním | [14 empty] | PP | 2
| PSC |  | Poznámka k souboru cen: 1. Ceny jsou určeny pro urovnání všech nově zřizovaných ploch (v zářezech i na násypech) vodorovných nebo ve sklonu do 1:5 pod zpevnění ploch jakéhokoliv druhu, pod humusování, (ne však pro plochy zásypu rýh pro podzemní vedení), drnování apod. a dále, předepíše-li projekt urovnání pláně z jiného důvodu. 2. Ceny nelze použít pro urovnání lavic šířky do 3 m přerušujících svahy, pro urovnání dna silničních a železničních příkopů pro jakoukoliv šířku dna; toto urovnání se oceňuje cenami souboru cen 182 Svahování. 3. Urovnání ploch ve sklonu přes 1 : 5 se oceňuje cenami souboru cen 182 Svahování trvalých svahů do projektovaných profilů strojně. 4. Ceny se zhutněním jsou určeny pro jakoukoliv míru zhutnění. | [14 empty] | PSC | 2
| VV |  | (110,95+3,2-21)*0,8 "sokl objektu |  | 74.52 | [12 empty] | VV | 2 | 2 | True | 0 | ROZPOCET
| VV |  | 21*6 "vstup |  | 126 | [12 empty] | VV | 2 | 2 | True | 0 | ROZPOCET
| VV |  | Součet |  | 200.52 | [12 empty] | VV | 2 | 4 | True | 1 | ROZPOCET
| D | 2 | Zakládání |  |  |  | 0 |  |  |  |  | 0 |  | 22.3381 |  | 0 | 1 | D | 1 |  |  |  | ROZPOCET | [6 empty] | 0
13 | K | 275313811 | Základové patky z betonu tř. C 25/30 | m3 | 9.08 |  | 0 |  |  | základní |  | 0 | 2.4533 | 22.2759 | 0 | 0 | 4 | K | 2 |  |  |  | ROZPOCET | 0 | 0 | 0 | 0 | 0 | 1 | 0 | 4 | 130789282
| PP |  | Základy z betonu prostého patky a bloky z betonu kamenem neprokládaného tř. C 25/30 | [14 empty] | PP | 2
| PSC |  | Poznámka k souboru cen: 1. V ceně příplatku -5911 jsou započteny náklady na technologické opatření a na ztíženou betonáž pod hladinou pažící bentonitové suspenze a na průběžné odčerpání suspenze s přepouštěním na určené místo do 20 m, popř. do vany nebo do kalové cisterny k odvozu. Odvoz se oceňuje cenami katalogu 800-2 Zvláštní zakládání objektů. 2. Hloubení s použitím bentonitové suspenze se oceňuje katalogem 800-1 Zemní práce. Bednění se neoceňuje. | [14 empty] | PSC | 2
| VV |  | 1,4*1,4*1,5*2 "pro sloupy vstupu 1.np |  | 5.88 | [12 empty] | VV | 2 | 2 | True | 0 | ROZPOCET
| VV |  | 1,1*0,515*0,5*4+0,6*0,515*0,5*2+1,1*0,615*0,5*2+1,1*0,43*0,5+0,5*0,3*0,5+0,5*0,5*0,5+0,7*0,6*0,5+0,77*0,615*0,5+0,77*0,515*0,5 "nabeton.patky 1.pp |  | 3.2 | [12 empty] | VV | 2 | 2 | True | 0 | ROZPOCET
| VV |  | Součet |  | 9.08 | [12 empty] | VV | 2 | 4 | True | 1 | ROZPOCET
14 | K | 275351121 | Zřízení bednění základových patek | m2 | 23.56 |  | 0 |  |  | základní |  | 0 | 0.00264 | 0.062198 | 0 | 0 | 4 | K | 2 |  |  |  | ROZPOCET | 0 | 0 | 0 | 0 | 0 | 1 | 0 | 4 | -1467267452
| PP |  | Bednění základů patek zřízení | [14 empty] | PP | 2
| PSC |  | Poznámka k souboru cen: 1. Ceny jsou určeny pro bednění ve volném prostranství, ve volných nebo zapažených jamách, rýhách a šachtách. 2. Kruhové nebo obloukové bednění poloměru do 1 m se oceňuje individuálně. | [14 empty] | PSC | 2
| VV |  | 1,4*4*0,5*2 "pro sloupy vstupu 1.np |  | 5.6 | [12 empty] | VV | 2 | 2 | True | 0 | ROZPOCET
| VV |  | nabetonované patky 1.pp | [14 empty] | VV | 2 | 1 | True | 0 | ROZPOCET
| VV |  | (1,1+0,515)*2*0,5*4 |  | 6.46 | [12 empty] | VV | 2 | 2 | True | 0 | ROZPOCET
| VV |  | (0,6+0,515)*2*0,5*2 |  | 2.23 | [12 empty] | VV | 2 | 2 | True | 0 | ROZPOCET
| VV |  | (1,1+0,615)*2*0,5*2 |  | 3.43 | [12 empty] | VV | 2 | 2 | True | 0 | ROZPOCET
| VV |  | (1,1+0,43+0,5+0,3+0,5+0,5+0,7+0,6+0,77+0,615+0,77+0,515)*2*0,4 |  | 5.84 | [12 empty] | VV | 2 | 2 | True | 0 | ROZPOCET
| VV |  | Součet |  | 23.56 | [12 empty] | VV | 2 | 4 | True | 1 | ROZPOCET
15 | K | 275351122 | Odstranění bednění základových patek | m2 | 23.56 |  | 0 |  |  | základní |  | 0 | 0 | 0 | 0 | 0 | 4 | K | 2 |  |  |  | ROZPOCET | 0 | 0 | 0 | 0 | 0 | 1 | 0 | 4 | -46635085
| PP |  | Bednění základů patek odstranění | [14 empty] | PP | 2
| PSC |  | Poznámka k souboru cen: 1. Ceny jsou určeny pro bednění ve volném prostranství, ve volných nebo zapažených jamách, rýhách a šachtách. 2. Kruhové nebo obloukové bednění poloměru do 1 m se oceňuje individuálně. | [14 empty] | PSC | 2
| D | 3 | Svislé a kompletní konstrukce |  |  |  | 0 |  |  |  |  | 0 |  | 380.252 |  | 0 | 1 | D | 1 |  |  |  | ROZPOCET | [6 empty] | 0
16 | K | 310238211 | Zazdívka otvorů pl do 1 m2 ve zdivu nadzákladovém cihlami pálenými na MVC | m3 | 1.843 |  | 0 |  |  | základní |  | 0 | 1.8775 | 3.4602 | 0 | 0 | 4 | K | 2 |  |  |  | ROZPOCET | 0 | 0 | 0 | 0 | 0 | 1 | 0 | 4 | -118331163
| PP |  | Zazdívka otvorů ve zdivu nadzákladovém cihlami pálenými plochy přes 0,25 m2 do 1 m2 na maltu vápenocementovou | [14 empty] | PP | 2
| VV |  | 1,8*0,45*0,3 "1.pp dozdívka u ST1.1 |  | 0.243 | [12 empty] | VV | 2 | 2 | True | 0 | ROZPOCET
| VV |  | 9*0,25*0,4+4*0,25*0,7 "1.pp |  | 1.6 | [12 empty] | VV | 2 | 2 | True | 0 | ROZPOCET
| VV |  | Součet |  | 1.843 | [12 empty] | VV | 2 | 4 | True | 1 | ROZPOCET
17 | K | 311113151 | Nosná zeď tl 150 mm z hladkých tvárnic ztraceného bednění včetně výplně z betonu tř. C 25/30 | m2 | 36.4 |  | 0 |  |  | základní |  | 0 | 0.36277 | 13.2048 | 0 | 0 | 4 | K | 2 |  |  |  | ROZPOCET | 0 | 0 | 0 | 0 | 0 | 1 | 0 | 4 | 1995880696
| PP |  | Nadzákladové zdi z tvárnic ztraceného bednění hladkých, včetně výplně z betonu třídy C 25/30, tloušťky zdiva 150 mm | [14 empty] | PP | 2
| PSC |  | Poznámka k souboru cen: 1. V cenách jsou započteny i náklady na dodání a uložení betonu 2. V cenách -3212 až -3234 jsou započteny i náklady na doplňkové - rohové tvárnice. 3. V cenách nejsou započteny náklady na dodání a uložení betonářské výztuže; tyto se oceňují cenami souboru cen 31* 36- . . Výztuž nadzákladových zdí. 4. Množství jednotek se určuje v m2 plochy zdiva. | [14 empty] | PSC | 2
| VV |  | 36,4 "1.pp |  | 36.4 | [12 empty] | VV | 2 | 2 | True | 1 | ROZPOCET
18 | K | 311113153 | Nosná zeď tl do 250 mm z hladkých tvárnic ztraceného bednění včetně výplně z betonu tř. C 25/30 | m2 | 4.88 |  | 0 |  |  | základní |  | 0 | 0.54605 | 2.6647 | 0 | 0 | 4 | K | 2 |  |  |  | ROZPOCET | 0 | 0 | 0 | 0 | 0 | 1 | 0 | 4 | 1397181028
| PP |  | Nadzákladové zdi z tvárnic ztraceného bednění hladkých, včetně výplně z betonu třídy C 25/30, tloušťky zdiva přes 200 do 250 mm | [14 empty] | PP | 2
| PSC |  | Poznámka k souboru cen: 1. V cenách jsou započteny i náklady na dodání a uložení betonu 2. V cenách -3212 až -3234 jsou započteny i náklady na doplňkové - rohové tvárnice. 3. V cenách nejsou započteny náklady na dodání a uložení betonářské výztuže; tyto se oceňují cenami souboru cen 31* 36- . . Výztuž nadzákladových zdí. 4. Množství jednotek se určuje v m2 plochy zdiva. | [14 empty] | PSC | 2
| VV |  | 4,88 "1.pp |  | 4.88 | [12 empty] | VV | 2 | 2 | True | 1 | ROZPOCET
19 | K | 311113154 | Nosná zeď tl do 300 mm z hladkých tvárnic ztraceného bednění včetně výplně z betonu tř. C 25/30 | m2 | 43.265 |  | 0 |  |  | základní |  | 0 | 0.71546 | 30.9544 | 0 | 0 | 4 | K | 2 |  |  |  | ROZPOCET | 0 | 0 | 0 | 0 | 0 | 1 | 0 | 4 | 1228141444
| PP |  | Nadzákladové zdi z tvárnic ztraceného bednění hladkých, včetně výplně z betonu třídy C 25/30, tloušťky zdiva přes 250 do 300 mm | [14 empty] | PP | 2
| PSC |  | Poznámka k souboru cen: 1. V cenách jsou započteny i náklady na dodání a uložení betonu 2. V cenách -3212 až -3234 jsou započteny i náklady na doplňkové - rohové tvárnice. 3. V cenách nejsou započteny náklady na dodání a uložení betonářské výztuže; tyto se oceňují cenami souboru cen 31* 36- . . Výztuž nadzákladových zdí. 4. Množství jednotek se určuje v m2 plochy zdiva. | [14 empty] | PSC | 2
| VV |  | 1,8*3-0,35*0,5 " 1.pp - ST1.1 -výztuž v položce výztuž věnců |  | 5.225 | [12 empty] | VV | 2 | 2 | True | 0 | ROZPOCET
| VV |  | 28,46 "1.pp |  | 28.46 | [12 empty] | VV | 2 | 2 | True | 0 | ROZPOCET
| VV |  | 9,58 "výtah.šachty v suterénu |  | 9.58 | [12 empty] | VV | 2 | 2 | True | 0 | ROZPOCET
| VV |  | Součet |  | 43.265 | [12 empty] | VV | 2 | 4 | True | 1 | ROZPOCET
20 | K | 311113155 | Nosná zeď tl do 400 mm z hladkých tvárnic ztraceného bednění včetně výplně z betonu tř. C 25/30 | m2 | 8.43 |  | 0 |  |  | základní |  | 0 | 1.0146 | 8.5531 | 0 | 0 | 4 | K | 2 |  |  |  | ROZPOCET | 0 | 0 | 0 | 0 | 0 | 1 | 0 | 4 | -197422029
| PP |  | Nadzákladové zdi z tvárnic ztraceného bednění hladkých, včetně výplně z betonu třídy C 25/30, tloušťky zdiva přes 300 do 400 mm | [14 empty] | PP | 2
| PSC |  | Poznámka k souboru cen: 1. V cenách jsou započteny i náklady na dodání a uložení betonu 2. V cenách -3212 až -3234 jsou započteny i náklady na doplňkové - rohové tvárnice. 3. V cenách nejsou započteny náklady na dodání a uložení betonářské výztuže; tyto se oceňují cenami souboru cen 31* 36- . . Výztuž nadzákladových zdí. 4. Množství jednotek se určuje v m2 plochy zdiva. | [14 empty] | PSC | 2
| VV |  | 8,43 "1.pp |  | 8.43 | [12 empty] | VV | 2 | 2 | True | 1 | ROZPOCET
21 | K | 311231126 | Zdivo nosné z cihel dl 290 mm P20 až 25 na MC 10 | m3 | 5.601 |  | 0 |  |  | základní |  | 0 | 1.7864 | 10.0054 | 0 | 0 | 4 | K | 2 |  |  |  | ROZPOCET | 0 | 0 | 0 | 0 | 0 | 1 | 0 | 4 | -672850164
| PP |  | Zdivo z cihel pálených nosné z cihel plných dl. 290 mm P 20 až 25, na maltu MC-5 nebo MC-10 | [14 empty] | PP | 2
| Online PSC |  | https://podminky.urs.cz/item/CS_URS_2021_01/311231126 | [14 empty] | Online PSC | 2
| PSC |  | Poznámka k souboru cen: 1. V cenách -1155 až -1159 nejsou započteny případné náklady na: a) úpravu líce; tyto se oceňují cenami souboru cen 310 90-11 Úprava líce při zdění režného zdiva. b) spárování; tyto se oceňují cenami souboru cen 62. 63-10.. Spárování vnějších ploch pohledového zdiva. 2. Cenami -2014 až -2035 Zdivo z cihel lícových se oceňuje prosté vyzdění včetně spárování zdící a spárovací maltou, kotvené lícové zdivo se oceňuje cenami souboru cen 313 23-4 . Zdivo lícové obkladové. | [14 empty] | PSC | 2
| VV |  | 5,026+0,575 "výtahové šachty v suterénu |  | 5.601 | [12 empty] | VV | 2 | 2 | True | 1 | ROZPOCET
22 | K | 311235121 | Zdivo jednovrstvé z cihel broušených do P10 na tenkovrstvou maltu tl 200 mm | m2 | 15.08 |  | 0 |  |  | základní |  | 0 | 0.13709 | 2.0673 | 0 | 0 | 4 | K | 2 |  |  |  | ROZPOCET | 0 | 0 | 0 | 0 | 0 | 1 | 0 | 4 | -1990725335
| PP |  | Zdivo jednovrstvé z cihel děrovaných broušených na celoplošnou tenkovrstvou maltu, pevnost cihel do P10, tl. zdiva 200 mm | [14 empty] | PP | 2
| PSC |  | Poznámka k souboru cen: 1. Množství jednotek se určuje v m2 plochy konstrukce. 2. Do plochy zdiva se započítává plocha vyzdívky nosných ocelových koster svislých i šikmých. Tato plocha se započítává plně bez odpočtu plochy ocelových koster nosníků. 3. Od plochy zdiva se odečítá: a) plocha otvorů jednotlivě větší než 0,25 m2, b) plocha otvorů okenních, dveřních a jiných (vnějších i vnitřních) stanovená z rozměrů kótovaných ve výkresech. Při zalomeném ostění oken a balkónových dveří se šířka zmenšuje o 100 mm. c) plocha překladů, obetonovaných hlav ocelových nosníků, věnců a jiných konstrukcí betonových a železobetonových. 4. V cenách jsou započteny i náklady na doplňkové cihly. 5. V cenách nejsou započteny náklady na: a) výplň kapes obvodového zdiva (např kolem oken); tyto se ocení příslušnými cenami SC 311 23-891. Výplň kapes zdiva z děrovaných cihel polystyrénem. b) zásyp dutin první vrstvy zdiva; tyto se ocení příslušnými cenami SC 311 23-892..Zásyp dutin zdiva z děrovaných cihel. | [14 empty] | PSC | 2
| VV |  | 3,77+6,4 "1.np |  | 10.17 | [12 empty] | VV | 2 | 2 | True | 0 | ROZPOCET
| VV |  | 2,18 "2.np |  | 2.18 | [12 empty] | VV | 2 | 2 | True | 0 | ROZPOCET
| VV |  | 2,73 "3.np |  | 2.73 | [12 empty] | VV | 2 | 2 | True | 0 | ROZPOCET
| VV |  | Součet |  | 15.08 | [12 empty] | VV | 2 | 4 | True | 1 | ROZPOCET
23 | K | 311235151 | Zdivo jednovrstvé z cihel broušených do P10 na tenkovrstvou maltu tl 300 mm | m2 | 10.8 |  | 0 |  |  | základní |  | 0 | 0.25933 | 2.8008 | 0 | 0 | 4 | K | 2 |  |  |  | ROZPOCET | 0 | 0 | 0 | 0 | 0 | 1 | 0 | 4 | 1704724098
| PP |  | Zdivo jednovrstvé z cihel děrovaných broušených na celoplošnou tenkovrstvou maltu, pevnost cihel do P10, tl. zdiva 300 mm | [14 empty] | PP | 2
| PSC |  | Poznámka k souboru cen: 1. Množství jednotek se určuje v m2 plochy konstrukce. 2. Do plochy zdiva se započítává plocha vyzdívky nosných ocelových koster svislých i šikmých. Tato plocha se započítává plně bez odpočtu plochy ocelových koster nosníků. 3. Od plochy zdiva se odečítá: a) plocha otvorů jednotlivě větší než 0,25 m2, b) plocha otvorů okenních, dveřních a jiných (vnějších i vnitřních) stanovená z rozměrů kótovaných ve výkresech. Při zalomeném ostění oken a balkónových dveří se šířka zmenšuje o 100 mm. c) plocha překladů, obetonovaných hlav ocelových nosníků, věnců a jiných konstrukcí betonových a železobetonových. 4. V cenách jsou započteny i náklady na doplňkové cihly. 5. V cenách nejsou započteny náklady na: a) výplň kapes obvodového zdiva (např kolem oken); tyto se ocení příslušnými cenami SC 311 23-891. Výplň kapes zdiva z děrovaných cihel polystyrénem. b) zásyp dutin první vrstvy zdiva; tyto se ocení příslušnými cenami SC 311 23-892..Zásyp dutin zdiva z děrovaných cihel. | [14 empty] | PSC | 2
| VV |  | 2,25+8,55 "2.np |  | 10.8 | [12 empty] | VV | 2 | 2 | True | 1 | ROZPOCET
24 | K | 311236301 | Zdivo jednovrstvé zvukově izolační na tenkovrstvou maltu z cihel děrovaných broušených P15 tloušťky 190 mm | m2 | 253.428 |  | 0 |  |  | základní |  | 0 | 0.19111 | 48.4326 | 0 | 0 | 4 | K | 2 |  |  |  | ROZPOCET | 0 | 0 | 0 | 0 | 0 | 1 | 0 | 4 | -1623005076
| PP |  | Zdivo jednovrstvé zvukově izolační z cihel děrovaných z broušených cihel na tenkovrstvou maltu, pevnost cihel do P15, tl. zdiva 190 mm | [14 empty] | PP | 2
| PSC |  | Poznámka k souboru cen: 1. Množství jednotek se určuje v m2 plochy konstrukce. 2. Do plochy zdiva se započítává plocha vyzdívky nosných ocelových koster svislých i šikmých. Tato plocha se započítává plně bez odpočtu plochy ocelových koster nosníků. 3. Od plochy zdiva se odečítá: a) plocha otvorů jednotlivě větší než 0,25 m2, b) plocha otvorů okenních, dveřních a jiných (vnějších i vnitřních) stanovená z rozměrů kótovaných ve výkresech. Při zalomeném ostění oken a balkónových dveří se šířka zmenšuje o 100 mm. c) plocha překladů, obetonovaných hlav ocelových nosníků, věnců a jiných konstrukcí betonových a železobetonových. 4. V cenách jsou započteny i náklady na doplňkové cihly. 5. V cenách nejsou započteny náklady na: a) výplň kapes obvodového zdiva (např kolem oken); tyto se ocení příslušnými cenami SC 311 23-891. Výplň kapes zdiva z děrovaných cihel polystyrénem. b) zásyp dutin první vrstvy zdiva; tyto se ocení příslušnými cenami SC 311 23-892..Zásyp dutin zdiva z děrovaných cihel. | [14 empty] | PSC | 2
| VV |  | 13,54 "1.np |  | 13.54 | [12 empty] | VV | 2 | 2 | True | 0 | ROZPOCET
| VV |  | 4,67+23,37 "2.np |  | 28.04 | [12 empty] | VV | 2 | 2 | True | 0 | ROZPOCET
| VV |  | 41,9+9+22,82+4,31 "3.np |  | 78.03 | [12 empty] | VV | 2 | 2 | True | 0 | ROZPOCET
| VV |  | 25,9*2,85+2,1 "4.np |  | 75.915 | [12 empty] | VV | 2 | 2 | True | 0 | ROZPOCET
| VV |  | 19,58*2,85+2,1 "5.np |  | 57.903 | [12 empty] | VV | 2 | 2 | True | 0 | ROZPOCET
| VV |  | Součet |  | 253.428 | [12 empty] | VV | 2 | 4 | True | 1 | ROZPOCET
25 | K | 311236321 | Zdivo jednovrstvé zvukově izolační na tenkovrstvou maltu z cihel děrovaných broušených P15 tloušťky 250 mm | m2 | 46.893 |  | 0 |  |  | základní |  | 0 | 0.25099 | 11.7697 | 0 | 0 | 4 | K | 2 |  |  |  | ROZPOCET | 0 | 0 | 0 | 0 | 0 | 1 | 0 | 4 | -792373739
| PP |  | Zdivo jednovrstvé zvukově izolační z cihel děrovaných z broušených cihel na tenkovrstvou maltu, pevnost cihel do P15, tl. zdiva 250 mm | [14 empty] | PP | 2
| PSC |  | Poznámka k souboru cen: 1. Množství jednotek se určuje v m2 plochy konstrukce. 2. Do plochy zdiva se započítává plocha vyzdívky nosných ocelových koster svislých i šikmých. Tato plocha se započítává plně bez odpočtu plochy ocelových koster nosníků. 3. Od plochy zdiva se odečítá: a) plocha otvorů jednotlivě větší než 0,25 m2, b) plocha otvorů okenních, dveřních a jiných (vnějších i vnitřních) stanovená z rozměrů kótovaných ve výkresech. Při zalomeném ostění oken a balkónových dveří se šířka zmenšuje o 100 mm. c) plocha překladů, obetonovaných hlav ocelových nosníků, věnců a jiných konstrukcí betonových a železobetonových. 4. V cenách jsou započteny i náklady na doplňkové cihly. 5. V cenách nejsou započteny náklady na: a) výplň kapes obvodového zdiva (např kolem oken); tyto se ocení příslušnými cenami SC 311 23-891. Výplň kapes zdiva z děrovaných cihel polystyrénem. b) zásyp dutin první vrstvy zdiva; tyto se ocení příslušnými cenami SC 311 23-892..Zásyp dutin zdiva z děrovaných cihel. | [14 empty] | PSC | 2
| VV |  | 9,32 "1.np |  | 9.32 | [12 empty] | VV | 2 | 2 | True | 0 | ROZPOCET
| VV |  | 4,2*2 "2.np |  | 8.4 | [12 empty] | VV | 2 | 2 | True | 0 | ROZPOCET
| VV |  | 4,31 "3.np |  | 4.31 | [12 empty] | VV | 2 | 2 | True | 0 | ROZPOCET
| VV |  | 2,1 "4.np |  | 2.1 | [12 empty] | VV | 2 | 2 | True | 0 | ROZPOCET
| VV |  | 2,85*7,25+2,1 "5.np |  | 22.763 | [12 empty] | VV | 2 | 2 | True | 0 | ROZPOCET
| VV |  | Součet |  | 46.893 | [12 empty] | VV | 2 | 4 | True | 1 | ROZPOCET
26 | K | 311270131 | Zdivo z vápenopískových přesných plných tvárnic 6DF do P25 tl 175 mm | m2 | 23.88 |  | 0 |  |  | základní |  | 0 | 0.3313 | 7.9114 | 0 | 0 | 4 | K | 2 |  |  |  | ROZPOCET | 0 | 0 | 0 | 0 | 0 | 1 | 0 | 4 | -541302605
| PP |  | Zdivo z přesných vápenopískových tvárnic na tenkovrstvou maltu, tloušťka zdiva 175 mm, formát a rozměr tvárnic 6DF 248x175x248 mm plných, pevnosti přes P15 do P25 | [14 empty] | PP | 2
| VV |  | 23,88 "2.np |  | 23.88 | [12 empty] | VV | 2 | 2 | True | 1 | ROZPOCET
27 | K | 311272125 | Zdivo z pórobetonových tvárnic na pero a drážku přes P2 do P4 do 450 kg/m3 na tenkovrstvou maltu tl 250 m | m2 | 3.63 |  | 0 |  |  | základní |  | 0 | 0.16017 | 0.58142 | 0 | 0 | 4 | K | 2 |  |  |  | ROZPOCET | 0 | 0 | 0 | 0 | 0 | 1 | 0 | 4 | 315336001
| PP |  | Zdivo z pórobetonových tvárnic na tenké maltové lože, tl. zdiva 250 mm pevnost tvárnic přes P2 do P4, objemová hmotnost do 450 kg/m3 na pero a drážku | [14 empty] | PP | 2
| Online PSC |  | https://podminky.urs.cz/item/CS_URS_2021_01/311272125 | [14 empty] | Online PSC | 2
| VV |  | 3,63 "předstěna |  | 3.63 | [12 empty] | VV | 2 | 2 | True | 1 | ROZPOCET
28 | K | 311272227 | Zdivo z pórobetonových tvárnic na pero a drážku přes P2 do P4 do 450 kg/m3 na tenkovrstvou maltu tl 300 m | m2 | 594.558 |  | 0 |  |  | základní |  | 0 | 0.16632 | 98.8869 | 0 | 0 | 4 | K | 2 |  |  |  | ROZPOCET | 0 | 0 | 0 | 0 | 0 | 1 | 0 | 4 | 899455623
| PP |  | Zdivo z pórobetonových tvárnic na tenké maltové lože, tl. zdiva 300 mm pevnost tvárnic přes P2 do P4, objemová hmotnost do 450 kg/m3 na pero a drážku | [14 empty] | PP | 2
| VV |  | 42,56 "1.np |  | 42.56 | [12 empty] | VV | 2 | 2 | True | 0 | ROZPOCET
| VV |  | 76,15*2,85-30,98-19,36-43,17-13,33-15,9 "2.np |  | 94.288 | [12 empty] | VV | 2 | 2 | True | 0 | ROZPOCET
| VV |  | 76,2*2,85-64,6 "3.np |  | 152.57 | [12 empty] | VV | 2 | 2 | True | 0 | ROZPOCET
| VV |  | 76,2*2,85-64,6 "4.np |  | 152.57 | [12 empty] | VV | 2 | 2 | True | 0 | ROZPOCET
| VV |  | 76,2*2,85-64,6 "5.np |  | 152.57 | [12 empty] | VV | 2 | 2 | True | 0 | ROZPOCET
| VV |  | Součet |  | 594.558 | [12 empty] | VV | 2 | 4 | True | 1 | ROZPOCET
29 | K | 311272325 | Zdivo z pórobetonových tvárnic na pero a drážku přes P2 do P4 do 450 kg/m3 na tenkovrstvou maltu tl 375 m | m2 | 4.03 |  | 0 |  |  | základní |  | 0 | 0.20795 | 0.83804 | 0 | 0 | 4 | K | 2 |  |  |  | ROZPOCET | 0 | 0 | 0 | 0 | 0 | 1 | 0 | 4 | 313132858
| PP |  | Zdivo z pórobetonových tvárnic na tenké maltové lože, tl. zdiva 375 mm pevnost tvárnic přes P2 do P4, objemová hmotnost do 450 kg/m3 na pero a drážku | [14 empty] | PP | 2
| VV |  | 4,03 "2.np |  | 4.03 | [12 empty] | VV | 2 | 2 | True | 1 | ROZPOCET
30 | K | 311361821 | Výztuž nosných zdí betonářskou ocelí 10 505 | t | 0.573 |  | 0 |  |  | základní |  | 0 | 1.0492 | 0.6012 | 0 | 0 | 4 | K | 2 |  |  |  | ROZPOCET | 0 | 0 | 0 | 0 | 0 | 1 | 0 | 4 | 594076412
| PP |  | Výztuž nadzákladových zdí nosných svislých nebo odkloněných od svislice, rovných nebo oblých z betonářské oceli 10 505 (R) nebo BSt 500 | [14 empty] | PP | 2
| Online PSC |  | https://podminky.urs.cz/item/CS_URS_2021_01/311361821 | [14 empty] | Online PSC | 2
| VV |  | do ztraceného bednění | [14 empty] | VV | 2 | 1 | True | 0 | ROZPOCET
| VV |  | 36,4*0,15/3*2*0,04 |  | 0.146 | [12 empty] | VV | 2 | 2 | True | 0 | ROZPOCET
| VV |  | 4,88*0,25/3*2*0,04 |  | 0.033 | [12 empty] | VV | 2 | 2 | True | 0 | ROZPOCET
| VV |  | 38,04*0,3/3*2*0,04 |  | 0.304 | [12 empty] | VV | 2 | 2 | True | 0 | ROZPOCET
| VV |  | 8,43*0,4/3*2*0,04 |  | 0.09 | [12 empty] | VV | 2 | 2 | True | 0 | ROZPOCET
| VV |  | Součet |  | 0.573 | [12 empty] | VV | 2 | 4 | True | 1 | ROZPOCET
31 | K | 317143442 | Překlad nosný z pórobetonu ve zdech tl 250 mm dl přes 1300 do 1500 mm | kus | 33 |  | 0 |  |  | základní |  | 0 | 0.07826 | 2.5826 | 0 | 0 | 4 | K | 2 |  |  |  | ROZPOCET | 0 | 0 | 0 | 0 | 0 | 1 | 0 | 4 | -501912213
| PP |  | Překlady nosné z pórobetonu osazené do tenkého maltového lože, pro zdi tl. 250 mm, délky překladu přes 1300 do 1500 mm | [14 empty] | PP | 2
| PSC |  | Poznámka k souboru cen: 1. V cenách jsou započteny náklady na dodání a uložení překladu předepsané délky, včetně podmazání ložné plochy tenkovrstvou maltou. | [14 empty] | PSC | 2
32 | K | 317143443 | Překlad nosný z pórobetonu ve zdech tl 250 mm dl přes 1500 do 1800 mm | kus | 60 |  | 0 |  |  | základní |  | 0 | 0.09126 | 5.4756 | 0 | 0 | 4 | K | 2 |  |  |  | ROZPOCET | 0 | 0 | 0 | 0 | 0 | 1 | 0 | 4 | 1509031077
| PP |  | Překlady nosné z pórobetonu osazené do tenkého maltového lože, pro zdi tl. 250 mm, délky překladu přes 1500 do 1800 mm | [14 empty] | PP | 2
| PSC |  | Poznámka k souboru cen: 1. V cenách jsou započteny náklady na dodání a uložení překladu předepsané délky, včetně podmazání ložné plochy tenkovrstvou maltou. | [14 empty] | PSC | 2
33 | K | 317143453 | Překlad nosný z pórobetonu ve zdech tl 300 mm dl přes 1500 do 1800 mm | kus | 1 |  | 0 |  |  | základní |  | 0 | 0.10931 | 0.10931 | 0 | 0 | 4 | K | 2 |  |  |  | ROZPOCET | 0 | 0 | 0 | 0 | 0 | 1 | 0 | 4 | 663099903
| PP |  | Překlady nosné z pórobetonu osazené do tenkého maltového lože, pro zdi tl. 300 mm, délky překladu přes 1500 do 1800 mm | [14 empty] | PP | 2
| PSC |  | Poznámka k souboru cen: 1. V cenách jsou započteny náklady na dodání a uložení překladu předepsané délky, včetně podmazání ložné plochy tenkovrstvou maltou. | [14 empty] | PSC | 2
34 | K | 317143455 | Překlad nosný z pórobetonu ve zdech tl 300 mm dl přes 2100 do 2400 mm | kus | 4 |  | 0 |  |  | základní |  | 0 | 0.14139 | 0.56556 | 0 | 0 | 4 | K | 2 |  |  |  | ROZPOCET | 0 | 0 | 0 | 0 | 0 | 1 | 0 | 4 | -1066521359
| PP |  | Překlady nosné z pórobetonu osazené do tenkého maltového lože, pro zdi tl. 300 mm, délky překladu přes 2100 do 2400 mm | [14 empty] | PP | 2
| PSC |  | Poznámka k souboru cen: 1. V cenách jsou započteny náklady na dodání a uložení překladu předepsané délky, včetně podmazání ložné plochy tenkovrstvou maltou. | [14 empty] | PSC | 2
35 | K | 317168011 | Překlad keramický plochý š 115 mm dl 1000 mm | kus | 1 |  | 0 |  |  | základní |  | 0 | 0.01794 | 0.01794 | 0 | 0 | 4 | K | 2 |  |  |  | ROZPOCET | 0 | 0 | 0 | 0 | 0 | 1 | 0 | 4 | -1042556640
| PP |  | Překlady keramické ploché osazené do maltového lože, výšky překladu 71 mm šířky 115 mm, délky 1000 mm | [14 empty] | PP | 2
| PSC |  | Poznámka k souboru cen: 1. V cenách -80.. až – 82.. (překlady ploché, vysoké a roletové) jsou započteny i náklady na: a) očištění podkladu pod překladem a jeho navlhčení vodou, rozprostření malty pod ložnou plochu, osazení překladu do vodorovné polohy a začištění vytlačené malty, b) dodání příslušného překladu předepsané délky, c) dočasné montážní podepření plochých překladů tak, aby vzdálenost mezi podporou a okrajem otvoru nebo mezi podporami byla maximálně 1 m. 2. V cenách -83.. (překlady složené roletové) jsou započteny i náklady na: a) očištění podkladů pod překladem a jeho navlhčení vodou, rozprostření malty pod ložnou plochu, osazení překladu do vodorovné polohy a začištění vytlačené malty, b) dodání vnitřního keramobetonového překladu a vnějšího tepelněizolačního dílu příslušné délky, včetně izolace z pěnového polystyrénu (u zdiva tl. 400 mm), případně vysokého překladu (u zdiva tl. 440 mm), c) betonáž mezery mezi překladem a tepelněizolačním dílem z betonu třídy C 16/20; tato betonáž se provádí u překladů dlouhých 2000 mm a více zároveň s betonáží stropní konstrukce a ztužujícího věnce, d) dočasné montážní podepření zespodu v celé světlé délce překladu s dvěma podporami ve třetinách šířky otvoru a dvěma podporami po krajích otvoru - platí pouze pro překlady delší než 2000 mm, včetně. 3. V cenách -84.. (překlady vysoké spřažené) jsou započteny i náklady na: a) očištění podkladů pod překladem a jeho navlhčení vodou, rozprostření malty pod ložnou plochu, osazení překladu do vodorovné polohy a začištění vytlačené malty, b) dodání keramických překladů příslušné délky, c) uložení a dodávku výztuže d) betonáž mezi překlady z betonu třídy C 20/25 e) oboustranné bednění překladu při betonáži f) dočasné montážní podepření zespodu v celé světlé délce překladu 4. V cenách -82.. a -83.. (překlady roletové) nejsou započteny náklady na: a) vysoký překlad a svislou izolaci v úrovni stropního věnce u složených roletových překladů; tyto se ocení samostatně, b) dodávku a montáž rolet, případně žaluzií; tyto se ocení samostatně. 5. V cenách -84.. (překlady vysoké spřažené) nejsou započteny náklady na: a) betonáž a bednění v úrovni stropního věnce; tyto se ocení samostatně, 6. Množství jednotek se určuje v kusech překladu podle jeho celkové délky. Minimální délka uložení je stanovena: a) u plochých překladů na 120 mm na každé straně, b) u vysokých a roletových překladů délky do 1750 mm na 125mm, délky 2000 a 2250 mm na 200 mm a u délky 2500 mm a větší na 250 mm na každé straně překladu. c) u vysokých spřažených překladů 250 mm na každé straně překladu. | [14 empty] | PSC | 2
| VV |  | 1 "dle výpisu |  | 1 | [12 empty] | VV | 2 | 2 | True | 1 | ROZPOCET
36 | K | 317168012 | Překlad keramický plochý š 115 mm dl 1250 mm | kus | 26 |  | 0 |  |  | základní |  | 0 | 0.02278 | 0.59228 | 0 | 0 | 4 | K | 2 |  |  |  | ROZPOCET | 0 | 0 | 0 | 0 | 0 | 1 | 0 | 4 | -81919287
| PP |  | Překlady keramické ploché osazené do maltového lože, výšky překladu 71 mm šířky 115 mm, délky 1250 mm | [14 empty] | PP | 2
| PSC |  | Poznámka k souboru cen: 1. V cenách -80.. až – 82.. (překlady ploché, vysoké a roletové) jsou započteny i náklady na: a) očištění podkladu pod překladem a jeho navlhčení vodou, rozprostření malty pod ložnou plochu, osazení překladu do vodorovné polohy a začištění vytlačené malty, b) dodání příslušného překladu předepsané délky, c) dočasné montážní podepření plochých překladů tak, aby vzdálenost mezi podporou a okrajem otvoru nebo mezi podporami byla maximálně 1 m. 2. V cenách -83.. (překlady složené roletové) jsou započteny i náklady na: a) očištění podkladů pod překladem a jeho navlhčení vodou, rozprostření malty pod ložnou plochu, osazení překladu do vodorovné polohy a začištění vytlačené malty, b) dodání vnitřního keramobetonového překladu a vnějšího tepelněizolačního dílu příslušné délky, včetně izolace z pěnového polystyrénu (u zdiva tl. 400 mm), případně vysokého překladu (u zdiva tl. 440 mm), c) betonáž mezery mezi překladem a tepelněizolačním dílem z betonu třídy C 16/20; tato betonáž se provádí u překladů dlouhých 2000 mm a více zároveň s betonáží stropní konstrukce a ztužujícího věnce, d) dočasné montážní podepření zespodu v celé světlé délce překladu s dvěma podporami ve třetinách šířky otvoru a dvěma podporami po krajích otvoru - platí pouze pro překlady delší než 2000 mm, včetně. 3. V cenách -84.. (překlady vysoké spřažené) jsou započteny i náklady na: a) očištění podkladů pod překladem a jeho navlhčení vodou, rozprostření malty pod ložnou plochu, osazení překladu do vodorovné polohy a začištění vytlačené malty, b) dodání keramických překladů příslušné délky, c) uložení a dodávku výztuže d) betonáž mezi překlady z betonu třídy C 20/25 e) oboustranné bednění překladu při betonáži f) dočasné montážní podepření zespodu v celé světlé délce překladu 4. V cenách -82.. a -83.. (překlady roletové) nejsou započteny náklady na: a) vysoký překlad a svislou izolaci v úrovni stropního věnce u složených roletových překladů; tyto se ocení samostatně, b) dodávku a montáž rolet, případně žaluzií; tyto se ocení samostatně. 5. V cenách -84.. (překlady vysoké spřažené) nejsou započteny náklady na: a) betonáž a bednění v úrovni stropního věnce; tyto se ocení samostatně, 6. Množství jednotek se určuje v kusech překladu podle jeho celkové délky. Minimální délka uložení je stanovena: a) u plochých překladů na 120 mm na každé straně, b) u vysokých a roletových překladů délky do 1750 mm na 125mm, délky 2000 a 2250 mm na 200 mm a u délky 2500 mm a větší na 250 mm na každé straně překladu. c) u vysokých spřažených překladů 250 mm na každé straně překladu. | [14 empty] | PSC | 2
| VV |  | 2+6+9+9 "dle výpisu |  | 26 | [12 empty] | VV | 2 | 2 | True | 1 | ROZPOCET
37 | K | 317168014 | Překlad keramický plochý š 115 mm dl 1750 mm | kus | 8 |  | 0 |  |  | základní |  | 0 | 0.03132 | 0.25056 | 0 | 0 | 4 | K | 2 |  |  |  | ROZPOCET | 0 | 0 | 0 | 0 | 0 | 1 | 0 | 4 | -765179997
| PP |  | Překlady keramické ploché osazené do maltového lože, výšky překladu 71 mm šířky 115 mm, délky 1750 mm | [14 empty] | PP | 2
| Online PSC |  | https://podminky.urs.cz/item/CS_URS_2021_01/317168014 | [14 empty] | Online PSC | 2
| PSC |  | Poznámka k souboru cen: 1. V cenách -80.. až – 82.. (překlady ploché, vysoké a roletové) jsou započteny i náklady na: a) očištění podkladu pod překladem a jeho navlhčení vodou, rozprostření malty pod ložnou plochu, osazení překladu do vodorovné polohy a začištění vytlačené malty, b) dodání příslušného překladu předepsané délky, c) dočasné montážní podepření plochých překladů tak, aby vzdálenost mezi podporou a okrajem otvoru nebo mezi podporami byla maximálně 1 m. 2. V cenách -83.. (překlady složené roletové) jsou započteny i náklady na: a) očištění podkladů pod překladem a jeho navlhčení vodou, rozprostření malty pod ložnou plochu, osazení překladu do vodorovné polohy a začištění vytlačené malty, b) dodání vnitřního keramobetonového překladu a vnějšího tepelněizolačního dílu příslušné délky, včetně izolace z pěnového polystyrénu (u zdiva tl. 400 mm), případně vysokého překladu (u zdiva tl. 440 mm), c) betonáž mezery mezi překladem a tepelněizolačním dílem z betonu třídy C 16/20; tato betonáž se provádí u překladů dlouhých 2000 mm a více zároveň s betonáží stropní konstrukce a ztužujícího věnce, d) dočasné montážní podepření zespodu v celé světlé délce překladu s dvěma podporami ve třetinách šířky otvoru a dvěma podporami po krajích otvoru - platí pouze pro překlady delší než 2000 mm, včetně. 3. V cenách -84.. (překlady vysoké spřažené) jsou započteny i náklady na: a) očištění podkladů pod překladem a jeho navlhčení vodou, rozprostření malty pod ložnou plochu, osazení překladu do vodorovné polohy a začištění vytlačené malty, b) dodání keramických překladů příslušné délky, c) uložení a dodávku výztuže d) betonáž mezi překlady z betonu třídy C 20/25 e) oboustranné bednění překladu při betonáži f) dočasné montážní podepření zespodu v celé světlé délce překladu 4. V cenách -82.. a -83.. (překlady roletové) nejsou započteny náklady na: a) vysoký překlad a svislou izolaci v úrovni stropního věnce u složených roletových překladů; tyto se ocení samostatně, b) dodávku a montáž rolet, případně žaluzií; tyto se ocení samostatně. 5. V cenách -84.. (překlady vysoké spřažené) nejsou započteny náklady na: a) betonáž a bednění v úrovni stropního věnce; tyto se ocení samostatně, 6. Množství jednotek se určuje v kusech překladu podle jeho celkové délky. Minimální délka uložení je stanovena: a) u plochých překladů na 120 mm na každé straně, b) u vysokých a roletových překladů délky do 1750 mm na 125mm, délky 2000 a 2250 mm na 200 mm a u délky 2500 mm a větší na 250 mm na každé straně překladu. c) u vysokých spřažených překladů 250 mm na každé straně překladu. | [14 empty] | PSC | 2
| VV |  | 2+6 "dle výpisu |  | 8 | [12 empty] | VV | 2 | 2 | True | 1 | ROZPOCET
38 | K | 317168021 | Překlad keramický plochý š 145 mm dl 1000 mm | kus | 3 |  | 0 |  |  | základní |  | 0 | 0.02126 | 0.06378 | 0 | 0 | 4 | K | 2 |  |  |  | ROZPOCET | 0 | 0 | 0 | 0 | 0 | 1 | 0 | 4 | -1780218346
| PP |  | Překlady keramické ploché osazené do maltového lože, výšky překladu 71 mm šířky 145 mm, délky 1000 mm | [14 empty] | PP | 2
| PSC |  | Poznámka k souboru cen: 1. V cenách -80.. až – 82.. (překlady ploché, vysoké a roletové) jsou započteny i náklady na: a) očištění podkladu pod překladem a jeho navlhčení vodou, rozprostření malty pod ložnou plochu, osazení překladu do vodorovné polohy a začištění vytlačené malty, b) dodání příslušného překladu předepsané délky, c) dočasné montážní podepření plochých překladů tak, aby vzdálenost mezi podporou a okrajem otvoru nebo mezi podporami byla maximálně 1 m. 2. V cenách -83.. (překlady složené roletové) jsou započteny i náklady na: a) očištění podkladů pod překladem a jeho navlhčení vodou, rozprostření malty pod ložnou plochu, osazení překladu do vodorovné polohy a začištění vytlačené malty, b) dodání vnitřního keramobetonového překladu a vnějšího tepelněizolačního dílu příslušné délky, včetně izolace z pěnového polystyrénu (u zdiva tl. 400 mm), případně vysokého překladu (u zdiva tl. 440 mm), c) betonáž mezery mezi překladem a tepelněizolačním dílem z betonu třídy C 16/20; tato betonáž se provádí u překladů dlouhých 2000 mm a více zároveň s betonáží stropní konstrukce a ztužujícího věnce, d) dočasné montážní podepření zespodu v celé světlé délce překladu s dvěma podporami ve třetinách šířky otvoru a dvěma podporami po krajích otvoru - platí pouze pro překlady delší než 2000 mm, včetně. 3. V cenách -84.. (překlady vysoké spřažené) jsou započteny i náklady na: a) očištění podkladů pod překladem a jeho navlhčení vodou, rozprostření malty pod ložnou plochu, osazení překladu do vodorovné polohy a začištění vytlačené malty, b) dodání keramických překladů příslušné délky, c) uložení a dodávku výztuže d) betonáž mezi překlady z betonu třídy C 20/25 e) oboustranné bednění překladu při betonáži f) dočasné montážní podepření zespodu v celé světlé délce překladu 4. V cenách -82.. a -83.. (překlady roletové) nejsou započteny náklady na: a) vysoký překlad a svislou izolaci v úrovni stropního věnce u složených roletových překladů; tyto se ocení samostatně, b) dodávku a montáž rolet, případně žaluzií; tyto se ocení samostatně. 5. V cenách -84.. (překlady vysoké spřažené) nejsou započteny náklady na: a) betonáž a bednění v úrovni stropního věnce; tyto se ocení samostatně, 6. Množství jednotek se určuje v kusech překladu podle jeho celkové délky. Minimální délka uložení je stanovena: a) u plochých překladů na 120 mm na každé straně, b) u vysokých a roletových překladů délky do 1750 mm na 125mm, délky 2000 a 2250 mm na 200 mm a u délky 2500 mm a větší na 250 mm na každé straně překladu. c) u vysokých spřažených překladů 250 mm na každé straně překladu. | [14 empty] | PSC | 2
| VV |  | 1+2 "dle výpisu |  | 3 | [12 empty] | VV | 2 | 2 | True | 1 | ROZPOCET
39 | K | 317168022 | Překlad keramický plochý š 145 mm dl 1250 mm | kus | 116 |  | 0 |  |  | základní |  | 0 | 0.02693 | 3.1239 | 0 | 0 | 4 | K | 2 |  |  |  | ROZPOCET | 0 | 0 | 0 | 0 | 0 | 1 | 0 | 4 | -126770981
| PP |  | Překlady keramické ploché osazené do maltového lože, výšky překladu 71 mm šířky 145 mm, délky 1250 mm | [14 empty] | PP | 2
| PSC |  | Poznámka k souboru cen: 1. V cenách -80.. až – 82.. (překlady ploché, vysoké a roletové) jsou započteny i náklady na: a) očištění podkladu pod překladem a jeho navlhčení vodou, rozprostření malty pod ložnou plochu, osazení překladu do vodorovné polohy a začištění vytlačené malty, b) dodání příslušného překladu předepsané délky, c) dočasné montážní podepření plochých překladů tak, aby vzdálenost mezi podporou a okrajem otvoru nebo mezi podporami byla maximálně 1 m. 2. V cenách -83.. (překlady složené roletové) jsou započteny i náklady na: a) očištění podkladů pod překladem a jeho navlhčení vodou, rozprostření malty pod ložnou plochu, osazení překladu do vodorovné polohy a začištění vytlačené malty, b) dodání vnitřního keramobetonového překladu a vnějšího tepelněizolačního dílu příslušné délky, včetně izolace z pěnového polystyrénu (u zdiva tl. 400 mm), případně vysokého překladu (u zdiva tl. 440 mm), c) betonáž mezery mezi překladem a tepelněizolačním dílem z betonu třídy C 16/20; tato betonáž se provádí u překladů dlouhých 2000 mm a více zároveň s betonáží stropní konstrukce a ztužujícího věnce, d) dočasné montážní podepření zespodu v celé světlé délce překladu s dvěma podporami ve třetinách šířky otvoru a dvěma podporami po krajích otvoru - platí pouze pro překlady delší než 2000 mm, včetně. 3. V cenách -84.. (překlady vysoké spřažené) jsou započteny i náklady na: a) očištění podkladů pod překladem a jeho navlhčení vodou, rozprostření malty pod ložnou plochu, osazení překladu do vodorovné polohy a začištění vytlačené malty, b) dodání keramických překladů příslušné délky, c) uložení a dodávku výztuže d) betonáž mezi překlady z betonu třídy C 20/25 e) oboustranné bednění překladu při betonáži f) dočasné montážní podepření zespodu v celé světlé délce překladu 4. V cenách -82.. a -83.. (překlady roletové) nejsou započteny náklady na: a) vysoký překlad a svislou izolaci v úrovni stropního věnce u složených roletových překladů; tyto se ocení samostatně, b) dodávku a montáž rolet, případně žaluzií; tyto se ocení samostatně. 5. V cenách -84.. (překlady vysoké spřažené) nejsou započteny náklady na: a) betonáž a bednění v úrovni stropního věnce; tyto se ocení samostatně, 6. Množství jednotek se určuje v kusech překladu podle jeho celkové délky. Minimální délka uložení je stanovena: a) u plochých překladů na 120 mm na každé straně, b) u vysokých a roletových překladů délky do 1750 mm na 125mm, délky 2000 a 2250 mm na 200 mm a u délky 2500 mm a větší na 250 mm na každé straně překladu. c) u vysokých spřažených překladů 250 mm na každé straně překladu. | [14 empty] | PSC | 2
| VV |  | 8+13+25+35+35 "dle výpisu |  | 116 | [12 empty] | VV | 2 | 2 | True | 1 | ROZPOCET
40 | K | 317168024 | Překlad keramický plochý š 145 mm dl 1750 mm | kus | 3 |  | 0 |  |  | základní |  | 0 | 0.03698 | 0.11094 | 0 | 0 | 4 | K | 2 |  |  |  | ROZPOCET | 0 | 0 | 0 | 0 | 0 | 1 | 0 | 4 | -656390899
| PP |  | Překlady keramické ploché osazené do maltového lože, výšky překladu 71 mm šířky 145 mm, délky 1750 mm | [14 empty] | PP | 2
| PSC |  | Poznámka k souboru cen: 1. V cenách -80.. až – 82.. (překlady ploché, vysoké a roletové) jsou započteny i náklady na: a) očištění podkladu pod překladem a jeho navlhčení vodou, rozprostření malty pod ložnou plochu, osazení překladu do vodorovné polohy a začištění vytlačené malty, b) dodání příslušného překladu předepsané délky, c) dočasné montážní podepření plochých překladů tak, aby vzdálenost mezi podporou a okrajem otvoru nebo mezi podporami byla maximálně 1 m. 2. V cenách -83.. (překlady složené roletové) jsou započteny i náklady na: a) očištění podkladů pod překladem a jeho navlhčení vodou, rozprostření malty pod ložnou plochu, osazení překladu do vodorovné polohy a začištění vytlačené malty, b) dodání vnitřního keramobetonového překladu a vnějšího tepelněizolačního dílu příslušné délky, včetně izolace z pěnového polystyrénu (u zdiva tl. 400 mm), případně vysokého překladu (u zdiva tl. 440 mm), c) betonáž mezery mezi překladem a tepelněizolačním dílem z betonu třídy C 16/20; tato betonáž se provádí u překladů dlouhých 2000 mm a více zároveň s betonáží stropní konstrukce a ztužujícího věnce, d) dočasné montážní podepření zespodu v celé světlé délce překladu s dvěma podporami ve třetinách šířky otvoru a dvěma podporami po krajích otvoru - platí pouze pro překlady delší než 2000 mm, včetně. 3. V cenách -84.. (překlady vysoké spřažené) jsou započteny i náklady na: a) očištění podkladů pod překladem a jeho navlhčení vodou, rozprostření malty pod ložnou plochu, osazení překladu do vodorovné polohy a začištění vytlačené malty, b) dodání keramických překladů příslušné délky, c) uložení a dodávku výztuže d) betonáž mezi překlady z betonu třídy C 20/25 e) oboustranné bednění překladu při betonáži f) dočasné montážní podepření zespodu v celé světlé délce překladu 4. V cenách -82.. a -83.. (překlady roletové) nejsou započteny náklady na: a) vysoký překlad a svislou izolaci v úrovni stropního věnce u složených roletových překladů; tyto se ocení samostatně, b) dodávku a montáž rolet, případně žaluzií; tyto se ocení samostatně. 5. V cenách -84.. (překlady vysoké spřažené) nejsou započteny náklady na: a) betonáž a bednění v úrovni stropního věnce; tyto se ocení samostatně, 6. Množství jednotek se určuje v kusech překladu podle jeho celkové délky. Minimální délka uložení je stanovena: a) u plochých překladů na 120 mm na každé straně, b) u vysokých a roletových překladů délky do 1750 mm na 125mm, délky 2000 a 2250 mm na 200 mm a u délky 2500 mm a větší na 250 mm na každé straně překladu. c) u vysokých spřažených překladů 250 mm na každé straně překladu. | [14 empty] | PSC | 2
| VV |  | 3 "dle výpisu |  | 3 | [12 empty] | VV | 2 | 2 | True | 1 | ROZPOCET
41 | K | 317168025 | Překlad keramický plochý š 145 mm dl 2000 mm | kus | 1 |  | 0 |  |  | základní |  | 0 | 0.042 | 0.042 | 0 | 0 | 4 | K | 2 |  |  |  | ROZPOCET | 0 | 0 | 0 | 0 | 0 | 1 | 0 | 4 | -13055685
| PP |  | Překlady keramické ploché osazené do maltového lože, výšky překladu 71 mm šířky 145 mm, délky 2000 mm | [14 empty] | PP | 2
| PSC |  | Poznámka k souboru cen: 1. V cenách -80.. až – 82.. (překlady ploché, vysoké a roletové) jsou započteny i náklady na: a) očištění podkladu pod překladem a jeho navlhčení vodou, rozprostření malty pod ložnou plochu, osazení překladu do vodorovné polohy a začištění vytlačené malty, b) dodání příslušného překladu předepsané délky, c) dočasné montážní podepření plochých překladů tak, aby vzdálenost mezi podporou a okrajem otvoru nebo mezi podporami byla maximálně 1 m. 2. V cenách -83.. (překlady složené roletové) jsou započteny i náklady na: a) očištění podkladů pod překladem a jeho navlhčení vodou, rozprostření malty pod ložnou plochu, osazení překladu do vodorovné polohy a začištění vytlačené malty, b) dodání vnitřního keramobetonového překladu a vnějšího tepelněizolačního dílu příslušné délky, včetně izolace z pěnového polystyrénu (u zdiva tl. 400 mm), případně vysokého překladu (u zdiva tl. 440 mm), c) betonáž mezery mezi překladem a tepelněizolačním dílem z betonu třídy C 16/20; tato betonáž se provádí u překladů dlouhých 2000 mm a více zároveň s betonáží stropní konstrukce a ztužujícího věnce, d) dočasné montážní podepření zespodu v celé světlé délce překladu s dvěma podporami ve třetinách šířky otvoru a dvěma podporami po krajích otvoru - platí pouze pro překlady delší než 2000 mm, včetně. 3. V cenách -84.. (překlady vysoké spřažené) jsou započteny i náklady na: a) očištění podkladů pod překladem a jeho navlhčení vodou, rozprostření malty pod ložnou plochu, osazení překladu do vodorovné polohy a začištění vytlačené malty, b) dodání keramických překladů příslušné délky, c) uložení a dodávku výztuže d) betonáž mezi překlady z betonu třídy C 20/25 e) oboustranné bednění překladu při betonáži f) dočasné montážní podepření zespodu v celé světlé délce překladu 4. V cenách -82.. a -83.. (překlady roletové) nejsou započteny náklady na: a) vysoký překlad a svislou izolaci v úrovni stropního věnce u složených roletových překladů; tyto se ocení samostatně, b) dodávku a montáž rolet, případně žaluzií; tyto se ocení samostatně. 5. V cenách -84.. (překlady vysoké spřažené) nejsou započteny náklady na: a) betonáž a bednění v úrovni stropního věnce; tyto se ocení samostatně, 6. Množství jednotek se určuje v kusech překladu podle jeho celkové délky. Minimální délka uložení je stanovena: a) u plochých překladů na 120 mm na každé straně, b) u vysokých a roletových překladů délky do 1750 mm na 125mm, délky 2000 a 2250 mm na 200 mm a u délky 2500 mm a větší na 250 mm na každé straně překladu. c) u vysokých spřažených překladů 250 mm na každé straně překladu. | [14 empty] | PSC | 2
| VV |  | 1 "dle výpisu |  | 1 | [12 empty] | VV | 2 | 2 | True | 1 | ROZPOCET
42 | K | 317168027 | Překlad keramický plochý š 145 mm dl 2500 mm | kus | 1 |  | 0 |  |  | základní |  | 0 | 0.05279 | 0.05279 | 0 | 0 | 4 | K | 2 |  |  |  | ROZPOCET | 0 | 0 | 0 | 0 | 0 | 1 | 0 | 4 | 1390805889
| PP |  | Překlady keramické ploché osazené do maltového lože, výšky překladu 71 mm šířky 145 mm, délky 2500 mm | [14 empty] | PP | 2
| Online PSC |  | https://podminky.urs.cz/item/CS_URS_2021_01/317168027 | [14 empty] | Online PSC | 2
| PSC |  | Poznámka k souboru cen: 1. V cenách -80.. až – 82.. (překlady ploché, vysoké a roletové) jsou započteny i náklady na: a) očištění podkladu pod překladem a jeho navlhčení vodou, rozprostření malty pod ložnou plochu, osazení překladu do vodorovné polohy a začištění vytlačené malty, b) dodání příslušného překladu předepsané délky, c) dočasné montážní podepření plochých překladů tak, aby vzdálenost mezi podporou a okrajem otvoru nebo mezi podporami byla maximálně 1 m. 2. V cenách -83.. (překlady složené roletové) jsou započteny i náklady na: a) očištění podkladů pod překladem a jeho navlhčení vodou, rozprostření malty pod ložnou plochu, osazení překladu do vodorovné polohy a začištění vytlačené malty, b) dodání vnitřního keramobetonového překladu a vnějšího tepelněizolačního dílu příslušné délky, včetně izolace z pěnového polystyrénu (u zdiva tl. 400 mm), případně vysokého překladu (u zdiva tl. 440 mm), c) betonáž mezery mezi překladem a tepelněizolačním dílem z betonu třídy C 16/20; tato betonáž se provádí u překladů dlouhých 2000 mm a více zároveň s betonáží stropní konstrukce a ztužujícího věnce, d) dočasné montážní podepření zespodu v celé světlé délce překladu s dvěma podporami ve třetinách šířky otvoru a dvěma podporami po krajích otvoru - platí pouze pro překlady delší než 2000 mm, včetně. 3. V cenách -84.. (překlady vysoké spřažené) jsou započteny i náklady na: a) očištění podkladů pod překladem a jeho navlhčení vodou, rozprostření malty pod ložnou plochu, osazení překladu do vodorovné polohy a začištění vytlačené malty, b) dodání keramických překladů příslušné délky, c) uložení a dodávku výztuže d) betonáž mezi překlady z betonu třídy C 20/25 e) oboustranné bednění překladu při betonáži f) dočasné montážní podepření zespodu v celé světlé délce překladu 4. V cenách -82.. a -83.. (překlady roletové) nejsou započteny náklady na: a) vysoký překlad a svislou izolaci v úrovni stropního věnce u složených roletových překladů; tyto se ocení samostatně, b) dodávku a montáž rolet, případně žaluzií; tyto se ocení samostatně. 5. V cenách -84.. (překlady vysoké spřažené) nejsou započteny náklady na: a) betonáž a bednění v úrovni stropního věnce; tyto se ocení samostatně, 6. Množství jednotek se určuje v kusech překladu podle jeho celkové délky. Minimální délka uložení je stanovena: a) u plochých překladů na 120 mm na každé straně, b) u vysokých a roletových překladů délky do 1750 mm na 125mm, délky 2000 a 2250 mm na 200 mm a u délky 2500 mm a větší na 250 mm na každé straně překladu. c) u vysokých spřažených překladů 250 mm na každé straně překladu. | [14 empty] | PSC | 2
| VV |  | 1 "dle výpisu |  | 1 | [12 empty] | VV | 2 | 2 | True | 1 | ROZPOCET
43 | K | 31720001R | Dod+mtz betonový systémový překlad 1190/100/140mm | kus | 2 |  | 0 |  |  | základní |  | 0 | 0 | 0 | 0 | 0 | 4 | K | 2 |  |  |  | ROZPOCET | 0 | 0 | 0 | 0 | 0 | 1 | 0 | 4 | 205805190
| PP |  | Dod+mtz betonový systémový překlad 1190/100/140mm | [14 empty] | PP | 2
| VV |  | 2 "dle výpisu |  | 2 | [12 empty] | VV | 2 | 2 | True | 1 | ROZPOCET
44 | K | 31720005R | Dod+mtz betonový systémový překlad 1190/140/140mm | kus | 2 |  | 0 |  |  | základní |  | 0 | 0 | 0 | 0 | 0 | 4 | K | 2 |  |  |  | ROZPOCET | 0 | 0 | 0 | 0 | 0 | 1 | 0 | 4 | 333098761
| PP |  | Dod+mtz betonový systémový překlad 1190/140/140mm | [14 empty] | PP | 2
| VV |  | 2 "dle výpisu |  | 2 | [12 empty] | VV | 2 | 2 | True | 1 | ROZPOCET
45 | K | 31720006R | Dod+mtz betonový systémový překlad 1790/140/140mm | kus | 2 |  | 0 |  |  | základní |  | 0 | 0 | 0 | 0 | 0 | 4 | K | 2 |  |  |  | ROZPOCET | 0 | 0 | 0 | 0 | 0 | 1 | 0 | 4 | -925553559
| PP |  | Dod+mtz betonový systémový překlad 1790/140/140mm | [14 empty] | PP | 2
| VV |  | 2 "dle výpisu |  | 2 | [12 empty] | VV | 2 | 2 | True | 1 | ROZPOCET
46 | K | 317941121 | Osazování ocelových válcovaných nosníků na zdivu I, IE, U, UE nebo L do č 12 | t | 0.444 |  | 0 |  |  | základní |  | 0 | 0.01954 | 0.0086758 | 0 | 0 | 4 | K | 2 |  |  |  | ROZPOCET | 0 | 0 | 0 | 0 | 0 | 1 | 0 | 4 | 747221101
| PP |  | Osazování ocelových válcovaných nosníků na zdivu I nebo IE nebo U nebo UE nebo L do č. 12 nebo výšky do 120 mm | [14 empty] | PP | 2
| PSC |  | Poznámka k souboru cen: 1. Ceny jsou určeny pro zednické osazování na cementovou maltu(min. MC 15). 2. Dodávka ocelových nosníků se oceňuje ve specifikaci. 3. Ztratné lze dohodnout ve směrné výši 8 % na krytí nákladů na řezání příslušných délek z hutních délek nosníků a na zbytkový odpad (prořez). | [14 empty] | PSC | 2
| VV |  | překlady L 50/50/5 | [14 empty] | VV | 2 | 1 | True | 0 | ROZPOCET
| VV |  | (0,75*26+1,25*2*22)*0,00377*1,08 |  | 0.303 | [12 empty] | VV | 2 | 2 | True | 0 | ROZPOCET
| VV |  | překlady L 90/60/6 | [14 empty] | VV | 2 | 1 | True | 0 | ROZPOCET
| VV |  | 0,85*22*0,007*1,08 |  | 0.141 | [12 empty] | VV | 2 | 2 | True | 0 | ROZPOCET
| VV |  | Součet |  | 0.444 | [12 empty] | VV | 2 | 4 | True | 1 | ROZPOCET
47 | M | 13010420 | úhelník ocelový rovnostranný jakost 11 375 50x50x5mm | t | 0.327 |  | 0 |  |  | základní |  | 0 | 1 | 0.327 | 0 | 0 | 8 | M | 2 |  |  |  | ROZPOCET | 0 | 0 | 0 | 0 | 0 | 1 | 0 | 4 | -1469786960
| PP |  | úhelník ocelový rovnostranný jakost 11 375 50x50x5mm | [14 empty] | PP | 2
| VV |  | 0,303 |  | 0.303 | [12 empty] | VV | 2 | 2 | True | 1 | ROZPOCET
| VV |  | 0,303*1,08 'Přepočtené koeficientem množství |  | 0.327 | [12 empty] | VV | 2 | 2 | False | 1 | ROZPOCET
48 | M | 13010518 | úhelník ocelový nerovnostranný jakost 11 375 90x60x6mm | t | 0.152 |  | 0 |  |  | základní |  | 0 | 1 | 0.152 | 0 | 0 | 8 | M | 2 |  |  |  | ROZPOCET | 0 | 0 | 0 | 0 | 0 | 1 | 0 | 4 | -947712119
| PP |  | úhelník ocelový nerovnostranný jakost 11 375 90x60x6mm | [14 empty] | PP | 2
| VV |  | 0,141 |  | 0.141 | [12 empty] | VV | 2 | 2 | True | 1 | ROZPOCET
| VV |  | 0,141*1,08 'Přepočtené koeficientem množství |  | 0.152 | [12 empty] | VV | 2 | 2 | False | 1 | ROZPOCET
49 | K | 342244201 | Příčka z cihel broušených na tenkovrstvou maltu tloušťky 80 mm | m2 | 63.08 |  | 0 |  |  | základní |  | 0 | 0.06843 | 4.3166 | 0 | 0 | 4 | K | 2 |  |  |  | ROZPOCET | 0 | 0 | 0 | 0 | 0 | 1 | 0 | 4 | -380394141
| PP |  | Příčky jednoduché z cihel děrovaných broušených, na tenkovrstvou maltu, pevnost cihel do P15, tl. příčky 80 mm | [14 empty] | PP | 2
| PSC |  | Poznámka k souboru cen: 1. Množství jednotek se určuje v m2 plochy konstrukce. | [14 empty] | PSC | 2
| VV |  | 17,82 "3.np |  | 17.82 | [12 empty] | VV | 2 | 2 | True | 0 | ROZPOCET
| VV |  | 31,71-4,2 "4.np |  | 27.51 | [12 empty] | VV | 2 | 2 | True | 0 | ROZPOCET
| VV |  | 17,75 "5.np |  | 17.75 | [12 empty] | VV | 2 | 2 | True | 0 | ROZPOCET
| VV |  | Součet |  | 63.08 | [12 empty] | VV | 2 | 4 | True | 1 | ROZPOCET
50 | K | 342244211 | Příčka z cihel broušených na tenkovrstvou maltu tloušťky 115 mm | m2 | 146.433 |  | 0 |  |  | základní |  | 0 | 0.08731 | 12.7851 | 0 | 0 | 4 | K | 2 |  |  |  | ROZPOCET | 0 | 0 | 0 | 0 | 0 | 1 | 0 | 4 | 1883692409
| PP |  | Příčky jednoduché z cihel děrovaných broušených, na tenkovrstvou maltu, pevnost cihel do P15, tl. příčky 115 mm | [14 empty] | PP | 2
| PSC |  | Poznámka k souboru cen: 1. Množství jednotek se určuje v m2 plochy konstrukce. | [14 empty] | PSC | 2
| VV |  | 11,69 "1.np |  | 11.69 | [12 empty] | VV | 2 | 2 | True | 0 | ROZPOCET
| VV |  | 13,39 "2.np |  | 13.39 | [12 empty] | VV | 2 | 2 | True | 0 | ROZPOCET
| VV |  | 6,6+3,77 "3.np |  | 10.37 | [12 empty] | VV | 2 | 2 | True | 0 | ROZPOCET
| VV |  | 7,84+14,65*2,85-8,4 "4.np |  | 41.193 | [12 empty] | VV | 2 | 2 | True | 0 | ROZPOCET
| VV |  | 13,78+22,6*2,85-8,4 "5.np |  | 69.79 | [12 empty] | VV | 2 | 2 | True | 0 | ROZPOCET
| VV |  | Součet |  | 146.433 | [12 empty] | VV | 2 | 4 | True | 1 | ROZPOCET
51 | K | 342244221 | Příčka z cihel broušených na tenkovrstvou maltu tloušťky 140 mm | m2 | 893.435 |  | 0 |  |  | základní |  | 0 | 0.10445 | 93.3193 | 0 | 0 | 4 | K | 2 |  |  |  | ROZPOCET | 0 | 0 | 0 | 0 | 0 | 1 | 0 | 4 | -72025404
| PP |  | Příčky jednoduché z cihel děrovaných broušených, na tenkovrstvou maltu, pevnost cihel do P15, tl. příčky 140 mm | [14 empty] | PP | 2
| PSC |  | Poznámka k souboru cen: 1. Množství jednotek se určuje v m2 plochy konstrukce. | [14 empty] | PSC | 2
| VV |  | 18,4*2,85-4,6+13,82*2,85-5,48 "1.np |  | 81.747 | [12 empty] | VV | 2 | 2 | True | 0 | ROZPOCET
| VV |  | 43,3*2,85-13,8 "2.np |  | 109.605 | [12 empty] | VV | 2 | 2 | True | 0 | ROZPOCET
| VV |  | 65,58*2,87-22,4 "3.np |  | 165.815 | [12 empty] | VV | 2 | 2 | True | 0 | ROZPOCET
| VV |  | 10,62+96,85*2,85-19,2 "4.np |  | 267.443 | [12 empty] | VV | 2 | 2 | True | 0 | ROZPOCET
| VV |  | 102,5*2,85-36,8+13,5 "5.np |  | 268.825 | [12 empty] | VV | 2 | 2 | True | 0 | ROZPOCET
| VV |  | Součet |  | 893.435 | [12 empty] | VV | 2 | 4 | True | 1 | ROZPOCET
52 | K | 342272215 | Příčka z pórobetonových hladkých tvárnic na tenkovrstvou maltu tl 75 mm | m2 | 34.5 |  | 0 |  |  | základní |  | 0 | 0.05015 | 1.7302 | 0 | 0 | 4 | K | 2 |  |  |  | ROZPOCET | 0 | 0 | 0 | 0 | 0 | 1 | 0 | 4 | 1024046299
| PP |  | Příčky z pórobetonových tvárnic hladkých na tenké maltové lože objemová hmotnost do 500 kg/m3, tloušťka příčky 75 mm | [14 empty] | PP | 2
| Online PSC |  | https://podminky.urs.cz/item/CS_URS_2021_01/342272215 | [14 empty] | Online PSC | 2
| VV |  | 34,5 "dle PD |  | 34.5 | [12 empty] | VV | 2 | 2 | True | 1 | ROZPOCET
53 | K | 342291121 | Ukotvení příček k cihelným konstrukcím plochými kotvami | m | 387.6 |  | 0 |  |  | základní |  | 0 | 0.00013 | 0.050388 | 0 | 0 | 4 | K | 2 |  |  |  | ROZPOCET | 0 | 0 | 0 | 0 | 0 | 1 | 0 | 4 | 395149743
| PP |  | Ukotvení příček plochými kotvami, do konstrukce cihelné | [14 empty] | PP | 2
| PSC |  | Poznámka k souboru cen: 1. V cenách -1111 a -1112 jsou započteny náklady na dodání a aplikaci polyuretanové pěny ve spreji a na odříznutí zatvrdlé pěny u líce příčky. 2. Ceny -1111 a -1112 lze použít i pro ukotvení příček ke stropu. 3. Ceny -1141 a -1143 lze použít pro ukotvení příček k podlaze. 4. Množství jednotek se určuje v m styku příčky s konstrukcí. | [14 empty] | PSC | 2
| VV |  | 1.np-5.np | [14 empty] | VV | 2 | 1 | True | 0 | ROZPOCET
| VV |  | 2,85*(16+16+28+38+38) |  | 387.6 | [12 empty] | VV | 2 | 2 | True | 1 | ROZPOCET
54 | K | 342291131 | Ukotvení příček k betonovým konstrukcím plochými kotvami | m | 361.95 |  | 0 |  |  | základní |  | 0 | 0.0002 | 0.07239 | 0 | 0 | 4 | K | 2 |  |  |  | ROZPOCET | 0 | 0 | 0 | 0 | 0 | 1 | 0 | 4 | 1584355640
| PP |  | Ukotvení příček plochými kotvami, do konstrukce betonové | [14 empty] | PP | 2
| PSC |  | Poznámka k souboru cen: 1. V cenách -1111 a -1112 jsou započteny náklady na dodání a aplikaci polyuretanové pěny ve spreji a na odříznutí zatvrdlé pěny u líce příčky. 2. Ceny -1111 a -1112 lze použít i pro ukotvení příček ke stropu. 3. Ceny -1141 a -1143 lze použít pro ukotvení příček k podlaze. 4. Množství jednotek se určuje v m styku příčky s konstrukcí. | [14 empty] | PSC | 2
| VV |  | 1.np-5.np | [14 empty] | VV | 2 | 1 | True | 0 | ROZPOCET
| VV |  | 2,85*(8+25+32+30+32) |  | 361.95 | [12 empty] | VV | 2 | 2 | True | 1 | ROZPOCET
55 | K | 346244381 | Plentování jednostranné v do 200 mm válcovaných nosníků cihlami | m2 | 2.793 |  | 0 |  |  | základní |  | 0 | 0.17818 | 0.49766 | 0 | 0 | 4 | K | 2 |  |  |  | ROZPOCET | 0 | 0 | 0 | 0 | 0 | 1 | 0 | 4 | -269100765
| PP |  | Plentování ocelových válcovaných nosníků jednostranné cihlami na maltu, výška stojiny do 200 mm | [14 empty] | PP | 2
| VV |  | překlady z L profilů | [14 empty] | VV | 2 | 1 | True | 0 | ROZPOCET
| VV |  | 0,75*20*0,05 |  | 0.75 | [12 empty] | VV | 2 | 2 | True | 0 | ROZPOCET
| VV |  | 1,25*9*2*0,05 |  | 1.125 | [12 empty] | VV | 2 | 2 | True | 0 | ROZPOCET
| VV |  | 0,85*18*0,06 |  | 0.918 | [12 empty] | VV | 2 | 2 | True | 0 | ROZPOCET
| VV |  | Součet |  | 2.793 | [12 empty] | VV | 2 | 4 | True | 1 | ROZPOCET
56 | K | 346272216 | Přizdívka z pórobetonových tvárnic tl 50 mm | m2 | 3 |  | 0 |  |  | základní |  | 0 | 0.04367 | 0.13101 | 0 | 0 | 4 | K | 2 |  |  |  | ROZPOCET | 0 | 0 | 0 | 0 | 0 | 1 | 0 | 4 | -288950512
| PP |  | Přizdívky z pórobetonových tvárnic objemová hmotnost do 500 kg/m3, na tenké maltové lože, tloušťka přizdívky 50 mm | [14 empty] | PP | 2
| Online PSC |  | https://podminky.urs.cz/item/CS_URS_2021_01/346272216 | [14 empty] | Online PSC | 2
| VV |  | 3 "dle PD |  | 3 | [12 empty] | VV | 2 | 2 | True | 1 | ROZPOCET
57 | K | 346272236 | Přizdívka z pórobetonových tvárnic tl 100 mm | m2 | 12.69 |  | 0 |  |  | základní |  | 0 | 0.06177 | 0.78386 | 0 | 0 | 4 | K | 2 |  |  |  | ROZPOCET | 0 | 0 | 0 | 0 | 0 | 1 | 0 | 4 | -789747432
| PP |  | Přizdívky z pórobetonových tvárnic objemová hmotnost do 500 kg/m3, na tenké maltové lože, tloušťka přizdívky 100 mm | [14 empty] | PP | 2
| Online PSC |  | https://podminky.urs.cz/item/CS_URS_2021_01/346272236 | [14 empty] | Online PSC | 2
| VV |  | 12,69 "dle PD |  | 12.69 | [12 empty] | VV | 2 | 2 | True | 1 | ROZPOCET
58 | K | 346272256 | Přizdívka z pórobetonových tvárnic tl 150 mm | m2 | 129.63 |  | 0 |  |  | základní |  | 0 | 0.07991 | 10.3587 | 0 | 0 | 4 | K | 2 |  |  |  | ROZPOCET | 0 | 0 | 0 | 0 | 0 | 1 | 0 | 4 | 23485248
| PP |  | Přizdívky z pórobetonových tvárnic objemová hmotnost do 500 kg/m3, na tenké maltové lože, tloušťka přizdívky 150 mm | [14 empty] | PP | 2
| VV |  | 18,6 "1.np |  | 18.6 | [12 empty] | VV | 2 | 2 | True | 0 | ROZPOCET
| VV |  | 8,4 "2.np |  | 8.4 | [12 empty] | VV | 2 | 2 | True | 0 | ROZPOCET
| VV |  | 14,55 "3.np |  | 14.55 | [12 empty] | VV | 2 | 2 | True | 0 | ROZPOCET
| VV |  | 44,04 "4.np |  | 44.04 | [12 empty] | VV | 2 | 2 | True | 0 | ROZPOCET
| VV |  | 44,04 "5.np |  | 44.04 | [12 empty] | VV | 2 | 2 | True | 0 | ROZPOCET
| VV |  | Součet |  | 129.63 | [12 empty] | VV | 2 | 4 | True | 1 | ROZPOCET
| D | 4 | Vodorovné konstrukce |  |  |  | 0 |  |  |  |  | 0 |  | 209.8461 |  | 0 | 1 | D | 1 |  |  |  | ROZPOCET | [6 empty] | 0
59 | K | 411321515 | Stropy deskové ze ŽB tř. C 20/25 | m3 | 32.036 |  | 0 |  |  | základní |  | 0 | 2.4534 | 78.5981 | 0 | 0 | 4 | K | 2 |  |  |  | ROZPOCET | 0 | 0 | 0 | 0 | 0 | 1 | 0 | 4 | -191841133
| PP |  | Stropy z betonu železového (bez výztuže) stropů deskových, plochých střech, desek balkonových, desek hřibových stropů včetně hlavic hřibových sloupů tř. C 20/25 | [14 empty] | PP | 2
| PSC |  | Poznámka k souboru cen: 1. V cenách pohledového betonu 411 35-4 a 411 35-5 jsou započteny i náklady na pečlivé hutnění zejména při líci konstrukce pro docílení neporušeného maltového povrchu bez vzhledových kazů. | [14 empty] | PSC | 2
| VV |  | 44,65*0,08 "strop nad 5.np -deska PD1 |  | 3.572 | [12 empty] | VV | 2 | 2 | True | 0 | ROZPOCET
| VV |  | 56,25*0,08 "strop nad 4.np -deska PD1 |  | 4.5 | [12 empty] | VV | 2 | 2 | True | 0 | ROZPOCET
| VV |  | 8,35*0,18 "schodiště 4.np -deska PD2 |  | 1.503 | [12 empty] | VV | 2 | 2 | True | 0 | ROZPOCET
| VV |  | 56,25*0,08+8,35*0,18 "PD1 a PD2 3.np |  | 6.003 | [12 empty] | VV | 2 | 2 | True | 0 | ROZPOCET
| VV |  | 86,42*0,08+8,35*0,18 "PD1 a PD2 2.np |  | 8.417 | [12 empty] | VV | 2 | 2 | True | 0 | ROZPOCET
| VV |  | 65,9*0,08+8,87*0,18 "PD1 a PD2 1.np |  | 6.869 | [12 empty] | VV | 2 | 2 | True | 0 | ROZPOCET
| VV |  | 6,17*0,19 "1.pp PD1 |  | 1.172 | [12 empty] | VV | 2 | 2 | True | 0 | ROZPOCET
| VV |  | Součet |  | 32.036 | [12 empty] | VV | 2 | 4 | True | 1 | ROZPOCET
60 | K | 411354204 | Bednění stropů ztracené z hraněných trapézových vln v 40 mm plech lesklý tl 0,88 mm | m2 | 40.09 |  | 0 |  |  | základní |  | 0 | 0.00708 | 0.28384 | 0 | 0 | 4 | K | 2 |  |  |  | ROZPOCET | 0 | 0 | 0 | 0 | 0 | 1 | 0 | 4 | -1986786859
| PP |  | Bednění stropů ztracené ocelové žebrované ze širokých tenkostěnných ohýbaných profilů (hraněných trapézových vln), bez úpravy povrchu otevřeného podhledu, bez podpěrné konstrukce, s osazením nasucho na zdech do připravených ozubů, popř. na rovných zdech, trámech, průvlacích, do traverz s povrchem lesklým, výšky vln 40 mm, tl. plechu 0,88 mm | [14 empty] | PP | 2
| PSC |  | Poznámka k souboru cen: 1. Konstrukce ocelového profilovaného bednění (ceny -4203 až -4271 za m2 půdorysu shora včetně uložení) vytváří monolitický žebrovaný strop, pro který jsou určeny ceny betonů 411 32-2121 až -2424, ceny výztuže stropů 411 36- . . , je-li předepsána u této spřažené konstrukce, a ceny podpěrné konstrukce. | [14 empty] | PSC | 2
| VV |  | 8,35 "schodiště 4.np -deska PD2 |  | 8.35 | [12 empty] | VV | 2 | 2 | True | 0 | ROZPOCET
| VV |  | 8,35 "schodiště 3.np -deska PD2 |  | 8.35 | [12 empty] | VV | 2 | 2 | True | 0 | ROZPOCET
| VV |  | 8,35 "dtto 2.np |  | 8.35 | [12 empty] | VV | 2 | 2 | True | 0 | ROZPOCET
| VV |  | 8,87 "dtto 1.np |  | 8.87 | [12 empty] | VV | 2 | 2 | True | 0 | ROZPOCET
| VV |  | 6,17 "1.pp -deska PD1 |  | 6.17 | [12 empty] | VV | 2 | 2 | True | 0 | ROZPOCET
| VV |  | Součet |  | 40.09 | [12 empty] | VV | 2 | 4 | True | 1 | ROZPOCET
61 | K | 41135420R | Bednění stropů ztracené z hraněných trapézových vln v 30 mm plech lesklý tl 0,88 mm | m2 | 309.47 |  | 0 |  |  | základní |  | 0 | 0.00708 | 2.191 | 0 | 0 | 4 | K | 2 |  |  |  | ROZPOCET | 0 | 0 | 0 | 0 | 0 | 1 | 0 | 4 | -700178432
| PP |  | Bednění stropů ztracené z hraněných trapézových vln v 30 mm plech lesklý tl 0,88 mm | [14 empty] | PP | 2
| PSC |  | Poznámka k souboru cen: 1. Konstrukce ocelového profilovaného bednění (ceny -4203 až -4271 za m2 půdorysu shora včetně uložení) vytváří monolitický žebrovaný strop, pro který jsou určeny ceny betonů 411 32-2121 až -2424, ceny výztuže stropů 411 36- . . , je-li předepsána u této spřažené konstrukce, a ceny podpěrné konstrukce. | [14 empty] | PSC | 2
| VV |  | 44,65 " strop nad 5.np -deska PD1 |  | 44.65 | [12 empty] | VV | 2 | 2 | True | 0 | ROZPOCET
| VV |  | 56,25 "strop nad 4.np -deska PD1 |  | 56.25 | [12 empty] | VV | 2 | 2 | True | 0 | ROZPOCET
| VV |  | 56,25 "strop nad 3.np -deska PD1 |  | 56.25 | [12 empty] | VV | 2 | 2 | True | 0 | ROZPOCET
| VV |  | 86,42 "dtto 2.np |  | 86.42 | [12 empty] | VV | 2 | 2 | True | 0 | ROZPOCET
| VV |  | 65,9 "dtto 1.np |  | 65.9 | [12 empty] | VV | 2 | 2 | True | 0 | ROZPOCET
| VV |  | Součet |  | 309.47 | [12 empty] | VV | 2 | 4 | True | 1 | ROZPOCET
62 | K | 411361821 | Výztuž stropů betonářskou ocelí 10 505 | t | 0.573 |  | 0 |  |  | základní |  | 0 | 1.0552 | 0.60461 | 0 | 0 | 4 | K | 2 |  |  |  | ROZPOCET | 0 | 0 | 0 | 0 | 0 | 1 | 0 | 4 | 643328533
| PP |  | Výztuž stropů prostě uložených, vetknutých, spojitých, deskových, trámových (žebrových, kazetových), s keramickými a jinými vložkami, konsolových nebo balkonových, hřibových včetně hlavic hřibových sloupů, plochých střech a pro zavěšení železobetonových podhledů z betonářské oceli 10 505 (R) nebo BSt 500 | [14 empty] | PP | 2
| VV |  | 0,06721 "strop nad 5.np |  | 0.067 | [12 empty] | VV | 2 | 2 | True | 0 | ROZPOCET
| VV |  | 0,08465+0,0206 "schodiště +strop nad 4.np |  | 0.105 | [12 empty] | VV | 2 | 2 | True | 0 | ROZPOCET
| VV |  | 0,08465+0,0206 "dtto 3.np |  | 0.105 | [12 empty] | VV | 2 | 2 | True | 0 | ROZPOCET
| VV |  | 0,1301+0,0206 "dtto 2.np |  | 0.151 | [12 empty] | VV | 2 | 2 | True | 0 | ROZPOCET
| VV |  | 0,0992+0,0219 "dtto 1.np |  | 0.121 | [12 empty] | VV | 2 | 2 | True | 0 | ROZPOCET
| VV |  | 0,02378 "1.pp |  | 0.024 | [12 empty] | VV | 2 | 2 | True | 0 | ROZPOCET
| VV |  | Součet |  | 0.573 | [12 empty] | VV | 2 | 4 | True | 1 | ROZPOCET
63 | K | 411362021 | Výztuž stropů ze svařovaných sítí z drátů typu KARI | t | 1.056 |  | 0 |  |  | základní |  | 0 | 1.0628 | 1.1223 | 0 | 0 | 4 | K | 2 |  |  |  | ROZPOCET | 0 | 0 | 0 | 0 | 0 | 1 | 0 | 4 | 1442029846
| PP |  | Výztuž stropů prostě uložených, vetknutých, spojitých, deskových, trámových (žebrových, kazetových), s keramickými a jinými vložkami, konsolových nebo balkonových, hřibových včetně hlavic hřibových sloupů, plochých střech a pro zavěšení železobetonových podhledů ze svařovaných sítí z drátů typu KARI | [14 empty] | PP | 2
| VV |  | 0,1344 "strop nad 5.np |  | 0.134 | [12 empty] | VV | 2 | 2 | True | 0 | ROZPOCET
| VV |  | 0,16935+0,02515 "schodiště +strop nad 4.np |  | 0.195 | [12 empty] | VV | 2 | 2 | True | 0 | ROZPOCET
| VV |  | 0,16935+0,02515 "dtto 3.np |  | 0.195 | [12 empty] | VV | 2 | 2 | True | 0 | ROZPOCET
| VV |  | 0,26015+0,02515 "dtto 2.np |  | 0.285 | [12 empty] | VV | 2 | 2 | True | 0 | ROZPOCET
| VV |  | 0,201+0,02706 "dtto 1.np |  | 0.228 | [12 empty] | VV | 2 | 2 | True | 0 | ROZPOCET
| VV |  | 0,0186 "1.pp |  | 0.019 | [12 empty] | VV | 2 | 2 | True | 0 | ROZPOCET
| VV |  | Součet |  | 1.056 | [12 empty] | VV | 2 | 4 | True | 1 | ROZPOCET
64 | K | 41380000R | Dod+mtz+dmtz ocel.kce provizorního podchycení v 1.pp vč. stav.přípomocí | kg | 4479.43 |  | 0 |  |  | základní |  | 0 | 0.001 | 4.4794 | 0 | 0 | 4 | K | 2 |  |  |  | ROZPOCET | 0 | 0 | 0 | 0 | 0 | 1 | 0 | 4 | 497728296
| PP |  | Dod+mtz+dmtz ocel.kce provizorního podchycení v 1.pp vč. stav.přípomocí | [14 empty] | PP | 2
| VV |  | 4147,62 "dle statiky |  | 4147.62 | [12 empty] | VV | 2 | 2 | True | 1 | ROZPOCET
| VV |  | 4147,62*1,08 'Přepočtené koeficientem množství |  | 4479.43 | [12 empty] | VV | 2 | 2 | False | 1 | ROZPOCET
65 | K | 41390000R | Dod+mtz ocel.kce stropu nad 1.pp, podchycení otvorů 1.pp vč.zákl.nátěru a stav.přípomocí | kg | 7512.013 |  | 0 |  |  | základní |  | 0 | 0.001 | 7.512 | 0 | 0 | 4 | K | 2 |  |  |  | ROZPOCET | 0 | 0 | 0 | 0 | 0 | 1 | 0 | 4 | -844765197
| PP |  | Dod+mtz ocel.kce stropu nad 1.pp, podchycení otvorů 1.pp vč.zákl.nátěru a stav.přípomocí | [14 empty] | PP | 2
| VV |  | 7018,968-63,4 "dle statiky |  | 6955.568 | [12 empty] | VV | 2 | 2 | True | 1 | ROZPOCET
| VV |  | 6955,568*1,08 'Přepočtené koeficientem množství |  | 7512.013 | [12 empty] | VV | 2 | 2 | False | 1 | ROZPOCET
66 | K | 41390001R | Dod+mtz ocel.kce stropu a schodiště nad 1.np, podchycení otvorů 1.np vč.zákl.nátěru a stav.přípomocí | kg | 11150.319 |  | 0 |  |  | základní |  | 0 | 0.001 | 11.1503 | 0 | 0 | 4 | K | 2 |  |  |  | ROZPOCET | 0 | 0 | 0 | 0 | 0 | 1 | 0 | 4 | -1435360223
| PP |  | Dod+mtz ocel.kce stropu a schodiště nad 1.np, podchycení otvorů 1.np vč.zákl.nátěru a stav.přípomocí | [14 empty] | PP | 2
| VV |  | 10951,369-91,2-535,8 "dle statiky |  | 10324.369 | [12 empty] | VV | 2 | 2 | True | 1 | ROZPOCET
| VV |  | 10324,369*1,08 'Přepočtené koeficientem množství |  | 11150.319 | [12 empty] | VV | 2 | 2 | False | 1 | ROZPOCET
67 | K | 41390002R | Dod+mtz ocel.kce stropu a schodiště nad 2.np vč.zákl.nátěru a stav.přípomocí | kg | 14401.058 |  | 0 |  |  | základní |  | 0 | 0.001 | 14.4011 | 0 | 0 | 4 | K | 2 |  |  |  | ROZPOCET | 0 | 0 | 0 | 0 | 0 | 1 | 0 | 4 | 1305356984
| PP |  | Dod+mtz ocel.kce stropu a schodiště nad 2.np vč.zákl.nátěru a stav.přípomocí | [14 empty] | PP | 2
| VV |  | 14126,313-706,2-85,8 "dle statiky |  | 13334.313 | [12 empty] | VV | 2 | 2 | True | 1 | ROZPOCET
| VV |  | 13334,313*1,08 'Přepočtené koeficientem množství |  | 14401.058 | [12 empty] | VV | 2 | 2 | False | 1 | ROZPOCET
68 | K | 41390003R | Dod+mtz ocel.kce stropu a schodiště nad 3.np vč.zákl.nátěru a stav.přípomocí | kg | 4405.352 |  | 0 |  |  | základní |  | 0 | 0.001 | 4.4054 | 0 | 0 | 4 | K | 2 |  |  |  | ROZPOCET | 0 | 0 | 0 | 0 | 0 | 1 | 0 | 4 | -239141421
| PP |  | Dod+mtz ocel.kce stropu a schodiště nad 3.np vč.zákl.nátěru a stav.přípomocí | [14 empty] | PP | 2
| VV |  | 4622,13-457,3-85,8 "dle statiky |  | 4079.03 | [12 empty] | VV | 2 | 2 | True | 1 | ROZPOCET
| VV |  | 4079,03*1,08 'Přepočtené koeficientem množství |  | 4405.352 | [12 empty] | VV | 2 | 2 | False | 1 | ROZPOCET
69 | K | 41390004R | Dod+mtz ocel.kce stropu a schodiště nad 4.np vč.zákl.nátěru a stav.přípomocí | kg | 4901.545 |  | 0 |  |  | základní |  | 0 | 0.001 | 4.9015 | 0 | 0 | 4 | K | 2 |  |  |  | ROZPOCET | 0 | 0 | 0 | 0 | 0 | 1 | 0 | 4 | 13262514
| PP |  | Dod+mtz ocel.kce stropu a schodiště nad 4.np vč.zákl.nátěru a stav.přípomocí | [14 empty] | PP | 2
| VV |  | 5081,568-457,3-85,8 "dle statiky |  | 4538.468 | [12 empty] | VV | 2 | 2 | True | 1 | ROZPOCET
| VV |  | 4538,468*1,08 'Přepočtené koeficientem množství |  | 4901.545 | [12 empty] | VV | 2 | 2 | False | 1 | ROZPOCET
70 | K | 41390005R | Dod+mtz ocel.kce stropu nad 5.np vč.zákl.nátěru a stav.přípomocí | kg | 2304.232 |  | 0 |  |  | základní |  | 0 | 0.001 | 2.3042 | 0 | 0 | 4 | K | 2 |  |  |  | ROZPOCET | 0 | 0 | 0 | 0 | 0 | 1 | 0 | 4 | 676492201
| PP |  | Dod+mtz ocel.kce stropu nad 5.np vč.zákl.nátěru a stav.přípomocí | [14 empty] | PP | 2
| VV |  | 2496,548-363 "dle statiky |  | 2133.548 | [12 empty] | VV | 2 | 2 | True | 1 | ROZPOCET
| VV |  | 2133,548*1,08 'Přepočtené koeficientem množství |  | 2304.232 | [12 empty] | VV | 2 | 2 | False | 1 | ROZPOCET
71 | K | 417321515 | Ztužující pásy a věnce ze ŽB tř. C 25/30 | m3 | 27.658 |  | 0 |  |  | základní |  | 0 | 2.4534 | 67.8561 | 0 | 0 | 4 | K | 2 |  |  |  | ROZPOCET | 0 | 0 | 0 | 0 | 0 | 1 | 0 | 4 | -1603824302
| PP |  | Ztužující pásy a věnce z betonu železového (bez výztuže) tř. C 25/30 | [14 empty] | PP | 2
| VV |  | 18,2*0,26*0,32-18,2*0,185*0,2 "V1.1 |  | 0.841 | [12 empty] | VV | 2 | 2 | True | 0 | ROZPOCET
| VV |  | 4,3*0,31*0,32 "V1.2 |  | 0.427 | [12 empty] | VV | 2 | 2 | True | 0 | ROZPOCET
| VV |  | 2,25*2*0,31*0,2 "V1.3 |  | 0.279 | [12 empty] | VV | 2 | 2 | True | 0 | ROZPOCET
| VV |  | 34,3*0,26*0,25 "V1.4 |  | 2.23 | [12 empty] | VV | 2 | 2 | True | 0 | ROZPOCET
| VV |  | 52,2*0,26*0,25 "V2.1 |  | 3.393 | [12 empty] | VV | 2 | 2 | True | 0 | ROZPOCET
| VV |  | 18,6*0,26*0,32-18,6*0,185*0,2 "V2.2 |  | 0.859 | [12 empty] | VV | 2 | 2 | True | 0 | ROZPOCET
| VV |  | 1,75*0,3*0,29 "V2.3 |  | 0.152 | [12 empty] | VV | 2 | 2 | True | 0 | ROZPOCET
| VV |  | 49,8*0,26*0,47 "V3.1 |  | 6.086 | [12 empty] | VV | 2 | 2 | True | 0 | ROZPOCET
| VV |  | 18,6*0,26*0,32-18,6*0,185*0,2 "V3.2 |  | 0.859 | [12 empty] | VV | 2 | 2 | True | 0 | ROZPOCET
| VV |  | 1,53*0,26*0,335+1,41*0,26*0,215 "V3.3 |  | 0.212 | [12 empty] | VV | 2 | 2 | True | 0 | ROZPOCET
| VV |  | 2,25*2*0,3*0,25 "V3.4 |  | 0.338 | [12 empty] | VV | 2 | 2 | True | 0 | ROZPOCET
| VV |  | 49,8*0,26*0,47 "V4.1 |  | 6.086 | [12 empty] | VV | 2 | 2 | True | 0 | ROZPOCET
| VV |  | 18,6*0,26*0,32-18,6*0,185*0,2 "V4.2 |  | 0.859 | [12 empty] | VV | 2 | 2 | True | 0 | ROZPOCET
| VV |  | 1,53*0,26*0,335+1,41*0,26*0,215 "V4.3 |  | 0.212 | [12 empty] | VV | 2 | 2 | True | 0 | ROZPOCET
| VV |  | 2,25*2*0,3*0,25 "V4.4 |  | 0.338 | [12 empty] | VV | 2 | 2 | True | 0 | ROZPOCET
| VV |  | 2,25*2*0,3*0,25 "V5.1 |  | 0.338 | [12 empty] | VV | 2 | 2 | True | 0 | ROZPOCET
| VV |  | 27,66*0,15 "příčky nedosahující ke stropu |  | 4.149 | [12 empty] | VV | 2 | 2 | True | 0 | ROZPOCET
| VV |  | Součet |  | 27.658 | [12 empty] | VV | 2 | 4 | True | 1 | ROZPOCET
72 | K | 417351115 | Zřízení bednění ztužujících věnců | m2 | 250.669 |  | 0 |  |  | základní |  | 0 | 0.00576 | 1.4439 | 0 | 0 | 4 | K | 2 |  |  |  | ROZPOCET | 0 | 0 | 0 | 0 | 0 | 1 | 0 | 4 | -568939960
| PP |  | Bednění bočnic ztužujících pásů a věnců včetně vzpěr zřízení | [14 empty] | PP | 2
| VV |  | V1.1-V5.1 | [14 empty] | VV | 2 | 1 | True | 0 | ROZPOCET
| VV |  | 18,2*2*0,32+4,3*2*0,32+2,25*2*2*0,2+34,3*2*0,25+52,2*2*0,25 |  | 59.45 | [12 empty] | VV | 2 | 2 | True | 0 | ROZPOCET
| VV |  | 18,6*2*0,32+1,75*2*0,29+49,8*2*0,47+18,6*2*0,2+1,53*2*0,335+1,41*2*0,215 |  | 68.802 | [12 empty] | VV | 2 | 2 | True | 0 | ROZPOCET
| VV |  | 2,25*2*2*0,25+49,8*2*0,47+18,6*2*0,32+1,53*2*0,335+1,41*2*0,215 |  | 62.597 | [12 empty] | VV | 2 | 2 | True | 0 | ROZPOCET
| VV |  | 2,25*2*2*0,25+2,25*2*2*0,25 |  | 4.5 | [12 empty] | VV | 2 | 2 | True | 0 | ROZPOCET
| VV |  | 27,66*2 "příčky nedosahující ke stropu |  | 55.32 | [12 empty] | VV | 2 | 2 | True | 0 | ROZPOCET
| VV |  | Součet |  | 250.669 | [12 empty] | VV | 2 | 4 | True | 1 | ROZPOCET
73 | K | 417351116 | Odstranění bednění ztužujících věnců | m2 | 250.669 |  | 0 |  |  | základní |  | 0 | 0 | 0 | 0 | 0 | 4 | K | 2 |  |  |  | ROZPOCET | 0 | 0 | 0 | 0 | 0 | 1 | 0 | 4 | 1914782742
| PP |  | Bednění bočnic ztužujících pásů a věnců včetně vzpěr odstranění | [14 empty] | PP | 2
74 | K | 417361821 | Výztuž ztužujících pásů a věnců betonářskou ocelí 10 505 | t | 3.358 |  | 0 |  |  | základní |  | 0 | 1.0526 | 3.5345 | 0 | 0 | 4 | K | 2 |  |  |  | ROZPOCET | 0 | 0 | 0 | 0 | 0 | 1 | 0 | 4 | -57999880
| PP |  | Výztuž ztužujících pásů a věnců z betonářské oceli 10 505 (R) nebo BSt 500 | [14 empty] | PP | 2
| VV |  | 2,8601183 "dle statiky v.č.2-08 |  | 2.86 | [12 empty] | VV | 2 | 2 | True | 0 | ROZPOCET
| VV |  | 27,66*0,15*0,12 "příčky nedosahující ke stropu |  | 0.498 | [12 empty] | VV | 2 | 2 | True | 0 | ROZPOCET
| VV |  | Součet |  | 3.358 | [12 empty] | VV | 2 | 4 | True | 1 | ROZPOCET
75 | K | 430321515 | Schodišťová konstrukce a rampa ze ŽB tř. C 20/25 | m3 | 1.925 |  | 0 |  |  | základní |  | 0 | 2.4534 | 4.7227 | 0 | 0 | 4 | K | 2 |  |  |  | ROZPOCET | 0 | 0 | 0 | 0 | 0 | 1 | 0 | 4 | -509680837
| PP |  | Schodišťové konstrukce a rampy z betonu železového (bez výztuže) stupně, schodnice, ramena, podesty s nosníky tř. C 20/25 | [14 empty] | PP | 2
| VV |  | nové schodiště -nabetonování stupňů | [14 empty] | VV | 2 | 1 | True | 0 | ROZPOCET
| VV |  | 1,3*18*4*0,235*0,175/2 |  | 1.925 | [12 empty] | VV | 2 | 2 | True | 1 | ROZPOCET
76 | K | 431351121 | Zřízení bednění podest schodišť a ramp přímočarých v do 4 m | m2 | 26.14 |  | 0 |  |  | základní |  | 0 | 0.01282 | 0.33511 | 0 | 0 | 4 | K | 2 |  |  |  | ROZPOCET | 0 | 0 | 0 | 0 | 0 | 1 | 0 | 4 | 1084025572
| PP |  | Bednění podest, podstupňových desek a ramp včetně podpěrné konstrukce výšky do 4 m půdorysně přímočarých zřízení | [14 empty] | PP | 2
| VV |  | nové schodiště -nabetonování stupňů | [14 empty] | VV | 2 | 1 | True | 0 | ROZPOCET
| VV |  | 1,3*18*4*0,2 |  | 18.72 | [12 empty] | VV | 2 | 2 | True | 0 | ROZPOCET
| VV |  | 2,65*2*4*0,35 |  | 7.42 | [12 empty] | VV | 2 | 2 | True | 0 | ROZPOCET
| VV |  | Součet |  | 26.14 | [12 empty] | VV | 2 | 4 | True | 1 | ROZPOCET
77 | K | 431351122 | Odstranění bednění podest schodišť a ramp přímočarých v do 4 m | m2 | 26.14 |  | 0 |  |  | základní |  | 0 | 0 | 0 | 0 | 0 | 4 | K | 2 |  |  |  | ROZPOCET | 0 | 0 | 0 | 0 | 0 | 1 | 0 | 4 | 177734405
| PP |  | Bednění podest, podstupňových desek a ramp včetně podpěrné konstrukce výšky do 4 m půdorysně přímočarých odstranění | [14 empty] | PP | 2
| D | 5 | Komunikace pozemní |  |  |  | 0 |  |  |  |  | 0 |  | 28.5328 |  | 0 | 1 | D | 1 |  |  |  | ROZPOCET | [6 empty] | 0
78 | K | 564851111 | Podklad ze štěrkodrtě ŠD tl 150 mm | m2 | 200.52 |  | 0 |  |  | základní |  | 0 | 0 | 0 | 0 | 0 | 4 | K | 2 |  |  |  | ROZPOCET | 0 | 0 | 0 | 0 | 0 | 1 | 0 | 4 | -941999262
| PP |  | Podklad ze štěrkodrti ŠD s rozprostřením a zhutněním, po zhutnění tl. 150 mm | [14 empty] | PP | 2
| VV |  | (110,95+3,2-21)*0,8 "sokl objektu |  | 74.52 | [12 empty] | VV | 2 | 2 | True | 0 | ROZPOCET
| VV |  | 21*6 "vstup |  | 126 | [12 empty] | VV | 2 | 2 | True | 0 | ROZPOCET
| VV |  | Součet |  | 200.52 | [12 empty] | VV | 2 | 4 | True | 1 | ROZPOCET
79 | K | 596211122 | Kladení zámkové dlažby komunikací pro pěší tl 60 mm skupiny B pl do 300 m2 | m2 | 200.52 |  | 0 |  |  | základní |  | 0 | 0.08425 | 16.8938 | 0 | 0 | 4 | K | 2 |  |  |  | ROZPOCET | 0 | 0 | 0 | 0 | 0 | 1 | 0 | 4 | -24384171
| PP |  | Kladení dlažby z betonových zámkových dlaždic komunikací pro pěší s ložem z kameniva těženého nebo drceného tl. do 40 mm, s vyplněním spár s dvojitým hutněním, vibrováním a se smetením přebytečného materiálu na krajnici tl. 60 mm skupiny B, pro plochy přes 100 do 300 m2 | [14 empty] | PP | 2
| PSC |  | Poznámka k souboru cen: 1. Pro volbu cen dlažeb platí toto rozdělení: Skupina A: dlažby z prvků stejného tvaru, Skupina B: dlažby z prvků dvou a více tvarů nebo z obrazců o ploše jednotlivě do 100 m2, Skupina C: dlažby obloukovitých tvarů (oblouky, kruhy, apod.). 2. V cenách jsou započteny i náklady na dodání hmot pro lože a na dodání materiálu na výplň spár. 3. V cenách nejsou započteny náklady na dodání zámkové dlažby, které se oceňuje ve specifikaci; ztratné lze dohodnout u plochy a) do 100 m2 ve výši 3 %, b) přes 100 do 300 m2 ve výši 2 %, c) přes 300 m2 ve výši 1 %. 4. Část lože přesahující tloušťku 40 mm se oceňuje cenami souboru cen 451 . . -9 . Příplatek za každých dalších 10 mm tloušťky podkladu nebo lože. | [14 empty] | PSC | 2
| VV |  | (110,95+3,2-21)*0,8 "sokl objektu |  | 74.52 | [12 empty] | VV | 2 | 2 | True | 0 | ROZPOCET
| VV |  | 21*6 "vstup |  | 126 | [12 empty] | VV | 2 | 2 | True | 0 | ROZPOCET
| VV |  | Součet |  | 200.52 | [12 empty] | VV | 2 | 4 | True | 1 | ROZPOCET
80 | M | 59245015 | dlažba zámková tvaru I 200x165x60mm přírodní | m2 | 103 |  | 0 |  |  | základní |  | 0 | 0.113 | 11.639 | 0 | 0 | 8 | M | 2 |  |  |  | ROZPOCET | 0 | 0 | 0 | 0 | 0 | 1 | 0 | 4 | -459339803
| PP |  | dlažba zámková tvaru I 200x165x60mm přírodní | [14 empty] | PP | 2
| VV |  | 200,52-100,52 "část -použití původní dlažby |  | 100 | [12 empty] | VV | 2 | 2 | True | 1 | ROZPOCET
| VV |  | 100*1,03 'Přepočtené koeficientem množství |  | 103 | [12 empty] | VV | 2 | 2 | False | 1 | ROZPOCET
| D | 6 | Úpravy povrchů, podlahy a osazování výplní |  |  |  | 0 |  |  |  |  | 0 |  | 341.459 |  | 0 | 1 | D | 1 |  |  |  | ROZPOCET | [6 empty] | 0
81 | K | 611131321 | Penetrační disperzní nátěr vnitřních stropů nanášený strojně | m2 | 1971.765 |  | 0 |  |  | základní |  | 0 | 0.00026 | 0.51266 | 0 | 0 | 4 | K | 2 |  |  |  | ROZPOCET | 0 | 0 | 0 | 0 | 0 | 1 | 0 | 4 | 1538977998
| PP |  | Podkladní a spojovací vrstva vnitřních omítaných ploch penetrace akrylát-silikonová nanášená strojně stropů | [14 empty] | PP | 2
| VV |  | 1573,705+398,06 |  | 1971.765 | [12 empty] | VV | 2 | 2 | True | 1 | ROZPOCET
82 | K | 611142001 | Potažení vnitřních stropů sklovláknitým pletivem vtlačeným do tenkovrstvé hmoty | m2 | 398.06 |  | 0 |  |  | základní |  | 0 | 0.00438 | 1.7435 | 0 | 0 | 4 | K | 2 |  |  |  | ROZPOCET | 0 | 0 | 0 | 0 | 0 | 1 | 0 | 4 | 667461868
| PP |  | Potažení vnitřních ploch pletivem v ploše nebo pruzích, na plném podkladu sklovláknitým vtlačením do tmelu stropů | [14 empty] | PP | 2
| PSC |  | Poznámka k souboru cen: 1. V cenách -2001 jsou započteny i náklady na tmel. | [14 empty] | PSC | 2
| VV |  | 398,06 "1.np na kalcium-silikátová desky |  | 398.06 | [12 empty] | VV | 2 | 2 | True | 1 | ROZPOCET
83 | K | 611311131 | Potažení vnitřních rovných stropů vápenným štukem tloušťky do 3 mm | m2 | 398.06 |  | 0 |  |  | základní |  | 0 | 0.003 | 1.1942 | 0 | 0 | 4 | K | 2 |  |  |  | ROZPOCET | 0 | 0 | 0 | 0 | 0 | 1 | 0 | 4 | 1689078401
| PP |  | Potažení vnitřních ploch štukem tloušťky do 3 mm vodorovných konstrukcí stropů rovných | [14 empty] | PP | 2
| VV |  | 398,06 "1.np na kalcium-silikátová desky |  | 398.06 | [12 empty] | VV | 2 | 2 | True | 1 | ROZPOCET
84 | K | 611321122 | Vápenocementová omítka hladká jednovrstvá vnitřních stropů, nosníků nanášená ručně | m2 | 45.19 |  | 0 |  |  | základní |  | 0 | 0.0154 | 0.69593 | 0 | 0 | 4 | K | 2 |  |  |  | ROZPOCET | 0 | 0 | 0 | 0 | 0 | 1 | 0 | 4 | -684713780
| PP |  | Omítka vápenocementová vnitřních ploch nanášená ručně jednovrstvá, tloušťky do 10 mm hladká vodorovných konstrukcí stropů žebrových nebo osamělých trámů | [14 empty] | PP | 2
| Online PSC |  | https://podminky.urs.cz/item/CS_URS_2021_01/611321122 | [14 empty] | Online PSC | 2
| PSC |  | Poznámka k souboru cen: 1. Pro ocenění nanášení omítek v tloušťce jádrové omítky přes 10 mm se použije příplatek za každých dalších i započatých 5 mm. 2. Omítky stropních konstrukcí nanášené na pletivo se oceňují cenami omítek žebrových stropů nebo osamělých trámů. 3. Podkladní a spojovací vrstvy se oceňují cenami souboru cen 61.13-1... této části katalogu. | [14 empty] | PSC | 2
| VV |  | 45,19 " místo PO nástřiku |  | 45.19 | [12 empty] | VV | 2 | 2 | True | 1 | ROZPOCET
85 | K | 611325422 | Oprava vnitřní vápenocementové štukové omítky stropů v rozsahu plochy do 30% | m2 | 1573.705 |  | 0 |  |  | základní |  | 0 | 0.017 | 26.753 | 0 | 0 | 4 | K | 2 |  |  |  | ROZPOCET | 0 | 0 | 0 | 0 | 0 | 1 | 0 | 4 | -2081989176
| PP |  | Oprava vápenocementové omítky vnitřních ploch štukové dvouvrstvé, tloušťky do 20 mm a tloušťky štuku do 3 mm stropů, v rozsahu opravované plochy přes 10 do 30% | [14 empty] | PP | 2
| PSC |  | Poznámka k souboru cen: 1. Pro ocenění opravy omítek plochy do 1 m2 se použijí ceny souboru cen 61. 32-52.. Vápenocementová omítka jednotlivých malých ploch. | [14 empty] | PSC | 2
| VV |  | 254,18 "5.np |  | 254.18 | [12 empty] | VV | 2 | 2 | True | 0 | ROZPOCET
| VV |  | 297,14 "4.np |  | 297.14 | [12 empty] | VV | 2 | 2 | True | 0 | ROZPOCET
| VV |  | 288,385 "3.np |  | 288.385 | [12 empty] | VV | 2 | 2 | True | 0 | ROZPOCET
| VV |  | 269,18 "2.np |  | 269.18 | [12 empty] | VV | 2 | 2 | True | 0 | ROZPOCET
| VV |  | 428,68 "1.np |  | 428.68 | [12 empty] | VV | 2 | 2 | True | 0 | ROZPOCET
| VV |  | 36,14 "6.np |  | 36.14 | [12 empty] | VV | 2 | 2 | True | 0 | ROZPOCET
| VV |  | Součet |  | 1573.705 | [12 empty] | VV | 2 | 4 | True | 1 | ROZPOCET
86 | K | 612131321 | Penetrační disperzní nátěr vnitřních stěn nanášený strojně | m2 | 7810.734 |  | 0 |  |  | základní |  | 0 | 0.00026 | 2.0308 | 0 | 0 | 4 | K | 2 |  |  |  | ROZPOCET | 0 | 0 | 0 | 0 | 0 | 1 | 0 | 4 | 1628357305
| PP |  | Podkladní a spojovací vrstva vnitřních omítaných ploch penetrace akrylát-silikonová nanášená strojně stěn | [14 empty] | PP | 2
| VV |  | 787,89+4127,9+1078,844+763,82+1052,28 |  | 7810.734 | [12 empty] | VV | 2 | 2 | True | 1 | ROZPOCET
87 | K | 612142001 | Potažení vnitřních stěn sklovláknitým pletivem vtlačeným do tenkovrstvé hmoty | m2 | 1078.844 |  | 0 |  |  | základní |  | 0 | 0.00438 | 4.7253 | 0 | 0 | 4 | K | 2 |  |  |  | ROZPOCET | 0 | 0 | 0 | 0 | 0 | 1 | 0 | 4 | 1312505205
| PP |  | Potažení vnitřních ploch pletivem v ploše nebo pruzích, na plném podkladu sklovláknitým vtlačením do tmelu stěn | [14 empty] | PP | 2
| PSC |  | Poznámka k souboru cen: 1. V cenách -2001 jsou započteny i náklady na tmel. | [14 empty] | PSC | 2
| VV |  | 43,75 "ST06E,F -2.np |  | 43.75 | [12 empty] | VV | 2 | 2 | True | 0 | ROZPOCET
| VV |  | 268,87+55,004 "ST06A,D, ST07A,D -1.np |  | 323.874 | [12 empty] | VV | 2 | 2 | True | 0 | ROZPOCET
| VV |  | na porobetonové zdivo 1.np-5.np | [14 empty] | VV | 2 | 1 | True | 0 | ROZPOCET
| VV |  | 62,76+107,87+164,72+163,17+163,17 |  | 661.69 | [12 empty] | VV | 2 | 2 | True | 0 | ROZPOCET
| VV |  | 10,65+19,44*2 "ST11A,B |  | 49.53 | [12 empty] | VV | 2 | 2 | True | 0 | ROZPOCET
| VV |  | Součet |  | 1078.844 | [12 empty] | VV | 2 | 4 | True | 1 | ROZPOCET
88 | K | 612311131 | Potažení vnitřních stěn vápenným štukem tloušťky do 3 mm vč.rohových profilů | m2 | 1078.844 |  | 0 |  |  | základní |  | 0 | 0.003 | 3.2365 | 0 | 0 | 4 | K | 2 |  |  |  | ROZPOCET | 0 | 0 | 0 | 0 | 0 | 1 | 0 | 4 | -1173547431
| PP |  | Potažení vnitřních ploch štukem tloušťky do 3 mm svislých konstrukcí stěn | [14 empty] | PP | 2
| VV |  | 43,75 "ST06E,F -2.np |  | 43.75 | [12 empty] | VV | 2 | 2 | True | 0 | ROZPOCET
| VV |  | 268,87+55,004 "ST06A,D, ST07A,D -1.np |  | 323.874 | [12 empty] | VV | 2 | 2 | True | 0 | ROZPOCET
| VV |  | na porobetonové zdivo 1.np-5.np | [14 empty] | VV | 2 | 1 | True | 0 | ROZPOCET
| VV |  | 62,76+107,87+164,72+163,17+163,17 |  | 661.69 | [12 empty] | VV | 2 | 2 | True | 0 | ROZPOCET
| VV |  | 10,65+19,44*2 "ST11A,B |  | 49.53 | [12 empty] | VV | 2 | 2 | True | 0 | ROZPOCET
| VV |  | Součet |  | 1078.844 | [12 empty] | VV | 2 | 4 | True | 1 | ROZPOCET
89 | K | 612321321 | Vápenocementová omítka hladká jednovrstvá vnitřních stěn nanášená strojně | m2 | 763.82 |  | 0 |  |  | základní |  | 0 | 0.0136 | 10.388 | 0 | 0 | 4 | K | 2 |  |  |  | ROZPOCET | 0 | 0 | 0 | 0 | 0 | 1 | 0 | 4 | 1771932256
| PP |  | Omítka vápenocementová vnitřních ploch nanášená strojně jednovrstvá, tloušťky do 10 mm hladká svislých konstrukcí stěn | [14 empty] | PP | 2
| PSC |  | Poznámka k souboru cen: 1. Pro ocenění nanášení omítek v tloušťce jádrové omítky přes 10 mm se použije příplatek za každých dalších i započatých 5 mm. 2. Omítky stropních konstrukcí nanášené na pletivo se oceňují cenami omítek žebrových stropů nebo osamělých trámů. 3. Podkladní a spojovací vrstvy se oceňují cenami souboru cen 61.13-1... této části katalogu. | [14 empty] | PSC | 2
| VV |  | pod keramické obklady na nové zdi -5.np-1.np | [14 empty] | VV | 2 | 1 | True | 0 | ROZPOCET
| VV |  | 235,34+235,34+183,64+24,77+84,73 |  | 763.82 | [12 empty] | VV | 2 | 2 | True | 1 | ROZPOCET
90 | K | 612321341 | Vápenocementová omítka štuková dvouvrstvá vnitřních stěn nanášená strojně vč.rohových profilů | m2 | 1052.28 |  | 0 |  |  | základní |  | 0 | 0.01628 | 17.1311 | 0 | 0 | 4 | K | 2 |  |  |  | ROZPOCET | 0 | 0 | 0 | 0 | 0 | 1 | 0 | 4 | -1115784754
| PP |  | Omítka vápenocementová vnitřních ploch nanášená strojně dvouvrstvá, tloušťky jádrové omítky do 10 mm a tloušťky štuku do 3 mm štuková svislých konstrukcí stěn | [14 empty] | PP | 2
| PSC |  | Poznámka k souboru cen: 1. Pro ocenění nanášení omítek v tloušťce jádrové omítky přes 10 mm se použije příplatek za každých dalších i započatých 5 mm. 2. Omítky stropních konstrukcí nanášené na pletivo se oceňují cenami omítek žebrových stropů nebo osamělých trámů. 3. Podkladní a spojovací vrstvy se oceňují cenami souboru cen 61.13-1... této části katalogu. | [14 empty] | PSC | 2
| VV |  | 298,68+70,39-163,17 "5.np na nové zdi bez porobeton.zdiva |  | 205.9 | [12 empty] | VV | 2 | 2 | True | 0 | ROZPOCET
| VV |  | 205,9 "4.np -DTTO |  | 205.9 | [12 empty] | VV | 2 | 2 | True | 0 | ROZPOCET
| VV |  | 565,86-164,72 "3.np -DTTO |  | 401.14 | [12 empty] | VV | 2 | 2 | True | 0 | ROZPOCET
| VV |  | 328,74-107,87-43,75 "2.np -DTTO |  | 177.12 | [12 empty] | VV | 2 | 2 | True | 0 | ROZPOCET
| VV |  | 62,22 "1.np |  | 62.22 | [12 empty] | VV | 2 | 2 | True | 0 | ROZPOCET
| VV |  | Součet |  | 1052.28 | [12 empty] | VV | 2 | 4 | True | 1 | ROZPOCET
91 | K | 612325412 | Oprava vnitřní vápenocementové hladké omítky stěn v rozsahu plochy do 30% | m2 | 787.89 |  | 0 |  |  | základní |  | 0 | 0.0156 | 12.2911 | 0 | 0 | 4 | K | 2 |  |  |  | ROZPOCET | 0 | 0 | 0 | 0 | 0 | 1 | 0 | 4 | -1057872041
| PP |  | Oprava vápenocementové omítky vnitřních ploch hladké, tloušťky do 20 mm stěn, v rozsahu opravované plochy přes 10 do 30% | [14 empty] | PP | 2
| PSC |  | Poznámka k souboru cen: 1. Pro ocenění opravy omítek plochy do 1 m2 se použijí ceny souboru cen 61. 32-52.. Vápenocementová omítka jednotlivých malých ploch. | [14 empty] | PSC | 2
| VV |  | pod keramické obklady na staré zdi 5.np-1.np | [14 empty] | VV | 2 | 1 | True | 0 | ROZPOCET
| VV |  | 66,32+66,32+46,07+154,95+454,23 |  | 787.89 | [12 empty] | VV | 2 | 2 | True | 1 | ROZPOCET
92 | K | 612325422 | Oprava vnitřní vápenocementové štukové omítky stěn v rozsahu plochy do 30% vč.rohových profilů | m2 | 4127.9 |  | 0 |  |  | základní |  | 0 | 0.017 | 70.1743 | 0 | 0 | 4 | K | 2 |  |  |  | ROZPOCET | 0 | 0 | 0 | 0 | 0 | 1 | 0 | 4 | -1187679941
| PP |  | Oprava vápenocementové omítky vnitřních ploch štukové dvouvrstvé, tloušťky do 20 mm a tloušťky štuku do 3 mm stěn, v rozsahu opravované plochy přes 10 do 30% | [14 empty] | PP | 2
| PSC |  | Poznámka k souboru cen: 1. Pro ocenění opravy omítek plochy do 1 m2 se použijí ceny souboru cen 61. 32-52.. Vápenocementová omítka jednotlivých malých ploch. | [14 empty] | PSC | 2
| VV |  | 442,35+306,04 "5.np |  | 748.39 | [12 empty] | VV | 2 | 2 | True | 0 | ROZPOCET
| VV |  | 748,39 "4.np |  | 748.39 | [12 empty] | VV | 2 | 2 | True | 0 | ROZPOCET
| VV |  | 467,49 "3.np |  | 467.49 | [12 empty] | VV | 2 | 2 | True | 0 | ROZPOCET
| VV |  | 1196,72 "2.np |  | 1196.72 | [12 empty] | VV | 2 | 2 | True | 0 | ROZPOCET
| VV |  | 1162,24-323,87 "1.np |  | 838.37 | [12 empty] | VV | 2 | 2 | True | 0 | ROZPOCET
| VV |  | 128,54 "6.np |  | 128.54 | [12 empty] | VV | 2 | 2 | True | 0 | ROZPOCET
| VV |  | Součet |  | 4127.9 | [12 empty] | VV | 2 | 4 | True | 1 | ROZPOCET
93 | K | 612821021 | Vnitřní sanační zatřená omítka pro vlhké a zasolené zdivo prováděná strojně | m2 | 50 |  | 0 |  |  | základní |  | 0 | 0.03 | 1.5 | 0 | 0 | 4 | K | 2 |  |  |  | ROZPOCET | 0 | 0 | 0 | 0 | 0 | 1 | 0 | 4 | 86334849
| PP |  | Sanační omítka vnitřních ploch stěn pro vlhké a zasolené zdivo, prováděná ve dvou vrstvách, tl. jádrové omítky do 30 mm strojně zatřená | [14 empty] | PP | 2
| PSC |  | Poznámka k souboru cen: 1. V cenách jsou započteny náklady na provedení: -1001: podhozu tl. do 5 mm, sanační jádrové omítky tl. do 20 mm ručně -1002: podhozu tl. do 5 mm, jádrové omítky tl. do 20 mm, štukové omítky tl. do 3 mm ručně -1011: jádrové omítky ve 2 vrstvách v celkové tl. do 30 mm ručně -1012: jádrové omítky ve 2 vrstvách tl. do 30 mm, štukové omítky tl. do 3 mm ručně -1021: jádrové omítky ve 2 vrstvách v celkové tl. do 30 mm strojně -1022: jádrové omítky ve 2 vrstvách tl. do 30 mm, štukové omítky tl. do 3 mm strojně -1031: vyrovnávací vrstvy tl. do 20 mm ručně -1041: vyrovnávací vrstvy tl. do 20 mm strojně 2. V cenách zatřených omítek nejsou započteny náklady na případné povrchové úpravy tenkovrstvými omítkami; tyto se oceňují příslušnými cenami tohoto katalogu 3. V cenách zatřených omítek nejsou započteny náklady na případné povrchové úpravy nátěry; tyto se oceňují cenami části A07 katalogu 800-783 Nátěry. 4. Ceny -1031 a -1041 jsou určeny pro vyrovnání nerovností vlhkého nebo zasoleného podkladu ( zdiva ) nebo v případě požadované větší tloušťky omítky. | [14 empty] | PSC | 2
| VV |  | 50 "světlíky suterénu |  | 50 | [12 empty] | VV | 2 | 2 | True | 1 | ROZPOCET
94 | K | 615142012 | Potažení vnitřních nosníků rabicovým pletivem | m2 | 45.19 |  | 0 |  |  | základní |  | 0 | 0.00085 | 0.038411 | 0 | 0 | 4 | K | 2 |  |  |  | ROZPOCET | 0 | 0 | 0 | 0 | 0 | 1 | 0 | 4 | -1347275635
| PP |  | Potažení vnitřních ploch pletivem v ploše nebo pruzích, na plném podkladu rabicovým provizorním přichycením nosníků | [14 empty] | PP | 2
| Online PSC |  | https://podminky.urs.cz/item/CS_URS_2021_01/615142012 | [14 empty] | Online PSC | 2
| PSC |  | Poznámka k souboru cen: 1. V cenách -2001 jsou započteny i náklady na tmel. | [14 empty] | PSC | 2
| VV |  | 45,19 " místo PO nástřiku |  | 45.19 | [12 empty] | VV | 2 | 2 | True | 1 | ROZPOCET
95 | K | 619991011 | Obalení konstrukcí a prvků fólií přilepenou lepící páskou | m2 | 2040.145 |  | 0 |  |  | základní |  | 0 | 0 | 0 | 0 | 0 | 4 | K | 2 |  |  |  | ROZPOCET | 0 | 0 | 0 | 0 | 0 | 1 | 0 | 4 | -989119043
| PP |  | Zakrytí vnitřních ploch před znečištěním včetně pozdějšího odkrytí konstrukcí a prvků obalením fólií a přelepením páskou | [14 empty] | PP | 2
| PSC |  | Poznámka k souboru cen: 1. U ceny -1011 se množství měrných jednotek určuje v m2 rozvinuté plochy jednotlivých konstrukcí a prvků. 2. Zakrytí výplní otvorů se oceňuje příslušnými cenami souboru cen 629 99-10.. Zakrytí vnějších ploch před znečištěním. | [14 empty] | PSC | 2
| VV |  | 508,125"okna a vněj.dveře |  | 508.125 | [12 empty] | VV | 2 | 2 | True | 0 | ROZPOCET
| VV |  | 0,7*2*2*35+1,25*2*13*2+0,8*2*2*171+0,6*2*2*33+0,9*2*2*11+101,51*2" vnitřní dveře a okna |  | 1032.02 | [12 empty] | VV | 2 | 2 | True | 0 | ROZPOCET
| VV |  | 500"ostatní |  | 500 | [12 empty] | VV | 2 | 2 | True | 0 | ROZPOCET
| VV |  | Součet |  | 2040.145 | [12 empty] | VV | 2 | 4 | True | 1 | ROZPOCET
96 | K | 621221021 | Montáž kontaktního zateplení vnějších podhledů lepením a mechanickým kotvením desek z minerální vlny s podélnou orientací tl do 120 mm vč.systémových prvků | m2 | 436.42 |  | 0 |  |  | základní |  | 0 | 0.0096 | 4.1896 | 0 | 0 | 4 | K | 2 |  |  |  | ROZPOCET | 0 | 0 | 0 | 0 | 0 | 1 | 0 | 4 | 1105367493
| PP |  | Montáž kontaktního zateplení lepením a mechanickým kotvením z desek z minerální vlny s podélnou orientací vláken na vnější podhledy, tloušťky desek přes 80 do 120 mm | [14 empty] | PP | 2
| PSC |  | Poznámka k souboru cen: 1. V cenách jsou započteny náklady na: a) upevnění desek lepením a talířovými hmoždinkami, b) přestěrkování izolačních desek, c) vložení sklovláknité výztužné tkaniny, d) uzavření otvorů po kotvách lešení. 2. V cenách nejsou započteny náklady na: a) dodávku desek tepelné izolace; tyto se ocení ve specifikaci, ztratné lze stanovit ve výši 5%, b) provedení konečné povrchové úpravy: - vrchní tenkovrstvou omítkou, tyto se ocení příslušnými cenami této části katalogu - nátěrem; tyto se ocení příslušnými cenami části A07 katalogu 800-783 - keramickým obkladem; tyto se ocení příslušnými cenami souboru cen části A01 katalogu 800-781 Obklady keramické, c) osazení profilů, tyto se ocení příslušnými cenami této části katalogu. 3. V cenách 621 25-1101 až -1107 jsou započteny náklady na osazení a dodávku tepelněizolačních zátek v počtu 10 ks/m2 pro podhledy. 4. V cenách 622 25-1101 až -1107 jsou započteny náklady na osazení a dodávku tepelněizolačních zátek v počtu 8 ks/m2 pro stěny. 5. Kombinovaná deska je např. sendvičově uspořádaná deska tvořena izolačním jádrem z grafitového polystyrenu a krycí deskou z minerální vlny. | [14 empty] | PSC | 2
| VV |  | 76,2*0,9 "římsa u ZS |  | 68.58 | [12 empty] | VV | 2 | 2 | True | 0 | ROZPOCET
| VV |  | 363,49+4,35 "suterén |  | 367.84 | [12 empty] | VV | 2 | 2 | True | 0 | ROZPOCET
| VV |  | Součet |  | 436.42 | [12 empty] | VV | 2 | 4 | True | 1 | ROZPOCET
97 | M | 63151527 | deska tepelně izolační minerální kontaktních fasád podélné vlákno λ=0,036 tl 100mm | m2 | 445.148 |  | 0 |  |  | základní |  | 0 | 0.0135 | 6.0095 | 0 | 0 | 8 | M | 2 |  |  |  | ROZPOCET | 0 | 0 | 0 | 0 | 0 | 1 | 0 | 4 | -2066581441
| PP |  | deska tepelně izolační minerální kontaktních fasád podélné vlákno λ=0,036 tl 100mm | [14 empty] | PP | 2
| VV |  | 68,58+367,84 |  | 436.42 | [12 empty] | VV | 2 | 2 | True | 1 | ROZPOCET
| VV |  | 436,42*1,02 'Přepočtené koeficientem množství |  | 445.148 | [12 empty] | VV | 2 | 2 | False | 1 | ROZPOCET
98 | K | 621325202 | Oprava vnější vápenocementové štukové omítky složitosti 1 podhledů v rozsahu do 30% | m2 | 78.14 |  | 0 |  |  | základní |  | 0 | 0.01255 | 0.98066 | 0 | 0 | 4 | K | 2 |  |  |  | ROZPOCET | 0 | 0 | 0 | 0 | 0 | 1 | 0 | 4 | 850384192
| PP |  | Oprava vápenocementové omítky vnějších ploch stupně členitosti 1 štukové podhledů, v rozsahu opravované plochy přes 10 do 30% | [14 empty] | PP | 2
| VV |  | 50,84 "boční vstup |  | 50.84 | [12 empty] | VV | 2 | 2 | True | 0 | ROZPOCET
| VV |  | 27,3 "stříška nad bočním vchodem |  | 27.3 | [12 empty] | VV | 2 | 2 | True | 0 | ROZPOCET
| VV |  | Součet |  | 78.14 | [12 empty] | VV | 2 | 4 | True | 1 | ROZPOCET
99 | K | 621521021 | Tenkovrstvá silikátová zrnitá omítka tl. 2,0 mm včetně penetrace vnějších podhledů | m2 | 68.58 |  | 0 |  |  | základní |  | 0 | 0.00348 | 0.23866 | 0 | 0 | 4 | K | 2 |  |  |  | ROZPOCET | 0 | 0 | 0 | 0 | 0 | 1 | 0 | 4 | 1013670687
| PP |  | Omítka tenkovrstvá silikátová vnějších ploch probarvená, včetně penetrace podkladu zrnitá, tloušťky 2,0 mm podhledů | [14 empty] | PP | 2
| VV |  | 76,2*0,9 "římsa u ZS |  | 68.58 | [12 empty] | VV | 2 | 2 | True | 1 | ROZPOCET
100 | K | 622142001 | Potažení vnějších stěn sklovláknitým pletivem vtlačeným do tenkovrstvé hmoty | m2 | 12.32 |  | 0 |  |  | základní |  | 0 | 0.00438 | 0.053962 | 0 | 0 | 4 | K | 2 |  |  |  | ROZPOCET | 0 | 0 | 0 | 0 | 0 | 1 | 0 | 4 | 1735744652
| PP |  | Potažení vnějších ploch pletivem v ploše nebo pruzích, na plném podkladu sklovláknitým vtlačením do tmelu stěn | [14 empty] | PP | 2
| PSC |  | Poznámka k souboru cen: 1. V cenách -2001 jsou započteny i náklady na tmel. | [14 empty] | PSC | 2
| VV |  | 12,32 "ST06F |  | 12.32 | [12 empty] | VV | 2 | 2 | True | 1 | ROZPOCET
101 | K | 622211011 | Montáž kontaktního zateplení vnějších stěn lepením a mechanickým kotvením polystyrénových desek tl do 80 mm | m2 | 9.35 |  | 0 |  |  | základní |  | 0 | 0.00835 | 0.078072 | 0 | 0 | 4 | K | 2 |  |  |  | ROZPOCET | 0 | 0 | 0 | 0 | 0 | 1 | 0 | 4 | 1116584419
| PP |  | Montáž kontaktního zateplení lepením a mechanickým kotvením z polystyrenových desek nebo z kombinovaných desek na vnější stěny, tloušťky desek přes 40 do 80 mm | [14 empty] | PP | 2
| PSC |  | Poznámka k souboru cen: 1. V cenách jsou započteny náklady na: a) upevnění desek lepením a talířovými hmoždinkami, b) přestěrkování izolačních desek, c) vložení sklovláknité výztužné tkaniny, d) uzavření otvorů po kotvách lešení. 2. V cenách nejsou započteny náklady na: a) dodávku desek tepelné izolace; tyto se ocení ve specifikaci, ztratné lze stanovit ve výši 5%, b) provedení konečné povrchové úpravy: - vrchní tenkovrstvou omítkou, tyto se ocení příslušnými cenami této části katalogu - nátěrem; tyto se ocení příslušnými cenami části A07 katalogu 800-783 - keramickým obkladem; tyto se ocení příslušnými cenami souboru cen části A01 katalogu 800-781 Obklady keramické, c) osazení profilů, tyto se ocení příslušnými cenami této části katalogu. 3. V cenách 621 25-1101 až -1107 jsou započteny náklady na osazení a dodávku tepelněizolačních zátek v počtu 10 ks/m2 pro podhledy. 4. V cenách 622 25-1101 až -1107 jsou započteny náklady na osazení a dodávku tepelněizolačních zátek v počtu 8 ks/m2 pro stěny. 5. Kombinovaná deska je např. sendvičově uspořádaná deska tvořena izolačním jádrem z grafitového polystyrenu a krycí deskou z minerální vlny. | [14 empty] | PSC | 2
| VV |  | 9,35 "ST18 |  | 9.35 | [12 empty] | VV | 2 | 2 | True | 1 | ROZPOCET
102 | M | 28376417 | deska z polystyrénu XPS, hrana polodrážková a hladký povrch 300kPa tl 50mm | m2 | 9.537 |  | 0 |  |  | základní |  | 0 | 0.0015 | 0.014306 | 0 | 0 | 8 | M | 2 |  |  |  | ROZPOCET | 0 | 0 | 0 | 0 | 0 | 1 | 0 | 4 | 1598757873
| PP |  | deska z polystyrénu XPS, hrana polodrážková a hladký povrch 300kPa tl 50mm | [14 empty] | PP | 2
| VV |  | 9,35*1,02 'Přepočtené koeficientem množství |  | 9.537 | [12 empty] | VV | 2 | 2 | False | 1 | ROZPOCET
103 | K | 622211021 | Montáž kontaktního zateplení vnějších stěn lepením a mechanickým kotvením polystyrénových desek tl do 120 mm vč.systémových prvků | m2 | 266.418 |  | 0 |  |  | základní |  | 0 | 0.00852 | 2.2699 | 0 | 0 | 4 | K | 2 |  |  |  | ROZPOCET | 0 | 0 | 0 | 0 | 0 | 1 | 0 | 4 | 933785841
| PP |  | Montáž kontaktního zateplení lepením a mechanickým kotvením z polystyrenových desek nebo z kombinovaných desek na vnější stěny, tloušťky desek přes 80 do 120 mm | [14 empty] | PP | 2
| PSC |  | Poznámka k souboru cen: 1. V cenách jsou započteny náklady na: a) upevnění desek lepením a talířovými hmoždinkami, b) přestěrkování izolačních desek, c) vložení sklovláknité výztužné tkaniny, d) uzavření otvorů po kotvách lešení. 2. V cenách nejsou započteny náklady na: a) dodávku desek tepelné izolace; tyto se ocení ve specifikaci, ztratné lze stanovit ve výši 5%, b) provedení konečné povrchové úpravy: - vrchní tenkovrstvou omítkou, tyto se ocení příslušnými cenami této části katalogu - nátěrem; tyto se ocení příslušnými cenami části A07 katalogu 800-783 - keramickým obkladem; tyto se ocení příslušnými cenami souboru cen části A01 katalogu 800-781 Obklady keramické, c) osazení profilů, tyto se ocení příslušnými cenami této části katalogu. 3. V cenách 621 25-1101 až -1107 jsou započteny náklady na osazení a dodávku tepelněizolačních zátek v počtu 10 ks/m2 pro podhledy. 4. V cenách 622 25-1101 až -1107 jsou započteny náklady na osazení a dodávku tepelněizolačních zátek v počtu 8 ks/m2 pro stěny. 5. Kombinovaná deska je např. sendvičově uspořádaná deska tvořena izolačním jádrem z grafitového polystyrenu a krycí deskou z minerální vlny. | [14 empty] | PSC | 2
| VV |  | 11,5 "ST09A |  | 11.5 | [12 empty] | VV | 2 | 2 | True | 0 | ROZPOCET
| VV |  | 104,25 "ST10B |  | 104.25 | [12 empty] | VV | 2 | 2 | True | 0 | ROZPOCET
| VV |  | 8,85+6 "ST10C |  | 14.85 | [12 empty] | VV | 2 | 2 | True | 0 | ROZPOCET
| VV |  | 8,3*0,6+11,2*1,8+80*0,5+220,4*0,22 "část stěn dle PD, průvlaky -suterén |  | 113.628 | [12 empty] | VV | 2 | 2 | True | 0 | ROZPOCET
| VV |  | 110,95*0,2 "sokl objektu |  | 22.19 | [12 empty] | VV | 2 | 2 | True | 0 | ROZPOCET
| VV |  | Součet |  | 266.418 | [12 empty] | VV | 2 | 4 | True | 1 | ROZPOCET
104 | M | 28376076 | deska EPS grafitová fasádní λ=0,031 tl 100mm | m2 | 11.73 |  | 0 |  |  | základní |  | 0 | 0.0015 | 0.017595 | 0 | 0 | 8 | M | 2 |  |  |  | ROZPOCET | 0 | 0 | 0 | 0 | 0 | 1 | 0 | 4 | 1294441584
| PP |  | deska EPS grafitová fasádní λ=0,031 tl 100mm | [14 empty] | PP | 2
| VV |  | 11,5 |  | 11.5 | [12 empty] | VV | 2 | 2 | True | 1 | ROZPOCET
| VV |  | 11,5*1,02 'Přepočtené koeficientem množství |  | 11.73 | [12 empty] | VV | 2 | 2 | False | 1 | ROZPOCET
105 | M | 28375950 | deska EPS 100 fasádní λ=0,037 tl 100mm | m2 | 121.482 |  | 0 |  |  | základní |  | 0 | 0.0023 | 0.27941 | 0 | 0 | 8 | M | 2 |  |  |  | ROZPOCET | 0 | 0 | 0 | 0 | 0 | 1 | 0 | 4 | -640765630
| PP |  | deska EPS 100 fasádní λ=0,037 tl 100mm | [14 empty] | PP | 2
| VV |  | 104,25+8,85+6 |  | 119.1 | [12 empty] | VV | 2 | 2 | True | 1 | ROZPOCET
| VV |  | 119,1*1,02 'Přepočtené koeficientem množství |  | 121.482 | [12 empty] | VV | 2 | 2 | False | 1 | ROZPOCET
106 | M | 28376422 | deska z polystyrénu XPS, hrana polodrážková a hladký povrch 300kPa tl 100mm | m2 | 138.534 |  | 0 |  |  | základní |  | 0 | 0.003 | 0.4156 | 0 | 0 | 8 | M | 2 |  |  |  | ROZPOCET | 0 | 0 | 0 | 0 | 0 | 1 | 0 | 4 | -344251891
| PP |  | deska z polystyrénu XPS, hrana polodrážková a hladký povrch 300kPa tl 100mm | [14 empty] | PP | 2
| VV |  | 113,628+22,19 |  | 135.818 | [12 empty] | VV | 2 | 2 | True | 1 | ROZPOCET
| VV |  | 135,818*1,02 'Přepočtené koeficientem množství |  | 138.534 | [12 empty] | VV | 2 | 2 | False | 1 | ROZPOCET
107 | K | 622221001 | Montáž kontaktního zateplení vnějších stěn lepením a mechanickým kotvením desek z minerální vlny s podélnou orientací vláken tl do 40 mm vč.systémových prvků | m2 | 72.9 |  | 0 |  |  | základní |  | 0 | 0.00927 | 0.67578 | 0 | 0 | 4 | K | 2 |  |  |  | ROZPOCET | 0 | 0 | 0 | 0 | 0 | 1 | 0 | 4 | 1464502377
| PP |  | Montáž kontaktního zateplení lepením a mechanickým kotvením z desek z minerální vlny s podélnou orientací vláken na vnější stěny, tloušťky desek do 40 mm | [14 empty] | PP | 2
| PSC |  | Poznámka k souboru cen: 1. V cenách jsou započteny náklady na: a) upevnění desek lepením a talířovými hmoždinkami, b) přestěrkování izolačních desek, c) vložení sklovláknité výztužné tkaniny, d) uzavření otvorů po kotvách lešení. 2. V cenách nejsou započteny náklady na: a) dodávku desek tepelné izolace; tyto se ocení ve specifikaci, ztratné lze stanovit ve výši 5%, b) provedení konečné povrchové úpravy: - vrchní tenkovrstvou omítkou, tyto se ocení příslušnými cenami této části katalogu - nátěrem; tyto se ocení příslušnými cenami části A07 katalogu 800-783 - keramickým obkladem; tyto se ocení příslušnými cenami souboru cen části A01 katalogu 800-781 Obklady keramické, c) osazení profilů, tyto se ocení příslušnými cenami této části katalogu. 3. V cenách 621 25-1101 až -1107 jsou započteny náklady na osazení a dodávku tepelněizolačních zátek v počtu 10 ks/m2 pro podhledy. 4. V cenách 622 25-1101 až -1107 jsou započteny náklady na osazení a dodávku tepelněizolačních zátek v počtu 8 ks/m2 pro stěny. 5. Kombinovaná deska je např. sendvičově uspořádaná deska tvořena izolačním jádrem z grafitového polystyrenu a krycí deskou z minerální vlny. | [14 empty] | PSC | 2
| VV |  | 72,9 "ostění |  | 72.9 | [12 empty] | VV | 2 | 2 | True | 1 | ROZPOCET
108 | M | 63151518 | deska tepelně izolační minerální kontaktních fasád podélné vlákno λ=0,036 tl 40mm | m2 | 73.338 |  | 0 |  |  | základní |  | 0 | 0.006 | 0.44003 | 0 | 0 | 8 | M | 2 |  |  |  | ROZPOCET | 0 | 0 | 0 | 0 | 0 | 1 | 0 | 4 | 1452428447
| PP |  | deska tepelně izolační minerální kontaktních fasád podélné vlákno λ=0,036 tl 40mm | [14 empty] | PP | 2
| VV |  | 71,9 |  | 71.9 | [12 empty] | VV | 2 | 2 | True | 1 | ROZPOCET
| VV |  | 71,9*1,02 'Přepočtené koeficientem množství |  | 73.338 | [12 empty] | VV | 2 | 2 | False | 1 | ROZPOCET
109 | K | 622221011 | Montáž kontaktního zateplení vnějších stěn lepením a mechanickým kotvením desek z minerální vlny s podélnou orientací vláken tl do 80 mm vč.systémových prvků | m2 | 34.93 |  | 0 |  |  | základní |  | 0 | 0.00935 | 0.3266 | 0 | 0 | 4 | K | 2 |  |  |  | ROZPOCET | 0 | 0 | 0 | 0 | 0 | 1 | 0 | 4 | -801830909
| PP |  | Montáž kontaktního zateplení lepením a mechanickým kotvením z desek z minerální vlny s podélnou orientací vláken na vnější stěny, tloušťky desek přes 40 do 80 mm | [14 empty] | PP | 2
| PSC |  | Poznámka k souboru cen: 1. V cenách jsou započteny náklady na: a) upevnění desek lepením a talířovými hmoždinkami, b) přestěrkování izolačních desek, c) vložení sklovláknité výztužné tkaniny, d) uzavření otvorů po kotvách lešení. 2. V cenách nejsou započteny náklady na: a) dodávku desek tepelné izolace; tyto se ocení ve specifikaci, ztratné lze stanovit ve výši 5%, b) provedení konečné povrchové úpravy: - vrchní tenkovrstvou omítkou, tyto se ocení příslušnými cenami této části katalogu - nátěrem; tyto se ocení příslušnými cenami části A07 katalogu 800-783 - keramickým obkladem; tyto se ocení příslušnými cenami souboru cen části A01 katalogu 800-781 Obklady keramické, c) osazení profilů, tyto se ocení příslušnými cenami této části katalogu. 3. V cenách 621 25-1101 až -1107 jsou započteny náklady na osazení a dodávku tepelněizolačních zátek v počtu 10 ks/m2 pro podhledy. 4. V cenách 622 25-1101 až -1107 jsou započteny náklady na osazení a dodávku tepelněizolačních zátek v počtu 8 ks/m2 pro stěny. 5. Kombinovaná deska je např. sendvičově uspořádaná deska tvořena izolačním jádrem z grafitového polystyrenu a krycí deskou z minerální vlny. | [14 empty] | PSC | 2
| VV |  | 13,68 "2.np meziokenní pilířky |  | 13.68 | [12 empty] | VV | 2 | 2 | True | 0 | ROZPOCET
| VV |  | 21,25 "ST13 |  | 21.25 | [12 empty] | VV | 2 | 2 | True | 0 | ROZPOCET
| VV |  | Součet |  | 34.93 | [12 empty] | VV | 2 | 4 | True | 1 | ROZPOCET
110 | M | 63151519 | deska tepelně izolační minerální kontaktních fasád podélné vlákno λ=0,036 tl 50mm | m2 | 35.629 |  | 0 |  |  | základní |  | 0 | 0.0075 | 0.26722 | 0 | 0 | 8 | M | 2 |  |  |  | ROZPOCET | 0 | 0 | 0 | 0 | 0 | 1 | 0 | 4 | -845199585
| PP |  | deska tepelně izolační minerální kontaktních fasád podélné vlákno λ=0,036 tl 50mm | [14 empty] | PP | 2
| VV |  | 13,68+21,25 |  | 34.93 | [12 empty] | VV | 2 | 2 | True | 1 | ROZPOCET
| VV |  | 34,93*1,02 'Přepočtené koeficientem množství |  | 35.629 | [12 empty] | VV | 2 | 2 | False | 1 | ROZPOCET
111 | K | 622221021 | Montáž kontaktního zateplení vnějších stěn lepením a mechanickým kotvením desek z minerální vlny s podélnou orientací vláken tl do 120 mm vč.systémových prvků | m2 | 1016.494 |  | 0 |  |  | základní |  | 0 | 0.00952 | 9.677 | 0 | 0 | 4 | K | 2 |  |  |  | ROZPOCET | 0 | 0 | 0 | 0 | 0 | 1 | 0 | 4 | -2104399493
| PP |  | Montáž kontaktního zateplení lepením a mechanickým kotvením z desek z minerální vlny s podélnou orientací vláken na vnější stěny, tloušťky desek přes 80 do 120 mm | [14 empty] | PP | 2
| PSC |  | Poznámka k souboru cen: 1. V cenách jsou započteny náklady na: a) upevnění desek lepením a talířovými hmoždinkami, b) přestěrkování izolačních desek, c) vložení sklovláknité výztužné tkaniny, d) uzavření otvorů po kotvách lešení. 2. V cenách nejsou započteny náklady na: a) dodávku desek tepelné izolace; tyto se ocení ve specifikaci, ztratné lze stanovit ve výši 5%, b) provedení konečné povrchové úpravy: - vrchní tenkovrstvou omítkou, tyto se ocení příslušnými cenami této části katalogu - nátěrem; tyto se ocení příslušnými cenami části A07 katalogu 800-783 - keramickým obkladem; tyto se ocení příslušnými cenami souboru cen části A01 katalogu 800-781 Obklady keramické, c) osazení profilů, tyto se ocení příslušnými cenami této části katalogu. 3. V cenách 621 25-1101 až -1107 jsou započteny náklady na osazení a dodávku tepelněizolačních zátek v počtu 10 ks/m2 pro podhledy. 4. V cenách 622 25-1101 až -1107 jsou započteny náklady na osazení a dodávku tepelněizolačních zátek v počtu 8 ks/m2 pro stěny. 5. Kombinovaná deska je např. sendvičově uspořádaná deska tvořena izolačním jádrem z grafitového polystyrenu a krycí deskou z minerální vlny. | [14 empty] | PSC | 2
| VV |  | 146,48 "ST01 |  | 146.48 | [12 empty] | VV | 2 | 2 | True | 0 | ROZPOCET
| VV |  | 2.np-5.np -ST02 | [14 empty] | VV | 2 | 1 | True | 0 | ROZPOCET
| VV |  | 132,68+190,9+190,9+187,03-108,526 |  | 592.984 | [12 empty] | VV | 2 | 2 | True | 0 | ROZPOCET
| VV |  | 10,65 "ST11A |  | 10.65 | [12 empty] | VV | 2 | 2 | True | 0 | ROZPOCET
| VV |  | 156,38 "ST10A,B |  | 156.38 | [12 empty] | VV | 2 | 2 | True | 0 | ROZPOCET
| VV |  | 110 "ST10C |  | 110 | [12 empty] | VV | 2 | 2 | True | 0 | ROZPOCET
| VV |  | Součet |  | 1016.494 | [12 empty] | VV | 2 | 4 | True | 1 | ROZPOCET
112 | M | 63151527 | deska tepelně izolační minerální kontaktních fasád podélné vlákno λ=0,036 tl 100mm | m2 | 1036.824 |  | 0 |  |  | základní |  | 0 | 0.0135 | 13.9971 | 0 | 0 | 8 | M | 2 |  |  |  | ROZPOCET | 0 | 0 | 0 | 0 | 0 | 1 | 0 | 4 | 2060092272
| PP |  | deska tepelně izolační minerální kontaktních fasád podélné vlákno λ=0,036 tl 100mm | [14 empty] | PP | 2
| VV |  | 146,48+701,51+10,65+156,38+110-108,526 |  | 1016.494 | [12 empty] | VV | 2 | 2 | True | 1 | ROZPOCET
| VV |  | 1016,494*1,02 'Přepočtené koeficientem množství |  | 1036.824 | [12 empty] | VV | 2 | 2 | False | 1 | ROZPOCET
113 | K | 622221031 | Montáž kontaktního zateplení vnějších stěn lepením a mechanickým kotvením desek z minerální vlny s podélnou orientací vláken tl do 160 mm vč.systémových prvků | m2 | 552.8 |  | 0 |  |  | základní |  | 0 | 0.0096 | 5.3069 | 0 | 0 | 4 | K | 2 |  |  |  | ROZPOCET | 0 | 0 | 0 | 0 | 0 | 1 | 0 | 4 | -1590058648
| PP |  | Montáž kontaktního zateplení lepením a mechanickým kotvením z desek z minerální vlny s podélnou orientací vláken na vnější stěny, tloušťky desek přes 120 do 160 mm | [14 empty] | PP | 2
| PSC |  | Poznámka k souboru cen: 1. V cenách jsou započteny náklady na: a) upevnění desek lepením a talířovými hmoždinkami, b) přestěrkování izolačních desek, c) vložení sklovláknité výztužné tkaniny, d) uzavření otvorů po kotvách lešení. 2. V cenách nejsou započteny náklady na: a) dodávku desek tepelné izolace; tyto se ocení ve specifikaci, ztratné lze stanovit ve výši 5%, b) provedení konečné povrchové úpravy: - vrchní tenkovrstvou omítkou, tyto se ocení příslušnými cenami této části katalogu - nátěrem; tyto se ocení příslušnými cenami části A07 katalogu 800-783 - keramickým obkladem; tyto se ocení příslušnými cenami souboru cen části A01 katalogu 800-781 Obklady keramické, c) osazení profilů, tyto se ocení příslušnými cenami této části katalogu. 3. V cenách 621 25-1101 až -1107 jsou započteny náklady na osazení a dodávku tepelněizolačních zátek v počtu 10 ks/m2 pro podhledy. 4. V cenách 622 25-1101 až -1107 jsou započteny náklady na osazení a dodávku tepelněizolačních zátek v počtu 8 ks/m2 pro stěny. 5. Kombinovaná deska je např. sendvičově uspořádaná deska tvořena izolačním jádrem z grafitového polystyrenu a krycí deskou z minerální vlny. | [14 empty] | PSC | 2
| VV |  | 10,4+30,16 "ST03A,B |  | 40.56 | [12 empty] | VV | 2 | 2 | True | 0 | ROZPOCET
| VV |  | 49,65+50,44+50,44+50,44+42,63 "ST04 5.np-1.np |  | 243.6 | [12 empty] | VV | 2 | 2 | True | 0 | ROZPOCET
| VV |  | 10,36 "ST06B |  | 10.36 | [12 empty] | VV | 2 | 2 | True | 0 | ROZPOCET
| VV |  | 50,91 "ST06C |  | 50.91 | [12 empty] | VV | 2 | 2 | True | 0 | ROZPOCET
| VV |  | 20,72 "ST06G |  | 20.72 | [12 empty] | VV | 2 | 2 | True | 0 | ROZPOCET
| VV |  | 44,41 "ST08 |  | 44.41 | [12 empty] | VV | 2 | 2 | True | 0 | ROZPOCET
| VV |  | 142,24 "ST09B |  | 142.24 | [12 empty] | VV | 2 | 2 | True | 0 | ROZPOCET
| VV |  | Součet |  | 552.8 | [12 empty] | VV | 2 | 4 | True | 1 | ROZPOCET
114 | M | 63151538 | deska tepelně izolační minerální kontaktních fasád podélné vlákno λ=0,036 tl 160mm | m2 | 563.856 |  | 0 |  |  | základní |  | 0 | 0.018 | 10.1494 | 0 | 0 | 8 | M | 2 |  |  |  | ROZPOCET | 0 | 0 | 0 | 0 | 0 | 1 | 0 | 4 | -961388181
| PP |  | deska tepelně izolační minerální kontaktních fasád podélné vlákno λ=0,036 tl 160mm | [14 empty] | PP | 2
| VV |  | 10,4+30,16+243,6+50,91+10,36+20,72+44,41+142,24 |  | 552.8 | [12 empty] | VV | 2 | 2 | True | 1 | ROZPOCET
| VV |  | 552,8*1,02 'Přepočtené koeficientem množství |  | 563.856 | [12 empty] | VV | 2 | 2 | False | 1 | ROZPOCET
115 | K | 622221041 | Montáž kontaktního zateplení vnějších stěn lepením a mechanickým kotvením desek z minerální vlny s podélnou orientací tl přes 160 mm vč.systémových prvků | m2 | 843.01 |  | 0 |  |  | základní |  | 0 | 0.0095 | 8.0086 | 0 | 0 | 4 | K | 2 |  |  |  | ROZPOCET | 0 | 0 | 0 | 0 | 0 | 1 | 0 | 4 | -729040411
| PP |  | Montáž kontaktního zateplení lepením a mechanickým kotvením z desek z minerální vlny s podélnou orientací vláken na vnější stěny, tloušťky desek přes 160 mm | [14 empty] | PP | 2
| PSC |  | Poznámka k souboru cen: 1. V cenách jsou započteny náklady na: a) upevnění desek lepením a talířovými hmoždinkami, b) přestěrkování izolačních desek, c) vložení sklovláknité výztužné tkaniny, d) uzavření otvorů po kotvách lešení. 2. V cenách nejsou započteny náklady na: a) dodávku desek tepelné izolace; tyto se ocení ve specifikaci, ztratné lze stanovit ve výši 5%, b) provedení konečné povrchové úpravy: - vrchní tenkovrstvou omítkou, tyto se ocení příslušnými cenami této části katalogu - nátěrem; tyto se ocení příslušnými cenami části A07 katalogu 800-783 - keramickým obkladem; tyto se ocení příslušnými cenami souboru cen části A01 katalogu 800-781 Obklady keramické, c) osazení profilů, tyto se ocení příslušnými cenami této části katalogu. 3. V cenách 621 25-1101 až -1107 jsou započteny náklady na osazení a dodávku tepelněizolačních zátek v počtu 10 ks/m2 pro podhledy. 4. V cenách 622 25-1101 až -1107 jsou započteny náklady na osazení a dodávku tepelněizolačních zátek v počtu 8 ks/m2 pro stěny. 5. Kombinovaná deska je např. sendvičově uspořádaná deska tvořena izolačním jádrem z grafitového polystyrenu a krycí deskou z minerální vlny. | [14 empty] | PSC | 2
| VV |  | 47,55 "ST07C |  | 47.55 | [12 empty] | VV | 2 | 2 | True | 0 | ROZPOCET
| VV |  | 212,8*3+144,3 "3.np-5.np ST05 |  | 782.7 | [12 empty] | VV | 2 | 2 | True | 0 | ROZPOCET
| VV |  | 12,76 "ST07B |  | 12.76 | [12 empty] | VV | 2 | 2 | True | 0 | ROZPOCET
| VV |  | Součet |  | 843.01 | [12 empty] | VV | 2 | 4 | True | 1 | ROZPOCET
116 | M | 63151539 | deska tepelně izolační minerální kontaktních fasád podélné vlákno λ=0,036 tl 180mm | m2 | 61.516 |  | 0 |  |  | základní |  | 0 | 0.0195 | 1.1996 | 0 | 0 | 8 | M | 2 |  |  |  | ROZPOCET | 0 | 0 | 0 | 0 | 0 | 1 | 0 | 4 | 1027588780
| PP |  | deska tepelně izolační minerální kontaktních fasád podélné vlákno λ=0,036 tl 180mm | [14 empty] | PP | 2
| VV |  | 47,55+12,76 |  | 60.31 | [12 empty] | VV | 2 | 2 | True | 1 | ROZPOCET
| VV |  | 60,31*1,02 'Přepočtené koeficientem množství |  | 61.516 | [12 empty] | VV | 2 | 2 | False | 1 | ROZPOCET
117 | M | 63151542 | deska tepelně izolační minerální kontaktních fasád podélné vlákno λ=0,036 tl 240mm | m2 | 798.354 |  | 0 |  |  | základní |  | 0 | 0.025 | 19.9589 | 0 | 0 | 8 | M | 2 |  |  |  | ROZPOCET | 0 | 0 | 0 | 0 | 0 | 1 | 0 | 4 | 1200804048
| PP |  | deska tepelně izolační minerální kontaktních fasád podélné vlákno λ=0,036 tl 240mm | [14 empty] | PP | 2
| VV |  | 782,7 |  | 782.7 | [12 empty] | VV | 2 | 2 | True | 1 | ROZPOCET
| VV |  | 782,7*1,02 'Přepočtené koeficientem množství |  | 798.354 | [12 empty] | VV | 2 | 2 | False | 1 | ROZPOCET
118 | K | 622321311 | Vápenocementová omítka hrubá jednovrstvá zatřená vnějších stěn nanášená strojně | m2 | 592.984 |  | 0 |  |  | základní |  | 0 | 0.0205 | 12.1562 | 0 | 0 | 4 | K | 2 |  |  |  | ROZPOCET | 0 | 0 | 0 | 0 | 0 | 1 | 0 | 4 | -909427869
| PP |  | Omítka vápenocementová vnějších ploch nanášená strojně jednovrstvá, tloušťky do 15 mm hrubá zatřená stěn | [14 empty] | PP | 2
| PSC |  | Poznámka k souboru cen: 1. Pro ocenění nanášení omítky v tloušťce jádrové omítky přes 15 mm se použije příplatek za každých dalších i započatých 5 mm. 2. Podkladní a spojovací vrstvy se oceňují cenami souboru cen 62.13-1... této části katalogu. | [14 empty] | PSC | 2
| VV |  | 2.np-5.np -ST02 | [14 empty] | VV | 2 | 1 | True | 0 | ROZPOCET
| VV |  | 132,68+190,9+190,9+187,03-108,526 |  | 592.984 | [12 empty] | VV | 2 | 2 | True | 1 | ROZPOCET
119 | K | 622325102 | Oprava vnější vápenocementové hladké omítky složitosti 1 stěn v rozsahu do 30% | m2 | 697 |  | 0 |  |  | základní |  | 0 | 0.01146 | 7.9876 | 0 | 0 | 4 | K | 2 |  |  |  | ROZPOCET | 0 | 0 | 0 | 0 | 0 | 1 | 0 | 4 | 1531492858
| PP |  | Oprava vápenocementové omítky vnějších ploch stupně členitosti 1 hladké stěn, v rozsahu opravované plochy přes 10 do 30% | [14 empty] | PP | 2
| VV |  | 124+195+261+117 "stávající fasády |  | 697 | [12 empty] | VV | 2 | 2 | True | 1 | ROZPOCET
120 | K | 622325202 | Oprava vnější vápenocementové štukové omítky složitosti 1 stěn v rozsahu do 30% | m2 | 52.2 |  | 0 |  |  | základní |  | 0 | 0.01255 | 0.65511 | 0 | 0 | 4 | K | 2 |  |  |  | ROZPOCET | 0 | 0 | 0 | 0 | 0 | 1 | 0 | 4 | -1843999993
| PP |  | Oprava vápenocementové omítky vnějších ploch stupně členitosti 1 štukové stěn, v rozsahu opravované plochy přes 10 do 30% | [14 empty] | PP | 2
| VV |  | 52,2 "stěny a sloupy -boční vstup |  | 52.2 | [12 empty] | VV | 2 | 2 | True | 1 | ROZPOCET
121 | K | 622511111 | Tenkovrstvá mozaiková střednězrnná omítka včetně penetrace vnějších stěn | m2 | 24.74 |  | 0 |  |  | základní |  | 0 | 0.00628 | 0.15537 | 0 | 0 | 4 | K | 2 |  |  |  | ROZPOCET | 0 | 0 | 0 | 0 | 0 | 1 | 0 | 4 | 121988168
| PP |  | Omítka tenkovrstvá akrylátová vnějších ploch probarvená, včetně penetrace podkladu mozaiková střednězrnná stěn | [14 empty] | PP | 2
| VV |  | 110,95*0,2 "sokl objektu |  | 22.19 | [12 empty] | VV | 2 | 2 | True | 0 | ROZPOCET
| VV |  | 2,55 "ST18 |  | 2.55 | [12 empty] | VV | 2 | 2 | True | 0 | ROZPOCET
| VV |  | Součet |  | 24.74 | [12 empty] | VV | 2 | 4 | True | 1 | ROZPOCET
122 | K | 622521021 | Tenkovrstvá silikátová zrnitá omítka tl. 2,0 mm včetně penetrace vnějších stěn | m2 | 2645.204 |  | 0 |  |  | základní |  | 0 | 0.00348 | 9.2053 | 0 | 0 | 4 | K | 2 |  |  |  | ROZPOCET | 0 | 0 | 0 | 0 | 0 | 1 | 0 | 4 | -1584796442
| PP |  | Omítka tenkovrstvá silikátová vnějších ploch probarvená, včetně penetrace podkladu zrnitá, tloušťky 2,0 mm stěn | [14 empty] | PP | 2
| VV |  | 47,55 "ST07C |  | 47.55 | [12 empty] | VV | 2 | 2 | True | 0 | ROZPOCET
| VV |  | 12,32 "ST06F |  | 12.32 | [12 empty] | VV | 2 | 2 | True | 0 | ROZPOCET
| VV |  | 146,48 "ST01 |  | 146.48 | [12 empty] | VV | 2 | 2 | True | 0 | ROZPOCET
| VV |  | 2.np-5.np -ST02 | [14 empty] | VV | 2 | 1 | True | 0 | ROZPOCET
| VV |  | 132,68+190,9+190,9+187,03-108,526 |  | 592.984 | [12 empty] | VV | 2 | 2 | True | 0 | ROZPOCET
| VV |  | 10,4+30,16 " ST03A,B |  | 40.56 | [12 empty] | VV | 2 | 2 | True | 0 | ROZPOCET
| VV |  | 49,65+50,44+50,44+50,44+42,63 "ST04 5.np-1.np |  | 243.6 | [12 empty] | VV | 2 | 2 | True | 0 | ROZPOCET
| VV |  | 782,7 "ST05 3.np-5.np |  | 782.7 | [12 empty] | VV | 2 | 2 | True | 0 | ROZPOCET
| VV |  | 10,36 "ST06B |  | 10.36 | [12 empty] | VV | 2 | 2 | True | 0 | ROZPOCET
| VV |  | 50,91 "ST06C |  | 50.91 | [12 empty] | VV | 2 | 2 | True | 0 | ROZPOCET
| VV |  | 20,72 "ST06G |  | 20.72 | [12 empty] | VV | 2 | 2 | True | 0 | ROZPOCET
| VV |  | 12,76 "ST07B |  | 12.76 | [12 empty] | VV | 2 | 2 | True | 0 | ROZPOCET
| VV |  | 41,41 "ST08 |  | 41.41 | [12 empty] | VV | 2 | 2 | True | 0 | ROZPOCET
| VV |  | 11,5 "ST09A |  | 11.5 | [12 empty] | VV | 2 | 2 | True | 0 | ROZPOCET
| VV |  | 142,24 "ST09B |  | 142.24 | [12 empty] | VV | 2 | 2 | True | 0 | ROZPOCET
| VV |  | 10,65 "ST11A |  | 10.65 | [12 empty] | VV | 2 | 2 | True | 0 | ROZPOCET
| VV |  | 156,38 "ST10A,B |  | 156.38 | [12 empty] | VV | 2 | 2 | True | 0 | ROZPOCET
| VV |  | 104,25 "ST10B |  | 104.25 | [12 empty] | VV | 2 | 2 | True | 0 | ROZPOCET
| VV |  | 110 "ST10C |  | 110 | [12 empty] | VV | 2 | 2 | True | 0 | ROZPOCET
| VV |  | 72,9 "ostění |  | 72.9 | [12 empty] | VV | 2 | 2 | True | 0 | ROZPOCET
| VV |  | 13,68 "2.np meziokenní pilířky |  | 13.68 | [12 empty] | VV | 2 | 2 | True | 0 | ROZPOCET
| VV |  | 21,25 "ST13 |  | 21.25 | [12 empty] | VV | 2 | 2 | True | 0 | ROZPOCET
| VV |  | Součet |  | 2645.204 | [12 empty] | VV | 2 | 4 | True | 1 | ROZPOCET
123 | K | 629995101 | Očištění vnějších ploch tlakovou vodou | m2 | 2815.83 |  | 0 |  |  | základní |  | 0 | 0 | 0 | 0 | 0 | 4 | K | 2 |  |  |  | ROZPOCET | 0 | 0 | 0 | 0 | 0 | 1 | 0 | 4 | 872390229
| PP |  | Očištění vnějších ploch tlakovou vodou omytím | [14 empty] | PP | 2
| VV |  | 146,48 "ST01 |  | 146.48 | [12 empty] | VV | 2 | 2 | True | 0 | ROZPOCET
| VV |  | 10,4+30,16 "ST03A,B |  | 40.56 | [12 empty] | VV | 2 | 2 | True | 0 | ROZPOCET
| VV |  | 49,65+50,44+50,44+50,44+42,63 "ST04 5.np-1.np |  | 243.6 | [12 empty] | VV | 2 | 2 | True | 0 | ROZPOCET
| VV |  | 212,8*3+144,3 "3.np-5.np ST05 |  | 782.7 | [12 empty] | VV | 2 | 2 | True | 0 | ROZPOCET
| VV |  | 10,36 "ST06B |  | 10.36 | [12 empty] | VV | 2 | 2 | True | 0 | ROZPOCET
| VV |  | 50,91 "ST06C |  | 50.91 | [12 empty] | VV | 2 | 2 | True | 0 | ROZPOCET
| VV |  | 20,72 "ST06G |  | 20.72 | [12 empty] | VV | 2 | 2 | True | 0 | ROZPOCET
| VV |  | 12,76 "ST07B |  | 12.76 | [12 empty] | VV | 2 | 2 | True | 0 | ROZPOCET
| VV |  | 44,41 "ST08 |  | 44.41 | [12 empty] | VV | 2 | 2 | True | 0 | ROZPOCET
| VV |  | 11,5 "ST09A |  | 11.5 | [12 empty] | VV | 2 | 2 | True | 0 | ROZPOCET
| VV |  | 142,24 "ST09B |  | 142.24 | [12 empty] | VV | 2 | 2 | True | 0 | ROZPOCET
| VV |  | 156,38 "ST10A,B |  | 156.38 | [12 empty] | VV | 2 | 2 | True | 0 | ROZPOCET
| VV |  | 104,15 "ST10B |  | 104.15 | [12 empty] | VV | 2 | 2 | True | 0 | ROZPOCET
| VV |  | 52,13 "ST10A |  | 52.13 | [12 empty] | VV | 2 | 2 | True | 0 | ROZPOCET
| VV |  | 8,85+110 "ST10C |  | 118.85 | [12 empty] | VV | 2 | 2 | True | 0 | ROZPOCET
| VV |  | 76,2*0,9 "římsa u ZS |  | 68.58 | [12 empty] | VV | 2 | 2 | True | 0 | ROZPOCET
| VV |  | 52,2 "stěny a sloupy -boční vstup |  | 52.2 | [12 empty] | VV | 2 | 2 | True | 0 | ROZPOCET
| VV |  | 27,3 "S6 |  | 27.3 | [12 empty] | VV | 2 | 2 | True | 0 | ROZPOCET
| VV |  | 730 "střecha |  | 730 | [12 empty] | VV | 2 | 2 | True | 0 | ROZPOCET
| VV |  | Součet |  | 2815.83 | [12 empty] | VV | 2 | 4 | True | 1 | ROZPOCET
124 | K | 629991011 | Zakrytí výplní otvorů a svislých ploch fólií přilepenou lepící páskou | m2 | 508.125 |  | 0 |  |  | základní |  | 0 | 0 | 0 | 0 | 0 | 4 | K | 2 |  |  |  | ROZPOCET | 0 | 0 | 0 | 0 | 0 | 1 | 0 | 4 | 1020260978
| PP |  | Zakrytí vnějších ploch před znečištěním včetně pozdějšího odkrytí výplní otvorů a svislých ploch fólií přilepenou lepící páskou | [14 empty] | PP | 2
| PSC |  | Poznámka k souboru cen: 1. V ceně -1012 nejsou započteny náklady na dodávku a montáž začišťovací lišty; tyto se oceňují cenou 622 14-3004 této části katalogu a materiálem ve specifikaci. | [14 empty] | PSC | 2
| VV |  | vnější okna a dveře | [14 empty] | VV | 2 | 1 | True | 0 | ROZPOCET
| VV |  | 1,2*2,2*11+1*2,2*5+1*2,53*1+2,55*2,55*1+2,45*2,55*1+5,6*2,55*1+5,6*2,55*1 |  | 83.88 | [12 empty] | VV | 2 | 2 | True | 0 | ROZPOCET
| VV |  | 15,7*4,52+1,43*1,77*2+1,2*1,7*1+1,18*0,65*12+1,85*0,9*1+1,9*0,9*1+1,2*2,1*1 |  | 93.165 | [12 empty] | VV | 2 | 2 | True | 0 | ROZPOCET
| VV |  | 1,88*1,8*1+5,6*1,8*1+2,4*1,8*1+3,04*1,8*1+2,3*1,8*1+2,68*1,8*1+5,6*1,8*1 |  | 42.3 | [12 empty] | VV | 2 | 2 | True | 0 | ROZPOCET
| VV |  | 2,6*2,65*1+2,6*2,65*1+5,6*2,65*2+1*2,65*5+1,2*1,8*7+1,74*1,8*1+0,64*1,8*1 |  | 76.114 | [12 empty] | VV | 2 | 2 | True | 0 | ROZPOCET
| VV |  | 1,88*2,77*4+1,2*1,8*48+1,2*2,1*1+1,2*2,95*1+1,2*2,65*1+1*2,65*18+0,56*0,56*10 |  | 184.586 | [12 empty] | VV | 2 | 2 | True | 0 | ROZPOCET
| VV |  | 0,7*2*1+1,3*1*12+1*1*1+5,6*1,8*1 |  | 28.08 | [12 empty] | VV | 2 | 2 | True | 0 | ROZPOCET
| VV |  | Součet |  | 508.125 | [12 empty] | VV | 2 | 4 | True | 1 | ROZPOCET
125 | K | 631311125 | Mazanina tl do 120 mm z betonu prostého bez zvýšených nároků na prostředí tř. C 20/25 | m3 | 9.944 |  | 0 |  |  | základní |  | 0 | 2.4533 | 24.3955 | 0 | 0 | 4 | K | 2 |  |  |  | ROZPOCET | 0 | 0 | 0 | 0 | 0 | 1 | 0 | 4 | 1822433826
| PP |  | Mazanina z betonu prostého bez zvýšených nároků na prostředí tl. přes 80 do 120 mm tř. C 20/25 | [14 empty] | PP | 2
| Online PSC |  | https://podminky.urs.cz/item/CS_URS_2021_01/631311125 | [14 empty] | Online PSC | 2
| PSC |  | Poznámka k souboru cen: 1. Ceny jsou určeny pro mazaniny krycí (pochůzné i pojízdné), popř. podkladní, plovoucí, vyrovnávací nebo oddělující pod potěry, podlahy, průmyslové podlahy, popř. pro podlévání provizorně podklínovaných patek usazených strojů a technologických zařízení (s náležitým zatemováním hutného betonu). 2. Pro mazaniny tlouštěk větších než 240 mm jsou určeny: a) pro mazaniny ukládané na zeminu (v halách apod.) ceny souborů cen 27* 31- Základy z betonu prostého a 27* 32 - Základy z betonu železového, b) pro mazaniny v nadzemních podlažích ceny souboru cen 411 31- . . Beton kleneb. 3. Ceny lze použít i pro betonový okapový chodníček budovy (včetně tvarování rigolového žlábku) v příslušných tloušťkách. Jeho podloží se oceňuje samostatně. 4. V ceně jsou započteny i náklady na: a) základní stržení povrchu mazaniny s urovnáním vibrační lištou nebo dřevěným hladítkem, b) vytvoření dilatačních spár v mazanině bez zaplnění, pokud jsou dilatační spáry vytvářeny při provádění betonáže. Jestliže jsou dilatační spáry řezány dodatečně, oceňují se cenami souboru cen 634 91-11 Řezání dilatačních nebo smršťovacích spár. | [14 empty] | PSC | 2
| VV |  | 120,53*(0,045+0,12)/2 " doplnění podlahy po bouraných panelech |  | 9.944 | [12 empty] | VV | 2 | 2 | True | 1 | ROZPOCET
126 | K | 631319173 | Příplatek k mazanině tl do 120 mm za stržení povrchu spodní vrstvy před vložením výztuže | m3 | 9.944 |  | 0 |  |  | základní |  | 0 | 0 | 0 | 0 | 0 | 4 | K | 2 |  |  |  | ROZPOCET | 0 | 0 | 0 | 0 | 0 | 1 | 0 | 4 | -1647295072
| PP |  | Příplatek k cenám mazanin za stržení povrchu spodní vrstvy mazaniny latí před vložením výztuže nebo pletiva pro tl. obou vrstev mazaniny přes 80 do 120 mm | [14 empty] | PP | 2
| Online PSC |  | https://podminky.urs.cz/item/CS_URS_2021_01/631319173 | [14 empty] | Online PSC | 2
| PSC |  | Poznámka k souboru cen: 1. Ceny -9011 až -9023 lze použít pro mazaniny min. tř. C 8/10. 2. V cenách -9011 až -9023 jsou započteny i náklady za přehlazení povrchu mazaniny ocelovým hladítkem. 3. Ceny -9171 až -9175 lze také použít, bude-li do mazaniny vkládána druhá vrstva výztuže nad sebou oddělená vrstvou betonové směsi, kdy se oceňuje druhé stržení povrchu latí rovněž výměrou (m3) celkové tloušťky tří vrstev mazaniny. | [14 empty] | PSC | 2
127 | K | 631362021 | Výztuž mazanin svařovanými sítěmi Kari | t | 0.456 |  | 0 |  |  | základní |  | 0 | 1.0628 | 0.48462 | 0 | 0 | 4 | K | 2 |  |  |  | ROZPOCET | 0 | 0 | 0 | 0 | 0 | 1 | 0 | 4 | -293397301
| PP |  | Výztuž mazanin ze svařovaných sítí z drátů typu KARI | [14 empty] | PP | 2
| Online PSC |  | https://podminky.urs.cz/item/CS_URS_2021_01/631362021 | [14 empty] | Online PSC | 2
| PSC |  | Poznámka k souboru cen: 1. Výztuž podezdívek příček se oceňuje položkou 278 36-1111 souboru cen 278 36-11.1 - Výztuž základu (podezdívky) betonového. | [14 empty] | PSC | 2
| VV |  | 120,53*0,0035*1,08 |  | 0.456 | [12 empty] | VV | 2 | 2 | True | 1 | ROZPOCET
128 | K | 632451034 | Vyrovnávací potěr tl do 50 mm z MC 15 provedený v ploše | m2 | 401.54 |  | 0 |  |  | základní |  | 0 | 0.1231 | 49.4296 | 0 | 0 | 4 | K | 2 |  |  |  | ROZPOCET | 0 | 0 | 0 | 0 | 0 | 1 | 0 | 4 | 987420792
| PP |  | Potěr cementový vyrovnávací z malty (MC-15) v ploše o průměrné (střední) tl. přes 40 do 50 mm | [14 empty] | PP | 2
| PSC |  | Poznámka k souboru cen: 1. Užití cen –1021 až –1024 – viz poznámka č. 1 souboru cen 632 45-01. 2. Užití cen –1031 až –1034 – viz poznámka č. 2 a 3 souboru cen 632 45-01. 3. V cenách jsou započteny i náklady na základní stržení povrchu potěru s urovnáním vibrační lištou nebo dřevěným hladítkem. | [14 empty] | PSC | 2
| VV |  | 50,84 "P7 |  | 50.84 | [12 empty] | VV | 2 | 2 | True | 0 | ROZPOCET
| VV |  | 350,7 "1.pp |  | 350.7 | [12 empty] | VV | 2 | 2 | True | 0 | ROZPOCET
| VV |  | Součet |  | 401.54 | [12 empty] | VV | 2 | 4 | True | 1 | ROZPOCET
129 | K | 632481213 | Separační vrstva z PE fólie | m2 | 158.24 |  | 0 |  |  | základní |  | 0 | 0.00013 | 0.020571 | 0 | 0 | 4 | K | 2 |  |  |  | ROZPOCET | 0 | 0 | 0 | 0 | 0 | 1 | 0 | 4 | 153722150
| PP |  | Separační vrstva k oddělení podlahových vrstev z polyetylénové fólie | [14 empty] | PP | 2
| VV |  | 37,71 "S5 |  | 37.71 | [12 empty] | VV | 2 | 2 | True | 0 | ROZPOCET
| VV |  | 120,53 " doplnění podlahy po bouraných panelech |  | 120.53 | [12 empty] | VV | 2 | 2 | True | 0 | ROZPOCET
| VV |  | Součet |  | 158.24 | [12 empty] | VV | 2 | 4 | True | 1 | ROZPOCET
| D | 9 | Ostatní konstrukce a práce, bourání |  |  |  | 0 |  |  |  |  | 0 |  | 14.444 |  | 1858.3575 | 1 | D | 1 |  |  |  | ROZPOCET | [6 empty] | 0
130 | K | 916331112 | Osazení zahradního obrubníku betonového do lože z betonu s boční opěrou | m | 30 |  | 0 |  |  | základní |  | 0 | 0.10095 | 3.0285 | 0 | 0 | 4 | K | 2 |  |  |  | ROZPOCET | 0 | 0 | 0 | 0 | 0 | 1 | 0 | 4 | -1416612320
| PP |  | Osazení zahradního obrubníku betonového s ložem tl. od 50 do 100 mm z betonu prostého tř. C 12/15 s boční opěrou z betonu prostého tř. C 12/15 | [14 empty] | PP | 2
| PSC |  | Poznámka k souboru cen: 1. V cenách jsou započteny i náklady na zalití a zatření spár cementovou maltou. 2. V cenách nejsou započteny náklady na dodání obrubníků; tyto se oceňují ve specifikaci. 3. Část lože přesahující tloušťku 100 mm lze ocenit cenou 916 99-1121 Lože pod obrubníky, krajníky nebo obruby z dlažebních kostek, katalogu 822-1. | [14 empty] | PSC | 2
| VV |  | 21+9 "vstup |  | 30 | [12 empty] | VV | 2 | 2 | True | 1 | ROZPOCET
131 | M | 59217001 | obrubník betonový zahradní 1000x50x250mm | m | 30 |  | 0 |  |  | základní |  | 0 | 0.028 | 0.84 | 0 | 0 | 8 | M | 2 |  |  |  | ROZPOCET | 0 | 0 | 0 | 0 | 0 | 1 | 0 | 4 | -2007375767
| PP |  | obrubník betonový zahradní 1000x50x250mm | [14 empty] | PP | 2
132 | K | 941111122 | Montáž lešení řadového trubkového lehkého s podlahami zatížení do 200 kg/m2 š do 1,2 m v do 25 m | m2 | 4276 |  | 0 |  |  | základní |  | 0 | 0 | 0 | 0 | 0 | 4 | K | 2 |  |  |  | ROZPOCET | 0 | 0 | 0 | 0 | 0 | 1 | 0 | 4 | -1754015719
| PP |  | Montáž lešení řadového trubkového lehkého pracovního s podlahami s provozním zatížením tř. 3 do 200 kg/m2 šířky tř. W09 přes 0,9 do 1,2 m, výšky přes 10 do 25 m | [14 empty] | PP | 2
| PSC |  | Poznámka k souboru cen: 1. V ceně jsou započteny i náklady na kotvení lešení. 2. Montáž lešení řadového trubkového lehkého výšky přes 25 m se oceňuje individuálně. 3. Šířkou se rozumí půdorysná vzdálenost, měřená od vnitřního líce sloupků zábradlí k protilehlému volnému okraji podlahy nebo mezi vnitřními líci. | [14 empty] | PSC | 2
| VV |  | (79+17+17)*24+22*8+28*4 |  | 3000 | [12 empty] | VV | 2 | 2 | True | 0 | ROZPOCET
| VV |  | 76*16+10*6 |  | 1276 | [12 empty] | VV | 2 | 2 | True | 0 | ROZPOCET
| VV |  | Součet |  | 4276 | [12 empty] | VV | 2 | 4 | True | 1 | ROZPOCET
133 | K | 941111222 | Příplatek k lešení řadovému trubkovému lehkému s podlahami š 1,2 m v 25 m za první a ZKD den použití | m2 | 384840 |  | 0 |  |  | základní |  | 0 | 0 | 0 | 0 | 0 | 4 | K | 2 |  |  |  | ROZPOCET | 0 | 0 | 0 | 0 | 0 | 1 | 0 | 4 | 617880088
| PP |  | Montáž lešení řadového trubkového lehkého pracovního s podlahami s provozním zatížením tř. 3 do 200 kg/m2 Příplatek za první a každý další den použití lešení k ceně -1122 | [14 empty] | PP | 2
| PSC |  | Poznámka k souboru cen: 1. V ceně jsou započteny i náklady na kotvení lešení. 2. Montáž lešení řadového trubkového lehkého výšky přes 25 m se oceňuje individuálně. 3. Šířkou se rozumí půdorysná vzdálenost, měřená od vnitřního líce sloupků zábradlí k protilehlému volnému okraji podlahy nebo mezi vnitřními líci. | [14 empty] | PSC | 2
| VV |  | 4276*3*30 "celkem 3 měsíce |  | 384840 | [12 empty] | VV | 2 | 2 | True | 1 | ROZPOCET
134 | K | 941111822 | Demontáž lešení řadového trubkového lehkého s podlahami zatížení do 200 kg/m2 š do 1,2 m v do 25 m | m2 | 4276 |  | 0 |  |  | základní |  | 0 | 0 | 0 | 0 | 0 | 4 | K | 2 |  |  |  | ROZPOCET | 0 | 0 | 0 | 0 | 0 | 1 | 0 | 4 | 1882462928
| PP |  | Demontáž lešení řadového trubkového lehkého pracovního s podlahami s provozním zatížením tř. 3 do 200 kg/m2 šířky tř. W09 přes 0,9 do 1,2 m, výšky přes 10 do 25 m | [14 empty] | PP | 2
| PSC |  | Poznámka k souboru cen: 1. Demontáž lešení řadového trubkového lehkého výšky přes 25 m se oceňuje individuálně. | [14 empty] | PSC | 2
135 | K | 943211112 | Montáž lešení prostorového rámového lehkého s podlahami zatížení do 200 kg/m2 v do 25 m | m3 | 92.16 |  | 0 |  |  | základní |  | 0 | 0 | 0 | 0 | 0 | 4 | K | 2 |  |  |  | ROZPOCET | 0 | 0 | 0 | 0 | 0 | 1 | 0 | 4 | 1507660931
| PP |  | Montáž lešení prostorového rámového lehkého pracovního s podlahami s provozním zatížením tř. 3 do 200 kg/m2, výšky přes 10 do 25 m | [14 empty] | PP | 2
| PSC |  | Poznámka k souboru cen: 1. Montáž lešení prostorového rámového lehkého výšky přes 25 m se oceňuje individuálně. | [14 empty] | PSC | 2
| VV |  | výtahová šachta | [14 empty] | VV | 2 | 1 | True | 0 | ROZPOCET
| VV |  | 1,5*3,2*19,2 |  | 92.16 | [12 empty] | VV | 2 | 2 | True | 1 | ROZPOCET
136 | K | 943211119 | Příplatek k lešení prostorovému rámovému lehkému s podlahami za půdorysnou plochu do 6 m2 | m3 | 92.16 |  | 0 |  |  | základní |  | 0 | 0 | 0 | 0 | 0 | 4 | K | 2 |  |  |  | ROZPOCET | 0 | 0 | 0 | 0 | 0 | 1 | 0 | 4 | 1995963540
| PP |  | Montáž lešení prostorového rámového lehkého pracovního s podlahami Příplatek k cenám za půdorysnou plochu do 6 m2 | [14 empty] | PP | 2
| PSC |  | Poznámka k souboru cen: 1. Montáž lešení prostorového rámového lehkého výšky přes 25 m se oceňuje individuálně. | [14 empty] | PSC | 2
137 | K | 943211212 | Příplatek k lešení prostorovému rámovému lehkému s podlahami v do 25 m za první a ZKD den použití | m3 | 8294.4 |  | 0 |  |  | základní |  | 0 | 0 | 0 | 0 | 0 | 4 | K | 2 |  |  |  | ROZPOCET | 0 | 0 | 0 | 0 | 0 | 1 | 0 | 4 | -1881719317
| PP |  | Montáž lešení prostorového rámového lehkého pracovního s podlahami Příplatek za první a každý další den použití lešení k ceně -1112 | [14 empty] | PP | 2
| PSC |  | Poznámka k souboru cen: 1. Montáž lešení prostorového rámového lehkého výšky přes 25 m se oceňuje individuálně. | [14 empty] | PSC | 2
| VV |  | 92,16*3*30 "3 měsíce |  | 8294.4 | [12 empty] | VV | 2 | 2 | True | 1 | ROZPOCET
138 | K | 943211812 | Demontáž lešení prostorového rámového lehkého s podlahami zatížení do 200 kg/m2 v do 25 m | m3 | 92.16 |  | 0 |  |  | základní |  | 0 | 0 | 0 | 0 | 0 | 4 | K | 2 |  |  |  | ROZPOCET | 0 | 0 | 0 | 0 | 0 | 1 | 0 | 4 | 640079965
| PP |  | Demontáž lešení prostorového rámového lehkého pracovního s podlahami s provozním zatížením tř. 3 do 200 kg/m2, výšky přes 10 do 25 m | [14 empty] | PP | 2
| PSC |  | Poznámka k souboru cen: 1. Demontáž lešení prostorového rámového lehkého výšky přes 25 m se oceňuje individuálně. | [14 empty] | PSC | 2
139 | K | 944511111 | Montáž ochranné sítě z textilie z umělých vláken | m2 | 4276 |  | 0 |  |  | základní |  | 0 | 0 | 0 | 0 | 0 | 4 | K | 2 |  |  |  | ROZPOCET | 0 | 0 | 0 | 0 | 0 | 1 | 0 | 4 | 1936476210
| PP |  | Montáž ochranné sítě zavěšené na konstrukci lešení z textilie z umělých vláken | [14 empty] | PP | 2
| PSC |  | Poznámka k souboru cen: 1. V cenách nejsou započteny náklady na lešení potřebné pro zavěšení sítí; toto lešení se oceňuje příslušnými cenami lešení. | [14 empty] | PSC | 2
140 | K | 944511211 | Příplatek k ochranné síti za první a ZKD den použití | m2 | 384840 |  | 0 |  |  | základní |  | 0 | 0 | 0 | 0 | 0 | 4 | K | 2 |  |  |  | ROZPOCET | 0 | 0 | 0 | 0 | 0 | 1 | 0 | 4 | -394820654
| PP |  | Montáž ochranné sítě Příplatek za první a každý další den použití sítě k ceně -1111 | [14 empty] | PP | 2
| PSC |  | Poznámka k souboru cen: 1. V cenách nejsou započteny náklady na lešení potřebné pro zavěšení sítí; toto lešení se oceňuje příslušnými cenami lešení. | [14 empty] | PSC | 2
| VV |  | 4276*30*3 |  | 384840 | [12 empty] | VV | 2 | 2 | True | 1 | ROZPOCET
| VV |  | celkem 3 měsíce | [14 empty] | VV | 2 | 1 | True | 0 | ROZPOCET
141 | K | 944511811 | Demontáž ochranné sítě z textilie z umělých vláken | m2 | 4276 |  | 0 |  |  | základní |  | 0 | 0 | 0 | 0 | 0 | 4 | K | 2 |  |  |  | ROZPOCET | 0 | 0 | 0 | 0 | 0 | 1 | 0 | 4 | 1335635124
| PP |  | Demontáž ochranné sítě zavěšené na konstrukci lešení z textilie z umělých vláken | [14 empty] | PP | 2
142 | K | 949101111 | Lešení pomocné pro objekty pozemních staveb s lešeňovou podlahou v do 1,9 m zatížení do 150 kg/m2 | m2 | 3917.12 |  | 0 |  |  | základní |  | 0 | 0.00013 | 0.50923 | 0 | 0 | 4 | K | 2 |  |  |  | ROZPOCET | 0 | 0 | 0 | 0 | 0 | 1 | 0 | 4 | -1166245046
| PP |  | Lešení pomocné pracovní pro objekty pozemních staveb pro zatížení do 150 kg/m2, o výšce lešeňové podlahy do 1,9 m | [14 empty] | PP | 2
| PSC |  | Poznámka k souboru cen: 1. V ceně jsou započteny i náklady na montáž, opotřebení a demontáž lešení. 2. V ceně nejsou započteny náklady na manipulaci s lešením; tyto jsou již zahrnuty v cenách příslušných stavebních prací. 3. Množství měrných jednotek se určuje m2 podlahové plochy, na které se práce provádí. | [14 empty] | PSC | 2
| VV |  | 559,75 "5.np |  | 559.75 | [12 empty] | VV | 2 | 2 | True | 0 | ROZPOCET
| VV |  | 559,47 "4.np |  | 559.47 | [12 empty] | VV | 2 | 2 | True | 0 | ROZPOCET
| VV |  | 530,38" 3.np |  | 530.38 | [12 empty] | VV | 2 | 2 | True | 0 | ROZPOCET
| VV |  | 798,49 "2.np |  | 798.49 | [12 empty] | VV | 2 | 2 | True | 0 | ROZPOCET
| VV |  | 1069,4 "1.np |  | 1069.4 | [12 empty] | VV | 2 | 2 | True | 0 | ROZPOCET
| VV |  | 363,49 "1.pp |  | 363.49 | [12 empty] | VV | 2 | 2 | True | 0 | ROZPOCET
| VV |  | 36,14 "6.np |  | 36.14 | [12 empty] | VV | 2 | 2 | True | 0 | ROZPOCET
| VV |  | Součet |  | 3917.12 | [12 empty] | VV | 2 | 4 | True | 1 | ROZPOCET
143 | K | 952901111 | Vyčištění budov bytové a občanské výstavby při výšce podlaží do 4 m | m2 | 3917.12 |  | 0 |  |  | základní |  | 0 | 4e-05 | 0.15668 | 0 | 0 | 4 | K | 2 |  |  |  | ROZPOCET | 0 | 0 | 0 | 0 | 0 | 1 | 0 | 4 | -1734149307
| PP |  | Vyčištění budov nebo objektů před předáním do užívání budov bytové nebo občanské výstavby, světlé výšky podlaží do 4 m | [14 empty] | PP | 2
| PSC |  | Poznámka k souboru cen: 1. Cenu -1111 lze použít i pro vyčištění půdy a rovné střechy budov, pokud definitivní úprava umožňuje, aby se ploché střechy používalo jako terasy, nebo tehdy, když je nutno čistit konstrukce na těchto střechách (světlíky, dveře apod.). Do výměry se započítávají jednou třetinou plochy. 2. Střešní plochy hal se světlíky nebo okny se oceňují jako podlaží cenou -1221. 3. Množství měrných jednotek se určuje v m2 půdorysné plochy každého podlaží, dané vnějším obrysem podlaží budovy. Plochy balkonů se přičítají. 4. v ceně -1111 a -1114 jsou započteny náklady na zametení a umytí podlah, dlažeb, obkladů, schodů v místnostech, chodbách a schodištích, vyčištění a umytí oken, dveří s rámy, zárubněmi, umytí a vyčištění jiných zasklených a natíraných ploch a zařizovacích předmětů. 5. V ceně -1221 jsou započteny náklady na zametení podlahy, umytí dlažeb nebo keramických podlah v přilehlých místnostech, chodbách a schodištích, umytí obkladů, schodů, vyčištění a umytí oken a dveří s rámy a zárubněmi, umytí a vyčištění jiných zasklených a natíraných ploch a zařizovacích předmětů. 6. V ceně -1311 jsou započteny náklady na zametení a čištění dlažeb, umytí, vyčištění okenních a dveřních rámů a zařizovacích předmětů. 7. V ceně -1411 jsou započteny náklady na vynesení zbytků stavebního rumu, kropení a 2x zametení podlah, oprášení stěn a výplní otvorů. | [14 empty] | PSC | 2
144 | K | 95290513R | Vyklizení bahna vč.likvidace | m3 | 66.974 |  | 0 |  |  | základní |  | 0 | 0 | 0 | 2.1 | 140.6454 | 4 | K | 2 |  |  |  | ROZPOCET | 0 | 0 | 0 | 0 | 0 | 1 | 0 | 4 | -1893569601
| PP |  | Vyklizení bahna vč.likvidace | [14 empty] | PP | 2
| PSC |  | Poznámka k souboru cen: 1. V ceně 952 90-5131 jsou započteny i náklady na naložení bahna na dopravní prostředek nebo složení na hromady. 2. Množství měrných jednotek se určuje: a) u vyklizení bahna v m3 vyklizeného bahna, b) u dokončujícího úklidu v m2 půdorysné plochy, na které se úklid provádí. 3. Odvoz odpadu se ocení položkami odvozu suti ceníku 801-3. Pokud není stanovena hmotnost odpadu, určí se individuálně. | [14 empty] | PSC | 2
| VV |  | 334,87*0,2 "1.pp |  | 66.974 | [12 empty] | VV | 2 | 2 | True | 1 | ROZPOCET
145 | K | 952905221 | Očištění stěn a podlah od nánosu bahna tlakovou vodou | m2 | 586.87 |  | 0 |  |  | základní |  | 0 | 0 | 0 | 0 | 0 | 4 | K | 2 |  |  |  | ROZPOCET | 0 | 0 | 0 | 0 | 0 | 1 | 0 | 4 | -2051030415
| PP |  | Čištění objektů po zatopení nebo záplavách očištění od nánosu bahna tlakovou vodou stěn nebo podlah | [14 empty] | PP | 2
| PSC |  | Poznámka k souboru cen: 1. V ceně 952 90-5131 jsou započteny i náklady na naložení bahna na dopravní prostředek nebo složení na hromady. 2. Množství měrných jednotek se určuje: a) u vyklizení bahna v m3 vyklizeného bahna, b) u dokončujícího úklidu v m2 půdorysné plochy, na které se úklid provádí. 3. Odvoz odpadu se ocení položkami odvozu suti ceníku 801-3. Pokud není stanovena hmotnost odpadu, určí se individuálně. | [14 empty] | PSC | 2
| VV |  | 334,87 "podlaha 1.pp |  | 334.87 | [12 empty] | VV | 2 | 2 | True | 0 | ROZPOCET
| VV |  | 252 " stáv.stěny 1.pp |  | 252 | [12 empty] | VV | 2 | 2 | True | 0 | ROZPOCET
| VV |  | Součet |  | 586.87 | [12 empty] | VV | 2 | 4 | True | 1 | ROZPOCET
146 | K | 953961112 | Kotvy chemickým tmelem M 10 hl 90 mm do betonu, ŽB nebo kamene s vyvrtáním otvoru | kus | 4 |  | 0 |  |  | základní |  | 0 | 1e-05 | 4e-05 | 0 | 0 | 4 | K | 2 |  |  |  | ROZPOCET | 0 | 0 | 0 | 0 | 0 | 1 | 0 | 4 | 309147550
| PP |  | Kotvy chemické s vyvrtáním otvoru do betonu, železobetonu nebo tvrdého kamene tmel, velikost M 10, hloubka 90 mm | [14 empty] | PP | 2
| PSC |  | Poznámka k souboru cen: 1. V cenách 953 96-11 a 953 96-12 jsou započteny i náklady na: a) rozměření, vrtání a spotřebu vrtáků. Pro velikost M 8 až M 30 jsou započteny náklady na vrtání příklepovými vrtáky, pro velikost M 33 až M 39 diamantovými korunkami, b) vyfoukání otvoru, přípravu kotev k uložení do otvorů, vyplnění kotevních otvorů tmelem nebo chemickou patronou včetně dodávky materiálu. 2. V cenách 953 96-51.. jsou započteny i náklady na dodání a zasunutí kotevního šroubu do otvoru vyplněného chemickým tmelem nebo patronou a dotažení matice. | [14 empty] | PSC | 2
| VV |  | 4 "2.np -statika |  | 4 | [12 empty] | VV | 2 | 2 | True | 1 | ROZPOCET
147 | K | 953961113 | Kotvy chemickým tmelem M 12 hl 110 mm do betonu, ŽB nebo kamene s vyvrtáním otvoru | kus | 889.4 |  | 0 |  |  | základní |  | 0 | 1e-05 | 0.008894 | 0 | 0 | 4 | K | 2 |  |  |  | ROZPOCET | 0 | 0 | 0 | 0 | 0 | 1 | 0 | 4 | 1994191555
| PP |  | Kotvy chemické s vyvrtáním otvoru do betonu, železobetonu nebo tvrdého kamene tmel, velikost M 12, hloubka 110 mm | [14 empty] | PP | 2
| PSC |  | Poznámka k souboru cen: 1. V cenách 953 96-11 a 953 96-12 jsou započteny i náklady na: a) rozměření, vrtání a spotřebu vrtáků. Pro velikost M 8 až M 30 jsou započteny náklady na vrtání příklepovými vrtáky, pro velikost M 33 až M 39 diamantovými korunkami, b) vyfoukání otvoru, přípravu kotev k uložení do otvorů, vyplnění kotevních otvorů tmelem nebo chemickou patronou včetně dodávky materiálu. 2. V cenách 953 96-51.. jsou započteny i náklady na dodání a zasunutí kotevního šroubu do otvoru vyplněného chemickým tmelem nebo patronou a dotažení matice. | [14 empty] | PSC | 2
| VV |  | 4*8 "kotvení stojek podpor pro jednotky VZT na střeše |  | 32 | [12 empty] | VV | 2 | 2 | True | 0 | ROZPOCET
| VV |  | 4 "strop nad 5.np |  | 4 | [12 empty] | VV | 2 | 2 | True | 0 | ROZPOCET
| VV |  | 7+8+8+12+20 "strop nad 4.np |  | 55 | [12 empty] | VV | 2 | 2 | True | 0 | ROZPOCET
| VV |  | 8+20+7+8+12 "strop nad 3.np |  | 55 | [12 empty] | VV | 2 | 2 | True | 0 | ROZPOCET
| VV |  | 40+80+12*17+6+10+6+8+12+12+20+8+7 "2.np |  | 413 | [12 empty] | VV | 2 | 2 | True | 0 | ROZPOCET
| VV |  | 82+8*7+12*3+16*4+6*3 "1.np |  | 256 | [12 empty] | VV | 2 | 2 | True | 0 | ROZPOCET
| VV |  | 8+8+40+18,4 "1.pp |  | 74.4 | [12 empty] | VV | 2 | 2 | True | 0 | ROZPOCET
| VV |  | Součet |  | 889.4 | [12 empty] | VV | 2 | 4 | True | 1 | ROZPOCET
148 | K | 953961114 | Kotvy chemickým tmelem M 16 hl 125 mm do betonu, ŽB nebo kamene s vyvrtáním otvoru | kus | 44 |  | 0 |  |  | základní |  | 0 | 2e-05 | 0.00088 | 0 | 0 | 4 | K | 2 |  |  |  | ROZPOCET | 0 | 0 | 0 | 0 | 0 | 1 | 0 | 4 | -635862138
| PP |  | Kotvy chemické s vyvrtáním otvoru do betonu, železobetonu nebo tvrdého kamene tmel, velikost M 16, hloubka 125 mm | [14 empty] | PP | 2
| PSC |  | Poznámka k souboru cen: 1. V cenách 953 96-11 a 953 96-12 jsou započteny i náklady na: a) rozměření, vrtání a spotřebu vrtáků. Pro velikost M 8 až M 30 jsou započteny náklady na vrtání příklepovými vrtáky, pro velikost M 33 až M 39 diamantovými korunkami, b) vyfoukání otvoru, přípravu kotev k uložení do otvorů, vyplnění kotevních otvorů tmelem nebo chemickou patronou včetně dodávky materiálu. 2. V cenách 953 96-51.. jsou započteny i náklady na dodání a zasunutí kotevního šroubu do otvoru vyplněného chemickým tmelem nebo patronou a dotažení matice. | [14 empty] | PSC | 2
| VV |  | 8+4+4 "1.np |  | 16 | [12 empty] | VV | 2 | 2 | True | 0 | ROZPOCET
| VV |  | 24+4 "1.pp |  | 28 | [12 empty] | VV | 2 | 2 | True | 0 | ROZPOCET
| VV |  | Součet |  | 44 | [12 empty] | VV | 2 | 4 | True | 1 | ROZPOCET
149 | K | 961044111 | Bourání základů z betonu prostého | m3 | 8.748 |  | 0 |  |  | základní |  | 0 | 0 | 0 | 2 | 17.496 | 4 | K | 2 |  |  |  | ROZPOCET | 0 | 0 | 0 | 0 | 0 | 1 | 0 | 4 | 1837381771
| PP |  | Bourání základů z betonu prostého | [14 empty] | PP | 2
| VV |  | 1,5*0,6*09 "pro novou patku vstupu 1.np |  | 8.1 | [12 empty] | VV | 2 | 2 | True | 0 | ROZPOCET
| VV |  | 0,5*1,2*0,45*2+0,2*0,6*0,45*2 "6.np |  | 0.648 | [12 empty] | VV | 2 | 2 | True | 0 | ROZPOCET
| VV |  | Součet |  | 8.748 | [12 empty] | VV | 2 | 4 | True | 1 | ROZPOCET
150 | K | 962031132 | Bourání příček z cihel pálených na MVC tl do 100 mm | m2 | 681.5 |  | 0 |  |  | základní |  | 0 | 0 | 0 | 0.131 | 89.2765 | 4 | K | 2 |  |  |  | ROZPOCET | 0 | 0 | 0 | 0 | 0 | 1 | 0 | 4 | -1538866076
| PP |  | Bourání příček z cihel, tvárnic nebo příčkovek z cihel pálených, plných nebo dutých na maltu vápennou nebo vápenocementovou, tl. do 100 mm | [14 empty] | PP | 2
| VV |  | 21+17,8 "1.np |  | 38.8 | [12 empty] | VV | 2 | 2 | True | 0 | ROZPOCET
| VV |  | 25,4 "2.np |  | 25.4 | [12 empty] | VV | 2 | 2 | True | 0 | ROZPOCET
| VV |  | 230,3 "3.np |  | 230.3 | [12 empty] | VV | 2 | 2 | True | 0 | ROZPOCET
| VV |  | 197 "4.np |  | 197 | [12 empty] | VV | 2 | 2 | True | 0 | ROZPOCET
| VV |  | 190 "5.np |  | 190 | [12 empty] | VV | 2 | 2 | True | 0 | ROZPOCET
| VV |  | Součet |  | 681.5 | [12 empty] | VV | 2 | 4 | True | 1 | ROZPOCET
151 | K | 962031133 | Bourání příček z cihel pálených na MVC tl do 150 mm | m2 | 204.9 |  | 0 |  |  | základní |  | 0 | 0 | 0 | 0.261 | 53.4789 | 4 | K | 2 |  |  |  | ROZPOCET | 0 | 0 | 0 | 0 | 0 | 1 | 0 | 4 | -445337280
| PP |  | Bourání příček z cihel, tvárnic nebo příčkovek z cihel pálených, plných nebo dutých na maltu vápennou nebo vápenocementovou, tl. do 150 mm | [14 empty] | PP | 2
| VV |  | 107,8+12,6 "1.pp |  | 120.4 | [12 empty] | VV | 2 | 2 | True | 0 | ROZPOCET
| VV |  | 72,8 "1.np |  | 72.8 | [12 empty] | VV | 2 | 2 | True | 0 | ROZPOCET
| VV |  | 11,7 "3.np |  | 11.7 | [12 empty] | VV | 2 | 2 | True | 0 | ROZPOCET
| VV |  | Součet |  | 204.9 | [12 empty] | VV | 2 | 4 | True | 1 | ROZPOCET
152 | K | 962032230 | Bourání zdiva z cihel pálených nebo vápenopískových na MV nebo MVC do 1 m3 | m3 | 11.38 |  | 0 |  |  | základní |  | 0 | 0 | 0 | 1.8 | 20.484 | 4 | K | 2 |  |  |  | ROZPOCET | 0 | 0 | 0 | 0 | 0 | 1 | 0 | 4 | -1743850587
| PP |  | Bourání zdiva nadzákladového z cihel nebo tvárnic z cihel pálených nebo vápenopískových, na maltu vápennou nebo vápenocementovou, objemu do 1 m3 | [14 empty] | PP | 2
| PSC |  | Poznámka k souboru cen: 1. Bourání pilířů o průřezu přes 0,36 m2 se oceňuje příslušnými cenami -2230, -2231, -2240, -2241,-2253 a -2254 jako bourání zdiva nadzákladového cihelného. | [14 empty] | PSC | 2
| VV |  | 0,73*0,3*0,3+1,85*0,3*0,325+0,7*0,3*0,3+0,9*0,37*0,37 "tabulka prostupů svis.kcemi |  | 0.432 | [12 empty] | VV | 2 | 2 | True | 0 | ROZPOCET
| VV |  | 1,44*0,8*0,4*3+1,325*0,8*0,4+1,43*0,8*0,4+1,45*0,8*0,4+2,02*0,4*0,8+2,09*0,4*0,8 "parapety 1.np |  | 4.043 | [12 empty] | VV | 2 | 2 | True | 0 | ROZPOCET
| VV |  | (5,2+1,3)*0,2 "1.np otvory |  | 1.3 | [12 empty] | VV | 2 | 2 | True | 0 | ROZPOCET
| VV |  | 0,9*2,05*0,2*9+0,9*2,05*0,5*1 "2.np otvory |  | 4.244 | [12 empty] | VV | 2 | 2 | True | 0 | ROZPOCET
| VV |  | 0,7*0,7*0,3 "3.np |  | 0.147 | [12 empty] | VV | 2 | 2 | True | 0 | ROZPOCET
| VV |  | 1*2,3*0,2+0,7*0,7*0,3 "4.np |  | 0.607 | [12 empty] | VV | 2 | 2 | True | 0 | ROZPOCET
| VV |  | 0,7*0,7*0,3+1*2,3*0,2 "5.np |  | 0.607 | [12 empty] | VV | 2 | 2 | True | 0 | ROZPOCET
| VV |  | Součet |  | 11.38 | [12 empty] | VV | 2 | 4 | True | 1 | ROZPOCET
153 | K | 962032231 | Bourání zdiva z cihel pálených nebo vápenopískových na MV nebo MVC přes 1 m3 | m3 | 189.39 |  | 0 |  |  | základní |  | 0 | 0 | 0 | 1.8 | 340.902 | 4 | K | 2 |  |  |  | ROZPOCET | 0 | 0 | 0 | 0 | 0 | 1 | 0 | 4 | -1234789635
| PP |  | Bourání zdiva nadzákladového z cihel nebo tvárnic z cihel pálených nebo vápenopískových, na maltu vápennou nebo vápenocementovou, objemu přes 1 m3 | [14 empty] | PP | 2
| PSC |  | Poznámka k souboru cen: 1. Bourání pilířů o průřezu přes 0,36 m2 se oceňuje příslušnými cenami -2230, -2231, -2240, -2241,-2253 a -2254 jako bourání zdiva nadzákladového cihelného. | [14 empty] | PSC | 2
| VV |  | 54,9*0,2+2,5*0,25+33,9*0,3+13,1*0,4+4,5*0,45+5,6*0,6 "1.pp |  | 32.4 | [12 empty] | VV | 2 | 2 | True | 0 | ROZPOCET
| VV |  | 9,6*0,5+11,6*0,4+51,6*0,2 "1.np |  | 19.76 | [12 empty] | VV | 2 | 2 | True | 0 | ROZPOCET
| VV |  | 5,2*0,4+152,6*0,2+15*0,25+6,4*0,5+5,6*0,3 "2.np |  | 41.23 | [12 empty] | VV | 2 | 2 | True | 0 | ROZPOCET
| VV |  | 170,5*0,2+27,2*0,3 "3.np |  | 42.26 | [12 empty] | VV | 2 | 2 | True | 0 | ROZPOCET
| VV |  | 27*0,3+114,1*0,2 "4.np |  | 30.92 | [12 empty] | VV | 2 | 2 | True | 0 | ROZPOCET
| VV |  | 114,1*0,2 "5.np |  | 22.82 | [12 empty] | VV | 2 | 2 | True | 0 | ROZPOCET
| VV |  | Součet |  | 189.39 | [12 empty] | VV | 2 | 4 | True | 1 | ROZPOCET
154 | K | 962032432 | Bourání zdiva cihelných z dutých nebo plných cihel pálených i nepálených na MV nebo MVC přes 1 m3 | m3 | 5.52 |  | 0 |  |  | základní |  | 0 | 0 | 0 | 1.175 | 6.486 | 4 | K | 2 |  |  |  | ROZPOCET | 0 | 0 | 0 | 0 | 0 | 1 | 0 | 4 | -2119521042
| PP |  | Bourání zdiva nadzákladového z cihel nebo tvárnic z dutých cihel nebo tvárnic pálených nebo nepálených, na maltu vápennou nebo vápenocementovou, objemu přes 1 m3 | [14 empty] | PP | 2
| Online PSC |  | https://podminky.urs.cz/item/CS_URS_2021_01/962032432 | [14 empty] | Online PSC | 2
| PSC |  | Poznámka k souboru cen: 1. Bourání pilířů o průřezu přes 0,36 m2 se oceňuje příslušnými cenami -2230, -2231, -2240, -2241,-2253 a -2254 jako bourání zdiva nadzákladového cihelného. | [14 empty] | PSC | 2
| VV |  | 5,52 "zdivo výtah.šachet v suterénu |  | 5.52 | [12 empty] | VV | 2 | 2 | True | 1 | ROZPOCET
155 | K | 962052210 | Bourání zdiva nadzákladového ze ŽB do 1 m3 | m3 | 1.764 |  | 0 |  |  | základní |  | 0 | 0 | 0 | 2.4 | 4.2336 | 4 | K | 2 |  |  |  | ROZPOCET | 0 | 0 | 0 | 0 | 0 | 1 | 0 | 4 | -2102628521
| PP |  | Bourání zdiva železobetonového nadzákladového, objemu do 1 m3 | [14 empty] | PP | 2
| PSC |  | Poznámka k souboru cen: 1. Bourání pilířů o průřezu přes 0,36 m2 se oceňuje cenami - 2210 a -2211 jako bourání zdiva nadzákladového železobetonového. | [14 empty] | PSC | 2
| VV |  | 1*0,3*0,3+1,85*0,3*0,3+0,9*0,37*0,3+0,7*0,3*0,3+0,73*0,3*0,3 "prostupy 1.np -statika |  | 0.485 | [12 empty] | VV | 2 | 2 | True | 0 | ROZPOCET
| VV |  | 0,3*0,3*0,23*4+0,73*0,3*0,23*2+0,31*0,21*0,23*1+0,9*0,3*0,31*1+0,38*0,3*0,2*3+0,66*0,3*0,2*2+1,1*0,325*0,2*2 "tabulka prostupů svis.kcemi |  | 0.573 | [12 empty] | VV | 2 | 2 | True | 0 | ROZPOCET
| VV |  | 1,1*0,3*0,2*3+0,885*0,3*0,2+0,55*0,3*0,2+0,3*0,3*0,2*4+1,46*0,26*0,2+0,73*0,26*0,2+0,415*0,26*0,2+0,5*0,3*0,2 "tabulka svis.prostupů |  | 0.522 | [12 empty] | VV | 2 | 2 | True | 0 | ROZPOCET
| VV |  | 0,6*0,25*0,2+0,6*0,3*0,2+0,5*0,455*0,2+0,6*0,3*0,2*2 "tabulka svis.prostupů |  | 0.184 | [12 empty] | VV | 2 | 2 | True | 0 | ROZPOCET
| VV |  | Součet |  | 1.764 | [12 empty] | VV | 2 | 4 | True | 1 | ROZPOCET
156 | K | 962052211 | Bourání zdiva nadzákladového ze ŽB přes 1 m3 | m3 | 4.53 |  | 0 |  |  | základní |  | 0 | 0 | 0 | 2.4 | 10.872 | 4 | K | 2 |  |  |  | ROZPOCET | 0 | 0 | 0 | 0 | 0 | 1 | 0 | 4 | -2526093
| PP |  | Bourání zdiva železobetonového nadzákladového, objemu přes 1 m3 | [14 empty] | PP | 2
| PSC |  | Poznámka k souboru cen: 1. Bourání pilířů o průřezu přes 0,36 m2 se oceňuje cenami - 2210 a -2211 jako bourání zdiva nadzákladového železobetonového. | [14 empty] | PSC | 2
| VV |  | 5,2*0,45+7,3*0,3 "1.np |  | 4.53 | [12 empty] | VV | 2 | 2 | True | 1 | ROZPOCET
157 | K | 962081141 | Bourání příček ze skleněných tvárnic tl do 150 mm | m2 | 13.25 |  | 0 |  |  | základní |  | 0 | 0 | 0 | 0.082 | 1.0865 | 4 | K | 2 |  |  |  | ROZPOCET | 0 | 0 | 0 | 0 | 0 | 1 | 0 | 4 | 789872513
| PP |  | Bourání zdiva příček nebo vybourání otvorů ze skleněných tvárnic, tl. do 150 mm | [14 empty] | PP | 2
| VV |  | 13,25 "2.np |  | 13.25 | [12 empty] | VV | 2 | 2 | True | 1 | ROZPOCET
158 | K | 963051113 | Bourání ŽB stropů deskových tl přes 80 mm | m3 | 88.681 |  | 0 |  |  | základní |  | 0 | 0 | 0 | 2.4 | 212.8344 | 4 | K | 2 |  |  |  | ROZPOCET | 0 | 0 | 0 | 0 | 0 | 1 | 0 | 4 | -120581952
| PP |  | Bourání železobetonových stropů deskových, tl. přes 80 mm | [14 empty] | PP | 2
| PSC |  | Poznámka k souboru cen: 1. Cenu -1313 lze použít i pro bourání bedničkových stropů. Množství jednotek se určuje v m3 včetně dutin. | [14 empty] | PSC | 2
| VV |  | 0,3*0,1*7*0,2 "prostupy 5.np -statika |  | 0.042 | [12 empty] | VV | 2 | 2 | True | 0 | ROZPOCET
| VV |  | 0,3*0,3*4*0,2+0,7*0,3*2*0,2+0,5*0,4*1*0,2 "prostupy 2.np -statika |  | 0.196 | [12 empty] | VV | 2 | 2 | True | 0 | ROZPOCET
| VV |  | (5,2+5,5)*1,075*0,2 "deska 1.np -statika |  | 2.301 | [12 empty] | VV | 2 | 2 | True | 0 | ROZPOCET
| VV |  | 0,55*0,455*0,2+1,1*0,3*0,2+0,35*0,7*0,2 "prostupy 1.np -statika |  | 0.165 | [12 empty] | VV | 2 | 2 | True | 0 | ROZPOCET
| VV |  | tabulka prostupů | [14 empty] | VV | 2 | 1 | True | 0 | ROZPOCET
| VV |  | 0,455*0,73*0,2+1*0,35*0,2*7+1,1*0,3*0,2*2+0,6*0,3*0,2*6+0,9*0,35*0,2*5 |  | 1.219 | [12 empty] | VV | 2 | 2 | True | 0 | ROZPOCET
| VV |  | 0,455*0,55*0,2+0,5*0,35*0,2*2+0,35*0,7*0,2*2+0,63*0,45*0,2*3+0,96*0,45*0,2*7 |  | 0.993 | [12 empty] | VV | 2 | 2 | True | 0 | ROZPOCET
| VV |  | 0,96*0,47*0,2+0,73*0,3*0,2*4+1,2*0,415*0,2+2+1,1*0,415*0,2*2+1,165*0,35*0,2 |  | 2.629 | [12 empty] | VV | 2 | 2 | True | 0 | ROZPOCET
| VV |  | 0,73*0,35*0,2*4+0,3*0,3*0,2+0,5*0,35*0,2*2+0,88*0,45*0,2*2+0,81*0,35*0,2*2 |  | 0.564 | [12 empty] | VV | 2 | 2 | True | 0 | ROZPOCET
| VV |  | 49,14*0,25 "stříška nad hlavním vchodem |  | 12.285 | [12 empty] | VV | 2 | 2 | True | 0 | ROZPOCET
| VV |  | 183,8*0,10"pergola na střeše vč.8 ks ocel.sloupků |  | 18.38 | [12 empty] | VV | 2 | 2 | True | 0 | ROZPOCET
| VV |  | 13,25*0,2+5,4*1,2*0,2+4,9*1,2*0,2 "strop 1.np |  | 5.122 | [12 empty] | VV | 2 | 2 | True | 0 | ROZPOCET
| VV |  | 12,4*0,2+42,7*0,2 "strop 2.np |  | 11.02 | [12 empty] | VV | 2 | 2 | True | 0 | ROZPOCET
| VV |  | 15,9*0,2+26,9*0,2 "strop nad 3.np |  | 8.56 | [12 empty] | VV | 2 | 2 | True | 0 | ROZPOCET
| VV |  | (3,7+10+10,5+3,7+3+5,2)*0,25 "schodiště 3.np-5.np |  | 9.025 | [12 empty] | VV | 2 | 2 | True | 0 | ROZPOCET
| VV |  | 15,9*0,2+32,5*0,2 "strop 4.np |  | 9.68 | [12 empty] | VV | 2 | 2 | True | 0 | ROZPOCET
| VV |  | 32,5*0,2 "strop 5.np |  | 6.5 | [12 empty] | VV | 2 | 2 | True | 0 | ROZPOCET
| VV |  | Součet |  | 88.681 | [12 empty] | VV | 2 | 4 | True | 1 | ROZPOCET
159 | K | 964053111 | Bourání ŽB trámů, průvlaků nebo pásů průřezu do 0,25 m2 | m3 | 1.08 |  | 0 |  |  | základní |  | 0 | 0 | 0 | 2.4 | 2.592 | 4 | K | 2 |  |  |  | ROZPOCET | 0 | 0 | 0 | 0 | 0 | 1 | 0 | 4 | -343009779
| PP |  | Bourání samostatných trámů, průvlaků nebo pásů ze železobetonu bez přerušení výztuže, průřezu do 0,25 m2 | [14 empty] | PP | 2
| VV |  | 6*0,18 "1.np |  | 1.08 | [12 empty] | VV | 2 | 2 | True | 1 | ROZPOCET
160 | K | 965032131 | Bourání podlah z cihel kladených na stojato pl přes 1 m2 | m2 | 696 |  | 0 |  |  | základní |  | 0 | 0 | 0 | 0.272 | 189.312 | 4 | K | 2 |  |  |  | ROZPOCET | 0 | 0 | 0 | 0 | 0 | 1 | 0 | 4 | -765953055
| PP |  | Bourání podlah z cihel bez podkladního lože, s jakoukoliv výplní spár kladených nastojato, plochy přes 1 m2 | [14 empty] | PP | 2
| VV |  | 651 "hl.střecha |  | 651 | [12 empty] | VV | 2 | 2 | True | 0 | ROZPOCET
| VV |  | 45 "střecha 6.np |  | 45 | [12 empty] | VV | 2 | 2 | True | 0 | ROZPOCET
| VV |  | Součet |  | 696 | [12 empty] | VV | 2 | 4 | True | 1 | ROZPOCET
161 | K | 965042131 | Bourání podkladů pod dlažby nebo mazanin betonových nebo z litého asfaltu tl do 100 mm pl do 4 m2 | m3 | 0.289 |  | 0 |  |  | základní |  | 0 | 0 | 0 | 2.2 | 0.6358 | 4 | K | 2 |  |  |  | ROZPOCET | 0 | 0 | 0 | 0 | 0 | 1 | 0 | 4 | -1903916675
| PP |  | Bourání mazanin betonových nebo z litého asfaltu tl. do 100 mm, plochy do 4 m2 | [14 empty] | PP | 2
| VV |  | 2,54*0,1 "sokl ve sprchách 1.np |  | 0.254 | [12 empty] | VV | 2 | 2 | True | 0 | ROZPOCET
| VV |  | 0,35*0,1 "dtto 2.np |  | 0.035 | [12 empty] | VV | 2 | 2 | True | 0 | ROZPOCET
| VV |  | Součet |  | 0.289 | [12 empty] | VV | 2 | 4 | True | 1 | ROZPOCET
162 | K | 965042141 | Bourání podkladů pod dlažby nebo mazanin betonových nebo z litého asfaltu tl do 100 mm pl přes 4 m2 | m3 | 84.672 |  | 0 |  |  | základní |  | 0 | 0 | 0 | 2.2 | 186.2784 | 4 | K | 2 |  |  |  | ROZPOCET | 0 | 0 | 0 | 0 | 0 | 1 | 0 | 4 | 1069177455
| PP |  | Bourání mazanin betonových nebo z litého asfaltu tl. do 100 mm, plochy přes 4 m2 | [14 empty] | PP | 2
| VV |  | 50,84*0,05 "boční vstup |  | 2.542 | [12 empty] | VV | 2 | 2 | True | 0 | ROZPOCET
| VV |  | 651*0,08 "hl.střecha |  | 52.08 | [12 empty] | VV | 2 | 2 | True | 0 | ROZPOCET
| VV |  | 45*0,08 "střecha 6.np |  | 3.6 | [12 empty] | VV | 2 | 2 | True | 0 | ROZPOCET
| VV |  | 65*0,1 "2.np -podlaha na nosnou kci |  | 6.5 | [12 empty] | VV | 2 | 2 | True | 0 | ROZPOCET
| VV |  | 76,5*0,1 "3.np -dtto |  | 7.65 | [12 empty] | VV | 2 | 2 | True | 0 | ROZPOCET
| VV |  | 61,5*0,1 "4.np -dtto |  | 6.15 | [12 empty] | VV | 2 | 2 | True | 0 | ROZPOCET
| VV |  | 61,5*0,1 "5.np -dtto |  | 6.15 | [12 empty] | VV | 2 | 2 | True | 0 | ROZPOCET
| VV |  | Součet |  | 84.672 | [12 empty] | VV | 2 | 4 | True | 1 | ROZPOCET
163 | K | 965042241 | Bourání podkladů pod dlažby nebo mazanin betonových nebo z litého asfaltu tl přes 100 mm pl přes 4 m2 | m3 | 16.29 |  | 0 |  |  | základní |  | 0 | 0 | 0 | 2.2 | 35.838 | 4 | K | 2 |  |  |  | ROZPOCET | 0 | 0 | 0 | 0 | 0 | 1 | 0 | 4 | 669469525
| PP |  | Bourání mazanin betonových nebo z litého asfaltu tl. přes 100 mm, plochy přes 4 m2 | [14 empty] | PP | 2
| VV |  | 52,5*0,15 "vstup 1.np |  | 7.875 | [12 empty] | VV | 2 | 2 | True | 0 | ROZPOCET
| VV |  | 34,5*0,15 "podlahy 1.np na nosnou kci |  | 5.175 | [12 empty] | VV | 2 | 2 | True | 0 | ROZPOCET
| VV |  | 21,6*0,15 "2.np bourání bet.soklu |  | 3.24 | [12 empty] | VV | 2 | 2 | True | 0 | ROZPOCET
| VV |  | Součet |  | 16.29 | [12 empty] | VV | 2 | 4 | True | 1 | ROZPOCET
164 | K | 965081223 | Bourání podlah z dlaždic keramických tl přes 10 mm plochy přes 1 m2 | m2 | 868.57 |  | 0 |  |  | základní |  | 0 | 0 | 0 | 0.057 | 49.5085 | 4 | K | 2 |  |  |  | ROZPOCET | 0 | 0 | 0 | 0 | 0 | 1 | 0 | 4 | 1348028094
| PP |  | Bourání podlah z dlaždic bez podkladního lože nebo mazaniny, s jakoukoliv výplní spár keramických nebo xylolitových tl. přes 10 mm plochy přes 1 m2 | [14 empty] | PP | 2
| PSC |  | Poznámka k souboru cen: 1. Odsekání soklíků se oceňuje cenami souboru cen 965 08. | [14 empty] | PSC | 2
| VV |  | 118,87 "1.np |  | 118.87 | [12 empty] | VV | 2 | 2 | True | 0 | ROZPOCET
| VV |  | 501,5 "2.np |  | 501.5 | [12 empty] | VV | 2 | 2 | True | 0 | ROZPOCET
| VV |  | 71 "3.np |  | 71 | [12 empty] | VV | 2 | 2 | True | 0 | ROZPOCET
| VV |  | 88,6 "4.np |  | 88.6 | [12 empty] | VV | 2 | 2 | True | 0 | ROZPOCET
| VV |  | 88,6 "5.np |  | 88.6 | [12 empty] | VV | 2 | 2 | True | 0 | ROZPOCET
| VV |  | Součet |  | 868.57 | [12 empty] | VV | 2 | 4 | True | 1 | ROZPOCET
165 | K | 965081313 | Bourání podlah z dlaždic betonových, teracových nebo čedičových tl do 20 mm plochy přes 1 m2 | m2 | 50.84 |  | 0 |  |  | základní |  | 0 | 0 | 0 | 0.059 | 2.9996 | 4 | K | 2 |  |  |  | ROZPOCET | 0 | 0 | 0 | 0 | 0 | 1 | 0 | 4 | 1960603889
| PP |  | Bourání podlah z dlaždic bez podkladního lože nebo mazaniny, s jakoukoliv výplní spár betonových, teracových nebo čedičových tl. do 20 mm, plochy přes 1 m2 | [14 empty] | PP | 2
| PSC |  | Poznámka k souboru cen: 1. Odsekání soklíků se oceňuje cenami souboru cen 965 08. | [14 empty] | PSC | 2
| VV |  | 50,84 "boční vstup 2.np |  | 50.84 | [12 empty] | VV | 2 | 2 | True | 1 | ROZPOCET
166 | K | 965082933 | Odstranění násypů pod podlahami tl do 200 mm pl přes 2 m2 | m3 | 132.24 |  | 0 |  |  | základní |  | 0 | 0 | 0 | 1.4 | 185.136 | 4 | K | 2 |  |  |  | ROZPOCET | 0 | 0 | 0 | 0 | 0 | 1 | 0 | 4 | 1928109727
| PP |  | Odstranění násypu pod podlahami nebo ochranného násypu na střechách tl. do 200 mm, plochy přes 2 m2 | [14 empty] | PP | 2
| VV |  | 651*0,19 "hl.střecha |  | 123.69 | [12 empty] | VV | 2 | 2 | True | 0 | ROZPOCET
| VV |  | 45*0,19 "střecha 6.np |  | 8.55 | [12 empty] | VV | 2 | 2 | True | 0 | ROZPOCET
| VV |  | Součet |  | 132.24 | [12 empty] | VV | 2 | 4 | True | 1 | ROZPOCET
167 | K | 966054121 | Vybourání částí ŽB říms vyložených do 500 mm | m | 133.3 |  | 0 |  |  | základní |  | 0 | 0 | 0 | 0.108 | 14.3964 | 4 | K | 2 |  |  |  | ROZPOCET | 0 | 0 | 0 | 0 | 0 | 1 | 0 | 4 | 1959028244
| PP |  | Vybourání částí říms ze železobetonu vyložených do 500 mm | [14 empty] | PP | 2
| VV |  | 75,8 "střecha |  | 75.8 | [12 empty] | VV | 2 | 2 | True | 0 | ROZPOCET
| VV |  | 57,5 "nad 1.np |  | 57.5 | [12 empty] | VV | 2 | 2 | True | 0 | ROZPOCET
| VV |  | Součet |  | 133.3 | [12 empty] | VV | 2 | 4 | True | 1 | ROZPOCET
168 | K | 966055121 | Vybourání částí ŽB říms vyložených přes 500 mm | m | 6.2 |  | 0 |  |  | základní |  | 0 | 0 | 0 | 0.187 | 1.1594 | 4 | K | 2 |  |  |  | ROZPOCET | 0 | 0 | 0 | 0 | 0 | 1 | 0 | 4 | 288154063
| PP |  | Vybourání částí říms ze železobetonu vyložených přes 500 mm | [14 empty] | PP | 2
| VV |  | 6,2 "střecha -stříška nad vstupem |  | 6.2 | [12 empty] | VV | 2 | 2 | True | 1 | ROZPOCET
169 | K | 96608201R | Demontáž stěn fasády z Boletických panelů vč.oken, vnitřní sdk předstěny | m2 | 1078.25 |  | 0 |  |  | základní |  | 0 | 0 | 0 | 0.027 | 29.1127 | 4 | K | 2 |  |  |  | ROZPOCET | 0 | 0 | 0 | 0 | 0 | 1 | 0 | 4 | 784923357
| PP |  | Demontáž stěn fasády z Boletických panelů vč.oken, vnitřní sdk předstěny | [14 empty] | PP | 2
| PSC |  | Poznámka k souboru cen: 1. Ceny jsou určeny pro kompletní demontáž, tj. demontáž opláštění, tepelné izolace a nosné konstrukce. | [14 empty] | PSC | 2
| VV |  | 1038,5 "čelní fasáda |  | 1038.5 | [12 empty] | VV | 2 | 2 | True | 0 | ROZPOCET
| VV |  | 15+24,75 "boční fasády |  | 39.75 | [12 empty] | VV | 2 | 2 | True | 0 | ROZPOCET
| VV |  | Součet |  | 1078.25 | [12 empty] | VV | 2 | 4 | True | 1 | ROZPOCET
170 | K | 968062374 | Vybourání dřevěných rámů oken zdvojených včetně křídel pl do 1 m2 | m2 | 12.34 |  | 0 |  |  | základní |  | 0 | 0 | 0 | 0.048 | 0.59232 | 4 | K | 2 |  |  |  | ROZPOCET | 0 | 0 | 0 | 0 | 0 | 1 | 0 | 4 | -1485763713
| PP |  | Vybourání dřevěných rámů oken s křídly, dveřních zárubní, vrat, stěn, ostění nebo obkladů rámů oken s křídly zdvojených, plochy do 1 m2 | [14 empty] | PP | 2
| PSC |  | Poznámka k souboru cen: 1. V cenách -2244 až -2747 jsou započteny i náklady na vyvěšení křídel. | [14 empty] | PSC | 2
| VV |  | 0,56*0,56*10 "6.np |  | 3.136 | [12 empty] | VV | 2 | 2 | True | 0 | ROZPOCET
| VV |  | 1,18*0,65*12 "1.np |  | 9.204 | [12 empty] | VV | 2 | 2 | True | 0 | ROZPOCET
| VV |  | Součet |  | 12.34 | [12 empty] | VV | 2 | 4 | True | 1 | ROZPOCET
171 | K | 968062376 | Vybourání dřevěných rámů oken zdvojených včetně křídel pl do 4 m2 | m2 | 60.981 |  | 0 |  |  | základní |  | 0 | 0 | 0 | 0.034 | 2.0734 | 4 | K | 2 |  |  |  | ROZPOCET | 0 | 0 | 0 | 0 | 0 | 1 | 0 | 4 | 1701966767
| PP |  | Vybourání dřevěných rámů oken s křídly, dveřních zárubní, vrat, stěn, ostění nebo obkladů rámů oken s křídly zdvojených, plochy do 4 m2 | [14 empty] | PP | 2
| PSC |  | Poznámka k souboru cen: 1. V cenách -2244 až -2747 jsou započteny i náklady na vyvěšení křídel. | [14 empty] | PSC | 2
| VV |  | 1,2*2,58*5+1,1*2,58*2+1,22*2,58*3+1,44*1,77*3+1,325*1,77*1+1,43*1,77*1+1,45*1,77*1+2,02*1,77*1+2,09*1,77*1+1,47*1,77*2+1,59*1,77 "1.np |  | 60.981 | [12 empty] | VV | 2 | 2 | True | 1 | ROZPOCET
172 | K | 968072355 | Vybourání kovových rámů oken zdvojených včetně křídel pl do 2 m2 | m2 | 16.6 |  | 0 |  |  | základní |  | 0 | 0 | 0 | 0.061 | 1.0126 | 4 | K | 2 |  |  |  | ROZPOCET | 0 | 0 | 0 | 0 | 0 | 1 | 0 | 4 | 383956003
| PP |  | Vybourání kovových rámů oken s křídly, dveřních zárubní, vrat, stěn, ostění nebo obkladů okenních rámů s křídly zdvojených, plochy do 2 m2 | [14 empty] | PP | 2
| PSC |  | Poznámka k souboru cen: 1. V cenách -2244 až -2559 jsou započteny i náklady na vyvěšení křídel. 2. Cenou -2641 se oceňuje i vybourání nosné ocelové konstrukce pro sádrokartonové příčky. | [14 empty] | PSC | 2
| VV |  | 1,3*1*12+1*1*1 "1.pp |  | 16.6 | [12 empty] | VV | 2 | 2 | True | 1 | ROZPOCET
173 | K | 968072455 | Vybourání kovových dveřních zárubní pl do 2 m2 | m2 | 283.68 |  | 0 |  |  | základní |  | 0 | 0 | 0 | 0.076 | 21.5597 | 4 | K | 2 |  |  |  | ROZPOCET | 0 | 0 | 0 | 0 | 0 | 1 | 0 | 4 | -2001607654
| PP |  | Vybourání kovových rámů oken s křídly, dveřních zárubní, vrat, stěn, ostění nebo obkladů dveřních zárubní, plochy do 2 m2 | [14 empty] | PP | 2
| PSC |  | Poznámka k souboru cen: 1. V cenách -2244 až -2559 jsou započteny i náklady na vyvěšení křídel. 2. Cenou -2641 se oceňuje i vybourání nosné ocelové konstrukce pro sádrokartonové příčky. | [14 empty] | PSC | 2
| VV |  | 0,7*2*3 "6.np |  | 4.2 | [12 empty] | VV | 2 | 2 | True | 0 | ROZPOCET
| VV |  | 0,8*2*10+0,6*2*12+0,9*2*2+0,8*1,1*1 "1.np |  | 34.88 | [12 empty] | VV | 2 | 2 | True | 0 | ROZPOCET
| VV |  | 0,8*2*12+0,6*2*2 "2.np |  | 21.6 | [12 empty] | VV | 2 | 2 | True | 0 | ROZPOCET
| VV |  | 0,8*2*37+0,6*2*9 "3.np |  | 70 | [12 empty] | VV | 2 | 2 | True | 0 | ROZPOCET
| VV |  | 0,8*2*39+0,6*2*11 "4.np |  | 75.6 | [12 empty] | VV | 2 | 2 | True | 0 | ROZPOCET
| VV |  | 0,6*2*11+0,8*2*39+0,9*2*1 "5.np |  | 77.4 | [12 empty] | VV | 2 | 2 | True | 0 | ROZPOCET
| VV |  | Součet |  | 283.68 | [12 empty] | VV | 2 | 4 | True | 1 | ROZPOCET
174 | K | 968072456 | Vybourání kovových dveřních zárubní pl přes 2 m2 | m2 | 64.5 |  | 0 |  |  | základní |  | 0 | 0 | 0 | 0.063 | 4.0635 | 4 | K | 2 |  |  |  | ROZPOCET | 0 | 0 | 0 | 0 | 0 | 1 | 0 | 4 | 1225699241
| PP |  | Vybourání kovových rámů oken s křídly, dveřních zárubní, vrat, stěn, ostění nebo obkladů dveřních zárubní, plochy přes 2 m2 | [14 empty] | PP | 2
| PSC |  | Poznámka k souboru cen: 1. V cenách -2244 až -2559 jsou započteny i náklady na vyvěšení křídel. 2. Cenou -2641 se oceňuje i vybourání nosné ocelové konstrukce pro sádrokartonové příčky. | [14 empty] | PSC | 2
| VV |  | 2,3*2*1 "1.pp |  | 4.6 | [12 empty] | VV | 2 | 2 | True | 0 | ROZPOCET
| VV |  | 1,45*2*3+1,25*2*4 "1.np |  | 18.7 | [12 empty] | VV | 2 | 2 | True | 0 | ROZPOCET
| VV |  | 1,25*2*10 "2.np |  | 25 | [12 empty] | VV | 2 | 2 | True | 0 | ROZPOCET
| VV |  | 1,45*2*1+1,25*2*1 "3.np |  | 5.4 | [12 empty] | VV | 2 | 2 | True | 0 | ROZPOCET
| VV |  | 1,25*2+1,45*2 "4.np |  | 5.4 | [12 empty] | VV | 2 | 2 | True | 0 | ROZPOCET
| VV |  | 1,25*2+1,45*2 "5.np |  | 5.4 | [12 empty] | VV | 2 | 2 | True | 0 | ROZPOCET
| VV |  | Součet |  | 64.5 | [12 empty] | VV | 2 | 4 | True | 1 | ROZPOCET
175 | K | 968072641 | Vybourání kovových stěn kromě výkladních | m2 | 106.5 |  | 0 |  |  | základní |  | 0 | 0 | 0 | 0.025 | 2.6625 | 4 | K | 2 |  |  |  | ROZPOCET | 0 | 0 | 0 | 0 | 0 | 1 | 0 | 4 | 1497161488
| PP |  | Vybourání kovových rámů oken s křídly, dveřních zárubní, vrat, stěn, ostění nebo obkladů stěn jakýchkoliv, kromě výkladních jakékoliv plochy | [14 empty] | PP | 2
| PSC |  | Poznámka k souboru cen: 1. V cenách -2244 až -2559 jsou započteny i náklady na vyvěšení křídel. 2. Cenou -2641 se oceňuje i vybourání nosné ocelové konstrukce pro sádrokartonové příčky. | [14 empty] | PSC | 2
| VV |  | 84,5 "1.np |  | 84.5 | [12 empty] | VV | 2 | 2 | True | 0 | ROZPOCET
| VV |  | 22 "2.np |  | 22 | [12 empty] | VV | 2 | 2 | True | 0 | ROZPOCET
| VV |  | Součet |  | 106.5 | [12 empty] | VV | 2 | 4 | True | 1 | ROZPOCET
176 | K | 968072876 | Vybourání kovových mříží pl přes 2 m2 | m2 | 20.86 |  | 0 |  |  | základní |  | 0 | 0 | 0 | 0.002 | 0.04172 | 4 | K | 2 |  |  |  | ROZPOCET | 0 | 0 | 0 | 0 | 0 | 1 | 0 | 4 | -1675555716
| PP |  | Vybourání kovových rámů oken s křídly, dveřních zárubní, vrat, stěn, ostění nebo obkladů rolet svinovacích mřížových, plochy přes 2 m2 | [14 empty] | PP | 2
| PSC |  | Poznámka k souboru cen: 1. V cenách -2244 až -2559 jsou započteny i náklady na vyvěšení křídel. 2. Cenou -2641 se oceňuje i vybourání nosné ocelové konstrukce pro sádrokartonové příčky. | [14 empty] | PSC | 2
| VV |  | 11,5+0,78*12 "1.np |  | 20.86 | [12 empty] | VV | 2 | 2 | True | 1 | ROZPOCET
177 | K | 97504312R | Jednořadové podchycení stropů pro osazení nosníků v do 3,5 m (dle statiky) | m | 70 |  | 0 |  |  | základní |  | 0 | 0.02362 | 1.6534 | 0 | 0 | 4 | K | 2 |  |  |  | ROZPOCET | 0 | 0 | 0 | 0 | 0 | 1 | 0 | 4 | 46329166
| PP |  | Jednořadové podchycení stropů pro osazení nosníků v do 3,5 m (dle statiky) | [14 empty] | PP | 2
| VV |  | 25 "1.np-statika |  | 25 | [12 empty] | VV | 2 | 2 | True | 0 | ROZPOCET
| VV |  | 45 "1.pp -statika |  | 45 | [12 empty] | VV | 2 | 2 | True | 0 | ROZPOCET
| VV |  | Součet |  | 70 | [12 empty] | VV | 2 | 4 | True | 1 | ROZPOCET
178 | K | 976071111 | Vybourání kovových madel a zábradlí | m | 175.1 |  | 0 |  |  | základní |  | 0 | 0 | 0 | 0.037 | 6.4787 | 4 | K | 2 |  |  |  | ROZPOCET | 0 | 0 | 0 | 0 | 0 | 1 | 0 | 4 | -793804969
| PP |  | Vybourání kovových madel, zábradlí, dvířek, zděří, kotevních želez madel a zábradlí | [14 empty] | PP | 2
| VV |  | 74,6 "střecha |  | 74.6 | [12 empty] | VV | 2 | 2 | True | 0 | ROZPOCET
| VV |  | 3 "1.np |  | 3 | [12 empty] | VV | 2 | 2 | True | 0 | ROZPOCET
| VV |  | 11,2+20,6 "2.np |  | 31.8 | [12 empty] | VV | 2 | 2 | True | 0 | ROZPOCET
| VV |  | 11+12 "3.np |  | 23 | [12 empty] | VV | 2 | 2 | True | 0 | ROZPOCET
| VV |  | 14,7+13,3 "4.np |  | 28 | [12 empty] | VV | 2 | 2 | True | 0 | ROZPOCET
| VV |  | 14,7 "5.np |  | 14.7 | [12 empty] | VV | 2 | 2 | True | 0 | ROZPOCET
| VV |  | Součet |  | 175.1 | [12 empty] | VV | 2 | 4 | True | 1 | ROZPOCET
179 | K | 977151118 | Jádrové vrty diamantovými korunkami do D 100 mm do stavebních materiálů | m | 5 |  | 0 |  |  | základní |  | 0 | 0.00067 | 0.00335 | 0.031 | 0.155 | 4 | K | 2 |  |  |  | ROZPOCET | 0 | 0 | 0 | 0 | 0 | 1 | 0 | 4 | 1450895160
| PP |  | Jádrové vrty diamantovými korunkami do stavebních materiálů (železobetonu, betonu, cihel, obkladů, dlažeb, kamene) průměru přes 90 do 100 mm | [14 empty] | PP | 2
| PSC |  | Poznámka k souboru cen: 1. V cenách jsou započteny i náklady na rozměření, ukotvení vrtacího stroje, vrtání, opotřebení diamantových vrtacích korunek a spotřebu vody. 2. V cenách -1211 až -1233 pro dovrchní vrty jsou započteny i náklady na odsátí výplachové vody z vrtu. | [14 empty] | PSC | 2
| VV |  | 0,2*19 "střecha -statika |  | 3.8 | [12 empty] | VV | 2 | 2 | True | 0 | ROZPOCET
| VV |  | 0,2*6 "pro ZTI |  | 1.2 | [12 empty] | VV | 2 | 2 | True | 0 | ROZPOCET
| VV |  | Součet |  | 5 | [12 empty] | VV | 2 | 4 | True | 1 | ROZPOCET
180 | K | 977151122 | Jádrové vrty diamantovými korunkami do D 130 mm do stavebních materiálů | m | 2.8 |  | 0 |  |  | základní |  | 0 | 0.00079 | 0.002212 | 0.053 | 0.1484 | 4 | K | 2 |  |  |  | ROZPOCET | 0 | 0 | 0 | 0 | 0 | 1 | 0 | 4 | -416479252
| PP |  | Jádrové vrty diamantovými korunkami do stavebních materiálů (železobetonu, betonu, cihel, obkladů, dlažeb, kamene) průměru přes 120 do 130 mm | [14 empty] | PP | 2
| PSC |  | Poznámka k souboru cen: 1. V cenách jsou započteny i náklady na rozměření, ukotvení vrtacího stroje, vrtání, opotřebení diamantových vrtacích korunek a spotřebu vody. 2. V cenách -1211 až -1233 pro dovrchní vrty jsou započteny i náklady na odsátí výplachové vody z vrtu. | [14 empty] | PSC | 2
| VV |  | 0,2*14 "střecha -statika |  | 2.8 | [12 empty] | VV | 2 | 2 | True | 1 | ROZPOCET
181 | K | 977151125 | Jádrové vrty diamantovými korunkami do D 200 mm do stavebních materiálů | m | 3.85 |  | 0 |  |  | základní |  | 0 | 0.00259 | 0.0099715 | 0.126 | 0.4851 | 4 | K | 2 |  |  |  | ROZPOCET | 0 | 0 | 0 | 0 | 0 | 1 | 0 | 4 | 507406278
| PP |  | Jádrové vrty diamantovými korunkami do stavebních materiálů (železobetonu, betonu, cihel, obkladů, dlažeb, kamene) průměru přes 180 do 200 mm | [14 empty] | PP | 2
| PSC |  | Poznámka k souboru cen: 1. V cenách jsou započteny i náklady na rozměření, ukotvení vrtacího stroje, vrtání, opotřebení diamantových vrtacích korunek a spotřebu vody. 2. V cenách -1211 až -1233 pro dovrchní vrty jsou započteny i náklady na odsátí výplachové vody z vrtu. | [14 empty] | PSC | 2
| VV |  | 0,3*1+0,2*1+0,45*2 "1.np -statika |  | 1.4 | [12 empty] | VV | 2 | 2 | True | 0 | ROZPOCET
| VV |  | 0,47*2+0,3*1+0,31*1+0,45*2 "tabulka prostupů svis.kcemi |  | 2.45 | [12 empty] | VV | 2 | 2 | True | 0 | ROZPOCET
| VV |  | Součet |  | 3.85 | [12 empty] | VV | 2 | 4 | True | 1 | ROZPOCET
182 | K | 977151126 | Jádrové vrty diamantovými korunkami do D 225 mm do stavebních materiálů | m | 0.6 |  | 0 |  |  | základní |  | 0 | 0.00284 | 0.001704 | 0.159 | 0.0954 | 4 | K | 2 |  |  |  | ROZPOCET | 0 | 0 | 0 | 0 | 0 | 1 | 0 | 4 | 1432942020
| PP |  | Jádrové vrty diamantovými korunkami do stavebních materiálů (železobetonu, betonu, cihel, obkladů, dlažeb, kamene) průměru přes 200 do 225 mm | [14 empty] | PP | 2
| PSC |  | Poznámka k souboru cen: 1. V cenách jsou započteny i náklady na rozměření, ukotvení vrtacího stroje, vrtání, opotřebení diamantových vrtacích korunek a spotřebu vody. 2. V cenách -1211 až -1233 pro dovrchní vrty jsou započteny i náklady na odsátí výplachové vody z vrtu. | [14 empty] | PSC | 2
| VV |  | 0,2*1 "1.np -statika |  | 0.2 | [12 empty] | VV | 2 | 2 | True | 0 | ROZPOCET
| VV |  | 0,2*2 "tabulka prostupů |  | 0.4 | [12 empty] | VV | 2 | 2 | True | 0 | ROZPOCET
| VV |  | Součet |  | 0.6 | [12 empty] | VV | 2 | 4 | True | 1 | ROZPOCET
183 | K | 977151127 | Jádrové vrty diamantovými korunkami do D 250 mm do stavebních materiálů | m | 1.84 |  | 0 |  |  | základní |  | 0 | 0.00313 | 0.0057592 | 0.196 | 0.36064 | 4 | K | 2 |  |  |  | ROZPOCET | 0 | 0 | 0 | 0 | 0 | 1 | 0 | 4 | -402847137
| PP |  | Jádrové vrty diamantovými korunkami do stavebních materiálů (železobetonu, betonu, cihel, obkladů, dlažeb, kamene) průměru přes 225 do 250 mm | [14 empty] | PP | 2
| PSC |  | Poznámka k souboru cen: 1. V cenách jsou započteny i náklady na rozměření, ukotvení vrtacího stroje, vrtání, opotřebení diamantových vrtacích korunek a spotřebu vody. 2. V cenách -1211 až -1233 pro dovrchní vrty jsou započteny i náklady na odsátí výplachové vody z vrtu. | [14 empty] | PSC | 2
| VV |  | 0,2*6+0,32*2 "tabulka prostupů svis.kcemi |  | 1.84 | [12 empty] | VV | 2 | 2 | True | 1 | ROZPOCET
184 | K | 977151128 | Jádrové vrty diamantovými korunkami do D 300 mm do stavebních materiálů | m | 1.2 |  | 0 |  |  | základní |  | 0 | 0.00434 | 0.005208 | 0.283 | 0.3396 | 4 | K | 2 |  |  |  | ROZPOCET | 0 | 0 | 0 | 0 | 0 | 1 | 0 | 4 | -1423702656
| PP |  | Jádrové vrty diamantovými korunkami do stavebních materiálů (železobetonu, betonu, cihel, obkladů, dlažeb, kamene) průměru přes 250 do 300 mm | [14 empty] | PP | 2
| PSC |  | Poznámka k souboru cen: 1. V cenách jsou započteny i náklady na rozměření, ukotvení vrtacího stroje, vrtání, opotřebení diamantových vrtacích korunek a spotřebu vody. 2. V cenách -1211 až -1233 pro dovrchní vrty jsou započteny i náklady na odsátí výplachové vody z vrtu. | [14 empty] | PSC | 2
| VV |  | 6*0,2 "tabulka prostupů |  | 1.2 | [12 empty] | VV | 2 | 2 | True | 1 | ROZPOCET
185 | K | 977151129 | Jádrové vrty diamantovými korunkami do D 350 mm do stavebních materiálů | m | 0.6 |  | 0 |  |  | základní |  | 0 | 0.00524 | 0.003144 | 0.384 | 0.2304 | 4 | K | 2 |  |  |  | ROZPOCET | 0 | 0 | 0 | 0 | 0 | 1 | 0 | 4 | -1183234539
| PP |  | Jádrové vrty diamantovými korunkami do stavebních materiálů (železobetonu, betonu, cihel, obkladů, dlažeb, kamene) průměru přes 300 do 350 mm | [14 empty] | PP | 2
| PSC |  | Poznámka k souboru cen: 1. V cenách jsou započteny i náklady na rozměření, ukotvení vrtacího stroje, vrtání, opotřebení diamantových vrtacích korunek a spotřebu vody. 2. V cenách -1211 až -1233 pro dovrchní vrty jsou započteny i náklady na odsátí výplachové vody z vrtu. | [14 empty] | PSC | 2
| VV |  | 0,2*3 "tabulka prostupů |  | 0.6 | [12 empty] | VV | 2 | 2 | True | 1 | ROZPOCET
186 | K | 977211111 | Řezání stěnovou pilou ŽB kcí s výztuží průměru do 16 mm hl do 200 mm | m | 540.11 |  | 0 |  |  | základní |  | 0 | 8e-05 | 0.043209 | 0 | 0 | 4 | K | 2 |  |  |  | ROZPOCET | 0 | 0 | 0 | 0 | 0 | 1 | 0 | 4 | 610975504
| PP |  | Řezání konstrukcí stěnovou pilou železobetonových průměru řezané výztuže do 16 mm hloubka řezu do 200 mm | [14 empty] | PP | 2
| PSC |  | Poznámka k souboru cen: 1. Množství měrných jednotek se určuje: a) u řezů v m délky řezu v závislosti na jeho hloubce, b) u příplatku za řezy do výztuže průměru přes 16 mm v cm2 plochy řezané výztuže. 2. V cenách jsou započteny i náklady na spotřebu vody. 3. V cenách nejsou započteny náklady na vybourání konstrukce; tyto náklady se oceňují cenami katalogu 801-3 Budovy a haly - bourání konstrukcí. | [14 empty] | PSC | 2
| VV |  | (0,3+0,1)*2*7 "prostupy 5.np -statika |  | 5.6 | [12 empty] | VV | 2 | 2 | True | 0 | ROZPOCET
| VV |  | 0,3*4*4+(0,7+0,3)*2*2+(0,5+0,4)*2*1 "prostupy 2.np -statika |  | 10.6 | [12 empty] | VV | 2 | 2 | True | 0 | ROZPOCET
| VV |  | (0,55+0,455+1,1+0,3+0,35+0,7)*2+5,2+5,5 "prostupy 1.np -statika |  | 17.61 | [12 empty] | VV | 2 | 2 | True | 0 | ROZPOCET
| VV |  | 67,9*2 "tabulka prostupů vodorovnými kcemi |  | 135.8 | [12 empty] | VV | 2 | 2 | True | 0 | ROZPOCET
| VV |  | 25,8*2 "tabulka prostupů svis.kcemi |  | 51.6 | [12 empty] | VV | 2 | 2 | True | 0 | ROZPOCET
| VV |  | 75,8+6,2 "římsa střechy a stříška nad vstupem 6.np |  | 82 | [12 empty] | VV | 2 | 2 | True | 0 | ROZPOCET
| VV |  | (5,4+2,4+5,4+4,9+1,2+1,2)*2 "strop 1np |  | 41 | [12 empty] | VV | 2 | 2 | True | 0 | ROZPOCET
| VV |  | 57,6 "římsa v úrovni nad 1.np |  | 57.6 | [12 empty] | VV | 2 | 2 | True | 0 | ROZPOCET
| VV |  | 14,1+26,1 "strop 2.np |  | 40.2 | [12 empty] | VV | 2 | 2 | True | 0 | ROZPOCET
| VV |  | 15,9+20,7 "strop 3.np |  | 36.6 | [12 empty] | VV | 2 | 2 | True | 0 | ROZPOCET
| VV |  | 15,9+22,8 "strop 4.np |  | 38.7 | [12 empty] | VV | 2 | 2 | True | 0 | ROZPOCET
| VV |  | 22,8 "strop 5.np |  | 22.8 | [12 empty] | VV | 2 | 2 | True | 0 | ROZPOCET
| VV |  | Součet |  | 540.11 | [12 empty] | VV | 2 | 4 | True | 1 | ROZPOCET
187 | K | 977211112 | Řezání stěnovou pilou ŽB kcí s výztuží průměru do 16 mm hl do 350 mm | m | 63.3 |  | 0 |  |  | základní |  | 0 | 0.0002 | 0.01266 | 0 | 0 | 4 | K | 2 |  |  |  | ROZPOCET | 0 | 0 | 0 | 0 | 0 | 1 | 0 | 4 | 2139872932
| PP |  | Řezání konstrukcí stěnovou pilou železobetonových průměru řezané výztuže do 16 mm hloubka řezu přes 200 do 350 mm | [14 empty] | PP | 2
| PSC |  | Poznámka k souboru cen: 1. Množství měrných jednotek se určuje: a) u řezů v m délky řezu v závislosti na jeho hloubce, b) u příplatku za řezy do výztuže průměru přes 16 mm v cm2 plochy řezané výztuže. 2. V cenách jsou započteny i náklady na spotřebu vody. 3. V cenách nejsou započteny náklady na vybourání konstrukce; tyto náklady se oceňují cenami katalogu 801-3 Budovy a haly - bourání konstrukcí. | [14 empty] | PSC | 2
| VV |  | (1+0,3+1,85+0,3+0,9+0,37+0,7+0,3+0,73+0,3)*2 "prostupy 1.np -statika |  | 13.5 | [12 empty] | VV | 2 | 2 | True | 0 | ROZPOCET
| VV |  | 10,4*2 "tabulka prostupů svis.kcemi |  | 20.8 | [12 empty] | VV | 2 | 2 | True | 0 | ROZPOCET
| VV |  | 10,8 "otvor 1.np |  | 10.8 | [12 empty] | VV | 2 | 2 | True | 0 | ROZPOCET
| VV |  | 18,2 "stříška nad hl.vstupem |  | 18.2 | [12 empty] | VV | 2 | 2 | True | 0 | ROZPOCET
| VV |  | Součet |  | 63.3 | [12 empty] | VV | 2 | 4 | True | 1 | ROZPOCET
188 | K | 977211114 | Řezání stěnovou pilou ŽB kcí s výztuží průměru do 16 mm hl do 520 mm | m | 9.1 |  | 0 |  |  | základní |  | 0 | 0.00042 | 0.003822 | 0 | 0 | 4 | K | 2 |  |  |  | ROZPOCET | 0 | 0 | 0 | 0 | 0 | 1 | 0 | 4 | -1392044726
| PP |  | Řezání konstrukcí stěnovou pilou železobetonových průměru řezané výztuže do 16 mm hloubka řezu přes 420 do 520 mm | [14 empty] | PP | 2
| PSC |  | Poznámka k souboru cen: 1. Množství měrných jednotek se určuje: a) u řezů v m délky řezu v závislosti na jeho hloubce, b) u příplatku za řezy do výztuže průměru přes 16 mm v cm2 plochy řezané výztuže. 2. V cenách jsou započteny i náklady na spotřebu vody. 3. V cenách nejsou započteny náklady na vybourání konstrukce; tyto náklady se oceňují cenami katalogu 801-3 Budovy a haly - bourání konstrukcí. | [14 empty] | PSC | 2
| VV |  | 9,1 "otvor 1.np |  | 9.1 | [12 empty] | VV | 2 | 2 | True | 1 | ROZPOCET
189 | K | 978011141 | Otlučení (osekání) vnitřní vápenné nebo vápenocementové omítky stropů v rozsahu do 30 % | m2 | 1573.705 |  | 0 |  |  | základní |  | 0 | 0 | 0 | 0.01 | 15.737 | 4 | K | 2 |  |  |  | ROZPOCET | 0 | 0 | 0 | 0 | 0 | 1 | 0 | 4 | -14105533
| PP |  | Otlučení vápenných nebo vápenocementových omítek vnitřních ploch stropů, v rozsahu přes 10 do 30 % | [14 empty] | PP | 2
| PSC |  | Poznámka k souboru cen: 1. Položky lze použít i pro ocenění otlučení sádrových, hliněných apod. vnitřních omítek. | [14 empty] | PSC | 2
| VV |  | 254,18 "5.np |  | 254.18 | [12 empty] | VV | 2 | 2 | True | 0 | ROZPOCET
| VV |  | 297,14 "4.np |  | 297.14 | [12 empty] | VV | 2 | 2 | True | 0 | ROZPOCET
| VV |  | 288,385 "3.np |  | 288.385 | [12 empty] | VV | 2 | 2 | True | 0 | ROZPOCET
| VV |  | 269,18 "2.np |  | 269.18 | [12 empty] | VV | 2 | 2 | True | 0 | ROZPOCET
| VV |  | 428,68 "1.np |  | 428.68 | [12 empty] | VV | 2 | 2 | True | 0 | ROZPOCET
| VV |  | 36,14 "6.np |  | 36.14 | [12 empty] | VV | 2 | 2 | True | 0 | ROZPOCET
| VV |  | Součet |  | 1573.705 | [12 empty] | VV | 2 | 4 | True | 1 | ROZPOCET
190 | K | 978013141 | Otlučení (osekání) vnitřní vápenné nebo vápenocementové omítky stěn v rozsahu do 30 % | m2 | 4915.79 |  | 0 |  |  | základní |  | 0 | 0 | 0 | 0.01 | 49.1579 | 4 | K | 2 |  |  |  | ROZPOCET | 0 | 0 | 0 | 0 | 0 | 1 | 0 | 4 | 1976589102
| PP |  | Otlučení vápenných nebo vápenocementových omítek vnitřních ploch stěn s vyškrabáním spar, s očištěním zdiva, v rozsahu přes 10 do 30 % | [14 empty] | PP | 2
| PSC |  | Poznámka k souboru cen: 1. Položky lze použít i pro ocenění otlučení sádrových, hliněných apod. vnitřních omítek. | [14 empty] | PSC | 2
| VV |  | pod keramické obklady na staré zdi 5.np-1.np | [14 empty] | VV | 2 | 1 | True | 0 | ROZPOCET
| VV |  | 66,32+66,32+46,07+154,95+454,23 |  | 787.89 | [12 empty] | VV | 2 | 2 | True | 0 | ROZPOCET
| VV |  | 442,35+306,04 "5.np |  | 748.39 | [12 empty] | VV | 2 | 2 | True | 0 | ROZPOCET
| VV |  | 748,39 "4.np |  | 748.39 | [12 empty] | VV | 2 | 2 | True | 0 | ROZPOCET
| VV |  | 467,49 "3.np |  | 467.49 | [12 empty] | VV | 2 | 2 | True | 0 | ROZPOCET
| VV |  | 1196,72 "2.np |  | 1196.72 | [12 empty] | VV | 2 | 2 | True | 0 | ROZPOCET
| VV |  | 1162,24-323,87 "1.np |  | 838.37 | [12 empty] | VV | 2 | 2 | True | 0 | ROZPOCET
| VV |  | 128,54 "6.np |  | 128.54 | [12 empty] | VV | 2 | 2 | True | 0 | ROZPOCET
| VV |  | Součet |  | 4915.79 | [12 empty] | VV | 2 | 4 | True | 1 | ROZPOCET
191 | K | 978013191 | Otlučení (osekání) vnitřní vápenné nebo vápenocementové omítky stěn v rozsahu do 100 % | m2 | 252 |  | 0 |  |  | základní |  | 0 | 0 | 0 | 0.046 | 11.592 | 4 | K | 2 |  |  |  | ROZPOCET | 0 | 0 | 0 | 0 | 0 | 1 | 0 | 4 | 984962705
| PP |  | Otlučení vápenných nebo vápenocementových omítek vnitřních ploch stěn s vyškrabáním spar, s očištěním zdiva, v rozsahu přes 50 do 100 % | [14 empty] | PP | 2
| PSC |  | Poznámka k souboru cen: 1. Položky lze použít i pro ocenění otlučení sádrových, hliněných apod. vnitřních omítek. | [14 empty] | PSC | 2
| VV |  | 252 "suterén |  | 252 | [12 empty] | VV | 2 | 2 | True | 1 | ROZPOCET
192 | K | 978015341 | Otlučení (osekání) vnější vápenné nebo vápenocementové omítky stupně členitosti 1 a 2 rozsahu do 30% | m2 | 827.34 |  | 0 |  |  | základní |  | 0 | 0 | 0 | 0.016 | 13.2374 | 4 | K | 2 |  |  |  | ROZPOCET | 0 | 0 | 0 | 0 | 0 | 1 | 0 | 4 | 1344092499
| PP |  | Otlučení vápenných nebo vápenocementových omítek vnějších ploch s vyškrabáním spar a s očištěním zdiva stupně členitosti 1 a 2, v rozsahu přes 10 do 30 % | [14 empty] | PP | 2
| VV |  | 50,84 "podhled boční vstup |  | 50.84 | [12 empty] | VV | 2 | 2 | True | 0 | ROZPOCET
| VV |  | 27,3 "stříška nad bočním vchodem |  | 27.3 | [12 empty] | VV | 2 | 2 | True | 0 | ROZPOCET
| VV |  | 52,2 "stěny a sloupy -boční vstup |  | 52.2 | [12 empty] | VV | 2 | 2 | True | 0 | ROZPOCET
| VV |  | 124+195+261+117 "stávající fasády |  | 697 | [12 empty] | VV | 2 | 2 | True | 0 | ROZPOCET
| VV |  | Součet |  | 827.34 | [12 empty] | VV | 2 | 4 | True | 1 | ROZPOCET
193 | K | 978059241 | Odsekání obkladů stěn z desek z kamene plochy přes 1 m2 | m2 | 45.9 |  | 0 |  |  | základní |  | 0 | 0 | 0 | 0.169 | 7.7571 | 4 | K | 2 |  |  |  | ROZPOCET | 0 | 0 | 0 | 0 | 0 | 1 | 0 | 4 | -1794523017
| PP |  | Odsekání obkladů stěn včetně otlučení podkladní omítky až na zdivo z kamene přes 1 m2 | [14 empty] | PP | 2
| PSC |  | Poznámka k souboru cen: 1. Odsekání soklíků se oceňuje cenami souboru cen 965 08. | [14 empty] | PSC | 2
| VV |  | 30 "1.np |  | 30 | [12 empty] | VV | 2 | 2 | True | 0 | ROZPOCET
| VV |  | 15,9 "2.np |  | 15.9 | [12 empty] | VV | 2 | 2 | True | 0 | ROZPOCET
| VV |  | Součet |  | 45.9 | [12 empty] | VV | 2 | 4 | True | 1 | ROZPOCET
194 | K | 978059541 | Odsekání a odebrání obkladů stěn z vnitřních obkládaček plochy přes 1 m2 | m2 | 1187 |  | 0 |  |  | základní |  | 0 | 0 | 0 | 0.068 | 80.716 | 4 | K | 2 |  |  |  | ROZPOCET | 0 | 0 | 0 | 0 | 0 | 1 | 0 | 4 | -1920943410
| PP |  | Odsekání obkladů stěn včetně otlučení podkladní omítky až na zdivo z obkládaček vnitřních, z jakýchkoliv materiálů, plochy přes 1 m2 | [14 empty] | PP | 2
| PSC |  | Poznámka k souboru cen: 1. Odsekání soklíků se oceňuje cenami souboru cen 965 08. | [14 empty] | PSC | 2
| VV |  | 376 "1.np |  | 376 | [12 empty] | VV | 2 | 2 | True | 0 | ROZPOCET
| VV |  | 35,6 "2.np |  | 35.6 | [12 empty] | VV | 2 | 2 | True | 0 | ROZPOCET
| VV |  | 216,4 "3.np |  | 216.4 | [12 empty] | VV | 2 | 2 | True | 0 | ROZPOCET
| VV |  | 279,5 "4.np |  | 279.5 | [12 empty] | VV | 2 | 2 | True | 0 | ROZPOCET
| VV |  | 279,5 "5.np |  | 279.5 | [12 empty] | VV | 2 | 2 | True | 0 | ROZPOCET
| VV |  | Součet |  | 1187 | [12 empty] | VV | 2 | 4 | True | 1 | ROZPOCET
195 | K | 981011112 | Demolice budov dřevěných ostatních oboustranně obitých nebo omítnutých postupným rozebíráním | m3 | 181.534 |  | 0 |  |  | základní |  | 0 | 0 | 0 | 0.222 | 40.3005 | 4 | K | 2 |  |  |  | ROZPOCET | 0 | 0 | 0 | 0 | 0 | 1 | 0 | 4 | 1189663195
| PP |  | Demolice budov postupným rozebíráním dřevěných ostatních, oboustranně obitých, případně omítnutých | [14 empty] | PP | 2
| PSC |  | Poznámka k souboru cen: 1. Ceny jsou stanoveny na měrnou jednotku m3 obestavěného prostoru. 2. Procentuální podíl konstrukcí se stanoví podle článku 3503 Všeobecných podmínek části B01. 3. Celkový objem konstrukcí se určí součtem objemů obvodových, schodišťových, středních nosných zdí, schodišť a stropů. Od celkového objemu se neodečítá objem okenních a dveřních otvorů, parapetních ústupků. Tloušťka stropní konstrukce se určí včetně podlahových konstrukcí a podhledů. Tloušťka klenby se určuje v průměrné tloušťce jako aritmetický průměr tloušťky v patě a ve vrcholu klenby až k nášlapné ploše podlahové konstrukce, která na ní spočívá. U stropů s viditelnými trámy se objem trámů jednotlivě připočítává k objemu stropů. Totéž platí pro průvlaky a samostatné trámy. Objem stropů schodiště se započítává objemem daným součinem půdorysné plochy schodiště a tloušťky patrové podesty. 4. Pro volbu cen je rozhodující objemově převažující druh zdiva svislých nosných konstrukcí demolovaného objektu. 5. Ceny jsou určeny pro demolice budov výšky do 35 m. Tato výška je určena svislou vzdáleností nejvyšší hrany římsy, popř. atiky a nejnižšího bodu přilehlého terénu. | [14 empty] | PSC | 2
| VV |  | 2,5*2*1,8*10,5 "nástavby -střecha |  | 94.5 | [12 empty] | VV | 2 | 2 | True | 0 | ROZPOCET
| VV |  | 1,61*1,1*4 "přístavek 1.np |  | 7.084 | [12 empty] | VV | 2 | 2 | True | 0 | ROZPOCET
| VV |  | 24,6*3,25 "stav.buňka 2.np |  | 79.95 | [12 empty] | VV | 2 | 2 | True | 0 | ROZPOCET
| VV |  | Součet |  | 181.534 | [12 empty] | VV | 2 | 4 | True | 1 | ROZPOCET
196 | K | 985112112 | Odsekání degradovaného betonu stěn tl do 30 mm | m2 | 18.15 |  | 0 |  |  | základní |  | 0 | 0 | 0 | 0.066 | 1.1979 | 4 | K | 2 |  |  |  | ROZPOCET | 0 | 0 | 0 | 0 | 0 | 1 | 0 | 4 | 177588477
| PP |  | Odsekání degradovaného betonu stěn, tloušťky přes 10 do 30 mm | [14 empty] | PP | 2
| PSC |  | Poznámka k souboru cen: 1. V ceně -2111 až -2133 jsou započteny i náklady na odstranění degradovaného betonu ručním pneumatickým kladivem s dočištěním k obnažení betonářské výztuže a jejím ručním očištěním. | [14 empty] | PSC | 2
| VV |  | 60,5*0,30 "sloupy suterénu -30% výměry |  | 18.15 | [12 empty] | VV | 2 | 2 | True | 1 | ROZPOCET
197 | K | 985112122 | Odsekání degradovaného betonu líce kleneb a podhledů tl do 30 mm | m2 | 54.524 |  | 0 |  |  | základní |  | 0 | 0 | 0 | 0.066 | 3.5986 | 4 | K | 2 |  |  |  | ROZPOCET | 0 | 0 | 0 | 0 | 0 | 1 | 0 | 4 | -1231086758
| PP |  | Odsekání degradovaného betonu líce kleneb a podhledů, tloušťky přes 10 do 30 mm | [14 empty] | PP | 2
| PSC |  | Poznámka k souboru cen: 1. V ceně -2111 až -2133 jsou započteny i náklady na odstranění degradovaného betonu ručním pneumatickým kladivem s dočištěním k obnažení betonářské výztuže a jejím ručním očištěním. | [14 empty] | PSC | 2
| VV |  | 363,49*0,15 "strop suterénu -15% výměry |  | 54.524 | [12 empty] | VV | 2 | 2 | True | 1 | ROZPOCET
198 | K | 985131111 | Očištění ploch stěn, rubu kleneb a podlah tlakovou vodou | m2 | 423.99 |  | 0 |  |  | základní |  | 0 | 0 | 0 | 0 | 0 | 4 | K | 2 |  |  |  | ROZPOCET | 0 | 0 | 0 | 0 | 0 | 1 | 0 | 4 | 381141523
| PP |  | Očištění ploch stěn, rubu kleneb a podlah tlakovou vodou | [14 empty] | PP | 2
| PSC |  | Poznámka k souboru cen: 1. V cenách jsou započteny i náklady na dodání všech hmot. 2. V cenách očištění ploch pískem jsou započteny i náklady smetení písku dohromady nebo naložení na dopravní prostředek. 3. V cenách očištění ploch pískem nejsou započteny náklady na odvoz písku, které se oceňují cenami odvozu suti příslušného katalogu pro objekt, na kterém se práce provádí. | [14 empty] | PSC | 2
| VV |  | 363,49 "strop suterénu |  | 363.49 | [12 empty] | VV | 2 | 2 | True | 0 | ROZPOCET
| VV |  | 60,5 "sloupy suterénu |  | 60.5 | [12 empty] | VV | 2 | 2 | True | 0 | ROZPOCET
| VV |  | Součet |  | 423.99 | [12 empty] | VV | 2 | 4 | True | 1 | ROZPOCET
199 | K | 985311113 | Reprofilace stěn cementovými sanačními maltami tl 30 mm | m2 | 18.15 |  | 0 |  |  | základní |  | 0 | 0.05828 | 1.0578 | 0 | 0 | 4 | K | 2 |  |  |  | ROZPOCET | 0 | 0 | 0 | 0 | 0 | 1 | 0 | 4 | 294481635
| PP |  | Reprofilace betonu sanačními maltami na cementové bázi ručně stěn, tloušťky přes 20 do 30 mm | [14 empty] | PP | 2
| PSC |  | Poznámka k souboru cen: 1. Ceny pro danou tloušťku jsou určeny pro nanášení sanačních malt v jakémkoliv počtu vrstev. 2. V cenách nejsou započteny náklady na: a) odstranění degradovaného betonu, které se oceňují cenami souborů cen 985 11-21 Odsekání degradovaného betonu a 985 12-1 Tryskání degradovaného betonu, b) očištění povrchu betonu, které se oceňují cenami souboru cen 985 13 Očištění ploch, c) ochranný nátěr povrchu reprofilovaného betonu, které se oceňují cenami souboru cen 985 32-4 Ochranný nátěr betonu, d) uzavírací stěrku; tyto náklady se oceňují cenami souboru cen 985 31-21 Stěrka k vyrovnání ploch reprofilovaného betonu, e) případné vyztužení reprofilovaných vrstev svařovanými sítěmi, které se oceňují cenami souboru cen 985 56-2 Výztuž stříkaného betonu ze svařovaných sítí. | [14 empty] | PSC | 2
| VV |  | 60,5*0,30 "sloupy suterénu -30% výměry |  | 18.15 | [12 empty] | VV | 2 | 2 | True | 1 | ROZPOCET
200 | K | 985311213 | Reprofilace líce kleneb a podhledů cementovými sanačními maltami tl 30 mm | m2 | 109.047 |  | 0 |  |  | základní |  | 0 | 0.05828 | 6.3553 | 0 | 0 | 4 | K | 2 |  |  |  | ROZPOCET | 0 | 0 | 0 | 0 | 0 | 1 | 0 | 4 | -1177661078
| PP |  | Reprofilace betonu sanačními maltami na cementové bázi ručně líce kleneb a podhledů, tloušťky přes 20 do 30 mm | [14 empty] | PP | 2
| PSC |  | Poznámka k souboru cen: 1. Ceny pro danou tloušťku jsou určeny pro nanášení sanačních malt v jakémkoliv počtu vrstev. 2. V cenách nejsou započteny náklady na: a) odstranění degradovaného betonu, které se oceňují cenami souborů cen 985 11-21 Odsekání degradovaného betonu a 985 12-1 Tryskání degradovaného betonu, b) očištění povrchu betonu, které se oceňují cenami souboru cen 985 13 Očištění ploch, c) ochranný nátěr povrchu reprofilovaného betonu, které se oceňují cenami souboru cen 985 32-4 Ochranný nátěr betonu, d) uzavírací stěrku; tyto náklady se oceňují cenami souboru cen 985 31-21 Stěrka k vyrovnání ploch reprofilovaného betonu, e) případné vyztužení reprofilovaných vrstev svařovanými sítěmi, které se oceňují cenami souboru cen 985 56-2 Výztuž stříkaného betonu ze svařovaných sítí. | [14 empty] | PSC | 2
| VV |  | 363,49*0,3 "strop suterénu -30% výměry |  | 109.047 | [12 empty] | VV | 2 | 2 | True | 1 | ROZPOCET
201 | K | 985321111 | Ochranný nátěr výztuže na cementové bázi stěn, líce kleneb a podhledů 1 vrstva tl 1 mm | m2 | 63.599 |  | 0 |  |  | základní |  | 0 | 0.00099 | 0.062963 | 0 | 0 | 4 | K | 2 |  |  |  | ROZPOCET | 0 | 0 | 0 | 0 | 0 | 1 | 0 | 4 | -1339160748
| PP |  | Ochranný nátěr betonářské výztuže 1 vrstva tloušťky 1 mm na cementové bázi stěn, líce kleneb a podhledů | [14 empty] | PP | 2
| PSC |  | Poznámka k souboru cen: 1. Množství měrných jednotek se určuje v m2 rozvinuté betonové plochy, na které se výztuž ošetřuje. Je uvažováno 10 bm výztuže na 1 m2 plochy. | [14 empty] | PSC | 2
| VV |  | 363,49*0,15 "strop suterénu -15% výměry |  | 54.524 | [12 empty] | VV | 2 | 2 | True | 0 | ROZPOCET
| VV |  | 60,5*0,15 "sloupy suterénu -15% výměry |  | 9.075 | [12 empty] | VV | 2 | 2 | True | 0 | ROZPOCET
| VV |  | Součet |  | 63.599 | [12 empty] | VV | 2 | 4 | True | 1 | ROZPOCET
202 | K | 985323111 | Spojovací můstek reprofilovaného betonu na cementové bázi tl 1 mm | m2 | 423.99 |  | 0 |  |  | základní |  | 0 | 0.00158 | 0.6699 | 0 | 0 | 4 | K | 2 |  |  |  | ROZPOCET | 0 | 0 | 0 | 0 | 0 | 1 | 0 | 4 | -1809489636
| PP |  | Spojovací můstek reprofilovaného betonu na cementové bázi, tloušťky 1 mm | [14 empty] | PP | 2
| VV |  | 363,49 "strop suterénu |  | 363.49 | [12 empty] | VV | 2 | 2 | True | 0 | ROZPOCET
| VV |  | 60,5 "sloupy suterénu |  | 60.5 | [12 empty] | VV | 2 | 2 | True | 0 | ROZPOCET
| VV |  | Součet |  | 423.99 | [12 empty] | VV | 2 | 4 | True | 1 | ROZPOCET
203 | K | 985331211 | Dodatečné vlepování betonářské výztuže D 8 mm do chemické malty včetně vyvrtání otvoru | m | 7 |  | 0 |  |  | základní |  | 0 | 0.00024 | 0.00168 | 0 | 0 | 4 | K | 2 |  |  |  | ROZPOCET | 0 | 0 | 0 | 0 | 0 | 1 | 0 | 4 | -1847291624
| PP |  | Dodatečné vlepování betonářské výztuže včetně vyvrtání a vyčištění otvoru chemickou maltou průměr výztuže 8 mm | [14 empty] | PP | 2
| PSC |  | Poznámka k souboru cen: 1. Množství měrných jednotek se určuje v m délky vyvrtaného otvoru pro zasunutí výztuže. 2. V cenách jsou započteny i náklady na: a) rozměření, vrtání a spotřebu vrtáků, b) vyčištění otvoru, vyplnění otvorů maltou včetně dodání materiálu, c) zasunutí betonářské výztuže do otvoru vyplněného maltou. 3. V cenách nejsou započteny náklady na dodání betonářské výztuže. | [14 empty] | PSC | 2
| VV |  | kotvení věnců VK1.1-VK4.3 | [14 empty] | VV | 2 | 1 | True | 0 | ROZPOCET
| VV |  | 0,125*56 |  | 7 | [12 empty] | VV | 2 | 2 | True | 1 | ROZPOCET
| VV |  | dodávka v položce výztuže věnců | [14 empty] | VV | 2 | 1 | True | 0 | ROZPOCET
204 | K | 985331212 | Dodatečné vlepování betonářské výztuže D 10 mm do chemické malty včetně vyvrtání otvoru | m | 4 |  | 0 |  |  | základní |  | 0 | 0.00033 | 0.00132 | 0 | 0 | 4 | K | 2 |  |  |  | ROZPOCET | 0 | 0 | 0 | 0 | 0 | 1 | 0 | 4 | -1625639286
| PP |  | Dodatečné vlepování betonářské výztuže včetně vyvrtání a vyčištění otvoru chemickou maltou průměr výztuže 10 mm | [14 empty] | PP | 2
| PSC |  | Poznámka k souboru cen: 1. Množství měrných jednotek se určuje v m délky vyvrtaného otvoru pro zasunutí výztuže. 2. V cenách jsou započteny i náklady na: a) rozměření, vrtání a spotřebu vrtáků, b) vyčištění otvoru, vyplnění otvorů maltou včetně dodání materiálu, c) zasunutí betonářské výztuže do otvoru vyplněného maltou. 3. V cenách nejsou započteny náklady na dodání betonářské výztuže. | [14 empty] | PSC | 2
| VV |  | 0,25*16 "stěna ST1.1 |  | 4 | [12 empty] | VV | 2 | 2 | True | 1 | ROZPOCET
| VV |  | výztuž v položce výztuž věnců | [14 empty] | VV | 2 | 1 | True | 0 | ROZPOCET
205 | K | 98534130R | Uhlíkové lamely pro zesílení ŽB kleneb a podhledů -bude upřesněno dodavatelem | m | 6.91 |  | 0 |  |  | základní |  | 0 | 0.00093 | 0.0064263 | 0 | 0 | 4 | K | 2 |  |  |  | ROZPOCET | 0 | 0 | 0 | 0 | 0 | 1 | 0 | 4 | -1941475560
| PP |  | Uhlíkové lamely pro zesílení ŽB kleneb a podhledů -bude upřesněno dodavatelem | [14 empty] | PP | 2
| PSC |  | Poznámka k souboru cen: 1. V cenách lamel lepených do drážky jsou započteny i náklady na vytvoření této drážky. 2. V cenách nejsou započteny náklady na přípravu podkladu - odstranění zdegradované vrstvy, zdrsnění, očištění, vyrovnání nerovností, apod.. | [14 empty] | PSC | 2
| VV |  | (1,1+0,3+0,55+0,455+0,35+0,7)*2 "1.np |  | 6.91 | [12 empty] | VV | 2 | 2 | True | 1 | ROZPOCET
206 | K | 98550001R | Sanace stávajících prostupů v suterénu -dle detailu 32 | soub | 1 |  | 0 |  |  | základní |  | 0 | 0 | 0 | 0 | 0 | 4 | K | 2 |  |  |  | ROZPOCET | 0 | 0 | 0 | 0 | 0 | 1 | 0 | 4 | -447693944
| PP |  | Sanace stávajících prostupů v suterénu -dle detailu 32 | [14 empty] | PP | 2
207 | K | 99950001R | Demontáž dopravního výtahu vč. šachty, likvidace | soub | 1 |  | 0 |  |  | základní |  | 0 | 0 | 0 | 0 | 0 | 4 | K | 2 |  |  |  | ROZPOCET | 0 | 0 | 0 | 0 | 0 | 1 | 0 | 4 | -1181093030
| PP |  | Demontáž dopravního výtahu vč. šachty, likvidace | [14 empty] | PP | 2
208 | K | 99950002R | Demontáž jídelního výtahu vč. šachty, likvidace | soub | 1 |  | 0 |  |  | základní |  | 0 | 0 | 0 | 0 | 0 | 4 | K | 2 |  |  |  | ROZPOCET | 0 | 0 | 0 | 0 | 0 | 1 | 0 | 4 | -801865960
| PP |  | Demontáž jídelního výtahu vč. šachty, likvidace | [14 empty] | PP | 2
209 | K | 99950003R | Demontáž osobního výtahu vč. dveří, likvidace | soub | 2 |  | 0 |  |  | základní |  | 0 | 0 | 0 | 0 | 0 | 4 | K | 2 |  |  |  | ROZPOCET | 0 | 0 | 0 | 0 | 0 | 1 | 0 | 4 | -2115720677
| PP |  | Demontáž osobního výtahu vč. dveří, likvidace | [14 empty] | PP | 2
210 | K | 99950005R | Demontáž anténního stožáru na střeše vč. likvidace | soub | 1 |  | 0 |  |  | základní |  | 0 | 0 | 0 | 0 | 0 | 4 | K | 2 |  |  |  | ROZPOCET | 0 | 0 | 0 | 0 | 0 | 1 | 0 | 4 | 1612057622
| PP |  | Demontáž anténního stožáru na střeše vč. likvidace | [14 empty] | PP | 2
211 | K | 99950006R | Demontáž bleskosvodu vč. likvidace | soub | 1 |  | 0 |  |  | základní |  | 0 | 0 | 0 | 0 | 0 | 4 | K | 2 |  |  |  | ROZPOCET | 0 | 0 | 0 | 0 | 0 | 1 | 0 | 4 | 1361119181
| PP |  | Demontáž bleskosvodu vč. likvidace | [14 empty] | PP | 2
212 | K | 99950007R | Vyčištění světlíků a stáv.čerpací šachty v 1.pp | m2 | 52.9 |  | 0 |  |  | základní |  | 0 | 0 | 0 | 0 | 0 | 4 | K | 2 |  |  |  | ROZPOCET | 0 | 0 | 0 | 0 | 0 | 1 | 0 | 4 | 1866500142
| PP |  | Vyčištění světlíků a stáv.čerpací šachty v 1.pp | [14 empty] | PP | 2
| VV |  | 1,2*2 "čerpací šachta 1.pp |  | 2.4 | [12 empty] | VV | 2 | 2 | True | 0 | ROZPOCET
| VV |  | 50,5 "světlíky 1.pp |  | 50.5 | [12 empty] | VV | 2 | 2 | True | 0 | ROZPOCET
| VV |  | Součet |  | 52.9 | [12 empty] | VV | 2 | 4 | True | 1 | ROZPOCET
213 | K | 99950008R | Odstranění velkoobjemových ocel.nádrží v 1.pp -rozřezat, likvidace | soub | 2 |  | 0 |  |  | základní |  | 0 | 0 | 0 | 0 | 0 | 4 | K | 2 |  |  |  | ROZPOCET | 0 | 0 | 0 | 0 | 0 | 1 | 0 | 4 | -25568550
| PP |  | Odstranění velkoobjemových ocel.nádrží v 1.pp -rozřezat, likvidace | [14 empty] | PP | 2
| VV |  | 2 |  | 2 | [12 empty] | VV | 2 | 2 | True | 1 | ROZPOCET
| VV |  | -volně stojící velkoobjemové nádrže, značně zkorodované, umístěné ve vodorovné poloze, rozměry -průměr cca 1,4m a délka cca 3m | [14 empty] | VV | 2 | 1 | True | 0 | ROZPOCET
214 | K | 99999001R | Náklady spojené s odstraněním a likvidací boletických panelů obsahujících azbest | soub | 1 |  | 0 |  |  | základní |  | 0 | 0 | 0 | 0 | 0 | 4 | K | 2 |  |  |  | ROZPOCET | 0 | 0 | 0 | 0 | 0 | 1 | 0 | 4 | -1144625399
| PP |  | Náklady spojené s odstraněním a likvidací boletických panelů obsahujících azbest | [14 empty] | PP | 2
215 | K | Poznámka | Poznámky k rozpočtu a výkazu výměr | soub | 1 |  | 0 |  |  | základní |  | 0 | 0 | 0 | 0 | 0 | 4 | K | 2 |  |  |  | ROZPOCET | 0 | 0 | 0 | 0 | 0 | 1 | 0 | 4 | -1582572618
| PP |  | Poznámky k rozpočtu a výkazu výměr | [14 empty] | PP | 2
| VV |  | 1 |  | 1 | [12 empty] | VV | 2 | 2 | True | 1 | ROZPOCET
| VV |  | Demontáže rozvodů a prvků profesí vč.likvidace -obsaženy v rozpočtech jednotlivých profesí | [14 empty] | VV | 2 | 1 | True | 0 | ROZPOCET
| VV |  | Zednické přípomoci pro profese -obsaženy v rozpočtech jednotlivých profesí | [14 empty] | VV | 2 | 1 | True | 0 | ROZPOCET
| VV |  | Zábor věřejného prostranstí -zajistí investor | [14 empty] | VV | 2 | 1 | True | 0 | ROZPOCET
| VV |  | Vyklizení objektu před zahájením prací-zajistí investor | [14 empty] | VV | 2 | 1 | True | 0 | ROZPOCET
| VV |  | Veškeré dilatace konstrukcí jsou obsaženy v příslušných položkach (betony, dlažby......) | [14 empty] | VV | 2 | 1 | True | 0 | ROZPOCET
| VV |  | Veškeré systémové prvky jsou obsaženy v příslušných položkách (KZS, střešní folie, stěrkové izolace....) | [14 empty] | VV | 2 | 1 | True | 0 | ROZPOCET
| VV |  | U SDK kcí je možno zachovat ocel.profily pro další použití (ve výkazu výměr je započteno vše dmtz na skládku, nové kce z nových prvků). | [14 empty] | VV | 2 | 1 | True | 0 | ROZPOCET
| D | 997 | Přesun sutě |  |  |  | 0 |  |  |  |  | 0 |  | 0 |  | 0 | 1 | D | 1 |  |  |  | ROZPOCET | [6 empty] | 0
216 | K | 997013116 | Vnitrostaveništní doprava suti a vybouraných hmot pro budovy v do 21 m s použitím mechanizace | t | 1984.838 |  | 0 |  |  | základní |  | 0 | 0 | 0 | 0 | 0 | 4 | K | 2 |  |  |  | ROZPOCET | 0 | 0 | 0 | 0 | 0 | 1 | 0 | 4 | -1043742083
| PP |  | Vnitrostaveništní doprava suti a vybouraných hmot vodorovně do 50 m svisle s použitím mechanizace pro budovy a haly výšky přes 18 do 21 m | [14 empty] | PP | 2
| PSC |  | Poznámka k souboru cen: 1. V cenách -3111 až -3217 jsou započteny i náklady na: a) vodorovnou dopravu na uvedenou vzdálenost, b) svislou dopravu pro uvedenou výšku budovy, c) naložení na vodorovný dopravní prostředek pro odvoz na skládku nebo meziskládku, d) náklady na rozhrnutí a urovnání suti na dopravním prostředku. 2. Jestliže se pro svislý přesun použije shoz nebo zařízení investora (např. výtah v budově), užijí se pro ocenění vodorovné dopravy suti ceny -3111, 3151 a -3211 pro budovy a haly výšky do 6 m. 3. Montáž, demontáž a pronájem shozu se ocení cenami souboru cen 997 01-33 Shoz suti. 4. Ceny -3151 až -3162 lze použít v případě, kdy dochází ke ztížení dopravy suti např. tím, že není možné instalovat jeřáb. | [14 empty] | PSC | 2
217 | K | 997013501 | Odvoz suti a vybouraných hmot na skládku nebo meziskládku do 1 km se složením | t | 1984.838 |  | 0 |  |  | základní |  | 0 | 0 | 0 | 0 | 0 | 4 | K | 2 |  |  |  | ROZPOCET | 0 | 0 | 0 | 0 | 0 | 1 | 0 | 4 | -26559717
| PP |  | Odvoz suti a vybouraných hmot na skládku nebo meziskládku se složením, na vzdálenost do 1 km | [14 empty] | PP | 2
| PSC |  | Poznámka k souboru cen: 1. Délka odvozu suti je vzdálenost od místa naložení suti na dopravní prostředek až po místo složení na určené skládce nebo meziskládce. 2. V ceně -3501 jsou započteny i náklady na složení suti na skládku nebo meziskládku. 3. Ceny jsou určeny pro odvoz suti na skládku nebo meziskládku jakýmkoliv způsobem silniční dopravy (i prostřednictvím kontejnerů). 4. Odvoz suti z meziskládky se oceňuje cenou 997 01-3511. | [14 empty] | PSC | 2
218 | K | 997013509 | Příplatek k odvozu suti a vybouraných hmot na skládku ZKD 1 km přes 1 km | t | 27787.732 |  | 0 |  |  | základní |  | 0 | 0 | 0 | 0 | 0 | 4 | K | 2 |  |  |  | ROZPOCET | 0 | 0 | 0 | 0 | 0 | 1 | 0 | 4 | -911901485
| PP |  | Odvoz suti a vybouraných hmot na skládku nebo meziskládku se složením, na vzdálenost Příplatek k ceně za každý další i započatý 1 km přes 1 km | [14 empty] | PP | 2
| PSC |  | Poznámka k souboru cen: 1. Délka odvozu suti je vzdálenost od místa naložení suti na dopravní prostředek až po místo složení na určené skládce nebo meziskládce. 2. V ceně -3501 jsou započteny i náklady na složení suti na skládku nebo meziskládku. 3. Ceny jsou určeny pro odvoz suti na skládku nebo meziskládku jakýmkoliv způsobem silniční dopravy (i prostřednictvím kontejnerů). 4. Odvoz suti z meziskládky se oceňuje cenou 997 01-3511. | [14 empty] | PSC | 2
| VV |  | 1984,838*14 |  | 27787.732 | [12 empty] | VV | 2 | 2 | True | 1 | ROZPOCET
| VV |  | celkem 15km | [14 empty] | VV | 2 | 1 | True | 0 | ROZPOCET
219 | K | 997013631 | Poplatek za uložení na skládce (skládkovné) stavebního odpadu směsného kód odpadu 17 09 04 | t | 1984.838 |  | 0 |  |  | základní |  | 0 | 0 | 0 | 0 | 0 | 4 | K | 2 |  |  |  | ROZPOCET | 0 | 0 | 0 | 0 | 0 | 1 | 0 | 4 | -1277592252
| PP |  | Poplatek za uložení stavebního odpadu na skládce (skládkovné) směsného stavebního a demoličního zatříděného do Katalogu odpadů pod kódem 17 09 04 | [14 empty] | PP | 2
| PSC |  | Poznámka k souboru cen: 1. Ceny uvedené v souboru cen je doporučeno upravit podle aktuálních cen místně příslušné skládky odpadů. 2. Uložení odpadů neuvedených v souboru cen se oceňuje individuálně. 3. V cenách je započítán poplatek za ukládaní odpadu dle zákona 185/2001 Sb. 4. Případné drcení stavebního odpadu lze ocenit souborem cen 997 00-60 Drcení stavebního odpadu z katalogu 800-6 Demolice objektů. | [14 empty] | PSC | 2
| D | 998 | Přesun hmot |  |  |  | 0 |  |  |  |  | 0 |  | 0 |  | 0 | 1 | D | 1 |  |  |  | ROZPOCET | [6 empty] | 0
220 | K | 998012103 | Přesun hmot pro budovy monolitické s vyzdívaným obvodovým pláštěm v do 24 m | t | 996.872 |  | 0 |  |  | základní |  | 0 | 0 | 0 | 0 | 0 | 4 | K | 2 |  |  |  | ROZPOCET | 0 | 0 | 0 | 0 | 0 | 1 | 0 | 4 | -166773875
| PP |  | Přesun hmot pro budovy občanské výstavby, bydlení, výrobu a služby s nosnou svislou konstrukcí monolitickou betonovou tyčovou s vyzdívaným obvodovým pláštěm vodorovná dopravní vzdálenost do 100 m pro budovy výšky přes 12 do 24 m | [14 empty] | PP | 2
| PSC |  | Poznámka k souboru cen: 1. Ceny -7001 až -7006 lze použít v případě, kdy dochází ke ztížení přesunu např. tím, že není možné instalovat jeřáb. 2. K cenám -7001 až -7006 lze použít příplatky za zvětšený přesun -1014 až -1019, -2034 až -2039 nebo -2114 až 2119. 3. Jestliže pro svislý přesun používá zařízení investora (např. výtah v budově), užijí se pro ocenění přesunu hmot ceny stanovené pro nejmenší výšku, tj. 6 m. | [14 empty] | PSC | 2
| D | PSV | Práce a dodávky PSV |  |  |  | 0 |  |  |  |  | 0 |  | 213.2129 |  | 70.1542 | 2 | D | 0 |  |  |  | ROZPOCET | [6 empty] | 0
| D | 711 | Izolace proti vodě, vlhkosti a plynům |  |  |  | 0 |  |  |  |  | 0 |  | 0.057333 |  | 0 | 2 | D | 1 |  |  |  | ROZPOCET | [6 empty] | 0
221 | K | 711491272 | Provedení izolace proti tlakové vodě svislé z textilií vrstva ochranná | m2 | 109.205 |  | 0 |  |  | základní |  | 0 | 0 | 0 | 0 | 0 | 16 | K | 2 |  |  |  | ROZPOCET | 0 | 0 | 0 | 0 | 0 | 1 | 0 | 16 | 38944983
| PP |  | Provedení izolace proti povrchové a podpovrchové tlakové vodě ostatní na ploše svislé S z textilií, vrstva ochranná | [14 empty] | PP | 2
| PSC |  | Poznámka k souboru cen: 1. Cenami -9095 až -9097 lze oceňovat jen tehdy, nepřesáhne-li součet souvislé plochy vodorovné a svislé izolační vrstvy 10 m2. 2. Cenou -1175 lze oceňovat i připevnění izolace na ploše svislé. 3. Cenami -1171 až -1273 lze oceňovat i izolace proti zemní vlhkosti. 4. V ceně -1177 jsou započteny i náklady na navrtání, osazení hmoždinek a zatmelení. | [14 empty] | PSC | 2
| VV |  | 110,95*0,9 "sokl budovy |  | 99.855 | [12 empty] | VV | 2 | 2 | True | 0 | ROZPOCET
| VV |  | 9,35 "ST18 |  | 9.35 | [12 empty] | VV | 2 | 2 | True | 0 | ROZPOCET
| VV |  | Součet |  | 109.205 | [12 empty] | VV | 2 | 4 | True | 1 | ROZPOCET
222 | M | 69311175 | geotextilie PP s ÚV stabilizací 500g/m2 | m2 | 114.665 |  | 0 |  |  | základní |  | 0 | 0.0005 | 0.057333 | 0 | 0 | 32 | M | 2 |  |  |  | ROZPOCET | 0 | 0 | 0 | 0 | 0 | 1 | 0 | 16 | 1396486470
| PP |  | geotextilie PP s ÚV stabilizací 500g/m2 | [14 empty] | PP | 2
| VV |  | 99,855+9,35 |  | 109.205 | [12 empty] | VV | 2 | 2 | True | 1 | ROZPOCET
| VV |  | 109,205*1,05 'Přepočtené koeficientem množství |  | 114.665 | [12 empty] | VV | 2 | 2 | False | 1 | ROZPOCET
223 | K | 998711203 | Přesun hmot procentní pro izolace proti vodě, vlhkosti a plynům v objektech v do 60 m | % |  |  | 0 |  |  | základní |  | 0 | 0 | 0 | 0 | 0 | 16 | K | 2 |  |  |  | ROZPOCET | 0 | 0 | 0 | 0 | 0 | 1 | 0 | 16 | -1435136656
| PP |  | Přesun hmot pro izolace proti vodě, vlhkosti a plynům stanovený procentní sazbou (%) z ceny vodorovná dopravní vzdálenost do 50 m v objektech výšky přes 12 do 60 m | [14 empty] | PP | 2
| PSC |  | Poznámka k souboru cen: 1. Ceny pro přesun hmot stanovený z hmotnosti přesunovaného materiálu se používají tehdy, pokud je možné určit hmotnost za celý stavební díl. Do této hmotnosti se započítává i hmotnost materiálů oceňovaných ve specifikaci. 2. Pokud nelze jednoznačně stanovit hmotnost přesunovaných materiálů, lze pro výpočet přesunu hmot použít orientačně procentní sazbu. Touto sazbou se vynásobí rozpočtové náklady za celý stavební díl včetně nákladů na materiál ve specifikacích. 3. Příplatek k cenám -1181 pro přesun prováděný bez použití mechanizace, tj. za ztížených podmínek, lze použít pouze pro hmotnost materiálu, která se tímto způsobem skutečně přemísťuje. | [14 empty] | PSC | 2
| D | 712 | Povlakové krytiny |  |  |  | 0 |  |  |  |  | 0 |  | 61.0808 |  | 15.0205 | 2 | D | 1 |  |  |  | ROZPOCET | [6 empty] | 0
224 | K | 712300831 | Odstranění povlakové krytiny střech do 10° jednovrstvé | m2 | 879.42 |  | 0 |  |  | základní |  | 0 | 0 | 0 | 0.006 | 5.2765 | 16 | K | 2 |  |  |  | ROZPOCET | 0 | 0 | 0 | 0 | 0 | 1 | 0 | 16 | -1041325011
| PP |  | Odstranění ze střech plochých do 10° krytiny povlakové jednovrstvé | [14 empty] | PP | 2
| VV |  | 651 "hl.střecha |  | 651 | [12 empty] | VV | 2 | 2 | True | 0 | ROZPOCET
| VV |  | 45 "střecha 6.np |  | 45 | [12 empty] | VV | 2 | 2 | True | 0 | ROZPOCET
| VV |  | 27,3 "stříška nad bočním vchodem |  | 27.3 | [12 empty] | VV | 2 | 2 | True | 0 | ROZPOCET
| VV |  | 49,14 "stříška nad hlavním vchodem |  | 49.14 | [12 empty] | VV | 2 | 2 | True | 0 | ROZPOCET
| VV |  | 76,4*0,5+33,6*0,6+0,6*0,7+77*0,4+29*0,6 "atiky |  | 106.98 | [12 empty] | VV | 2 | 2 | True | 0 | ROZPOCET
| VV |  | Součet |  | 879.42 | [12 empty] | VV | 2 | 4 | True | 1 | ROZPOCET
225 | K | 712300833 | Odstranění povlakové krytiny střech do 10° třívrstvé | m2 | 696 |  | 0 |  |  | základní |  | 0 | 0 | 0 | 0.014 | 9.744 | 16 | K | 2 |  |  |  | ROZPOCET | 0 | 0 | 0 | 0 | 0 | 1 | 0 | 16 | 44184201
| PP |  | Odstranění ze střech plochých do 10° krytiny povlakové třívrstvé | [14 empty] | PP | 2
| VV |  | 651 "hl.střecha |  | 651 | [12 empty] | VV | 2 | 2 | True | 0 | ROZPOCET
| VV |  | 45 "střecha 6.np |  | 45 | [12 empty] | VV | 2 | 2 | True | 0 | ROZPOCET
| VV |  | Součet |  | 696 | [12 empty] | VV | 2 | 4 | True | 1 | ROZPOCET
226 | K | 712311101 | Provedení povlakové krytiny střech do 10° za studena lakem penetračním nebo asfaltovým | m2 | 747.96 |  | 0 |  |  | základní |  | 0 | 0 | 0 | 0 | 0 | 16 | K | 2 |  |  |  | ROZPOCET | 0 | 0 | 0 | 0 | 0 | 1 | 0 | 16 | -1577997388
| PP |  | Provedení povlakové krytiny střech plochých do 10° natěradly a tmely za studena nátěrem lakem penetračním nebo asfaltovým | [14 empty] | PP | 2
| PSC |  | Poznámka k souboru cen: 1. Povlakové krytiny střech jednotlivě do 10 m2 se oceňují skladebně cenou příslušné izolace a cenou 712 39-9095 Příplatek za plochu do 10 m2. | [14 empty] | PSC | 2
| VV |  | 52,13 "ST10A |  | 52.13 | [12 empty] | VV | 2 | 2 | True | 0 | ROZPOCET
| VV |  | 650,93 "S1 |  | 650.93 | [12 empty] | VV | 2 | 2 | True | 0 | ROZPOCET
| VV |  | 44,9 "S4 |  | 44.9 | [12 empty] | VV | 2 | 2 | True | 0 | ROZPOCET
| VV |  | Součet |  | 747.96 | [12 empty] | VV | 2 | 4 | True | 1 | ROZPOCET
227 | M | 11163150 | lak penetrační asfaltový | t | 0.224 |  | 0 |  |  | základní |  | 0 | 1 | 0.224 | 0 | 0 | 32 | M | 2 |  |  |  | ROZPOCET | 0 | 0 | 0 | 0 | 0 | 1 | 0 | 16 | -1468400392
| PP |  | lak penetrační asfaltový | [14 empty] | PP | 2
| VV |  | 52,13+650,93+44,9 |  | 747.96 | [12 empty] | VV | 2 | 2 | True | 1 | ROZPOCET
| VV |  | 747,96*0,0003 'Přepočtené koeficientem množství |  | 0.224 | [12 empty] | VV | 2 | 2 | False | 1 | ROZPOCET
228 | K | 712331111 | Provedení povlakové krytiny střech do 10° podkladní vrstvy pásy na sucho samolepící | m2 | 27.3 |  | 0 |  |  | základní |  | 0 | 0 | 0 | 0 | 0 | 16 | K | 2 |  |  |  | ROZPOCET | 0 | 0 | 0 | 0 | 0 | 1 | 0 | 16 | -1185618955
| PP |  | Provedení povlakové krytiny střech plochých do 10° pásy na sucho podkladní samolepící asfaltový pás | [14 empty] | PP | 2
| PSC |  | Poznámka k souboru cen: 1. Povlakové krytiny střech jednotlivě do 10 m2 se oceňují skladebně cenou příslušné izolace a cenou 712 39-9096 Příplatek za plochu do 10 m2, a to jen při položení pásů za použití natěradel nebo tmelů za horka. | [14 empty] | PSC | 2
| VV |  | 27,3 "S6 |  | 27.3 | [12 empty] | VV | 2 | 2 | True | 1 | ROZPOCET
229 | M | 62866281 | pás asfaltový samolepicí modifikovaný SBS tl 3mm s vložkou ze skleněné tkaniny se spalitelnou fólií nebo jemnozrnným minerálním posypem nebo textilií na horním povrchu | m2 | 31.395 |  | 0 |  |  | základní |  | 0 | 0.004 | 0.12558 | 0 | 0 | 32 | M | 2 |  |  |  | ROZPOCET | 0 | 0 | 0 | 0 | 0 | 1 | 0 | 16 | -1759899691
| PP |  | pás asfaltový samolepicí modifikovaný SBS tl 3mm s vložkou ze skleněné tkaniny se spalitelnou fólií nebo jemnozrnným minerálním posypem nebo textilií na horním povrchu | [14 empty] | PP | 2
| VV |  | 27,3*1,15 'Přepočtené koeficientem množství |  | 31.395 | [12 empty] | VV | 2 | 2 | False | 1 | ROZPOCET
230 | K | 712341559 | Provedení povlakové krytiny střech do 10° pásy NAIP přitavením v plné ploše | m2 | 775.26 |  | 0 |  |  | základní |  | 0 | 0.00088 | 0.68223 | 0 | 0 | 16 | K | 2 |  |  |  | ROZPOCET | 0 | 0 | 0 | 0 | 0 | 1 | 0 | 16 | 773464534
| PP |  | Provedení povlakové krytiny střech plochých do 10° pásy přitavením NAIP v plné ploše | [14 empty] | PP | 2
| PSC |  | Poznámka k souboru cen: 1. Povlakové krytiny střech jednotlivě do 10 m2 se oceňují skladebně cenou příslušné izolace a cenou 712 39-9097 Příplatek za plochu do 10 m2. | [14 empty] | PSC | 2
| VV |  | 52,13 "ST10A |  | 52.13 | [12 empty] | VV | 2 | 2 | True | 0 | ROZPOCET
| VV |  | 650,93 "S1 |  | 650.93 | [12 empty] | VV | 2 | 2 | True | 0 | ROZPOCET
| VV |  | 44,9 "S4 |  | 44.9 | [12 empty] | VV | 2 | 2 | True | 0 | ROZPOCET
| VV |  | 27,3 "S6 |  | 27.3 | [12 empty] | VV | 2 | 2 | True | 0 | ROZPOCET
| VV |  | Součet |  | 775.26 | [12 empty] | VV | 2 | 4 | True | 1 | ROZPOCET
231 | M | 62856011 | pás asfaltový natavitelný modifikovaný SBS tl 4,0mm s vložkou z hliníkové fólie, hliníkové fólie s textilií a spalitelnou PE fólií nebo jemnozrnný minerálním posypem na horním povrchu | m2 | 839.914 |  | 0 |  |  | základní |  | 0 | 0.0047 | 3.9476 | 0 | 0 | 32 | M | 2 |  |  |  | ROZPOCET | 0 | 0 | 0 | 0 | 0 | 1 | 0 | 16 | -888296263
| PP |  | pás asfaltový natavitelný modifikovaný SBS tl 4,0mm s vložkou z hliníkové fólie, hliníkové fólie s textilií a spalitelnou PE fólií nebo jemnozrnný minerálním posypem na horním povrchu | [14 empty] | PP | 2
| VV |  | 52,13+650,93+27,3 |  | 730.36 | [12 empty] | VV | 2 | 2 | True | 1 | ROZPOCET
| VV |  | 730,36*1,15 'Přepočtené koeficientem množství |  | 839.914 | [12 empty] | VV | 2 | 2 | False | 1 | ROZPOCET
232 | K | 712361705 | Provedení povlakové krytiny střech do 10° fólií lepenou se svařovanými spoji vč.systémových prvků | m2 | 785.67 |  | 0 |  |  | základní |  | 0 | 3e-05 | 0.02357 | 0 | 0 | 16 | K | 2 |  |  |  | ROZPOCET | 0 | 0 | 0 | 0 | 0 | 1 | 0 | 16 | -1730056791
| PP |  | Provedení povlakové krytiny střech plochých do 10° fólií lepená se svařovanými spoji | [14 empty] | PP | 2
| PSC |  | Poznámka k souboru cen: 1. Povlakové krytiny střech jednotlivě do 10 m2 se oceňují skladebně cenou příslušné izolace a cenou 712 39-9097 Příplatek za plochu do 10 m2. | [14 empty] | PSC | 2
| VV |  | 52,13+8,85+6 "ST10A,C |  | 66.98 | [12 empty] | VV | 2 | 2 | True | 0 | ROZPOCET
| VV |  | 650,93 "S1 |  | 650.93 | [12 empty] | VV | 2 | 2 | True | 0 | ROZPOCET
| VV |  | 76,2*0,3 "atika u ZS |  | 22.86 | [12 empty] | VV | 2 | 2 | True | 0 | ROZPOCET
| VV |  | 44,9 "S4 |  | 44.9 | [12 empty] | VV | 2 | 2 | True | 0 | ROZPOCET
| VV |  | Součet |  | 785.67 | [12 empty] | VV | 2 | 4 | True | 1 | ROZPOCET
233 | M | 28343012 | fólie hydroizolační střešní mPVC určená ke stabilizaci přitížením a do vegetačních střech tl 1,5mm | m2 | 903.521 |  | 0 |  |  | základní |  | 0 | 0.0019 | 1.7167 | 0 | 0 | 32 | M | 2 |  |  |  | ROZPOCET | 0 | 0 | 0 | 0 | 0 | 1 | 0 | 16 | -897352022
| PP |  | fólie hydroizolační střešní mPVC určená ke stabilizaci přitížením a do vegetačních střech tl 1,5mm | [14 empty] | PP | 2
| VV |  | 60,98+650,93+22,86+44,9+6 |  | 785.67 | [12 empty] | VV | 2 | 2 | True | 1 | ROZPOCET
| VV |  | 785,67*1,15 'Přepočtené koeficientem množství |  | 903.521 | [12 empty] | VV | 2 | 2 | False | 1 | ROZPOCET
234 | K | 712391171 | Provedení povlakové krytiny střech do 10° podkladní textilní vrstvy | m2 | 1451.45 |  | 0 |  |  | základní |  | 0 | 0 | 0 | 0 | 0 | 16 | K | 2 |  |  |  | ROZPOCET | 0 | 0 | 0 | 0 | 0 | 1 | 0 | 16 | 1192659193
| PP |  | Provedení povlakové krytiny střech plochých do 10° -ostatní práce provedení vrstvy textilní podkladní | [14 empty] | PP | 2
| PSC |  | Poznámka k souboru cen: 1. Cenami -9095 až -9097 lze oceňovat jen tehdy, nepřesáhne-li součet plochy vodorovné a svislé izolační vrstvy 10 m2. 2. Cenou -9095 až -9097 nelze oceňovat opravy a údržbu povlakové krytiny. | [14 empty] | PSC | 2
| VV |  | 52,13+8,85+6 "ST10A,C |  | 66.98 | [12 empty] | VV | 2 | 2 | True | 0 | ROZPOCET
| VV |  | 650,93*2 "S1 |  | 1301.86 | [12 empty] | VV | 2 | 2 | True | 0 | ROZPOCET
| VV |  | 44,9 "S4 |  | 44.9 | [12 empty] | VV | 2 | 2 | True | 0 | ROZPOCET
| VV |  | 37,71 "S5 |  | 37.71 | [12 empty] | VV | 2 | 2 | True | 0 | ROZPOCET
| VV |  | Součet |  | 1451.45 | [12 empty] | VV | 2 | 4 | True | 1 | ROZPOCET
235 | M | 69311172 | geotextilie PP s ÚV stabilizací 300g/m2 | m2 | 877.232 |  | 0 |  |  | základní |  | 0 | 0.0003 | 0.26317 | 0 | 0 | 32 | M | 2 |  |  |  | ROZPOCET | 0 | 0 | 0 | 0 | 0 | 1 | 0 | 16 | -536115513
| PP |  | geotextilie PP s ÚV stabilizací 300g/m2 | [14 empty] | PP | 2
| VV |  | 52,13+8,85+650,93+44,9+6 |  | 762.81 | [12 empty] | VV | 2 | 2 | True | 1 | ROZPOCET
| VV |  | 762,81*1,15 'Přepočtené koeficientem množství |  | 877.232 | [12 empty] | VV | 2 | 2 | False | 1 | ROZPOCET
236 | M | 69311175 | geotextilie PP s ÚV stabilizací 500g/m2 | m2 | 791.936 |  | 0 |  |  | základní |  | 0 | 0.0005 | 0.39597 | 0 | 0 | 32 | M | 2 |  |  |  | ROZPOCET | 0 | 0 | 0 | 0 | 0 | 1 | 0 | 16 | 1649146054
| PP |  | geotextilie PP s ÚV stabilizací 500g/m2 | [14 empty] | PP | 2
| VV |  | 650,93+37,71 |  | 688.64 | [12 empty] | VV | 2 | 2 | True | 1 | ROZPOCET
| VV |  | 688,64*1,15 'Přepočtené koeficientem množství |  | 791.936 | [12 empty] | VV | 2 | 2 | False | 1 | ROZPOCET
237 | K | 712391382 | Provedení povlakové krytiny střech do 10° násypem z hrubého kameniva tl 50 mm | m2 | 650.93 |  | 0 |  |  | základní |  | 0 | 0 | 0 | 0 | 0 | 16 | K | 2 |  |  |  | ROZPOCET | 0 | 0 | 0 | 0 | 0 | 1 | 0 | 16 | 2020964111
| PP |  | Provedení povlakové krytiny střech plochých do 10° -ostatní práce dokončení izolace násypem z hrubého kameniva frakce 16 - 22, tl. 50 mm | [14 empty] | PP | 2
| PSC |  | Poznámka k souboru cen: 1. Cenami -9095 až -9097 lze oceňovat jen tehdy, nepřesáhne-li součet plochy vodorovné a svislé izolační vrstvy 10 m2. 2. Cenou -9095 až -9097 nelze oceňovat opravy a údržbu povlakové krytiny. | [14 empty] | PSC | 2
| VV |  | 650,93 "S1 |  | 650.93 | [12 empty] | VV | 2 | 2 | True | 1 | ROZPOCET
238 | M | 58337403 | kamenivo dekorační (kačírek) frakce 16/32 | t | 53.702 |  | 0 |  |  | základní |  | 0 | 1 | 53.702 | 0 | 0 | 32 | M | 2 |  |  |  | ROZPOCET | 0 | 0 | 0 | 0 | 0 | 1 | 0 | 16 | -686303986
| PP |  | kamenivo dekorační (kačírek) frakce 16/32 | [14 empty] | PP | 2
| VV |  | 650,93 |  | 650.93 | [12 empty] | VV | 2 | 2 | True | 1 | ROZPOCET
| VV |  | 650,93*0,0825 'Přepočtené koeficientem množství |  | 53.702 | [12 empty] | VV | 2 | 2 | False | 1 | ROZPOCET
239 | K | 998712203 | Přesun hmot procentní pro krytiny povlakové v objektech v do 24 m | % |  |  | 0 |  |  | základní |  | 0 | 0 | 0 | 0 | 0 | 16 | K | 2 |  |  |  | ROZPOCET | 0 | 0 | 0 | 0 | 0 | 1 | 0 | 16 | -1422150827
| PP |  | Přesun hmot pro povlakové krytiny stanovený procentní sazbou (%) z ceny vodorovná dopravní vzdálenost do 50 m v objektech výšky přes 12 do 24 m | [14 empty] | PP | 2
| PSC |  | Poznámka k souboru cen: 1. Ceny pro přesun hmot stanovený z hmotnosti přesunovaného materiálu se používají tehdy, pokud je možné určit hmotnost za celý stavební díl. Do této hmotnosti se započítává i hmotnost materiálů oceňovaných ve specifikaci. 2. Pokud nelze jednoznačně stanovit hmotnost přesunovaných materiálů, lze pro výpočet přesunu hmot použít orientačně procentní sazbu. Touto sazbou se vynásobí rozpočtové náklady za celý stavební díl včetně nákladů na materiál ve specifikacích. 3. Příplatek k cenám -2181 pro přesun prováděný bez použití mechanizace, tj. za ztížených podmínek, lze použít pouze pro hmotnost materiálu, která se tímto způsobem skutečně přemísťuje. | [14 empty] | PSC | 2
| D | 713 | Izolace tepelné |  |  |  | 0 |  |  |  |  | 0 |  | 35.5978 |  | 1.1794 | 2 | D | 1 |  |  |  | ROZPOCET | [6 empty] | 0
240 | K | 713111128 | Montáž izolace tepelné spodem stropů lepením celoplošně s mechanickým kotvením rohoží, pásů, dílců, desek (vč.dodávky kotev) | m2 | 398.06 |  | 0 |  |  | základní |  | 0 | 0.00603 | 2.4003 | 0 | 0 | 16 | K | 2 |  |  |  | ROZPOCET | 0 | 0 | 0 | 0 | 0 | 1 | 0 | 16 | 271969409
| PP |  | Montáž tepelné izolace stropů rohožemi, pásy, dílci, deskami, bloky (izolační materiál ve specifikaci) rovných spodem lepením celoplošně s mechanickým kotvením | [14 empty] | PP | 2
| Online PSC |  | https://podminky.urs.cz/item/CS_URS_2021_01/713111128 | [14 empty] | Online PSC | 2
| VV |  | 398,06 "1.np |  | 398.06 | [12 empty] | VV | 2 | 2 | True | 1 | ROZPOCET
241 | M | 63152234 | deska tepelně izolační minerální kalciumsilikátová λ=0,042 tl 100mm | m2 | 99.45 |  | 0 |  |  | základní |  | 0 | 0.01449 | 1.441 | 0 | 0 | 32 | M | 2 |  |  |  | ROZPOCET | 0 | 0 | 0 | 0 | 0 | 1 | 0 | 16 | -1918638942
| PP |  | deska tepelně izolační minerální kalciumsilikátová λ=0,042 tl 100mm | [14 empty] | PP | 2
| VV |  | 97,5 |  | 97.5 | [12 empty] | VV | 2 | 2 | True | 1 | ROZPOCET
| VV |  | 97,5*1,02 'Přepočtené koeficientem množství |  | 99.45 | [12 empty] | VV | 2 | 2 | False | 1 | ROZPOCET
242 | M | 63152237 | deska tepelně izolační minerální kalciumsilikátová λ=0,042 tl 200mm | m2 | 306.571 |  | 0 |  |  | základní |  | 0 | 0.02897 | 8.8814 | 0 | 0 | 32 | M | 2 |  |  |  | ROZPOCET | 0 | 0 | 0 | 0 | 0 | 1 | 0 | 16 | -468093313
| PP |  | deska tepelně izolační minerální kalciumsilikátová λ=0,042 tl 200mm | [14 empty] | PP | 2
| VV |  | 398,06-97,5 |  | 300.56 | [12 empty] | VV | 2 | 2 | True | 1 | ROZPOCET
| VV |  | 300,56*1,02 'Přepočtené koeficientem množství |  | 306.571 | [12 empty] | VV | 2 | 2 | False | 1 | ROZPOCET
243 | K | 713121111 | Montáž izolace tepelné podlah volně kladenými rohožemi, pásy, dílci, deskami 1 vrstva | m2 | 120.53 |  | 0 |  |  | základní |  | 0 | 0 | 0 | 0 | 0 | 16 | K | 2 |  |  |  | ROZPOCET | 0 | 0 | 0 | 0 | 0 | 1 | 0 | 16 | -64342659
| PP |  | Montáž tepelné izolace podlah rohožemi, pásy, deskami, dílci, bloky (izolační materiál ve specifikaci) kladenými volně jednovrstvá | [14 empty] | PP | 2
| Online PSC |  | https://podminky.urs.cz/item/CS_URS_2021_01/713121111 | [14 empty] | Online PSC | 2
| PSC |  | Poznámka k souboru cen: 1. Množství tepelné izolace podlah okrajovými pásky k ceně -1211 se určuje v m projektované délky obložení (bez přesahů) na obvodu podlahy. | [14 empty] | PSC | 2
| VV |  | 120,53 " doplnění podlahy po bouraných panelech |  | 120.53 | [12 empty] | VV | 2 | 2 | True | 1 | ROZPOCET
244 | M | 63141432 | deska tepelně izolační minerální plovoucích podlah λ=0,033-0,035 tl 30mm | m2 | 122.941 |  | 0 |  |  | základní |  | 0 | 0.003 | 0.36882 | 0 | 0 | 32 | M | 2 |  |  |  | ROZPOCET | 0 | 0 | 0 | 0 | 0 | 1 | 0 | 16 | 399204874
| PP |  | deska tepelně izolační minerální plovoucích podlah λ=0,033-0,035 tl 30mm | [14 empty] | PP | 2
| VV |  | 120,53 |  | 120.53 | [12 empty] | VV | 2 | 2 | True | 1 | ROZPOCET
| VV |  | 120,53*1,02 'Přepočtené koeficientem množství |  | 122.941 | [12 empty] | VV | 2 | 2 | False | 1 | ROZPOCET
245 | K | 713121211 | Montáž izolace tepelné podlah volně kladenými okrajovými pásky | m | 2893.1 |  | 0 |  |  | základní |  | 0 | 0 | 0 | 0 | 0 | 16 | K | 2 |  |  |  | ROZPOCET | 0 | 0 | 0 | 0 | 0 | 1 | 0 | 16 | 1368882863
| PP |  | Montáž tepelné izolace podlah okrajovými pásky kladenými volně | [14 empty] | PP | 2
| PSC |  | Poznámka k souboru cen: 1. Množství tepelné izolace podlah okrajovými pásky k ceně -1211 se určuje v m projektované délky obložení (bez přesahů) na obvodu podlahy. | [14 empty] | PSC | 2
| VV |  | 52,8+50,6+102,3+34,8+15,4+11,5+61,2+269,5 "1.np |  | 598.1 | [12 empty] | VV | 2 | 2 | True | 0 | ROZPOCET
| VV |  | 89,9+20,9+178,1+51,5+16,2+17,9 "2.np |  | 374.5 | [12 empty] | VV | 2 | 2 | True | 0 | ROZPOCET
| VV |  | 114,8+7,6+14,5+17,95+442,5 "3.np |  | 597.35 | [12 empty] | VV | 2 | 2 | True | 0 | ROZPOCET
| VV |  | 150,8+14,55+17,95+471,9 "4.np |  | 655.2 | [12 empty] | VV | 2 | 2 | True | 0 | ROZPOCET
| VV |  | 150,8+14,55+17,9+484,7 "5.np |  | 667.95 | [12 empty] | VV | 2 | 2 | True | 0 | ROZPOCET
| VV |  | Součet |  | 2893.1 | [12 empty] | VV | 2 | 4 | True | 1 | ROZPOCET
246 | M | 6314027R | pásek okrajový izolační plovoucích podlah tl 10mm | m | 2950.962 |  | 0 |  |  | základní |  | 0 | 5e-05 | 0.14755 | 0 | 0 | 32 | M | 2 |  |  |  | ROZPOCET | 0 | 0 | 0 | 0 | 0 | 1 | 0 | 16 | -1794083043
| PP |  | pásek okrajový izolační plovoucích podlah tl 10mm | [14 empty] | PP | 2
| VV |  | 2893,1 |  | 2893.1 | [12 empty] | VV | 2 | 2 | True | 1 | ROZPOCET
| VV |  | 2893,1*1,02 'Přepočtené koeficientem množství |  | 2950.962 | [12 empty] | VV | 2 | 2 | False | 1 | ROZPOCET
247 | K | 713131141 | Montáž izolace tepelné stěn a základů lepením celoplošně rohoží, pásů, dílců, desek | m2 | 591.94 |  | 0 |  |  | základní |  | 0 | 0.006 | 3.5516 | 0 | 0 | 16 | K | 2 |  |  |  | ROZPOCET | 0 | 0 | 0 | 0 | 0 | 1 | 0 | 16 | -1202100757
| PP |  | Montáž tepelné izolace stěn rohožemi, pásy, deskami, dílci, bloky (izolační materiál ve specifikaci) lepením celoplošně | [14 empty] | PP | 2
| PSC |  | Poznámka k souboru cen: 1. Položky Montáž tepelných izolací stěn lze použít i pro ocenění montáže svislých tepelných izolací základových konstrukcí (základové pásy, desky apod.). 2. V cenách -1161 až -1167 nejsou započteny náklady na podkladní rošt a olištování zdí; tyto se oceňují pro kovový rošt cenami souboru 763 12-16 katalogu 763 - Konstrukce suché výstavby nebo pro dřevěný rošt cenami souboru 766 41-72 katalogu 766 – Konstrukce truhlářské. | [14 empty] | PSC | 2
| VV |  | 229,83+19,16+19,88 "ST06A,D, ST07A,D 1.np -desky 20cm |  | 268.87 | [12 empty] | VV | 2 | 2 | True | 0 | ROZPOCET
| VV |  | 19,3*2,85 "1.np -desky 5cm |  | 55.005 | [12 empty] | VV | 2 | 2 | True | 0 | ROZPOCET
| VV |  | 21,38+22,37 "ST06E,F |  | 43.75 | [12 empty] | VV | 2 | 2 | True | 0 | ROZPOCET
| VV |  | 52,13 "ST10A |  | 52.13 | [12 empty] | VV | 2 | 2 | True | 0 | ROZPOCET
| VV |  | (77,5+16+16+3,4+3,4)*0,3 "atika -pod KL/18-22 |  | 34.89 | [12 empty] | VV | 2 | 2 | True | 0 | ROZPOCET
| VV |  | 30*0,3 "atika -pod KL/25 |  | 9 | [12 empty] | VV | 2 | 2 | True | 0 | ROZPOCET
| VV |  | 22,4*0,6 "terasa -u zábradlí |  | 13.44 | [12 empty] | VV | 2 | 2 | True | 0 | ROZPOCET
| VV |  | 110,95*0,9 "sokl budovy |  | 99.855 | [12 empty] | VV | 2 | 2 | True | 0 | ROZPOCET
| VV |  | 15 "1.np -obklad CFRP lamel protipožárními kalcium-silikátovými deskami 15mm |  | 15 | [12 empty] | VV | 2 | 2 | True | 0 | ROZPOCET
| VV |  | Součet |  | 591.94 | [12 empty] | VV | 2 | 4 | True | 1 | ROZPOCET
248 | M | 28375942 | deska EPS 100 fasádní λ=0,037 tl 20mm | m2 | 13.709 |  | 0 |  |  | základní |  | 0 | 0.00046 | 0.0063061 | 0 | 0 | 32 | M | 2 |  |  |  | ROZPOCET | 0 | 0 | 0 | 0 | 0 | 1 | 0 | 16 | 1437473235
| PP |  | deska EPS 100 fasádní λ=0,037 tl 20mm | [14 empty] | PP | 2
| VV |  | 13,44*1,02 'Přepočtené koeficientem množství |  | 13.709 | [12 empty] | VV | 2 | 2 | False | 1 | ROZPOCET
249 | M | 28375945 | deska EPS 100 fasádní λ=0,037 tl 50mm | m2 | 44.768 |  | 0 |  |  | základní |  | 0 | 0.00115 | 0.051483 | 0 | 0 | 32 | M | 2 |  |  |  | ROZPOCET | 0 | 0 | 0 | 0 | 0 | 1 | 0 | 16 | 1340199924
| PP |  | deska EPS 100 fasádní λ=0,037 tl 50mm | [14 empty] | PP | 2
| VV |  | 34,89+9 |  | 43.89 | [12 empty] | VV | 2 | 2 | True | 1 | ROZPOCET
| VV |  | 43,89*1,02 'Přepočtené koeficientem množství |  | 44.768 | [12 empty] | VV | 2 | 2 | False | 1 | ROZPOCET
250 | M | 28375950 | deska EPS 100 fasádní λ=0,037 tl 100mm | m2 | 53.173 |  | 0 |  |  | základní |  | 0 | 0.0023 | 0.1223 | 0 | 0 | 32 | M | 2 |  |  |  | ROZPOCET | 0 | 0 | 0 | 0 | 0 | 1 | 0 | 16 | 1034495607
| PP |  | deska EPS 100 fasádní λ=0,037 tl 100mm | [14 empty] | PP | 2
| VV |  | 52,13 |  | 52.13 | [12 empty] | VV | 2 | 2 | True | 1 | ROZPOCET
| VV |  | 52,13*1,02 'Přepočtené koeficientem množství |  | 53.173 | [12 empty] | VV | 2 | 2 | False | 1 | ROZPOCET
251 | M | 28376443 | deska z polystyrénu XPS, hrana rovná a strukturovaný povrch 300kPa tl 100mm | m2 | 104.848 |  | 0 |  |  | základní |  | 0 | 0.003 | 0.31454 | 0 | 0 | 32 | M | 2 |  |  |  | ROZPOCET | 0 | 0 | 0 | 0 | 0 | 1 | 0 | 16 | 1405562143
| PP |  | deska z polystyrénu XPS, hrana rovná a strukturovaný povrch 300kPa tl 100mm | [14 empty] | PP | 2
| VV |  | 99,855*1,05 'Přepočtené koeficientem množství |  | 104.848 | [12 empty] | VV | 2 | 2 | False | 1 | ROZPOCET
252 | M | 6315223R | deska tepelně izolační minerální kalciumsilikátová λ=0,042 tl 15mm | m2 | 15 |  | 0 |  |  | základní |  | 0 | 0.00726 | 0.1089 | 0 | 0 | 32 | M | 2 |  |  |  | ROZPOCET | 0 | 0 | 0 | 0 | 0 | 1 | 0 | 16 | 218689923
| PP |  | deska tepelně izolační minerální kalciumsilikátová λ=0,042 tl 15mm | [14 empty] | PP | 2
| VV |  | 15 |  | 15 | [12 empty] | VV | 2 | 2 | True | 1 | ROZPOCET
253 | M | 63152239 | deska tepelně izolační minerální kalciumsilikátová λ=0,042 tl 50mm | m2 | 56.105 |  | 0 |  |  | základní |  | 0 | 0.00726 | 0.40732 | 0 | 0 | 32 | M | 2 |  |  |  | ROZPOCET | 0 | 0 | 0 | 0 | 0 | 1 | 0 | 16 | 618629158
| PP |  | deska tepelně izolační minerální kalciumsilikátová λ=0,042 tl 50mm | [14 empty] | PP | 2
| VV |  | 55,005 |  | 55.005 | [12 empty] | VV | 2 | 2 | True | 1 | ROZPOCET
| VV |  | 55,005*1,02 'Přepočtené koeficientem množství |  | 56.105 | [12 empty] | VV | 2 | 2 | False | 1 | ROZPOCET
254 | M | 63152232 | deska tepelně izolační minerální kalciumsilikátová λ=0,042 tl 160mm | m2 | 44.625 |  | 0 |  |  | základní |  | 0 | 0.02174 | 0.97015 | 0 | 0 | 32 | M | 2 |  |  |  | ROZPOCET | 0 | 0 | 0 | 0 | 0 | 1 | 0 | 16 | -555352477
| PP |  | deska tepelně izolační minerální kalciumsilikátová λ=0,042 tl 150mm | [14 empty] | PP | 2
| VV |  | 21,38+22,37 |  | 43.75 | [12 empty] | VV | 2 | 2 | True | 1 | ROZPOCET
| VV |  | 43,75*1,02 'Přepočtené koeficientem množství |  | 44.625 | [12 empty] | VV | 2 | 2 | False | 1 | ROZPOCET
255 | M | 63152237 | deska tepelně izolační minerální kalciumsilikátová λ=0,042 tl 200mm | m2 | 274.247 |  | 0 |  |  | základní |  | 0 | 0.02897 | 7.9449 | 0 | 0 | 32 | M | 2 |  |  |  | ROZPOCET | 0 | 0 | 0 | 0 | 0 | 1 | 0 | 16 | -547117520
| PP |  | deska tepelně izolační minerální kalciumsilikátová λ=0,042 tl 200mm | [14 empty] | PP | 2
| VV |  | 268,87 |  | 268.87 | [12 empty] | VV | 2 | 2 | True | 1 | ROZPOCET
| VV |  | 268,87*1,02 'Přepočtené koeficientem množství |  | 274.247 | [12 empty] | VV | 2 | 2 | False | 1 | ROZPOCET
256 | K | 713140813 | Odstranění tepelné izolace střech nadstřešní volně kladené z vláknitých materiálů suchých tl přes 100 mm | m2 | 49.14 |  | 0 |  |  | základní |  | 0 | 0 | 0 | 0.024 | 1.1794 | 16 | K | 2 |  |  |  | ROZPOCET | 0 | 0 | 0 | 0 | 0 | 1 | 0 | 16 | 188854316
| PP |  | Odstranění tepelné izolace střech plochých z rohoží, pásů, dílců, desek, bloků nadstřešních izolací volně položených z vláknitých materiálů suchých, tloušťka izolace přes 100 mm | [14 empty] | PP | 2
| PSC |  | Poznámka k souboru cen: 1. Ceny se používají pro odstraňování jednovrstvé a dvouvrstvé izolace, další vrstvy se oceňují individuálně. 2. U cen odstraňování polystyrenu připevněného lepením nerozlišujeme způsob nalepení. 3. V ceně nejsou započteny náklady na odstranění separačních vrstev. Tyto práce lze oceňovat příslušnými cenami katalogu 800–711 Izolace proti vodě, vlhkosti a plynům. | [14 empty] | PSC | 2
| VV |  | 49,14 "stříška nad hlavním vchodem |  | 49.14 | [12 empty] | VV | 2 | 2 | True | 1 | ROZPOCET
257 | K | 713141131 | Montáž izolace tepelné střech plochých lepené za studena plně 1 vrstva rohoží, pásů, dílců, desek | m2 | 2125.2 |  | 0 |  |  | základní |  | 0 | 0.00116 | 2.4652 | 0 | 0 | 16 | K | 2 |  |  |  | ROZPOCET | 0 | 0 | 0 | 0 | 0 | 1 | 0 | 16 | 1052088339
| PP |  | Montáž tepelné izolace střech plochých rohožemi, pásy, deskami, dílci, bloky (izolační materiál ve specifikaci) přilepenými za studena zplna, jednovrstvá | [14 empty] | PP | 2
| PSC |  | Poznámka k souboru cen: 1. Množství tepelné izolace střech plochých atikovými pásky k ceně -1211 se určuje v m projektované délky obložení (bez přesahů) na obvodu ploché střechy. 2. Množství jednotek tepelné izolace střech plochých spádovými klíny k cenám -1311 až -1335 se určuje v m2 půdorysné projektované vyspádované plochy střechy. 3. V cenách -1221 až -1262 jsou započteny náklady na montáž a dodávku kotevních šroubů. 4. V cenách -1221 až -1262 nejsou započteny náklady na položení tepelné izolace; tyto se oceňují cenami -1111 až - 1151 tohoto souboru cen. 5. Ceny -1381 až -1396 lze použít pro montáž izolace do 1000mm. V případě vyšších střešních konstrukcí se pro izolace stěn použijí položky souboru cen 713 13-11 Montáž tepelné izolace stěn tohoto katalogu. | [14 empty] | PSC | 2
| VV |  | 650,93*3 "S1 |  | 1952.79 | [12 empty] | VV | 2 | 2 | True | 0 | ROZPOCET
| VV |  | 44,9*3 "S4 |  | 134.7 | [12 empty] | VV | 2 | 2 | True | 0 | ROZPOCET
| VV |  | 37,71 "S5 |  | 37.71 | [12 empty] | VV | 2 | 2 | True | 0 | ROZPOCET
| VV |  | Součet |  | 2125.2 | [12 empty] | VV | 2 | 4 | True | 1 | ROZPOCET
258 | M | 28372312 | deska EPS 100 do plochých střech a podlah λ=0,037 tl 120mm | m2 | 1419.493 |  | 0 |  |  | základní |  | 0 | 0.003 | 4.2585 | 0 | 0 | 32 | M | 2 |  |  |  | ROZPOCET | 0 | 0 | 0 | 0 | 0 | 1 | 0 | 16 | 911916786
| PP |  | deska EPS 100 do plochých střech a podlah λ=0,037 tl 120mm | [14 empty] | PP | 2
| VV |  | 650,93*2+44,9*2 |  | 1391.66 | [12 empty] | VV | 2 | 2 | True | 1 | ROZPOCET
| VV |  | 1391,66*1,02 'Přepočtené koeficientem množství |  | 1419.493 | [12 empty] | VV | 2 | 2 | False | 1 | ROZPOCET
259 | M | 28372300 | deska EPS 100 do plochých střech a podlah λ=0,037 -spádové klíny | m3 | 86.296 |  | 0 |  |  | základní |  | 0 | 0.025 | 2.1574 | 0 | 0 | 32 | M | 2 |  |  |  | ROZPOCET | 0 | 0 | 0 | 0 | 0 | 1 | 0 | 16 | -687669959
| PP |  | deska EPS 100 do plochých střech a podlah λ=0,037 | [14 empty] | PP | 2
| VV |  | 650,93*0,12 |  | 78.112 | [12 empty] | VV | 2 | 2 | True | 0 | ROZPOCET
| VV |  | 44,9*0,09 |  | 4.041 | [12 empty] | VV | 2 | 2 | True | 0 | ROZPOCET
| VV |  | 37,71*0,065 |  | 2.451 | [12 empty] | VV | 2 | 2 | True | 0 | ROZPOCET
| VV |  | Součet |  | 84.604 | [12 empty] | VV | 2 | 4 | True | 1 | ROZPOCET
| VV |  | 84,604*1,02 'Přepočtené koeficientem množství |  | 86.296 | [12 empty] | VV | 2 | 2 | False | 1 | ROZPOCET
260 | K | 998713203 | Přesun hmot procentní pro izolace tepelné v objektech v do 24 m | % |  |  | 0 |  |  | základní |  | 0 | 0 | 0 | 0 | 0 | 16 | K | 2 |  |  |  | ROZPOCET | 0 | 0 | 0 | 0 | 0 | 1 | 0 | 16 | 928016534
| PP |  | Přesun hmot pro izolace tepelné stanovený procentní sazbou (%) z ceny vodorovná dopravní vzdálenost do 50 m v objektech výšky přes 12 do 24 m | [14 empty] | PP | 2
| PSC |  | Poznámka k souboru cen: 1. Ceny pro přesun hmot stanovený z hmotnosti přesunovaného materiálu se používají tehdy, pokud je možné určit hmotnost za celý stavební díl. Do této hmotnosti se započítává i hmotnost materiálů oceňovaných ve specifikaci. 2. Pokud nelze jednoznačně stanovit hmotnost přesunovaných materiálů, lze pro výpočet přesunu hmot použít orientačně procentní sazbu. Touto sazbou se vynásobí rozpočtové náklady za celý stavební díl včetně nákladů na materiál ve specifikacích. 3. Příplatek k cenám -3181 pro přesun prováděný bez použití mechanizace, tj. za ztížených podmínek, lze použít pouze pro hmotnost materiálu, která se tímto způsobem skutečně přemísťuje. | [14 empty] | PSC | 2
| D | 721 | Zdravotechnika - vnitřní kanalizace |  |  |  | 0 |  |  |  |  | 0 |  | 0.0228 |  | 0 | 2 | D | 1 |  |  |  | ROZPOCET | [6 empty] | 0
261 | K | 721173315 | Potrubí kanalizační z PVC SN 4 dešťové DN 110 | m | 9.5 |  | 0 |  |  | základní |  | 0 | 0.00168 | 0.01596 | 0 | 0 | 16 | K | 2 |  |  |  | ROZPOCET | 0 | 0 | 0 | 0 | 0 | 1 | 0 | 16 | 1652463026
| PP |  | Potrubí z trub PVC SN4 dešťové DN 110 | [14 empty] | PP | 2
| PSC |  | Poznámka k souboru cen: 1. Cenami -3315 až -3317 se oceňuje svislé potrubí od střešního vtoku po čisticí kus. | [14 empty] | PSC | 2
| VV |  | 9,5 " 9/KL terasa 2.np |  | 9.5 | [12 empty] | VV | 2 | 2 | True | 1 | ROZPOCET
262 | K | 721233212 | Střešní vtok polypropylen PP pro pochůzné střechy svislý odtok DN 110 | kus | 2 |  | 0 |  |  | základní |  | 0 | 0.00342 | 0.00684 | 0 | 0 | 16 | K | 2 |  |  |  | ROZPOCET | 0 | 0 | 0 | 0 | 0 | 1 | 0 | 16 | -1433620256
| PP |  | Střešní vtoky (vpusti) polypropylenové (PP) pro pochůzné střechy s odtokem svislým DN 110 | [14 empty] | PP | 2
| VV |  | 2 "9/KL -terasa 2.np |  | 2 | [12 empty] | VV | 2 | 2 | True | 1 | ROZPOCET
263 | K | 998721203 | Přesun hmot procentní pro vnitřní kanalizace v objektech v do 24 m | % |  |  | 0 |  |  | základní |  | 0 | 0 | 0 | 0 | 0 | 16 | K | 2 |  |  |  | ROZPOCET | 0 | 0 | 0 | 0 | 0 | 1 | 0 | 16 | 1070601067
| PP |  | Přesun hmot pro vnitřní kanalizace stanovený procentní sazbou (%) z ceny vodorovná dopravní vzdálenost do 50 m v objektech výšky přes 12 do 24 m | [14 empty] | PP | 2
| PSC |  | Poznámka k souboru cen: 1. Ceny pro přesun hmot stanovený z hmotnosti přesunovaného materiálu se používají tehdy, pokud je možné určit hmotnost za celý stavební díl. Do této hmotnosti se započítává i hmotnost materiálů oceňovaných ve specifikaci. 2. Pokud nelze jednoznačně stanovit hmotnost přesunovaných materiálů, lze pro výpočet přesunu hmot použít orientačně procentní sazbu. Touto sazbou se vynásobí rozpočtové náklady za celý stavební díl včetně nákladů na materiál ve specifikacích. 3. Příplatek k cenám -1181 pro přesun prováděný bez použití mechanizace, tj. za ztížených podmínek, lze použít pouze pro hmotnost materiálu, která se tímto způsobem skutečně přemísťuje. | [14 empty] | PSC | 2
| D | 725 | Zdravotechnika - zařizovací předměty |  |  |  | 0 |  |  |  |  | 0 |  | 0 |  | 4.1254 | 2 | D | 1 |  |  |  | ROZPOCET | [6 empty] | 0
264 | K | 725110814 | Demontáž klozetu Kombi, odsávací | soubor | 46 |  | 0 |  |  | základní |  | 0 | 0 | 0 | 0.0342 | 1.5732 | 16 | K | 2 |  |  |  | ROZPOCET | 0 | 0 | 0 | 0 | 0 | 1 | 0 | 16 | 2076556750
| PP |  | Demontáž klozetů odsávacích nebo kombinačních | [14 empty] | PP | 2
| VV |  | 5+2+11+14+14 |  | 46 | [12 empty] | VV | 2 | 2 | True | 1 | ROZPOCET
265 | K | 725210821 | Demontáž umyvadel bez výtokových armatur | soubor | 48 |  | 0 |  |  | základní |  | 0 | 0 | 0 | 0.01946 | 0.93408 | 16 | K | 2 |  |  |  | ROZPOCET | 0 | 0 | 0 | 0 | 0 | 1 | 0 | 16 | -606568804
| PP |  | Demontáž umyvadel bez výtokových armatur umyvadel | [14 empty] | PP | 2
| VV |  | 7+1+12+14+14 |  | 48 | [12 empty] | VV | 2 | 2 | True | 1 | ROZPOCET
266 | K | 725220841 | Demontáž van ocelová rohová | soubor | 9 |  | 0 |  |  | základní |  | 0 | 0 | 0 | 0.0329 | 0.2961 | 16 | K | 2 |  |  |  | ROZPOCET | 0 | 0 | 0 | 0 | 0 | 1 | 0 | 16 | -1542486922
| PP |  | Demontáž van ocelových rohových | [14 empty] | PP | 2
| VV |  | 3+3+3 |  | 9 | [12 empty] | VV | 2 | 2 | True | 1 | ROZPOCET
267 | K | 725240812 | Demontáž vaniček sprchových bez výtokových armatur | soubor | 30 |  | 0 |  |  | základní |  | 0 | 0 | 0 | 0.0245 | 0.735 | 16 | K | 2 |  |  |  | ROZPOCET | 0 | 0 | 0 | 0 | 0 | 1 | 0 | 16 | 1500472282
| PP |  | Demontáž sprchových kabin a vaniček bez výtokových armatur vaniček | [14 empty] | PP | 2
| VV |  | 11+11+8 |  | 30 | [12 empty] | VV | 2 | 2 | True | 1 | ROZPOCET
268 | K | 725310823 | Demontáž dřez jednoduchý vestavěný v kuchyňských sestavách bez výtokových armatur | soubor | 24 |  | 0 |  |  | základní |  | 0 | 0 | 0 | 0.0092 | 0.2208 | 16 | K | 2 |  |  |  | ROZPOCET | 0 | 0 | 0 | 0 | 0 | 1 | 0 | 16 | 967844357
| PP |  | Demontáž dřezů jednodílných bez výtokových armatur vestavěných v kuchyňských sestavách | [14 empty] | PP | 2
| VV |  | 8+8+8 |  | 24 | [12 empty] | VV | 2 | 2 | True | 1 | ROZPOCET
269 | K | 725330820 | Demontáž výlevka diturvitová | soubor | 1 |  | 0 |  |  | základní |  | 0 | 0 | 0 | 0.0347 | 0.0347 | 16 | K | 2 |  |  |  | ROZPOCET | 0 | 0 | 0 | 0 | 0 | 1 | 0 | 16 | 2126942409
| PP |  | Demontáž výlevek bez výtokových armatur a bez nádrže a splachovacího potrubí diturvitových | [14 empty] | PP | 2
270 | K | 725820801 | Demontáž baterie nástěnné do G 3 / 4 | soubor | 10 |  | 0 |  |  | základní |  | 0 | 0 | 0 | 0.00156 | 0.0156 | 16 | K | 2 |  |  |  | ROZPOCET | 0 | 0 | 0 | 0 | 0 | 1 | 0 | 16 | -1145204641
| PP |  | Demontáž baterií nástěnných do G 3/4 | [14 empty] | PP | 2
| VV |  | 3+3+3 "vany |  | 9 | [12 empty] | VV | 2 | 2 | True | 0 | ROZPOCET
| VV |  | 1 "výlevka |  | 1 | [12 empty] | VV | 2 | 2 | True | 0 | ROZPOCET
| VV |  | Součet |  | 10 | [12 empty] | VV | 2 | 4 | True | 1 | ROZPOCET
271 | K | 725820802 | Demontáž baterie stojánkové do jednoho otvoru | soubor | 75 |  | 0 |  |  | základní |  | 0 | 0 | 0 | 0.00086 | 0.0645 | 16 | K | 2 |  |  |  | ROZPOCET | 0 | 0 | 0 | 0 | 0 | 1 | 0 | 16 | 1130665521
| PP |  | Demontáž baterií stojánkových do 1 otvoru | [14 empty] | PP | 2
| VV |  | 8+8+8 "kuch.linky |  | 24 | [12 empty] | VV | 2 | 2 | True | 0 | ROZPOCET
| VV |  | 7+4+14+12+14 "umyvadla |  | 51 | [12 empty] | VV | 2 | 2 | True | 0 | ROZPOCET
| VV |  | Součet |  | 75 | [12 empty] | VV | 2 | 4 | True | 1 | ROZPOCET
272 | K | 725840851 | Demontáž baterie sprch diferenciální do G 5/4x6/4 | kus | 33 |  | 0 |  |  | základní |  | 0 | 0 | 0 | 0.00762 | 0.25146 | 16 | K | 2 |  |  |  | ROZPOCET | 0 | 0 | 0 | 0 | 0 | 1 | 0 | 16 | 1985324325
| PP |  | Demontáž baterií sprchových diferenciálních přes 3/4 x 1 do G 5/4 x 6/4 | [14 empty] | PP | 2
| VV |  | 11+11+8+3 |  | 33 | [12 empty] | VV | 2 | 2 | True | 1 | ROZPOCET
273 | K | 998725203 | Přesun hmot procentní pro zařizovací předměty v objektech v do 24 m | % |  |  | 0 |  |  | základní |  | 0 | 0 | 0 | 0 | 0 | 16 | K | 2 |  |  |  | ROZPOCET | 0 | 0 | 0 | 0 | 0 | 1 | 0 | 16 | 23146067
| PP |  | Přesun hmot pro zařizovací předměty stanovený procentní sazbou (%) z ceny vodorovná dopravní vzdálenost do 50 m v objektech výšky přes 12 do 24 m | [14 empty] | PP | 2
| PSC |  | Poznámka k souboru cen: 1. Ceny pro přesun hmot stanovený z hmotnosti přesunovaného materiálu se používají tehdy, pokud je možné určit hmotnost za celý stavební díl. Do této hmotnosti se započítává i hmotnost materiálů oceňovaných ve specifikaci. 2. Pokud nelze jednoznačně stanovit hmotnost přesunovaných materiálů, lze pro výpočet přesunu hmot použít orientačně procentní sazbu. Touto sazbou se vynásobí rozpočtové náklady za celý stavební díl včetně nákladů na materiál ve specifikacích. 3. Příplatek k cenám -5181 pro přesun prováděný bez použití mechanizace, tj. za ztížených podmínek, lze použít pouze pro hmotnost materiálu, která se tímto způsobem skutečně přemísťuje. | [14 empty] | PSC | 2
| D | 762 | Konstrukce tesařské |  |  |  | 0 |  |  |  |  | 0 |  | 1.4746 |  | 0 | 2 | D | 1 |  |  |  | ROZPOCET | [6 empty] | 0
274 | K | 762430014 | Obložení stěn z cementotřískových desek tl 16 mm na sraz šroubovaných | m2 | 13.44 |  | 0 |  |  | základní |  | 0 | 0.02368 | 0.31826 | 0 | 0 | 16 | K | 2 |  |  |  | ROZPOCET | 0 | 0 | 0 | 0 | 0 | 1 | 0 | 16 | -875234886
| PP |  | Obložení stěn z cementotřískových desek šroubovaných na sraz, tloušťky desky 16 mm | [14 empty] | PP | 2
| PSC |  | Poznámka k souboru cen: 1. V cenách -0011 až -1036 obložení stěn z desek dřevoštěpkových a cementotřískových jsou započteny i náklady na dodávku spojovacích prostředků, na tyto položky se nevztahuje ocenění dodávky spojovacích prostředků položka 762 49-5000. 2. V cenách není započtena montáž podkladového roštu; tato montáž se oceňuje cenami části A 01 katalogu 800-767 Konstrukce zámečnické v případě kovové konstrukce nebo cenou -9001 v případě dřevěné konstrukce. 3. V ceně -9001 není započtena montáž a dodávka nosných prvků (např. konzol, trnů) pro zavěšený rošt; tato montáž a dodávka se oceňují individuálně. 4. V cenách nejsou započteny náklady na olištování; toto olištování se oceňuje cenou 762 41-2.01 Olištování spár stěn. 5. Tento soubor cen neobsahuje položky pro ocenění typových sádrokartonových, sádrovláknitých a cementovláknitých konstrukcí; tyto konstrukce se oceňují cenami části A 01 katalogu 800-763 Konstrukce suché výstavby. | [14 empty] | PSC | 2
| VV |  | 22,4*0,6 "terasa -u zábradlí |  | 13.44 | [12 empty] | VV | 2 | 2 | True | 1 | ROZPOCET
275 | K | 762431016 | Obložení stěn z desek OSB tl 22 mm na sraz přibíjených | m2 | 84.58 |  | 0 |  |  | základní |  | 0 | 0.01344 | 1.1368 | 0 | 0 | 16 | K | 2 |  |  |  | ROZPOCET | 0 | 0 | 0 | 0 | 0 | 1 | 0 | 16 | -192609234
| PP |  | Obložení stěn z dřevoštěpkových desek OSB přibíjených na sraz, tloušťky desky 22 mm | [14 empty] | PP | 2
| PSC |  | Poznámka k souboru cen: 1. V cenách -0011 až -1036 obložení stěn z desek dřevoštěpkových a cementotřískových jsou započteny i náklady na dodávku spojovacích prostředků, na tyto položky se nevztahuje ocenění dodávky spojovacích prostředků položka 762 49-5000. 2. V cenách není započtena montáž podkladového roštu; tato montáž se oceňuje cenami části A 01 katalogu 800-767 Konstrukce zámečnické v případě kovové konstrukce nebo cenou -9001 v případě dřevěné konstrukce. 3. V ceně -9001 není započtena montáž a dodávka nosných prvků (např. konzol, trnů) pro zavěšený rošt; tato montáž a dodávka se oceňují individuálně. 4. V cenách nejsou započteny náklady na olištování; toto olištování se oceňuje cenou 762 41-2.01 Olištování spár stěn. 5. Tento soubor cen neobsahuje položky pro ocenění typových sádrokartonových, sádrovláknitých a cementovláknitých konstrukcí; tyto konstrukce se oceňují cenami části A 01 katalogu 800-763 Konstrukce suché výstavby. | [14 empty] | PSC | 2
| VV |  | 76,2*0,15 "atika -pod 26/KL |  | 11.43 | [12 empty] | VV | 2 | 2 | True | 0 | ROZPOCET
| VV |  | (77,5+16+16+3,4+3,4)*0,5 "atika -pod KL/18-22 |  | 58.15 | [12 empty] | VV | 2 | 2 | True | 0 | ROZPOCET
| VV |  | 30*0,5 "atika -pod KL/25 |  | 15 | [12 empty] | VV | 2 | 2 | True | 0 | ROZPOCET
| VV |  | Součet |  | 84.58 | [12 empty] | VV | 2 | 4 | True | 1 | ROZPOCET
276 | K | 762495000 | Spojovací prostředky pro montáž olištování, obložení stropů, střešních podhledů a stěn | m2 | 98.02 |  | 0 |  |  | základní |  | 0 | 0.0002 | 0.019604 | 0 | 0 | 16 | K | 2 |  |  |  | ROZPOCET | 0 | 0 | 0 | 0 | 0 | 1 | 0 | 16 | 308247833
| PP |  | Spojovací prostředky olištování spár, obložení stropů, střešních podhledů a stěn hřebíky, vruty | [14 empty] | PP | 2
| PSC |  | Poznámka k souboru cen: 1. Cena je určena pro montážní ceny souborů cen: a) 762 41- Montáž olištování spár, b) 762 42- Obložení stropů a střešních podhledů, ceny -1110 až -1235, c) 762 43- Obložení stěn, ceny -1110 až -1235. 2. Ochrana konstrukce se oceňuje samostatně, např. položkami 762 08-3 Impregnace řeziva tohoto katalogu nebo příslušnými položkami katalogu 800-783 Nátěry. | [14 empty] | PSC | 2
| VV |  | 84,58+13,44 |  | 98.02 | [12 empty] | VV | 2 | 2 | True | 1 | ROZPOCET
277 | K | 998762203 | Přesun hmot procentní pro kce tesařské v objektech v do 24 m | % |  |  | 0 |  |  | základní |  | 0 | 0 | 0 | 0 | 0 | 16 | K | 2 |  |  |  | ROZPOCET | 0 | 0 | 0 | 0 | 0 | 1 | 0 | 16 | 1139919213
| PP |  | Přesun hmot pro konstrukce tesařské stanovený procentní sazbou (%) z ceny vodorovná dopravní vzdálenost do 50 m v objektech výšky přes 12 do 24 m | [14 empty] | PP | 2
| PSC |  | Poznámka k souboru cen: 1. Ceny pro přesun hmot stanovený z hmotnosti přesunovaného materiálu se používají tehdy, pokud je možné určit hmotnost za celý stavební díl. Do této hmotnosti se započítává i hmotnost materiálů oceňovaných ve specifikaci. 2. Pokud nelze jednoznačně stanovit hmotnost přesunovaných materiálů, lze pro výpočet přesunu hmot použít orientačně procentní sazbu. Touto sazbou se vynásobí rozpočtové náklady za celý stavební díl včetně nákladů na materiál ve specifikacích. 3. Příplatek k cenám -2181 pro přesun prováděný bez použití mechanizace, tj. za ztížených podmínek, lze použít pouze pro hmotnost materiálu, která se tímto způsobem skutečně přemísťuje. | [14 empty] | PSC | 2
| D | 763 | Konstrukce suché výstavby |  |  |  | 0 |  |  |  |  | 0 |  | 28.7778 |  | 3.9355 | 2 | D | 1 |  |  |  | ROZPOCET | [6 empty] | 0
278 | K | 763111333 | SDK příčka tl 100 mm profil CW+UW 75 desky 1xH2 12,5 s izolací EI 30 Rw do 45 dB | m2 | 24.443 |  | 0 |  |  | základní |  | 0 | 0.02614 | 0.63894 | 0 | 0 | 16 | K | 2 |  |  |  | ROZPOCET | 0 | 0 | 0 | 0 | 0 | 1 | 0 | 16 | -496517122
| PP |  | Příčka ze sádrokartonových desek s nosnou konstrukcí z jednoduchých ocelových profilů UW, CW jednoduše opláštěná deskou impregnovanou H2 tl. 12,5 mm, příčka tl. 100 mm, profil 75, s izolací, EI 30, Rw do 45 dB | [14 empty] | PP | 2
| PSC |  | Poznámka k souboru cen: 1. V cenách jsou započteny i náklady na tmelení a výztužnou pásku. 2. V cenách nejsou započteny náklady na základní penetrační nátěr; tyto se oceňují cenou cenou -1717. 3. Cena -1611 Montáž nosné konstrukce je stanovena pro m2 plochy příčky. 4. Ceny -1621 až -1627 Montáž desek, -1717 Penetrační nátěr, -1718 Úprava spar separační páskou a -1771, -1772 Příplatek za rovinnost jsou stanoveny pro obě strany příčky. Tyto úpravy prováděné pouze na jedné straně příčky se oceňují cenami souboru cen 763 12-17 pro předsazené stěny. 5. V ceně -1611 nejsou započteny náklady na profily; tyto se oceňují ve specifikaci. 6. V cenách -1621 až -1627 nejsou započteny náklady na desky; tato dodávka se oceňuje ve specifikaci. | [14 empty] | PSC | 2
| VV |  | 10,05*2,85-4,2 "1.np |  | 24.443 | [12 empty] | VV | 2 | 2 | True | 1 | ROZPOCET
279 | K | 763111350 | SDK příčka tl 105 mm profil CW+UW 75 desky 1xDF 15 bez izolace EI 45 | m2 | 19.44 |  | 0 |  |  | základní |  | 0 | 0.03197 | 0.6215 | 0 | 0 | 16 | K | 2 |  |  |  | ROZPOCET | 0 | 0 | 0 | 0 | 0 | 1 | 0 | 16 | 657809319
| PP |  | Příčka ze sádrokartonových desek s nosnou konstrukcí z jednoduchých ocelových profilů UW, CW jednoduše opláštěná deskou protipožární DF tl. 15 mm, příčka tl. 105 mm, profil 75, bez izolace, EI 45 | [14 empty] | PP | 2
| PSC |  | Poznámka k souboru cen: 1. V cenách jsou započteny i náklady na tmelení a výztužnou pásku. 2. V cenách nejsou započteny náklady na základní penetrační nátěr; tyto se oceňují cenou cenou -1717. 3. Cena -1611 Montáž nosné konstrukce je stanovena pro m2 plochy příčky. 4. Ceny -1621 až -1627 Montáž desek, -1717 Penetrační nátěr, -1718 Úprava spar separační páskou a -1771, -1772 Příplatek za rovinnost jsou stanoveny pro obě strany příčky. Tyto úpravy prováděné pouze na jedné straně příčky se oceňují cenami souboru cen 763 12-17 pro předsazené stěny. 5. V ceně -1611 nejsou započteny náklady na profily; tyto se oceňují ve specifikaci. 6. V cenách -1621 až -1627 nejsou započteny náklady na desky; tato dodávka se oceňuje ve specifikaci. | [14 empty] | PSC | 2
| VV |  | 19,44 "ST11B |  | 19.44 | [12 empty] | VV | 2 | 2 | True | 1 | ROZPOCET
280 | K | 763111717 | SDK příčka základní penetrační nátěr (oboustranně) | m2 | 87.766 |  | 0 |  |  | základní |  | 0 | 0.0002 | 0.017553 | 0 | 0 | 16 | K | 2 |  |  |  | ROZPOCET | 0 | 0 | 0 | 0 | 0 | 1 | 0 | 16 | -453646342
| PP |  | Příčka ze sádrokartonových desek ostatní konstrukce a práce na příčkách ze sádrokartonových desek základní penetrační nátěr (oboustranný) | [14 empty] | PP | 2
| PSC |  | Poznámka k souboru cen: 1. V cenách jsou započteny i náklady na tmelení a výztužnou pásku. 2. V cenách nejsou započteny náklady na základní penetrační nátěr; tyto se oceňují cenou cenou -1717. 3. Cena -1611 Montáž nosné konstrukce je stanovena pro m2 plochy příčky. 4. Ceny -1621 až -1627 Montáž desek, -1717 Penetrační nátěr, -1718 Úprava spar separační páskou a -1771, -1772 Příplatek za rovinnost jsou stanoveny pro obě strany příčky. Tyto úpravy prováděné pouze na jedné straně příčky se oceňují cenami souboru cen 763 12-17 pro předsazené stěny. 5. V ceně -1611 nejsou započteny náklady na profily; tyto se oceňují ve specifikaci. 6. V cenách -1621 až -1627 nejsou započteny náklady na desky; tato dodávka se oceňuje ve specifikaci. | [14 empty] | PSC | 2
| VV |  | 24,443*2 "1.np |  | 48.886 | [12 empty] | VV | 2 | 2 | True | 0 | ROZPOCET
| VV |  | 19,44*2 "ST11B |  | 38.88 | [12 empty] | VV | 2 | 2 | True | 0 | ROZPOCET
| VV |  | Součet |  | 87.766 | [12 empty] | VV | 2 | 4 | True | 1 | ROZPOCET
281 | K | 763121211 | SDK stěna předsazená deska 1xA tl 12,5 mm lepené celoplošně bez nosné kce | m2 | 133.38 |  | 0 |  |  | základní |  | 0 | 0.01088 | 1.4512 | 0 | 0 | 16 | K | 2 |  |  |  | ROZPOCET | 0 | 0 | 0 | 0 | 0 | 1 | 0 | 16 | -480934035
| PP |  | Stěna předsazená ze sádrokartonových desek bez nosné konstrukce jednoduše opláštěná deskou standardní A tl. 12,5 mm, lepenou celoplošně | [14 empty] | PP | 2
| PSC |  | Poznámka k souboru cen: 1. V cenách jsou započteny i náklady na tmelení a výztužnou pásku. 2. V cenách nejsou započteny náklady na základní penetrační nátěr; tyto se oceňují cenou 763 12-1714. 3. Ceny pro předsazené stěny lepené celoplošně jsou určeny pro lepení na rovný podklad, lepené na bochánky jsou určeny pro podklad o nerovnosti do 20 mm. 4. Ceny -1611 a -1612 Montáž nosné konstrukce je stanoveny pro m2 plochy předsazené stěny. 5. V ceně -1611 a -1612 nejsou započteny náklady na profily; tyto se oceňují ve specifikaci. 6. V cenách -1621 až -1641 Montáž desek nejsou započteny náklady na desky; tato dodávka se oceňuje ve specifikaci. 7. Ostatní konstrukce a práce a příplatky, neuvedené v tomto souboru cen, se oceňují cenami 763 11-17.. pro příčky ze sádrokartonových desek. | [14 empty] | PSC | 2
| VV |  | styk obvod.stěny a stáv.sloupů | [14 empty] | VV | 2 | 1 | True | 0 | ROZPOCET
| VV |  | 2,85*26*4*0,45 |  | 133.38 | [12 empty] | VV | 2 | 2 | True | 1 | ROZPOCET
282 | K | 763121421 | SDK stěna předsazená tl 62,5 mm profil CW+UW 50 deska 1xDF 12,5 s izolací EI 30 | m2 | 41.468 |  | 0 |  |  | základní |  | 0 | 0.0148 | 0.61373 | 0 | 0 | 16 | K | 2 |  |  |  | ROZPOCET | 0 | 0 | 0 | 0 | 0 | 1 | 0 | 16 | 1161128794
| PP |  | Stěna předsazená ze sádrokartonových desek s nosnou konstrukcí z ocelových profilů CW, UW jednoduše opláštěná deskou protipožární DF tl. 12,5 mm s izolací, EI 30, stěna tl. 62,5 mm, profil 50 | [14 empty] | PP | 2
| PSC |  | Poznámka k souboru cen: 1. V cenách jsou započteny i náklady na tmelení a výztužnou pásku. 2. V cenách nejsou započteny náklady na základní penetrační nátěr; tyto se oceňují cenou 763 12-1714. 3. Ceny pro předsazené stěny lepené celoplošně jsou určeny pro lepení na rovný podklad, lepené na bochánky jsou určeny pro podklad o nerovnosti do 20 mm. 4. Ceny -1611 a -1612 Montáž nosné konstrukce je stanoveny pro m2 plochy předsazené stěny. 5. V ceně -1611 a -1612 nejsou započteny náklady na profily; tyto se oceňují ve specifikaci. 6. V cenách -1621 až -1641 Montáž desek nejsou započteny náklady na desky; tato dodávka se oceňuje ve specifikaci. 7. Ostatní konstrukce a práce a příplatky, neuvedené v tomto souboru cen, se oceňují cenami 763 11-17.. pro příčky ze sádrokartonových desek. | [14 empty] | PSC | 2
| VV |  | 14,55*2,85 "zakrytí rozvodů potrubí 1.np |  | 41.468 | [12 empty] | VV | 2 | 2 | True | 1 | ROZPOCET
283 | K | 763121448 | SDK stěna předsazená tl 65 mm profil CW+UW 50 deska 1x akustická 12,5 s izolací EI 30 Rw do 22 dB | m2 | 703.28 |  | 0 |  |  | základní |  | 0 | 0.01497 | 10.5281 | 0 | 0 | 16 | K | 2 |  |  |  | ROZPOCET | 0 | 0 | 0 | 0 | 0 | 1 | 0 | 16 | -759584100
| PP |  | Stěna předsazená ze sádrokartonových desek s nosnou konstrukcí z ocelových profilů CW, UW jednoduše opláštěná deskou akustickou tl. 12,5 mm s izolací, EI 30, stěna tl. 65 mm, profil 50, Rw do 22 dB | [14 empty] | PP | 2
| PSC |  | Poznámka k souboru cen: 1. V cenách jsou započteny i náklady na tmelení a výztužnou pásku. 2. V cenách nejsou započteny náklady na základní penetrační nátěr; tyto se oceňují cenou 763 12-1714. 3. Ceny pro předsazené stěny lepené celoplošně jsou určeny pro lepení na rovný podklad, lepené na bochánky jsou určeny pro podklad o nerovnosti do 20 mm. 4. Ceny -1611 a -1612 Montáž nosné konstrukce je stanoveny pro m2 plochy předsazené stěny. 5. V ceně -1611 a -1612 nejsou započteny náklady na profily; tyto se oceňují ve specifikaci. 6. V cenách -1621 až -1641 Montáž desek nejsou započteny náklady na desky; tato dodávka se oceňuje ve specifikaci. 7. Ostatní konstrukce a práce a příplatky, neuvedené v tomto souboru cen, se oceňují cenami 763 11-17.. pro příčky ze sádrokartonových desek. | [14 empty] | PSC | 2
| VV |  | 259,16 "5.np |  | 259.16 | [12 empty] | VV | 2 | 2 | True | 0 | ROZPOCET
| VV |  | 259,16 "4.np |  | 259.16 | [12 empty] | VV | 2 | 2 | True | 0 | ROZPOCET
| VV |  | 184,96 "3.np |  | 184.96 | [12 empty] | VV | 2 | 2 | True | 0 | ROZPOCET
| VV |  | Součet |  | 703.28 | [12 empty] | VV | 2 | 4 | True | 1 | ROZPOCET
284 | K | 763121714 | SDK stěna předsazená základní penetrační nátěr | m2 | 878.128 |  | 0 |  |  | základní |  | 0 | 0.0001 | 0.087813 | 0 | 0 | 16 | K | 2 |  |  |  | ROZPOCET | 0 | 0 | 0 | 0 | 0 | 1 | 0 | 16 | 745999406
| PP |  | Stěna předsazená ze sádrokartonových desek ostatní konstrukce a práce na předsazených stěnách ze sádrokartonových desek základní penetrační nátěr | [14 empty] | PP | 2
| PSC |  | Poznámka k souboru cen: 1. V cenách jsou započteny i náklady na tmelení a výztužnou pásku. 2. V cenách nejsou započteny náklady na základní penetrační nátěr; tyto se oceňují cenou 763 12-1714. 3. Ceny pro předsazené stěny lepené celoplošně jsou určeny pro lepení na rovný podklad, lepené na bochánky jsou určeny pro podklad o nerovnosti do 20 mm. 4. Ceny -1611 a -1612 Montáž nosné konstrukce je stanoveny pro m2 plochy předsazené stěny. 5. V ceně -1611 a -1612 nejsou započteny náklady na profily; tyto se oceňují ve specifikaci. 6. V cenách -1621 až -1641 Montáž desek nejsou započteny náklady na desky; tato dodávka se oceňuje ve specifikaci. 7. Ostatní konstrukce a práce a příplatky, neuvedené v tomto souboru cen, se oceňují cenami 763 11-17.. pro příčky ze sádrokartonových desek. | [14 empty] | PSC | 2
| VV |  | 41,468 "1.np |  | 41.468 | [12 empty] | VV | 2 | 2 | True | 0 | ROZPOCET
| VV |  | 259,16 "5.np |  | 259.16 | [12 empty] | VV | 2 | 2 | True | 0 | ROZPOCET
| VV |  | 259,16 "4.np |  | 259.16 | [12 empty] | VV | 2 | 2 | True | 0 | ROZPOCET
| VV |  | 184,96 "3.np |  | 184.96 | [12 empty] | VV | 2 | 2 | True | 0 | ROZPOCET
| VV |  | 133,38 "styk.obvod.stěny a stáv.sloupů |  | 133.38 | [12 empty] | VV | 2 | 2 | True | 0 | ROZPOCET
| VV |  | Součet |  | 878.128 | [12 empty] | VV | 2 | 4 | True | 1 | ROZPOCET
285 | K | 763121821 | Demontáž SDK předsazené, šachtové stěny s nosnou kcí se zdvojeným CW profilem opláštění jednoduché | m2 | 168.2 |  | 0 |  |  | základní |  | 0 | 0 | 0 | 0.01834 | 3.0848 | 16 | K | 2 |  |  |  | ROZPOCET | 0 | 0 | 0 | 0 | 0 | 1 | 0 | 16 | -228859487
| PP |  | Demontáž předsazených nebo šachtových stěn ze sádrokartonových desek s nosnou konstrukcí z ocelových profilů se zdvojeným CW profilem, opláštění jednoduché | [14 empty] | PP | 2
| PSC |  | Poznámka k souboru cen: 1. Ceny -1811 a -1823 jsou určeny pro kompletní demontáž předsazené nebo šachtové stěny, tj. nosné konstrukce, desek i tepelné izolace. | [14 empty] | PSC | 2
| VV |  | 53,7 "1.np |  | 53.7 | [12 empty] | VV | 2 | 2 | True | 0 | ROZPOCET
| VV |  | 114,5 "2.np |  | 114.5 | [12 empty] | VV | 2 | 2 | True | 0 | ROZPOCET
| VV |  | Součet |  | 168.2 | [12 empty] | VV | 2 | 4 | True | 1 | ROZPOCET
286 | K | 76313001R | Dod+mtz zavěšený podhled plný Alucobond vč.závěsů, odstín antracit | m2 | 37.71 |  | 0 |  |  | základní |  | 0 | 0 | 0 | 0 | 0 | 16 | K | 2 |  |  |  | ROZPOCET | 0 | 0 | 0 | 0 | 0 | 1 | 0 | 16 | 1898370608
| PP |  | Dod+mtz zavěšený podhled plný Alucobond vč.závěsů, odstín antracit | [14 empty] | PP | 2
| VV |  | 37,71 "S5 |  | 37.71 | [12 empty] | VV | 2 | 2 | True | 1 | ROZPOCET
287 | K | 763131411 | SDK podhled desky 1xA 12,5 bez izolace dvouvrstvá spodní kce profil CD+UD | m2 | 417.669 |  | 0 |  |  | základní |  | 0 | 0.0122 | 5.0956 | 0 | 0 | 16 | K | 2 |  |  |  | ROZPOCET | 0 | 0 | 0 | 0 | 0 | 1 | 0 | 16 | -1932397365
| PP |  | Podhled ze sádrokartonových desek dvouvrstvá zavěšená spodní konstrukce z ocelových profilů CD, UD jednoduše opláštěná deskou standardní A, tl. 12,5 mm, bez izolace | [14 empty] | PP | 2
| PSC |  | Poznámka k souboru cen: 1. V cenách jsou započteny i náklady na tmelení a výztužnou pásku. 2. V cenách nejsou započteny náklady na základní penetrační nátěr; tyto se oceňují cenou -1714. 3. Ceny -1612 až -1613 Montáž nosné konstrukce je stanoveny pro m2 plochy podhledu. 4. Vcenách -2612 a -2613 nejsou započteny náklady na profily; tyto se oceňují ve specifikaci. 5. V cenách -1621 až -1624 Montáž desek nejsou započteny náklady na desky; tato dodávka se oceňuje ve specifikaci. 6. V ceně -1763 Příplatek za průhyb nosného stropu přes 20 mm je započtena pouze montáž, atypický profil se oceňuje individuálně ve specifikaci. | [14 empty] | PSC | 2
| VV |  | 74,87 "5.np |  | 74.87 | [12 empty] | VV | 2 | 2 | True | 0 | ROZPOCET
| VV |  | 68,79 "4.np |  | 68.79 | [12 empty] | VV | 2 | 2 | True | 0 | ROZPOCET
| VV |  | 47,8 "3.np |  | 47.8 | [12 empty] | VV | 2 | 2 | True | 0 | ROZPOCET
| VV |  | 82,56+14,77 "2.np |  | 97.33 | [12 empty] | VV | 2 | 2 | True | 0 | ROZPOCET
| VV |  | 74,4 "1.np |  | 74.4 | [12 empty] | VV | 2 | 2 | True | 0 | ROZPOCET
| VV |  | 363,19*0,15 "kaslíky (15% z výměry) |  | 54.479 | [12 empty] | VV | 2 | 2 | True | 0 | ROZPOCET
| VV |  | Součet |  | 417.669 | [12 empty] | VV | 2 | 4 | True | 1 | ROZPOCET
288 | K | 763131431 | SDK podhled deska 1xDF 12,5 bez izolace dvouvrstvá spodní kce profil CD+UD REI do 90 | m2 | 165.77 |  | 0 |  |  | základní |  | 0 | 0.01385 | 2.2959 | 0 | 0 | 16 | K | 2 |  |  |  | ROZPOCET | 0 | 0 | 0 | 0 | 0 | 1 | 0 | 16 | 1720563460
| PP |  | Podhled ze sádrokartonových desek dvouvrstvá zavěšená spodní konstrukce z ocelových profilů CD, UD jednoduše opláštěná deskou protipožární DF, tl. 12,5 mm, bez izolace, REI do 90 | [14 empty] | PP | 2
| PSC |  | Poznámka k souboru cen: 1. V cenách jsou započteny i náklady na tmelení a výztužnou pásku. 2. V cenách nejsou započteny náklady na základní penetrační nátěr; tyto se oceňují cenou -1714. 3. Ceny -1612 až -1613 Montáž nosné konstrukce je stanoveny pro m2 plochy podhledu. 4. Vcenách -2612 a -2613 nejsou započteny náklady na profily; tyto se oceňují ve specifikaci. 5. V cenách -1621 až -1624 Montáž desek nejsou započteny náklady na desky; tato dodávka se oceňuje ve specifikaci. 6. V ceně -1763 Příplatek za průhyb nosného stropu přes 20 mm je započtena pouze montáž, atypický profil se oceňuje individuálně ve specifikaci. | [14 empty] | PSC | 2
| VV |  | 14,77+56 "2.np |  | 70.77 | [12 empty] | VV | 2 | 2 | True | 0 | ROZPOCET
| VV |  | 32+40+6 "3.np, 4.np, 5.np |  | 78 | [12 empty] | VV | 2 | 2 | True | 0 | ROZPOCET
| VV |  | 17 " doplnění podlahy po bouraném stropu do 1.np |  | 17 | [12 empty] | VV | 2 | 2 | True | 0 | ROZPOCET
| VV |  | Součet |  | 165.77 | [12 empty] | VV | 2 | 4 | True | 1 | ROZPOCET
289 | K | 763131451 | SDK podhled deska 1xH2 12,5 bez izolace dvouvrstvá spodní kce profil CD+UD | m2 | 226.55 |  | 0 |  |  | základní |  | 0 | 0.01259 | 2.8523 | 0 | 0 | 16 | K | 2 |  |  |  | ROZPOCET | 0 | 0 | 0 | 0 | 0 | 1 | 0 | 16 | 2066166504
| PP |  | Podhled ze sádrokartonových desek dvouvrstvá zavěšená spodní konstrukce z ocelových profilů CD, UD jednoduše opláštěná deskou impregnovanou H2, tl. 12,5 mm, bez izolace | [14 empty] | PP | 2
| PSC |  | Poznámka k souboru cen: 1. V cenách jsou započteny i náklady na tmelení a výztužnou pásku. 2. V cenách nejsou započteny náklady na základní penetrační nátěr; tyto se oceňují cenou -1714. 3. Ceny -1612 až -1613 Montáž nosné konstrukce je stanoveny pro m2 plochy podhledu. 4. Vcenách -2612 a -2613 nejsou započteny náklady na profily; tyto se oceňují ve specifikaci. 5. V cenách -1621 až -1624 Montáž desek nejsou započteny náklady na desky; tato dodávka se oceňuje ve specifikaci. 6. V ceně -1763 Příplatek za průhyb nosného stropu přes 20 mm je započtena pouze montáž, atypický profil se oceňuje individuálně ve specifikaci. | [14 empty] | PSC | 2
| VV |  | 46,75 "5.np |  | 46.75 | [12 empty] | VV | 2 | 2 | True | 0 | ROZPOCET
| VV |  | 46,83 "4.np |  | 46.83 | [12 empty] | VV | 2 | 2 | True | 0 | ROZPOCET
| VV |  | 39,32 "3.np |  | 39.32 | [12 empty] | VV | 2 | 2 | True | 0 | ROZPOCET
| VV |  | 74,42 "2.np |  | 74.42 | [12 empty] | VV | 2 | 2 | True | 0 | ROZPOCET
| VV |  | 15,18+4,05 "1.np |  | 19.23 | [12 empty] | VV | 2 | 2 | True | 0 | ROZPOCET
| VV |  | Součet |  | 226.55 | [12 empty] | VV | 2 | 4 | True | 1 | ROZPOCET
290 | K | 763131541 | SDK podhled desky 2xDF 12,5 bez izolace jednovrstvá spodní kce profil CD+UD EI 45 | m2 | 17 |  | 0 |  |  | základní |  | 0 | 0.02505 | 0.42585 | 0 | 0 | 16 | K | 2 |  |  |  | ROZPOCET | 0 | 0 | 0 | 0 | 0 | 1 | 0 | 16 | -1198681905
| PP |  | Podhled ze sádrokartonových desek jednovrstvá zavěšená spodní konstrukce z ocelových profilů CD, UD dvojitě opláštěná deskami protipožárními DF, tl. 2 x 12,5 mm, bez izolace, EI 45 | [14 empty] | PP | 2
| Online PSC |  | https://podminky.urs.cz/item/CS_URS_2021_01/763131541 | [14 empty] | Online PSC | 2
| PSC |  | Poznámka k souboru cen: 1. V cenách jsou započteny i náklady na tmelení a výztužnou pásku. 2. V cenách nejsou započteny náklady na základní penetrační nátěr; tyto se oceňují cenou -1714. 3. Ceny -1612 až -1613 Montáž nosné konstrukce je stanoveny pro m2 plochy podhledu. 4. V cenách -1612 a -1613 nejsou započteny náklady na profily; tyto se oceňují ve specifikaci. 5. V cenách -1621 až -1624 Montáž desek nejsou započteny náklady na desky; tato dodávka se oceňuje ve specifikaci. 6. V ceně -1763 Příplatek za průhyb nosného stropu přes 20 mm je započtena pouze montáž, atypický profil se oceňuje individuálně ve specifikaci. 7. Uváděná hodnota REI u cen -1431 až-1443 a -1471 až -1495 vyjadřuje požární odolnost konstrukce chráněné podhledem; hodnota REI závisí na druhu nosného stropu. | [14 empty] | PSC | 2
| VV |  | 17 " doplnění podlahy po bouraném stropu do 1.np |  | 17 | [12 empty] | VV | 2 | 2 | True | 1 | ROZPOCET
291 | K | 763131714 | SDK podhled základní penetrační nátěr | m2 | 795.219 |  | 0 |  |  | základní |  | 0 | 0.0001 | 0.079522 | 0 | 0 | 16 | K | 2 |  |  |  | ROZPOCET | 0 | 0 | 0 | 0 | 0 | 1 | 0 | 16 | -41179098
| PP |  | Podhled ze sádrokartonových desek ostatní práce a konstrukce na podhledech ze sádrokartonových desek základní penetrační nátěr | [14 empty] | PP | 2
| PSC |  | Poznámka k souboru cen: 1. V cenách jsou započteny i náklady na tmelení a výztužnou pásku. 2. V cenách nejsou započteny náklady na základní penetrační nátěr; tyto se oceňují cenou -1714. 3. Ceny -1612 až -1613 Montáž nosné konstrukce je stanoveny pro m2 plochy podhledu. 4. Vcenách -2612 a -2613 nejsou započteny náklady na profily; tyto se oceňují ve specifikaci. 5. V cenách -1621 až -1624 Montáž desek nejsou započteny náklady na desky; tato dodávka se oceňuje ve specifikaci. 6. V ceně -1763 Příplatek za průhyb nosného stropu přes 20 mm je započtena pouze montáž, atypický profil se oceňuje individuálně ve specifikaci. | [14 empty] | PSC | 2
| VV |  | 46,75+74,87+6 "5.np |  | 127.62 | [12 empty] | VV | 2 | 2 | True | 0 | ROZPOCET
| VV |  | 46,83+68,79+40 "4.np |  | 155.62 | [12 empty] | VV | 2 | 2 | True | 0 | ROZPOCET
| VV |  | 39,32+47,8+32 "3.np |  | 119.12 | [12 empty] | VV | 2 | 2 | True | 0 | ROZPOCET
| VV |  | 74,42+82,56+14,77+56 "2.np |  | 227.75 | [12 empty] | VV | 2 | 2 | True | 0 | ROZPOCET
| VV |  | 15,18+74,4+4,05+17 "1.np |  | 110.63 | [12 empty] | VV | 2 | 2 | True | 0 | ROZPOCET
| VV |  | 54,479 "kaslíky |  | 54.479 | [12 empty] | VV | 2 | 2 | True | 0 | ROZPOCET
| VV |  | Součet |  | 795.219 | [12 empty] | VV | 2 | 4 | True | 1 | ROZPOCET
292 | K | 763131751 | Montáž parotěsné zábrany do SDK podhledu | m2 | 31.77 |  | 0 |  |  | základní |  | 0 | 0 | 0 | 0 | 0 | 16 | K | 2 |  |  |  | ROZPOCET | 0 | 0 | 0 | 0 | 0 | 1 | 0 | 16 | -1058793496
| PP |  | Podhled ze sádrokartonových desek ostatní práce a konstrukce na podhledech ze sádrokartonových desek montáž parotěsné zábrany | [14 empty] | PP | 2
| PSC |  | Poznámka k souboru cen: 1. V cenách jsou započteny i náklady na tmelení a výztužnou pásku. 2. V cenách nejsou započteny náklady na základní penetrační nátěr; tyto se oceňují cenou -1714. 3. Ceny -1612 až -1613 Montáž nosné konstrukce je stanoveny pro m2 plochy podhledu. 4. Vcenách -2612 a -2613 nejsou započteny náklady na profily; tyto se oceňují ve specifikaci. 5. V cenách -1621 až -1624 Montáž desek nejsou započteny náklady na desky; tato dodávka se oceňuje ve specifikaci. 6. V ceně -1763 Příplatek za průhyb nosného stropu přes 20 mm je započtena pouze montáž, atypický profil se oceňuje individuálně ve specifikaci. | [14 empty] | PSC | 2
| VV |  | 14,77 "S2 |  | 14.77 | [12 empty] | VV | 2 | 2 | True | 0 | ROZPOCET
| VV |  | 17 " doplnění podlahy po bouraném stropu do 1.np |  | 17 | [12 empty] | VV | 2 | 2 | True | 0 | ROZPOCET
| VV |  | Součet |  | 31.77 | [12 empty] | VV | 2 | 4 | True | 1 | ROZPOCET
293 | M | 28329276 | fólie PE vyztužená pro parotěsnou vrstvu (reakce na oheň - třída E) 140g/m2 | m2 | 34.947 |  | 0 |  |  | základní |  | 0 | 0.00014 | 0.0048926 | 0 | 0 | 32 | M | 2 |  |  |  | ROZPOCET | 0 | 0 | 0 | 0 | 0 | 1 | 0 | 16 | 1034006149
| PP |  | fólie PE vyztužená pro parotěsnou vrstvu (reakce na oheň - třída E) 140g/m2 | [14 empty] | PP | 2
| VV |  | 31,77 |  | 31.77 | [12 empty] | VV | 2 | 2 | True | 1 | ROZPOCET
| VV |  | 31,77*1,1 'Přepočtené koeficientem množství |  | 34.947 | [12 empty] | VV | 2 | 2 | False | 1 | ROZPOCET
294 | K | 763131752 | Montáž jedné vrstvy tepelné izolace do SDK podhledu | m2 | 69.48 |  | 0 |  |  | základní |  | 0 | 0 | 0 | 0 | 0 | 16 | K | 2 |  |  |  | ROZPOCET | 0 | 0 | 0 | 0 | 0 | 1 | 0 | 16 | -2064693730
| PP |  | Podhled ze sádrokartonových desek ostatní práce a konstrukce na podhledech ze sádrokartonových desek montáž jedné vrstvy tepelné izolace | [14 empty] | PP | 2
| PSC |  | Poznámka k souboru cen: 1. V cenách jsou započteny i náklady na tmelení a výztužnou pásku. 2. V cenách nejsou započteny náklady na základní penetrační nátěr; tyto se oceňují cenou -1714. 3. Ceny -1612 až -1613 Montáž nosné konstrukce je stanoveny pro m2 plochy podhledu. 4. Vcenách -2612 a -2613 nejsou započteny náklady na profily; tyto se oceňují ve specifikaci. 5. V cenách -1621 až -1624 Montáž desek nejsou započteny náklady na desky; tato dodávka se oceňuje ve specifikaci. 6. V ceně -1763 Příplatek za průhyb nosného stropu přes 20 mm je započtena pouze montáž, atypický profil se oceňuje individuálně ve specifikaci. | [14 empty] | PSC | 2
| VV |  | 14,77 "S2 |  | 14.77 | [12 empty] | VV | 2 | 2 | True | 0 | ROZPOCET
| VV |  | 37,71 "S5 |  | 37.71 | [12 empty] | VV | 2 | 2 | True | 0 | ROZPOCET
| VV |  | 17 " doplnění podlahy po bouraném stropu do 1.np |  | 17 | [12 empty] | VV | 2 | 2 | True | 0 | ROZPOCET
| VV |  | Součet |  | 69.48 | [12 empty] | VV | 2 | 4 | True | 1 | ROZPOCET
295 | M | 63152096 | pás tepelně izolační univerzální λ=0,032-0,033 tl 50mm | m2 | 38.464 |  | 0 |  |  | základní |  | 0 | 0.0014 | 0.05385 | 0 | 0 | 32 | M | 2 |  |  |  | ROZPOCET | 0 | 0 | 0 | 0 | 0 | 1 | 0 | 16 | -875750530
| PP |  | pás tepelně izolační univerzální λ=0,032-0,033 tl 50mm | [14 empty] | PP | 2
| VV |  | 37,71*1,02 'Přepočtené koeficientem množství |  | 38.464 | [12 empty] | VV | 2 | 2 | False | 1 | ROZPOCET
296 | M | 63152097 | pás tepelně izolační univerzální λ=0,032-0,033 tl 60mm | m2 | 15.065 |  | 0 |  |  | základní |  | 0 | 0.00168 | 0.025309 | 0 | 0 | 32 | M | 2 |  |  |  | ROZPOCET | 0 | 0 | 0 | 0 | 0 | 1 | 0 | 16 | -1591287437
| PP |  | pás tepelně izolační univerzální λ=0,032-0,033 tl 60mm | [14 empty] | PP | 2
| VV |  | 14,77*1,02 'Přepočtené koeficientem množství |  | 15.065 | [12 empty] | VV | 2 | 2 | False | 1 | ROZPOCET
297 | M | 63152108 | pás tepelně izolační univerzální λ=0,033-0,035 tl 200mm | m2 | 17.34 |  | 0 |  |  | základní |  | 0 | 0.006 | 0.10404 | 0 | 0 | 32 | M | 2 |  |  |  | ROZPOCET | 0 | 0 | 0 | 0 | 0 | 1 | 0 | 16 | 3238717
| PP |  | pás tepelně izolační univerzální λ=0,033-0,035 tl 200mm | [14 empty] | PP | 2
| VV |  | 17*1,02 'Přepočtené koeficientem množství |  | 17.34 | [12 empty] | VV | 2 | 2 | False | 1 | ROZPOCET
298 | K | 763131821 | Demontáž SDK podhledu s dvouvrstvou nosnou kcí z ocelových profilů opláštění jednoduché | m2 | 49.43 |  | 0 |  |  | základní |  | 0 | 0 | 0 | 0.01721 | 0.85069 | 16 | K | 2 |  |  |  | ROZPOCET | 0 | 0 | 0 | 0 | 0 | 1 | 0 | 16 | -609112342
| PP |  | Demontáž podhledu nebo samostatného požárního předělu ze sádrokartonových desek s nosnou konstrukcí dvouvrstvou z ocelových profilů, opláštění jednoduché | [14 empty] | PP | 2
| PSC |  | Poznámka k souboru cen: 1. Ceny -1811 a -1832 jsou stanoveny pro kompletní demontáž podhledu nebo samostatného požárního předělu, tj. nosné konstrukce, desek i tepelné izolace. 2. Ceny demontáže desek -2811 a -2812 jsou určeny pro odstranění pouze desek z nosné konstrukce podhledu. | [14 empty] | PSC | 2
| VV |  | 49,43 "1.np |  | 49.43 | [12 empty] | VV | 2 | 2 | True | 1 | ROZPOCET
299 | K | 76315001R | AKU podhled -aku desky z dřevité vlny +minerální izolace, mtz profily v jedné úrovni | m2 | 139.54 |  | 0 |  |  | základní |  | 0 | 0 | 0 | 0 | 0 | 16 | K | 2 |  |  |  | ROZPOCET | 0 | 0 | 0 | 0 | 0 | 1 | 0 | 16 | -1543645016
| PP |  | AKU podhled -aku desky z dřevité vlny +minerální izolace, mtz profily v jedné úrovni | [14 empty] | PP | 2
| VV |  | 139,54 "2.np |  | 139.54 | [12 empty] | VV | 2 | 2 | True | 1 | ROZPOCET
300 | K | 76315002R | AKU stropní obklad -minerální ukustické desky, bezesparé | m2 | 77.38 |  | 0 |  |  | základní |  | 0 | 0 | 0 | 0 | 0 | 16 | K | 2 |  |  |  | ROZPOCET | 0 | 0 | 0 | 0 | 0 | 1 | 0 | 16 | 283073611
| PP |  | AKU stropní obklad -minerální ukustické desky, bezesparé | [14 empty] | PP | 2
| VV |  | 77,38 "1.np |  | 77.38 | [12 empty] | VV | 2 | 2 | True | 1 | ROZPOCET
301 | K | 763164535 | SDK obklad kcí tvaru L š do 0,8 m desky 1xDF 12,5 | m | 118.2 |  | 0 |  |  | základní |  | 0 | 0.01002 | 1.1844 | 0 | 0 | 16 | K | 2 |  |  |  | ROZPOCET | 0 | 0 | 0 | 0 | 0 | 1 | 0 | 16 | -571419599
| PP |  | Obklad konstrukcí sádrokartonovými deskami včetně ochranných úhelníků ve tvaru L rozvinuté šíře přes 0,4 do 0,8 m, opláštěný deskou protipožární DF, tl. 12,5 mm | [14 empty] | PP | 2
| PSC |  | Poznámka k souboru cen: 1. Ceny jsou určeny pro obklad konstrukcí z jakéhokoliv materiálu. 2. Ceny jsou určeny pro obklad trámů i sloupů. 3. V cenách jsou započteny i náklady na tmelení, výztužnou pásku a ochranu rohů úhelníky. 4. V cenách nejsou započteny náklady na základní penetrační nátěr; tyto se oceňují cenou 763 13-1714. 5. V cenách montáže obkladů nejsou započteny náklady na: a) desky; tato dodávka se oceňuje ve specifikaci, b) ochranné úhelníky; tato dodávka se oceňuje ve specifikaci, | [14 empty] | PSC | 2
| VV |  | 118,2 "1.np-5.np |  | 118.2 | [12 empty] | VV | 2 | 2 | True | 1 | ROZPOCET
302 | K | 763164555 | SDK obklad kcí tvaru L š přes 0,8 m desky 1xDF 12,5 | m2 | 46.69 |  | 0 |  |  | základní |  | 0 | 0.01393 | 0.65039 | 0 | 0 | 16 | K | 2 |  |  |  | ROZPOCET | 0 | 0 | 0 | 0 | 0 | 1 | 0 | 16 | 1186754800
| PP |  | Obklad konstrukcí sádrokartonovými deskami včetně ochranných úhelníků ve tvaru L rozvinuté šíře přes 0,8 m, opláštěný deskou protipožární DF, tl. 12,5 mm | [14 empty] | PP | 2
| Online PSC |  | https://podminky.urs.cz/item/CS_URS_2021_01/763164555 | [14 empty] | Online PSC | 2
| PSC |  | Poznámka k souboru cen: 1. Ceny jsou určeny pro obklad konstrukcí z jakéhokoliv materiálu. 2. Ceny jsou určeny pro obklad trámů i sloupů. 3. V cenách jsou započteny i náklady na: a) tmelení b) výztužnou pásku c) ochranu rohů úhelníky d) spodní konstrukci z profilů 4. V cenách nejsou započteny náklady na základní penetrační nátěr; tyto se oceňují cenou 763 13-1714. 5. V cenách montáže obkladů nejsou započteny náklady na: a) desky; tato dodávka se oceňuje ve specifikaci, b) ochranné úhelníky; tato dodávka se oceňuje ve specifikaci, | [14 empty] | PSC | 2
| VV |  | 46,69 "dle PD |  | 46.69 | [12 empty] | VV | 2 | 2 | True | 1 | ROZPOCET
303 | K | 763172311 | Montáž revizních dvířek SDK kcí vel. 200x200 mm | kus | 26 |  | 0 |  |  | základní |  | 0 | 3e-05 | 0.00078 | 0 | 0 | 16 | K | 2 |  |  |  | ROZPOCET | 0 | 0 | 0 | 0 | 0 | 1 | 0 | 16 | -1166791427
| PP |  | Instalační technika pro konstrukce ze sádrokartonových desek montáž revizních dvířek velikost 200 x 200 mm | [14 empty] | PP | 2
| PSC |  | Poznámka k souboru cen: 1. V cenách montáže revizních klapek 763 17-1 a revizních dvířek 763 17-2 nejsou započteny náklady na: a) jejich dodávku a dodávku pomocné konstrukce z profilů a spojek; tato dodávka se oceňuje ve specifikaci, b) zhotovení otvoru; tyto práce se oceňují cenami souborů cen části C01. 2. V cenách montáže nosičů zařizovacích předmětů 763 17-3 nejsou započteny náklady na jejich dodávku a dodávku spojovacího materiálu uchycení zařizovacích předmětů; tato dodávka se oceňuje ve specifikaci. | [14 empty] | PSC | 2
| VV |  | 26 "01/OS |  | 26 | [12 empty] | VV | 2 | 2 | True | 1 | ROZPOCET
304 | M | 59030710 | dvířka revizní s automatickým zámkem 200x200mm | kus | 26 |  | 0 |  |  | základní |  | 0 | 0.0009 | 0.0234 | 0 | 0 | 32 | M | 2 |  |  |  | ROZPOCET | 0 | 0 | 0 | 0 | 0 | 1 | 0 | 16 | -1347436253
| PP |  | dvířka revizní s automatickým zámkem 200x200mm | [14 empty] | PP | 2
305 | K | 763172312 | Montáž revizních dvířek SDK kcí vel. 300x300 mm | kus | 1 |  | 0 |  |  | základní |  | 0 | 3e-05 | 3e-05 | 0 | 0 | 16 | K | 2 |  |  |  | ROZPOCET | 0 | 0 | 0 | 0 | 0 | 1 | 0 | 16 | -1830755735
| PP |  | Instalační technika pro konstrukce ze sádrokartonových desek montáž revizních dvířek velikost 300 x 300 mm | [14 empty] | PP | 2
| PSC |  | Poznámka k souboru cen: 1. V cenách montáže revizních klapek 763 17-1 a revizních dvířek 763 17-2 nejsou započteny náklady na: a) jejich dodávku a dodávku pomocné konstrukce z profilů a spojek; tato dodávka se oceňuje ve specifikaci, b) zhotovení otvoru; tyto práce se oceňují cenami souborů cen části C01. 2. V cenách montáže nosičů zařizovacích předmětů 763 17-3 nejsou započteny náklady na jejich dodávku a dodávku spojovacího materiálu uchycení zařizovacích předmětů; tato dodávka se oceňuje ve specifikaci. | [14 empty] | PSC | 2
| VV |  | 1 "05/OS |  | 1 | [12 empty] | VV | 2 | 2 | True | 1 | ROZPOCET
306 | M | 59030711 | dvířka revizní s automatickým zámkem 300x300mm | kus | 1 |  | 0 |  |  | základní |  | 0 | 0.0014 | 0.0014 | 0 | 0 | 32 | M | 2 |  |  |  | ROZPOCET | 0 | 0 | 0 | 0 | 0 | 1 | 0 | 16 | 1872912757
| PP |  | dvířka revizní s automatickým zámkem 300x300mm | [14 empty] | PP | 2
307 | K | 763172313 | Montáž revizních dvířek SDK kcí vel. 400x400 mm | kus | 38 |  | 0 |  |  | základní |  | 0 | 7e-05 | 0.00266 | 0 | 0 | 16 | K | 2 |  |  |  | ROZPOCET | 0 | 0 | 0 | 0 | 0 | 1 | 0 | 16 | -2001379498
| PP |  | Instalační technika pro konstrukce ze sádrokartonových desek montáž revizních dvířek velikost 400 x 400 mm | [14 empty] | PP | 2
| PSC |  | Poznámka k souboru cen: 1. V cenách montáže revizních klapek 763 17-1 a revizních dvířek 763 17-2 nejsou započteny náklady na: a) jejich dodávku a dodávku pomocné konstrukce z profilů a spojek; tato dodávka se oceňuje ve specifikaci, b) zhotovení otvoru; tyto práce se oceňují cenami souborů cen části C01. 2. V cenách montáže nosičů zařizovacích předmětů 763 17-3 nejsou započteny náklady na jejich dodávku a dodávku spojovacího materiálu uchycení zařizovacích předmětů; tato dodávka se oceňuje ve specifikaci. | [14 empty] | PSC | 2
| VV |  | 38 "09/OS |  | 38 | [12 empty] | VV | 2 | 2 | True | 1 | ROZPOCET
308 | M | 59030712 | dvířka revizní s automatickým zámkem 400x400mm | kus | 38 |  | 0 |  |  | základní |  | 0 | 0.0022 | 0.0836 | 0 | 0 | 32 | M | 2 |  |  |  | ROZPOCET | 0 | 0 | 0 | 0 | 0 | 1 | 0 | 16 | 1390414539
| PP |  | dvířka revizní s automatickým zámkem 400x400mm | [14 empty] | PP | 2
309 | K | 763172331 | Montáž dvířek revizních SDK kcí vel. 1200 x 700mm | kus | 1 |  | 0 |  |  | základní |  | 0 | 7e-05 | 7e-05 | 0 | 0 | 16 | K | 2 |  |  |  | ROZPOCET | 0 | 0 | 0 | 0 | 0 | 1 | 0 | 16 | -676613432
| PP |  | Montáž dvířek pro konstrukce ze sádrokartonových desek revizních jednoplášťových pro příčky a předsazené stěny velikost (šxv) 1200 x 800 mm | [14 empty] | PP | 2
| Online PSC |  | https://podminky.urs.cz/item/CS_URS_2021_01/763172331 | [14 empty] | Online PSC | 2
| PSC |  | Poznámka k souboru cen: 1. V cenách montáže revizních dvířek 763 17-2 nejsou započteny náklady na: a) jejich dodávku; tato dodávka se oceňuje ve specifikaci, b) zhotovení otvoru; tyto práce se oceňují cenami souborů cen části C01, c) úpravu ostění otvoru obkladem ze SDK desky; tato dodávka se oceňuje ve specifikaci, d) tmelení desky SDK dvířek. 2. Ceny montáží revizních dvířek lze použít pro jednovrstvé i vícevrstvé konstrukce stěn a podhledů. 3. Montáž revizních dvířek nad uvedené rozměry se oceňuje individuálně. | [14 empty] | PSC | 2
| VV |  | 1 "23/os |  | 1 | [12 empty] | VV | 2 | 2 | True | 1 | ROZPOCET
310 | M | 59030743 | dvířka revizní dvoukřídlá s automatickým zámkem 1200x700mm, protipožární | kus | 1 |  | 0 |  |  | základní |  | 0 | 0.0115 | 0.0115 | 0 | 0 | 32 | M | 2 |  |  |  | ROZPOCET | 0 | 0 | 0 | 0 | 0 | 1 | 0 | 16 | 346900923
| PP |  | dvířka revizní dvoukřídlá s automatickým zámkem 1200x800mm | [14 empty] | PP | 2
311 | K | 763431001 | Montáž minerálního podhledu s vyjímatelnými panely vel. do 0,36 m2 na zavěšený viditelný rošt | m2 | 788.205 |  | 0 |  |  | základní |  | 0 | 0.00117 | 0.9222 | 0 | 0 | 16 | K | 2 |  |  |  | ROZPOCET | 0 | 0 | 0 | 0 | 0 | 1 | 0 | 16 | -764638485
| PP |  | Montáž podhledu minerálního včetně zavěšeného roštu viditelného s panely vyjímatelnými, velikosti panelů do 0,36 m2 | [14 empty] | PP | 2
| PSC |  | Poznámka k souboru cen: 1. V cenách montáže podhledu -1001 až -1201 jsou započteny náklady na montáž a dodávku nosné konstrukce. 2. V cenách nejsou započteny náklady na dodávku panelů; jejich dodávka se oceňuje ve specifikaci. 3. Ostatní práce a konstrukce na minerálních podhledech lze ocenit cenami 763 13-17. . . | [14 empty] | PSC | 2
| VV |  | 183,95 "5.np |  | 183.95 | [12 empty] | VV | 2 | 2 | True | 0 | ROZPOCET
| VV |  | 155,66 "4.np |  | 155.66 | [12 empty] | VV | 2 | 2 | True | 0 | ROZPOCET
| VV |  | 154,875 "3.np |  | 154.875 | [12 empty] | VV | 2 | 2 | True | 0 | ROZPOCET
| VV |  | 218,02 "2.np |  | 218.02 | [12 empty] | VV | 2 | 2 | True | 0 | ROZPOCET
| VV |  | 75,7 "1.np |  | 75.7 | [12 empty] | VV | 2 | 2 | True | 0 | ROZPOCET
| VV |  | Součet |  | 788.205 | [12 empty] | VV | 2 | 4 | True | 1 | ROZPOCET
312 | M | 59036018 | panel akustický 600x600mm tl 24mm | m2 | 748.13 |  | 0 |  |  | základní |  | 0 | 0.00121 | 0.90524 | 0 | 0 | 32 | M | 2 |  |  |  | ROZPOCET | 0 | 0 | 0 | 0 | 0 | 1 | 0 | 16 | -269004869
| PP |  | panel akustický barvená hrana viditelný rošt bílá rastr š 15mm tl 20mm | [14 empty] | PP | 2
| VV |  | 183,95+155,66+154,875+218,02 |  | 712.505 | [12 empty] | VV | 2 | 2 | True | 1 | ROZPOCET
| VV |  | 712,505*1,05 'Přepočtené koeficientem množství |  | 748.13 | [12 empty] | VV | 2 | 2 | False | 1 | ROZPOCET
313 | M | 5903601R | panel akustický nárazuvzdorný 600x600mm tl 35mm | m2 | 79.485 |  | 0 |  |  | základní |  | 0 | 0.00121 | 0.096177 | 0 | 0 | 32 | M | 2 |  |  |  | ROZPOCET | 0 | 0 | 0 | 0 | 0 | 1 | 0 | 16 | -1518775387
| PP |  | panel akustický nárazuvzdorný 600x600mm tl 35mm | [14 empty] | PP | 2
| VV |  | 75,7 |  | 75.7 | [12 empty] | VV | 2 | 2 | True | 1 | ROZPOCET
| VV |  | 75,7*1,05 'Přepočtené koeficientem množství |  | 79.485 | [12 empty] | VV | 2 | 2 | False | 1 | ROZPOCET
314 | K | 76350001R | Příčka z cementotřískových desek tl.10mm na CW profilech s parozábranou a tep.izolací 100mm | m2 | 10.65 |  | 0 |  |  | základní |  | 0 | 0 | 0 | 0 | 0 | 16 | K | 2 |  |  |  | ROZPOCET | 0 | 0 | 0 | 0 | 0 | 1 | 0 | 16 | -375328869
| PP |  | Příčka z cementotřískových desek tl.10mm na CW profilech s parozábranou a tep.izolací 100mm | [14 empty] | PP | 2
| VV |  | 10,65 "ST11A |  | 10.65 | [12 empty] | VV | 2 | 2 | True | 1 | ROZPOCET
315 | K | 998763403 | Přesun hmot procentní pro sádrokartonové konstrukce v objektech v do 24 m | % |  |  | 0 |  |  | základní |  | 0 | 0 | 0 | 0 | 0 | 16 | K | 2 |  |  |  | ROZPOCET | 0 | 0 | 0 | 0 | 0 | 1 | 0 | 16 | 1859413393
| PP |  | Přesun hmot pro konstrukce montované z desek stanovený procentní sazbou (%) z ceny vodorovná dopravní vzdálenost do 50 m v objektech výšky přes 12 do 24 m | [14 empty] | PP | 2
| PSC |  | Poznámka k souboru cen: 1. Ceny pro přesun hmot stanovený z hmotnosti přesunovaného materiálu se použijí tehdy, pokud je možné určit hmotnost za celý stavební díl. Do této hmotnosti se započítává i hmotnost materiálů oceňovaných ve specifikaci. 2. Pokud nelze jednoznačně stanovit hmotnost přesunovaných materiálů, lze pro výpočet přesunu hmot použít orientačně procentní sazbu. Touto sazbou se vynásobí rozpočtové náklady za celý stavební díl včetně nákladů na materiál ve specifikacích. 3. Příplatek k cenám -3381 pro přesun prováděný bez použití mechanizace, tj. za ztížených podmínek, lze použít pouze pro hmotnost materiálu, která se tímto způsobem skutečně přemísťuje. U přesunu stanoveného procentní sazbou se ztížení přesunu ocení individuálně. | [14 empty] | PSC | 2
| D | 764 | Konstrukce klempířské |  |  |  | 0 |  |  |  |  | 0 |  | 1.4675 |  | 0.99435 | 2 | D | 1 |  |  |  | ROZPOCET | [6 empty] | 0
316 | K | 764001821 | Demontáž krytiny ze svitků nebo tabulí do suti | m2 | 76.44 |  | 0 |  |  | základní |  | 0 | 0 | 0 | 0.00594 | 0.45405 | 16 | K | 2 |  |  |  | ROZPOCET | 0 | 0 | 0 | 0 | 0 | 1 | 0 | 16 | 1689277819
| PP |  | Demontáž klempířských konstrukcí krytiny ze svitků nebo tabulí do suti | [14 empty] | PP | 2
| VV |  | 49,14 "stříška nad hlavním vchodem |  | 49.14 | [12 empty] | VV | 2 | 2 | True | 0 | ROZPOCET
| VV |  | 27,3 "stříška nad bočním vchodem |  | 27.3 | [12 empty] | VV | 2 | 2 | True | 0 | ROZPOCET
| VV |  | Součet |  | 76.44 | [12 empty] | VV | 2 | 4 | True | 1 | ROZPOCET
317 | K | 764002841 | Demontáž oplechování horních ploch zdí a nadezdívek do suti | m | 216.6 |  | 0 |  |  | základní |  | 0 | 0 | 0 | 0.00191 | 0.41371 | 16 | K | 2 |  |  |  | ROZPOCET | 0 | 0 | 0 | 0 | 0 | 1 | 0 | 16 | 148563647
| PP |  | Demontáž klempířských konstrukcí oplechování horních ploch zdí a nadezdívek do suti | [14 empty] | PP | 2
| VV |  | 76,4+33,6+0,6+77+29 "atiky |  | 216.6 | [12 empty] | VV | 2 | 2 | True | 1 | ROZPOCET
318 | K | 764002851 | Demontáž oplechování parapetů do suti | m | 48.785 |  | 0 |  |  | základní |  | 0 | 0 | 0 | 0.00167 | 0.081471 | 16 | K | 2 |  |  |  | ROZPOCET | 0 | 0 | 0 | 0 | 0 | 1 | 0 | 16 | 1383426350
| PP |  | Demontáž klempířských konstrukcí oplechování parapetů do suti | [14 empty] | PP | 2
| VV |  | 0,56*10 "6.np |  | 5.6 | [12 empty] | VV | 2 | 2 | True | 0 | ROZPOCET
| VV |  | 1,2*5+1,1*2+1,22*3+1,44*3+1,325+1,43+1,45+2,02+2,09+1,47*2+1,59+1,18*12 "1.np |  | 43.185 | [12 empty] | VV | 2 | 2 | True | 0 | ROZPOCET
| VV |  | Součet |  | 48.785 | [12 empty] | VV | 2 | 4 | True | 1 | ROZPOCET
319 | K | 764003801 | Demontáž lemování trub, konzol, držáků, ventilačních nástavců a jiných kusových prvků do suti | kus | 24 |  | 0 |  |  | základní |  | 0 | 0 | 0 | 0.00188 | 0.04512 | 16 | K | 2 |  |  |  | ROZPOCET | 0 | 0 | 0 | 0 | 0 | 1 | 0 | 16 | -1052300928
| PP |  | Demontáž klempířských konstrukcí lemování trub, konzol, držáků, ventilačních nástavců a ostatních kusových prvků do suti | [14 empty] | PP | 2
| VV |  | 24 "střecha |  | 24 | [12 empty] | VV | 2 | 2 | True | 1 | ROZPOCET
320 | K | 76404132R | Krycí lišta z TiZn lesklého plechu včetně tmelení rš 50 mm | m | 2.75 |  | 0 |  |  | základní |  | 0 | 0.00054 | 0.001485 | 0 | 0 | 16 | K | 2 |  |  |  | ROZPOCET | 0 | 0 | 0 | 0 | 0 | 1 | 0 | 16 | -1374492409
| PP |  | Krycí lišta z TiZn lesklého plechu včetně tmelení rš 50 mm | [14 empty] | PP | 2
| VV |  | 2,75 "7/KL |  | 2.75 | [12 empty] | VV | 2 | 2 | True | 1 | ROZPOCET
321 | K | 76404133R | Oplechování vněj.prahuprosklené stěny balkonu z TiZn lesklého plechu rš 115mm | m | 18 |  | 0 |  |  | základní |  | 0 | 0.00077 | 0.01386 | 0 | 0 | 16 | K | 2 |  |  |  | ROZPOCET | 0 | 0 | 0 | 0 | 0 | 1 | 0 | 16 | 160190264
| PP |  | Oplechování vněj.prahuprosklené stěny balkonu z TiZn lesklého plechu rš 115mm | [14 empty] | PP | 2
| VV |  | 18 " 34/KL |  | 18 | [12 empty] | VV | 2 | 2 | True | 1 | ROZPOCET
322 | K | 764141371 | Krytina železobetonových desek z TiZn lesklého plechu | m2 | 4.948 |  | 0 |  |  | základní |  | 0 | 0.00567 | 0.028055 | 0 | 0 | 16 | K | 2 |  |  |  | ROZPOCET | 0 | 0 | 0 | 0 | 0 | 1 | 0 | 16 | 1189011721
| PP |  | Krytina ze svitků nebo tabulí z titanzinkového lesklého válcovaného plechu s úpravou u okapů, prostupů a výčnělků desek železobetonových (vstupní stříška) | [14 empty] | PP | 2
| VV |  | 0,89*2,75 "7/KL |  | 2.448 | [12 empty] | VV | 2 | 2 | True | 0 | ROZPOCET
| VV |  | 0,7*1,4*1 "27/KL |  | 0.98 | [12 empty] | VV | 2 | 2 | True | 0 | ROZPOCET
| VV |  | 0,6*0,8*2 " 28/KL |  | 0.96 | [12 empty] | VV | 2 | 2 | True | 0 | ROZPOCET
| VV |  | 0,7*0,8*1 "29/KL |  | 0.56 | [12 empty] | VV | 2 | 2 | True | 0 | ROZPOCET
| VV |  | Součet |  | 4.948 | [12 empty] | VV | 2 | 4 | True | 1 | ROZPOCET
323 | K | 76421266R | Oplechování rovné okapové hrany z Pz s povrchovou úpravou rš 170 mm | m | 22.4 |  | 0 |  |  | základní |  | 0 | 0.00185 | 0.04144 | 0 | 0 | 16 | K | 2 |  |  |  | ROZPOCET | 0 | 0 | 0 | 0 | 0 | 1 | 0 | 16 | -320936298
| PP |  | Oplechování rovné okapové hrany z Pz s povrchovou úpravou rš 170 mm | [14 empty] | PP | 2
| PSC |  | Poznámka k souboru cen: 1. V cenách 764 21-1605 až - 3642 nejsou započteny náklady na podkladní plech, tento se oceňuje cenami souboru cen 764 01-16.. Podkladní plech z pozinkovaného plechu s upraveným povrchem v rozvinuté šířce dle rš střešního prvku. | [14 empty] | PSC | 2
| VV |  | 22,4 "10/KL |  | 22.4 | [12 empty] | VV | 2 | 2 | True | 1 | ROZPOCET
324 | K | 76421267R | Oplechování rovné okapové hrany z Pz s povrchovou úpravou rš 230 mm | m | 76.2 |  | 0 |  |  | základní |  | 0 | 0.00228 | 0.17374 | 0 | 0 | 16 | K | 2 |  |  |  | ROZPOCET | 0 | 0 | 0 | 0 | 0 | 1 | 0 | 16 | -420214539
| PP |  | Oplechování rovné okapové hrany z Pz s povrchovou úpravou rš 230 mm | [14 empty] | PP | 2
| PSC |  | Poznámka k souboru cen: 1. V cenách 764 21-1605 až - 3642 nejsou započteny náklady na podkladní plech, tento se oceňuje cenami souboru cen 764 01-16.. Podkladní plech z pozinkovaného plechu s upraveným povrchem v rozvinuté šířce dle rš střešního prvku. | [14 empty] | PSC | 2
| VV |  | 76,2 "26/KL |  | 76.2 | [12 empty] | VV | 2 | 2 | True | 1 | ROZPOCET
325 | K | 76421460R | Oplechování horních ploch a atik bez rohů z Pz s povrch úpravou mechanicky kotvené rš 130 mm | m | 22.4 |  | 0 |  |  | základní |  | 0 | 0.00222 | 0.049728 | 0 | 0 | 16 | K | 2 |  |  |  | ROZPOCET | 0 | 0 | 0 | 0 | 0 | 1 | 0 | 16 | -1965151184
| PP |  | Oplechování horních ploch a atik bez rohů z Pz s povrch úpravou mechanicky kotvené rš 130 mm | [14 empty] | PP | 2
| VV |  | 22,4 "10/KL |  | 22.4 | [12 empty] | VV | 2 | 2 | True | 1 | ROZPOCET
326 | K | 76424429R | Oplechování horních ploch a nadezdívek bez rohů z TiZn lesklého plechu kotvené rš 390 mm | m | 15.1 |  | 0 |  |  | základní |  | 0 | 0.00242 | 0.036542 | 0 | 0 | 16 | K | 2 |  |  |  | ROZPOCET | 0 | 0 | 0 | 0 | 0 | 1 | 0 | 16 | 1233185200
| PP |  | Oplechování horních ploch a nadezdívek bez rohů z TiZn lesklého plechu kotvené rš 390 mm | [14 empty] | PP | 2
| VV |  | 15,1 "17/KL |  | 15.1 | [12 empty] | VV | 2 | 2 | True | 1 | ROZPOCET
327 | K | 764244308 | Oplechování horních ploch a nadezdívek bez rohů z TiZn lesklého plechu kotvené rš 750 mm | m | 107.5 |  | 0 |  |  | základní |  | 0 | 0.00448 | 0.4816 | 0 | 0 | 16 | K | 2 |  |  |  | ROZPOCET | 0 | 0 | 0 | 0 | 0 | 1 | 0 | 16 | -1026842494
| PP |  | Oplechování horních ploch a nadezdívek bez rohů z TiZn lesklého plechu kotvené rš 750 mm | [14 empty] | PP | 2
| VV |  | 77,5 "18/KL |  | 77.5 | [12 empty] | VV | 2 | 2 | True | 0 | ROZPOCET
| VV |  | 30 "25/KL |  | 30 | [12 empty] | VV | 2 | 2 | True | 0 | ROZPOCET
| VV |  | Součet |  | 107.5 | [12 empty] | VV | 2 | 4 | True | 1 | ROZPOCET
328 | K | 764244311 | Oplechování horních ploch a nadezdívek bez rohů z TiZn lesklého plechu kotvené rš přes 800 mm | m2 | 36.426 |  | 0 |  |  | základní |  | 0 | 0.00537 | 0.19561 | 0 | 0 | 16 | K | 2 |  |  |  | ROZPOCET | 0 | 0 | 0 | 0 | 0 | 1 | 0 | 16 | 2119141881
| PP |  | Oplechování horních ploch zdí a nadezdívek (atik) z titanzinkového lesklého válcovaného plechu mechanicky kotvené přes rš 800 mm | [14 empty] | PP | 2
| VV |  | 16*0,92 "19/KL |  | 14.72 | [12 empty] | VV | 2 | 2 | True | 0 | ROZPOCET
| VV |  | 3,4*1,19 "20/KL |  | 4.046 | [12 empty] | VV | 2 | 2 | True | 0 | ROZPOCET
| VV |  | 16*0,87 "21/KL |  | 13.92 | [12 empty] | VV | 2 | 2 | True | 0 | ROZPOCET
| VV |  | 3,4*1,1 "22/KL |  | 3.74 | [12 empty] | VV | 2 | 2 | True | 0 | ROZPOCET
| VV |  | Součet |  | 36.426 | [12 empty] | VV | 2 | 4 | True | 1 | ROZPOCET
329 | K | 76424629R | Oplechování parapetů rovných mechanicky kotvené z TiZn lesklého plechu rš 130 mm | m | 72.96 |  | 0 |  |  | základní |  | 0 | 0.00151 | 0.11017 | 0 | 0 | 16 | K | 2 |  |  |  | ROZPOCET | 0 | 0 | 0 | 0 | 0 | 1 | 0 | 16 | -1401219921
| PP |  | Oplechování parapetů rovných mechanicky kotvené z TiZn lesklého plechu rš 130 mm | [14 empty] | PP | 2
| VV |  | 1,16*48 "13/KL |  | 55.68 | [12 empty] | VV | 2 | 2 | True | 0 | ROZPOCET
| VV |  | 0,96*18 " 14/KL |  | 17.28 | [12 empty] | VV | 2 | 2 | True | 0 | ROZPOCET
| VV |  | Součet |  | 72.96 | [12 empty] | VV | 2 | 4 | True | 1 | ROZPOCET
330 | K | 764246301 | Oplechování parapetů rovných mechanicky kotvené z TiZn lesklého plechu rš 150 mm | m | 19.08 |  | 0 |  |  | základní |  | 0 | 0.00094 | 0.017935 | 0 | 0 | 16 | K | 2 |  |  |  | ROZPOCET | 0 | 0 | 0 | 0 | 0 | 1 | 0 | 16 | -952863760
| PP |  | Oplechování parapetů z titanzinkového lesklého válcovaného plechu rovných mechanicky kotvené, bez rohů rš 150 mm | [14 empty] | PP | 2
| VV |  | 0,92*5 "2/KL |  | 4.6 | [12 empty] | VV | 2 | 2 | True | 0 | ROZPOCET
| VV |  | 1,12*5 "4/KL |  | 5.6 | [12 empty] | VV | 2 | 2 | True | 0 | ROZPOCET
| VV |  | 0,92*6 "11/KL |  | 5.52 | [12 empty] | VV | 2 | 2 | True | 0 | ROZPOCET
| VV |  | 1,12*3 "16/KL |  | 3.36 | [12 empty] | VV | 2 | 2 | True | 0 | ROZPOCET
| VV |  | Součet |  | 19.08 | [12 empty] | VV | 2 | 4 | True | 1 | ROZPOCET
331 | K | 764246302 | Oplechování parapetů rovných mechanicky kotvené z TiZn lesklého plechu rš 200 mm | m | 53.98 |  | 0 |  |  | základní |  | 0 | 0.00122 | 0.065856 | 0 | 0 | 16 | K | 2 |  |  |  | ROZPOCET | 0 | 0 | 0 | 0 | 0 | 1 | 0 | 16 | 1893855152
| PP |  | Oplechování parapetů z titanzinkového lesklého válcovaného plechu rovných mechanicky kotvené, bez rohů rš 200 mm | [14 empty] | PP | 2
| VV |  | 1,12*11 "1/KL |  | 12.32 | [12 empty] | VV | 2 | 2 | True | 0 | ROZPOCET
| VV |  | 32,4 "8/KL |  | 32.4 | [12 empty] | VV | 2 | 2 | True | 0 | ROZPOCET
| VV |  | 1,12*3 "15/KL |  | 3.36 | [12 empty] | VV | 2 | 2 | True | 0 | ROZPOCET
| VV |  | 0,5*10 "23/KL |  | 5 | [12 empty] | VV | 2 | 2 | True | 0 | ROZPOCET
| VV |  | 0,9*1 " 24/KL |  | 0.9 | [12 empty] | VV | 2 | 2 | True | 0 | ROZPOCET
| VV |  | Součet |  | 53.98 | [12 empty] | VV | 2 | 4 | True | 1 | ROZPOCET
332 | K | 76424630R | Oplechování parapetů rovných mechanicky kotvené z TiZn lesklého plechu rš 260 mm | m | 5.85 |  | 0 |  |  | základní |  | 0 | 0.00151 | 0.0088335 | 0 | 0 | 16 | K | 2 |  |  |  | ROZPOCET | 0 | 0 | 0 | 0 | 0 | 1 | 0 | 16 | 1800257771
| PP |  | Oplechování parapetů rovných mechanicky kotvené z TiZn lesklého plechu rš 260 mm | [14 empty] | PP | 2
| VV |  | 1,35*2 "3/KL |  | 2.7 | [12 empty] | VV | 2 | 2 | True | 0 | ROZPOCET
| VV |  | 1,55*1 "5/KL |  | 1.55 | [12 empty] | VV | 2 | 2 | True | 0 | ROZPOCET
| VV |  | 1,6*1 "6/KL |  | 1.6 | [12 empty] | VV | 2 | 2 | True | 0 | ROZPOCET
| VV |  | Součet |  | 5.85 | [12 empty] | VV | 2 | 4 | True | 1 | ROZPOCET
333 | K | 76424631R | Oplechování parapetů rovných mechanicky kotvené z TiZn lesklého plechu rš 350 mm | m | 10.1 |  | 0 |  |  | základní |  | 0 | 0.00151 | 0.015251 | 0 | 0 | 16 | K | 2 |  |  |  | ROZPOCET | 0 | 0 | 0 | 0 | 0 | 1 | 0 | 16 | -1539966615
| PP |  | Oplechování parapetů rovných mechanicky kotvené z TiZn lesklého plechu rš 350 mm | [14 empty] | PP | 2
| VV |  | 1,3*7 "30/KL |  | 9.1 | [12 empty] | VV | 2 | 2 | True | 0 | ROZPOCET
| VV |  | 1*1 " 31/KL |  | 1 | [12 empty] | VV | 2 | 2 | True | 0 | ROZPOCET
| VV |  | Součet |  | 10.1 | [12 empty] | VV | 2 | 4 | True | 1 | ROZPOCET
334 | K | 76450001R | Dod+mtz systémový ukončující profil -řešení pro balkony | m | 7.1 |  | 0 |  |  | základní |  | 0 | 0 | 0 | 0 | 0 | 16 | K | 2 |  |  |  | ROZPOCET | 0 | 0 | 0 | 0 | 0 | 1 | 0 | 16 | -1372921869
| PP |  | Dod+mtz systémový ukončující profil -řešení pro balkony | [14 empty] | PP | 2
| VV |  | 7,1 "12/KL -terasa vstupu |  | 7.1 | [12 empty] | VV | 2 | 2 | True | 1 | ROZPOCET
335 | K | 76450002R | Dod+mtz systémový bezpečnostní přepad střech 300x100mm | kus | 9 |  | 0 |  |  | základní |  | 0 | 0 | 0 | 0 | 0 | 16 | K | 2 |  |  |  | ROZPOCET | 0 | 0 | 0 | 0 | 0 | 1 | 0 | 16 | 1935448283
| PP |  | Dod+mtz systémový bezpečnostní přepad střech 300x100mm | [14 empty] | PP | 2
| VV |  | 9 "32/KL |  | 9 | [12 empty] | VV | 2 | 2 | True | 1 | ROZPOCET
336 | K | 76450003R | Výměna odvodnění stříšky bočního vchodu - 35/KL (kompletní položka) | soub | 1 |  | 0 |  |  | základní |  | 0 | 0 | 0 | 0 | 0 | 16 | K | 2 |  |  |  | ROZPOCET | 0 | 0 | 0 | 0 | 0 | 1 | 0 | 16 | -1044633189
| PP |  | Výměna odvodnění stříšky bočního vchodu - 35/KL (kompletní položka) | [14 empty] | PP | 2
337 | K | 764541305 | Žlab podokapní půlkruhový z TiZn lesklého plechu rš 330 mm | m | 77.5 |  | 0 |  |  | základní |  | 0 | 0.00286 | 0.22165 | 0 | 0 | 16 | K | 2 |  |  |  | ROZPOCET | 0 | 0 | 0 | 0 | 0 | 1 | 0 | 16 | 57634253
| PP |  | Žlab podokapní z titanzinkového lesklého válcovaného plechu včetně háků a čel půlkruhový rš 330 mm | [14 empty] | PP | 2
| VV |  | 77,5 " 33/KL |  | 77.5 | [12 empty] | VV | 2 | 2 | True | 1 | ROZPOCET
338 | K | 764548323 | Svody kruhové včetně objímek, kolen, odskoků z TiZn lesklého plechu průměru 100 mm | m | 2.6 |  | 0 |  |  | základní |  | 0 | 0.00223 | 0.005798 | 0 | 0 | 16 | K | 2 |  |  |  | ROZPOCET | 0 | 0 | 0 | 0 | 0 | 1 | 0 | 16 | -1134907762
| PP |  | Svod z titanzinkového lesklého válcovaného plechu včetně objímek, kolen a odskoků kruhový, průměru 100 mm | [14 empty] | PP | 2
| VV |  | 2,6*1 "9/KL terasa 2.np |  | 2.6 | [12 empty] | VV | 2 | 2 | True | 1 | ROZPOCET
339 | K | 998764203 | Přesun hmot procentní pro konstrukce klempířské v objektech v do 24 m | % |  |  | 0 |  |  | základní |  | 0 | 0 | 0 | 0 | 0 | 16 | K | 2 |  |  |  | ROZPOCET | 0 | 0 | 0 | 0 | 0 | 1 | 0 | 16 | -633477646
| PP |  | Přesun hmot pro konstrukce klempířské stanovený procentní sazbou (%) z ceny vodorovná dopravní vzdálenost do 50 m v objektech výšky přes 12 do 24 m | [14 empty] | PP | 2
| PSC |  | Poznámka k souboru cen: 1. Ceny pro přesun hmot stanovený z hmotnosti přesunovaného materiálu se používají tehdy, pokud je možné určit hmotnost za celý stavební díl. Do této hmotnosti se započítává i hmotnost materiálů oceňovaných ve specifikaci. 2. Pokud nelze jednoznačně stanovit hmotnost přesunovaných materiálů, lze pro výpočet přesunu hmot použít orientačně procentní sazbu. Touto sazbou se vynásobí rozpočtové náklady za celý stavební díl včetně nákladů na materiál ve specifikacích. 3. Příplatek k cenám -4181 pro přesun prováděný bez použití mechanizace, tj. za ztížených podmínek, lze použít pouze pro hmotnost materiálu, která se tímto způsobem skutečně přemísťuje. | [14 empty] | PSC | 2
| D | 766 | Konstrukce truhlářské |  |  |  | 0 |  |  |  |  | 0 |  | 0.6412 |  | 4.254 | 2 | D | 1 |  |  |  | ROZPOCET | [6 empty] | 0
340 | K | 766-01.Di/01 | Dod+mtz vnitřní dveře 1250/1970mm -komplet dle výpisu | kus | 3 |  | 0 |  |  | základní |  | 0 | 0 | 0 | 0 | 0 | 16 | K | 2 |  |  |  | ROZPOCET | 0 | 0 | 0 | 0 | 0 | 1 | 0 | 16 | -839352262
| PP |  | Dod+mtz vnitřní dveře 1250/1970mm -komplet dle výpisu | [14 empty] | PP | 2
341 | K | 766-01.Di/02 | Dod+mtz vnitřní dveře 800/1970mm -komplet dle výpisu | kus | 2 |  | 0 |  |  | základní |  | 0 | 0 | 0 | 0 | 0 | 16 | K | 2 |  |  |  | ROZPOCET | 0 | 0 | 0 | 0 | 0 | 1 | 0 | 16 | 826994787
| PP |  | Dod+mtz vnitřní dveře 800/1970mm -komplet dle výpisu | [14 empty] | PP | 2
342 | K | 766-01.Di/03 | Dod+mtz vnitřní prosklené fr.okno 3425/1970mm -komplet dle výpisu | kus | 1 |  | 0 |  |  | základní |  | 0 | 0 | 0 | 0 | 0 | 16 | K | 2 |  |  |  | ROZPOCET | 0 | 0 | 0 | 0 | 0 | 1 | 0 | 16 | 1034576371
| PP |  | Dod+mtz vnitřní prosklené fr.okno 3425/1970mm -komplet dle výpisu | [14 empty] | PP | 2
343 | K | 766-01.Di/04 | Dod+mtz vnitřní dveře 1600/1970mm -komplet dle výpisu | kus | 1 |  | 0 |  |  | základní |  | 0 | 0 | 0 | 0 | 0 | 16 | K | 2 |  |  |  | ROZPOCET | 0 | 0 | 0 | 0 | 0 | 1 | 0 | 16 | 2054232611
| PP |  | Dod+mtz vnitřní dveře 1600/1970mm -komplet dle výpisu | [14 empty] | PP | 2
344 | K | 766-01.Di/05 | Dod+mtz vnitřní dveře 1450/1970mm -komplet dle výpisu | kus | 1 |  | 0 |  |  | základní |  | 0 | 0 | 0 | 0 | 0 | 16 | K | 2 |  |  |  | ROZPOCET | 0 | 0 | 0 | 0 | 0 | 1 | 0 | 16 | -639999002
| PP |  | Dod+mtz vnitřní dveře 1450/1970mm -komplet dle výpisu | [14 empty] | PP | 2
345 | K | 766-01.Di/06 | Stávající vnitřní dveře 600/1970mm -repase | kus | 1 |  | 0 |  |  | základní |  | 0 | 0 | 0 | 0 | 0 | 16 | K | 2 |  |  |  | ROZPOCET | 0 | 0 | 0 | 0 | 0 | 1 | 0 | 16 | -1369109605
| PP |  | Stávající vnitřní dveře 600/1970mm -repase | [14 empty] | PP | 2
346 | K | 766-01.Di/07 | Stávající vnitřní dveře 800/1970mm -repase | kus | 16 |  | 0 |  |  | základní |  | 0 | 0 | 0 | 0 | 0 | 16 | K | 2 |  |  |  | ROZPOCET | 0 | 0 | 0 | 0 | 0 | 1 | 0 | 16 | 2122299372
| PP |  | Stávající vnitřní dveře 800/1970mm -repase | [14 empty] | PP | 2
347 | K | 766-01.Di/08 | Stávající vnitřní dveře 800/1970mm -repase | kus | 3 |  | 0 |  |  | základní |  | 0 | 0 | 0 | 0 | 0 | 16 | K | 2 |  |  |  | ROZPOCET | 0 | 0 | 0 | 0 | 0 | 1 | 0 | 16 | 1056775991
| PP |  | Stávající vnitřní dveře 800/1970mm -repase | [14 empty] | PP | 2
348 | K | 766-01.Di/09 | Dod+mtz vnitřní dveře 800/1970mm -komplet dle výpisu | kus | 2 |  | 0 |  |  | základní |  | 0 | 0 | 0 | 0 | 0 | 16 | K | 2 |  |  |  | ROZPOCET | 0 | 0 | 0 | 0 | 0 | 1 | 0 | 16 | 1239702772
| PP |  | Dod+mtz vnitřní dveře 800/1970mm -komplet dle výpisu | [14 empty] | PP | 2
349 | K | 766-01.Di/10 | Dod+mtz vnitřní dveře 800/1970mm -komplet dle výpisu | kus | 5 |  | 0 |  |  | základní |  | 0 | 0 | 0 | 0 | 0 | 16 | K | 2 |  |  |  | ROZPOCET | 0 | 0 | 0 | 0 | 0 | 1 | 0 | 16 | 761408882
| PP |  | Dod+mtz vnitřní dveře 800/1970mm -komplet dle výpisu | [14 empty] | PP | 2
350 | K | 766-01.Di/11 | Dod+mtz vnitřní dveře 800/1970mm -komplet dle výpisu | kus | 2 |  | 0 |  |  | základní |  | 0 | 0 | 0 | 0 | 0 | 16 | K | 2 |  |  |  | ROZPOCET | 0 | 0 | 0 | 0 | 0 | 1 | 0 | 16 | 62130915
| PP |  | Dod+mtz vnitřní dveře 800/1970mm -komplet dle výpisu | [14 empty] | PP | 2
351 | K | 766-01.Di/12 | Stávající vnitřní dveře 600/1970mm -repase | kus | 10 |  | 0 |  |  | základní |  | 0 | 0 | 0 | 0 | 0 | 16 | K | 2 |  |  |  | ROZPOCET | 0 | 0 | 0 | 0 | 0 | 1 | 0 | 16 | -2019671130
| PP |  | Stávající vnitřní dveře 600/1970mm -repase | [14 empty] | PP | 2
352 | K | 766-01.Di/13 | Dod+mtz vnitřní dveře 600/1970mm -komplet dle výpisu | kus | 2 |  | 0 |  |  | základní |  | 0 | 0 | 0 | 0 | 0 | 16 | K | 2 |  |  |  | ROZPOCET | 0 | 0 | 0 | 0 | 0 | 1 | 0 | 16 | -1704413995
| PP |  | Dod+mtz vnitřní dveře 600/1970mm -komplet dle výpisu | [14 empty] | PP | 2
353 | K | 766-01.Di/14 | Dod+mtz vnitřní dveře 600/1970mm -komplet dle výpisu | kus | 1 |  | 0 |  |  | základní |  | 0 | 0 | 0 | 0 | 0 | 16 | K | 2 |  |  |  | ROZPOCET | 0 | 0 | 0 | 0 | 0 | 1 | 0 | 16 | 480454915
| PP |  | Dod+mtz vnitřní dveře 600/1970mm -komplet dle výpisu | [14 empty] | PP | 2
354 | K | 766-01.Di/15 | Dod+mtz vnitřní prosklené fr.okno 1450/1970mm -komplet dle výpisu | kus | 1 |  | 0 |  |  | základní |  | 0 | 0 | 0 | 0 | 0 | 16 | K | 2 |  |  |  | ROZPOCET | 0 | 0 | 0 | 0 | 0 | 1 | 0 | 16 | -1230016734
| PP |  | Dod+mtz vnitřní prosklené fr.okno 1450/1970mm -komplet dle výpisu | [14 empty] | PP | 2
355 | K | 766-01.Di/16 | Stávající vnitřní dveře 1250/1970mm -repase | kus | 1 |  | 0 |  |  | základní |  | 0 | 0 | 0 | 0 | 0 | 16 | K | 2 |  |  |  | ROZPOCET | 0 | 0 | 0 | 0 | 0 | 1 | 0 | 16 | -1311902925
| PP |  | Stávající vnitřní dveře 1250/1970mm -repase | [14 empty] | PP | 2
356 | K | 766-01.Di/17 | Dod+mtz vnitřní dveře 800/1970mm -komplet dle výpisu | kus | 4 |  | 0 |  |  | základní |  | 0 | 0 | 0 | 0 | 0 | 16 | K | 2 |  |  |  | ROZPOCET | 0 | 0 | 0 | 0 | 0 | 1 | 0 | 16 | 405719599
| PP |  | Dod+mtz vnitřní dveře 800/1970mm -komplet dle výpisu | [14 empty] | PP | 2
357 | K | 766-01.Di/18 | Dod+mtz vnitřní dveře 700/1970mm -komplet dle výpisu | kus | 4 |  | 0 |  |  | základní |  | 0 | 0 | 0 | 0 | 0 | 16 | K | 2 |  |  |  | ROZPOCET | 0 | 0 | 0 | 0 | 0 | 1 | 0 | 16 | -373379312
| PP |  | Dod+mtz vnitřní dveře 700/1970mm -komplet dle výpisu | [14 empty] | PP | 2
358 | K | 766-01.Di/19 | Dod+mtz vnitřní dveře 800/1970mm PO -komplet dle výpisu | kus | 1 |  | 0 |  |  | základní |  | 0 | 0 | 0 | 0 | 0 | 16 | K | 2 |  |  |  | ROZPOCET | 0 | 0 | 0 | 0 | 0 | 1 | 0 | 16 | -1499684369
| PP |  | Dod+mtz vnitřní dveře 800/1970mm PO -komplet dle výpisu | [14 empty] | PP | 2
359 | K | 766-01.Di/20 | Dod+mtz vnitřní dveře 800/1970mm PO -komplet dle výpisu | kus | 2 |  | 0 |  |  | základní |  | 0 | 0 | 0 | 0 | 0 | 16 | K | 2 |  |  |  | ROZPOCET | 0 | 0 | 0 | 0 | 0 | 1 | 0 | 16 | 811942574
| PP |  | Dod+mtz vnitřní dveře 800/1970mm PO -komplet dle výpisu | [14 empty] | PP | 2
360 | K | 766-01.Di/21 | Dod+mtz vnitřní dveře 700/1970mm posuvné na stěnu -komplet dle výpisu | kus | 1 |  | 0 |  |  | základní |  | 0 | 0 | 0 | 0 | 0 | 16 | K | 2 |  |  |  | ROZPOCET | 0 | 0 | 0 | 0 | 0 | 1 | 0 | 16 | 511401375
| PP |  | Dod+mtz vnitřní dveře 700/1970mm posuvné na stěnu -komplet dle výpisu | [14 empty] | PP | 2
361 | K | 766-01.Di/22 | Dod+mtz vnitřní dveře 1300/1970mm -komplet dle výpisu | kus | 1 |  | 0 |  |  | základní |  | 0 | 0 | 0 | 0 | 0 | 16 | K | 2 |  |  |  | ROZPOCET | 0 | 0 | 0 | 0 | 0 | 1 | 0 | 16 | 742377042
| PP |  | Dod+mtz vnitřní dveře 1300/1970mm -komplet dle výpisu | [14 empty] | PP | 2
362 | K | 766-01.Di/23 | Dod+mtz vnitřní dveře 1600/1970mm PO -komplet dle výpisu | kus | 1 |  | 0 |  |  | základní |  | 0 | 0 | 0 | 0 | 0 | 16 | K | 2 |  |  |  | ROZPOCET | 0 | 0 | 0 | 0 | 0 | 1 | 0 | 16 | -177543760
| PP |  | Dod+mtz vnitřní dveře 1600/1970mm PO -komplet dle výpisu | [14 empty] | PP | 2
363 | K | 766-01.Di/24 | Dod+mtz vnitřní dveře 1500/1970mm -komplet dle výpisu | kus | 1 |  | 0 |  |  | základní |  | 0 | 0 | 0 | 0 | 0 | 16 | K | 2 |  |  |  | ROZPOCET | 0 | 0 | 0 | 0 | 0 | 1 | 0 | 16 | 1792076333
| PP |  | Dod+mtz vnitřní dveře 1500/1970mm -komplet dle výpisu | [14 empty] | PP | 2
364 | K | 766-01.Di/25 | Dod+mtz vnitřní dveře 800/1970mm -komplet dle výpisu | kus | 1 |  | 0 |  |  | základní |  | 0 | 0 | 0 | 0 | 0 | 16 | K | 2 |  |  |  | ROZPOCET | 0 | 0 | 0 | 0 | 0 | 1 | 0 | 16 | -1775879208
| PP |  | Dod+mtz vnitřní dveře 800/1970mm -komplet dle výpisu | [14 empty] | PP | 2
365 | K | 766-01.Di/26 | Stávající vnitřní dveře 1148/1970mm -repase | kus | 1 |  | 0 |  |  | základní |  | 0 | 0 | 0 | 0 | 0 | 16 | K | 2 |  |  |  | ROZPOCET | 0 | 0 | 0 | 0 | 0 | 1 | 0 | 16 | 1290231744
| PP |  | Stávající vnitřní dveře 1148/1970mm -repase | [14 empty] | PP | 2
366 | K | 766-02.Di/01 | Dod+mtz vnitřní dveře 600/1970mm -komplet dle výpisu | kus | 1 |  | 0 |  |  | základní |  | 0 | 0 | 0 | 0 | 0 | 16 | K | 2 |  |  |  | ROZPOCET | 0 | 0 | 0 | 0 | 0 | 1 | 0 | 16 | 535415796
| PP |  | Dod+mtz vnitřní dveře 600/1970mm -komplet dle výpisu | [14 empty] | PP | 2
367 | K | 766-02.Di/02 | Dod+mtz vnitřní dveře 800/1970mm +samozavírač -komplet dle výpisu | kus | 2 |  | 0 |  |  | základní |  | 0 | 0 | 0 | 0 | 0 | 16 | K | 2 |  |  |  | ROZPOCET | 0 | 0 | 0 | 0 | 0 | 1 | 0 | 16 | -185248093
| PP |  | Dod+mtz vnitřní dveře 800/1970mm +samozavírač -komplet dle výpisu | [14 empty] | PP | 2
368 | K | 766-02.Di/03 | Dod+mtz vnitřní dveře 700/1970mm -komplet dle výpisu | kus | 3 |  | 0 |  |  | základní |  | 0 | 0 | 0 | 0 | 0 | 16 | K | 2 |  |  |  | ROZPOCET | 0 | 0 | 0 | 0 | 0 | 1 | 0 | 16 | 661563499
| PP |  | Dod+mtz vnitřní dveře 700/1970mm -komplet dle výpisu | [14 empty] | PP | 2
369 | K | 766-02.Di/04 | Dod+mtz vnitřní dveře 800/1970mm -komplet dle výpisu | kus | 1 |  | 0 |  |  | základní |  | 0 | 0 | 0 | 0 | 0 | 16 | K | 2 |  |  |  | ROZPOCET | 0 | 0 | 0 | 0 | 0 | 1 | 0 | 16 | 1823830498
| PP |  | Dod+mtz vnitřní dveře 800/1970mm -komplet dle výpisu | [14 empty] | PP | 2
370 | K | 766-02.Di/05 | Dod+mtz vnitřní dveře 800/1970mm PO -komplet dle výpisu | kus | 1 |  | 0 |  |  | základní |  | 0 | 0 | 0 | 0 | 0 | 16 | K | 2 |  |  |  | ROZPOCET | 0 | 0 | 0 | 0 | 0 | 1 | 0 | 16 | 1302285210
| PP |  | Dod+mtz vnitřní dveře 800/1970mm PO -komplet dle výpisu | [14 empty] | PP | 2
371 | K | 766-02.Di/06 | Dod+mtz vnitřní dveře 1550/2380mm PO -komplet dle výpisu | kus | 1 |  | 0 |  |  | základní |  | 0 | 0 | 0 | 0 | 0 | 16 | K | 2 |  |  |  | ROZPOCET | 0 | 0 | 0 | 0 | 0 | 1 | 0 | 16 | 155515576
| PP |  | Dod+mtz vnitřní dveře 1550/2380mm PO -komplet dle výpisu | [14 empty] | PP | 2
372 | K | 766-02.Di/07 | Stávající vnitřní dveře 800/1970mm -repase | kus | 6 |  | 0 |  |  | základní |  | 0 | 0 | 0 | 0 | 0 | 16 | K | 2 |  |  |  | ROZPOCET | 0 | 0 | 0 | 0 | 0 | 1 | 0 | 16 | -45494384
| PP |  | Stávající vnitřní dveře 800/1970mm -repase | [14 empty] | PP | 2
373 | K | 766-02.Di/08 | Stávající vnitřní dveře 1100/1970mm -repase | kus | 1 |  | 0 |  |  | základní |  | 0 | 0 | 0 | 0 | 0 | 16 | K | 2 |  |  |  | ROZPOCET | 0 | 0 | 0 | 0 | 0 | 1 | 0 | 16 | -543296639
| PP |  | Stávající vnitřní dveře 1100/1970mm -repase | [14 empty] | PP | 2
374 | K | 766-02.Di/09 | Dod+mtz vnitřní dveře 800/1970mm -komplet dle výpisu | kus | 4 |  | 0 |  |  | základní |  | 0 | 0 | 0 | 0 | 0 | 16 | K | 2 |  |  |  | ROZPOCET | 0 | 0 | 0 | 0 | 0 | 1 | 0 | 16 | 1634592018
| PP |  | Dod+mtz vnitřní dveře 800/1970mm -komplet dle výpisu | [14 empty] | PP | 2
375 | K | 766-02.Di/10 | Stávající vnitřní dveře 600/1970mm -repase | kus | 17 |  | 0 |  |  | základní |  | 0 | 0 | 0 | 0 | 0 | 16 | K | 2 |  |  |  | ROZPOCET | 0 | 0 | 0 | 0 | 0 | 1 | 0 | 16 | 877732047
| PP |  | Stávající vnitřní dveře 600/1970mm -repase | [14 empty] | PP | 2
376 | K | 766-02.Di/11 | Dod+mtz vnitřní dveře 800/1970mm PO -komplet dle výpisu | kus | 1 |  | 0 |  |  | základní |  | 0 | 0 | 0 | 0 | 0 | 16 | K | 2 |  |  |  | ROZPOCET | 0 | 0 | 0 | 0 | 0 | 1 | 0 | 16 | -1354575393
| PP |  | Dod+mtz vnitřní dveře 800/1970mm PO -komplet dle výpisu | [14 empty] | PP | 2
377 | K | 766-02.Di/12 | Dod+mtz vnitřní dveře 900/1970mm PO -komplet dle výpisu | kus | 1 |  | 0 |  |  | základní |  | 0 | 0 | 0 | 0 | 0 | 16 | K | 2 |  |  |  | ROZPOCET | 0 | 0 | 0 | 0 | 0 | 1 | 0 | 16 | -158789275
| PP |  | Dod+mtz vnitřní dveře 900/1970mm PO -komplet dle výpisu | [14 empty] | PP | 2
378 | K | 766-02.Di/13 | Dod+mtz vnitřní dveře 1250/1970mm +samozavírač -komplet dle výpisu | kus | 1 |  | 0 |  |  | základní |  | 0 | 0 | 0 | 0 | 0 | 16 | K | 2 |  |  |  | ROZPOCET | 0 | 0 | 0 | 0 | 0 | 1 | 0 | 16 | -1132605839
| PP |  | Dod+mtz vnitřní dveře 1250/1970mm +samozavírač -komplet dle výpisu | [14 empty] | PP | 2
379 | K | 766-02.Di/14 | Dod+mtz vnitřní dveře 1250/1970mm PO -komplet dle výpisu | kus | 8 |  | 0 |  |  | základní |  | 0 | 0 | 0 | 0 | 0 | 16 | K | 2 |  |  |  | ROZPOCET | 0 | 0 | 0 | 0 | 0 | 1 | 0 | 16 | 366874869
| PP |  | Dod+mtz vnitřní dveře 1250/1970mm PO -komplet dle výpisu | [14 empty] | PP | 2
380 | K | 766-02.Di/15 | Dod+mtz vnitřní dveře 800/1970mm -komplet dle výpisu | kus | 4 |  | 0 |  |  | základní |  | 0 | 0 | 0 | 0 | 0 | 16 | K | 2 |  |  |  | ROZPOCET | 0 | 0 | 0 | 0 | 0 | 1 | 0 | 16 | 404248179
| PP |  | Dod+mtz vnitřní dveře 800/1970mm -komplet dle výpisu | [14 empty] | PP | 2
381 | K | 766-02.Di/16 | Dod+mtz vnitřní dveře 800/1970mm PO -komplet dle výpisu | kus | 1 |  | 0 |  |  | základní |  | 0 | 0 | 0 | 0 | 0 | 16 | K | 2 |  |  |  | ROZPOCET | 0 | 0 | 0 | 0 | 0 | 1 | 0 | 16 | 1707571678
| PP |  | Dod+mtz vnitřní dveře 800/1970mm PO -komplet dle výpisu | [14 empty] | PP | 2
382 | K | 766-02.Di/17 | Dod+mtz vnitřní dveře 800/1970mm -komplet dle výpisu | kus | 1 |  | 0 |  |  | základní |  | 0 | 0 | 0 | 0 | 0 | 16 | K | 2 |  |  |  | ROZPOCET | 0 | 0 | 0 | 0 | 0 | 1 | 0 | 16 | -1273323793
| PP |  | Dod+mtz vnitřní dveře 800/1970mm -komplet dle výpisu | [14 empty] | PP | 2
383 | K | 766-02.Di/18 | Dod+mtz vnitřní dveře 800/1970mm -komplet dle výpisu | kus | 1 |  | 0 |  |  | základní |  | 0 | 0 | 0 | 0 | 0 | 16 | K | 2 |  |  |  | ROZPOCET | 0 | 0 | 0 | 0 | 0 | 1 | 0 | 16 | -224717492
| PP |  | Dod+mtz vnitřní dveře 800/1970mm -komplet dle výpisu | [14 empty] | PP | 2
384 | K | 766-02.Di/19 | Dod+mtz vnitřní prosklené dveřní sestava s okny 2450/2380mm -komplet dle výpisu | kus | 1 |  | 0 |  |  | základní |  | 0 | 0 | 0 | 0 | 0 | 16 | K | 2 |  |  |  | ROZPOCET | 0 | 0 | 0 | 0 | 0 | 1 | 0 | 16 | -1667031122
| PP |  | Dod+mtz vnitřní prosklené dveřní sestava s okny 2450/2380mm -komplet dle výpisu | [14 empty] | PP | 2
385 | K | 766-02.Di/20 | Dod+mtz vnitřní prosklené fr.okno 2925/1970mm -komplet dle výpisu | kus | 1 |  | 0 |  |  | základní |  | 0 | 0 | 0 | 0 | 0 | 16 | K | 2 |  |  |  | ROZPOCET | 0 | 0 | 0 | 0 | 0 | 1 | 0 | 16 | -751666398
| PP |  | Dod+mtz vnitřní prosklené fr.okno 2925/1970mm -komplet dle výpisu | [14 empty] | PP | 2
386 | K | 766-02.Di/21 | Dod+mtz vnitřní prosklené fr.okno 3550/1970mm -komplet dle výpisu | kus | 1 |  | 0 |  |  | základní |  | 0 | 0 | 0 | 0 | 0 | 16 | K | 2 |  |  |  | ROZPOCET | 0 | 0 | 0 | 0 | 0 | 1 | 0 | 16 | -1231942607
| PP |  | Dod+mtz vnitřní prosklené fr.okno 3550/1970mm -komplet dle výpisu | [14 empty] | PP | 2
387 | K | 766-02.Di/22 | Dod+mtz vnitřní prosklené fr.okno 3830/1970mm -komplet dle výpisu | kus | 1 |  | 0 |  |  | základní |  | 0 | 0 | 0 | 0 | 0 | 16 | K | 2 |  |  |  | ROZPOCET | 0 | 0 | 0 | 0 | 0 | 1 | 0 | 16 | -1337314251
| PP |  | Dod+mtz vnitřní prosklené fr.okno 3830/1970mm -komplet dle výpisu | [14 empty] | PP | 2
388 | K | 766-02.Di/23 | Dod+mtz vnitřní dveře 800/1970mm posuvné do pouzdra -komplet dle výpisu | kus | 1 |  | 0 |  |  | základní |  | 0 | 0 | 0 | 0 | 0 | 16 | K | 2 |  |  |  | ROZPOCET | 0 | 0 | 0 | 0 | 0 | 1 | 0 | 16 | 689383565
| PP |  | Dod+mtz vnitřní dveře 800/1970mm posuvné do pouzdra -komplet dle výpisu | [14 empty] | PP | 2
389 | K | 766-02.Di/24 | Dod+mtz vnitřní dveře 800/1970mm -komplet dle výpisu | kus | 1 |  | 0 |  |  | základní |  | 0 | 0 | 0 | 0 | 0 | 16 | K | 2 |  |  |  | ROZPOCET | 0 | 0 | 0 | 0 | 0 | 1 | 0 | 16 | 961418866
| PP |  | Dod+mtz vnitřní dveře 800/1970mm -komplet dle výpisu | [14 empty] | PP | 2
390 | K | 766-02.Di/25 | Dod+mtz vnitřní dveře 600/1970mm -komplet dle výpisu | kus | 1 |  | 0 |  |  | základní |  | 0 | 0 | 0 | 0 | 0 | 16 | K | 2 |  |  |  | ROZPOCET | 0 | 0 | 0 | 0 | 0 | 1 | 0 | 16 | 1165164079
| PP |  | Dod+mtz vnitřní dveře 600/1970mm -komplet dle výpisu | [14 empty] | PP | 2
391 | K | 766-02.Di/26 | Dod+mtz vnitřní dveře 700/1970mm posuvné na stěnu -komplet dle výpisu | kus | 1 |  | 0 |  |  | základní |  | 0 | 0 | 0 | 0 | 0 | 16 | K | 2 |  |  |  | ROZPOCET | 0 | 0 | 0 | 0 | 0 | 1 | 0 | 16 | -1345694458
| PP |  | Dod+mtz vnitřní dveře 700/1970mm posuvné na stěnu -komplet dle výpisu | [14 empty] | PP | 2
392 | K | 766-02.Di/27 | Dod+mtz vnitřní výdejní okénko 700/1200mm -komplet dle výpisu | kus | 1 |  | 0 |  |  | základní |  | 0 | 0 | 0 | 0 | 0 | 16 | K | 2 |  |  |  | ROZPOCET | 0 | 0 | 0 | 0 | 0 | 1 | 0 | 16 | 940410172
| PP |  | Dod+mtz vnitřní výdejní okénko 700/1200mm -komplet dle výpisu | [14 empty] | PP | 2
393 | K | 766-02.Di/30 | Dod+mtz vnitřní prosklené dveřní sestava s okny 3070/2650mm -komplet dle výpisu | kus | 1 |  | 0 |  |  | základní |  | 0 | 0 | 0 | 0 | 0 | 16 | K | 2 |  |  |  | ROZPOCET | 0 | 0 | 0 | 0 | 0 | 1 | 0 | 16 | 1938455705
| PP |  | Dod+mtz vnitřní prosklené dveřní sestava s okny 3070/2650mm -komplet dle výpisu | [14 empty] | PP | 2
394 | K | 766-02.Oi/01 | Dod+mtz vnitřní okno 2185/1530mm -komplet dle výpisu | kus | 1 |  | 0 |  |  | základní |  | 0 | 0 | 0 | 0 | 0 | 16 | K | 2 |  |  |  | ROZPOCET | 0 | 0 | 0 | 0 | 0 | 1 | 0 | 16 | 141515337
| PP |  | Dod+mtz vnitřní okno 2185/1530mm -komplet dle výpisu | [14 empty] | PP | 2
395 | K | 766-02.Oi/02 | Dod+mtz vnitřní okno 2700/1530mm PO -komplet dle výpisu | kus | 1 |  | 0 |  |  | základní |  | 0 | 0 | 0 | 0 | 0 | 16 | K | 2 |  |  |  | ROZPOCET | 0 | 0 | 0 | 0 | 0 | 1 | 0 | 16 | -1413228103
| PP |  | Dod+mtz vnitřní okno 2700/1530mm PO -komplet dle výpisu | [14 empty] | PP | 2
396 | K | 766-02.Oi/03 | Dod+mtz vnitřní okno 2610/1530mm PO -komplet dle výpisu | kus | 1 |  | 0 |  |  | základní |  | 0 | 0 | 0 | 0 | 0 | 16 | K | 2 |  |  |  | ROZPOCET | 0 | 0 | 0 | 0 | 0 | 1 | 0 | 16 | 301783380
| PP |  | Dod+mtz vnitřní okno 2610/1530mm PO -komplet dle výpisu | [14 empty] | PP | 2
397 | K | 766-03.Di/01 | Dod+mtz vnitřní dveře 800/1970mm PO -komplet dle výpisu | kus | 3 |  | 0 |  |  | základní |  | 0 | 0 | 0 | 0 | 0 | 16 | K | 2 |  |  |  | ROZPOCET | 0 | 0 | 0 | 0 | 0 | 1 | 0 | 16 | -1308839993
| PP |  | Dod+mtz vnitřní dveře 800/1970mm PO -komplet dle výpisu | [14 empty] | PP | 2
398 | K | 766-03.Di/02 | Dod+mtz vnitřní dveře 800/1970mm PO -komplet dle výpisu | kus | 4 |  | 0 |  |  | základní |  | 0 | 0 | 0 | 0 | 0 | 16 | K | 2 |  |  |  | ROZPOCET | 0 | 0 | 0 | 0 | 0 | 1 | 0 | 16 | -66590066
| PP |  | Dod+mtz vnitřní dveře 800/1970mm PO -komplet dle výpisu | [14 empty] | PP | 2
399 | K | 766-03.Di/03 | Dod+mtz vnitřní dveře 900/1970mm PO -komplet dle výpisu | kus | 2 |  | 0 |  |  | základní |  | 0 | 0 | 0 | 0 | 0 | 16 | K | 2 |  |  |  | ROZPOCET | 0 | 0 | 0 | 0 | 0 | 1 | 0 | 16 | 502416987
| PP |  | Dod+mtz vnitřní dveře 900/1970mm PO -komplet dle výpisu | [14 empty] | PP | 2
400 | K | 766-03.Di/04 | Dod+mtz vnitřní dveře 800/1970mm PO -komplet dle výpisu | kus | 1 |  | 0 |  |  | základní |  | 0 | 0 | 0 | 0 | 0 | 16 | K | 2 |  |  |  | ROZPOCET | 0 | 0 | 0 | 0 | 0 | 1 | 0 | 16 | -1955151301
| PP |  | Dod+mtz vnitřní dveře 800/1970mm PO -komplet dle výpisu | [14 empty] | PP | 2
401 | K | 766-03.Di/05 | Dod+mtz vnitřní dveře 800/1970mm -komplet dle výpisu | kus | 6 |  | 0 |  |  | základní |  | 0 | 0 | 0 | 0 | 0 | 16 | K | 2 |  |  |  | ROZPOCET | 0 | 0 | 0 | 0 | 0 | 1 | 0 | 16 | -53045427
| PP |  | Dod+mtz vnitřní dveře 800/1970mm -komplet dle výpisu | [14 empty] | PP | 2
402 | K | 766-03.Di/06 | Dod+mtz vnitřní dveře 700/1970mm -komplet dle výpisu | kus | 3 |  | 0 |  |  | základní |  | 0 | 0 | 0 | 0 | 0 | 16 | K | 2 |  |  |  | ROZPOCET | 0 | 0 | 0 | 0 | 0 | 1 | 0 | 16 | -1546956489
| PP |  | Dod+mtz vnitřní dveře 700/1970mm -komplet dle výpisu | [14 empty] | PP | 2
403 | K | 766-03.Di/07 | Dod+mtz vnitřní dveře 800/1970mm -komplet dle výpisu | kus | 8 |  | 0 |  |  | základní |  | 0 | 0 | 0 | 0 | 0 | 16 | K | 2 |  |  |  | ROZPOCET | 0 | 0 | 0 | 0 | 0 | 1 | 0 | 16 | 1502330850
| PP |  | Dod+mtz vnitřní dveře 800/1970mm -komplet dle výpisu | [14 empty] | PP | 2
404 | K | 766-03.Di/08 | Dod+mtz vnitřní dveře 700/1970mm -komplet dle výpisu | kus | 4 |  | 0 |  |  | základní |  | 0 | 0 | 0 | 0 | 0 | 16 | K | 2 |  |  |  | ROZPOCET | 0 | 0 | 0 | 0 | 0 | 1 | 0 | 16 | -1876628559
| PP |  | Dod+mtz vnitřní dveře 700/1970mm -komplet dle výpisu | [14 empty] | PP | 2
405 | K | 766-03.Di/09 | Dod+mtz vnitřní dveře 900/1970mm -komplet dle výpisu | kus | 2 |  | 0 |  |  | základní |  | 0 | 0 | 0 | 0 | 0 | 16 | K | 2 |  |  |  | ROZPOCET | 0 | 0 | 0 | 0 | 0 | 1 | 0 | 16 | -431592024
| PP |  | Dod+mtz vnitřní dveře 900/1970mm -komplet dle výpisu | [14 empty] | PP | 2
406 | K | 766-03.Di/10 | Dod+mtz vnitřní dveře 800/1970mm -komplet dle výpisu | kus | 3 |  | 0 |  |  | základní |  | 0 | 0 | 0 | 0 | 0 | 16 | K | 2 |  |  |  | ROZPOCET | 0 | 0 | 0 | 0 | 0 | 1 | 0 | 16 | -238531504
| PP |  | Dod+mtz vnitřní dveře 800/1970mm -komplet dle výpisu | [14 empty] | PP | 2
407 | K | 766-03.Di/11 | Dod+mtz vnitřní dveře 700/1970mm -komplet dle výpisu | kus | 1 |  | 0 |  |  | základní |  | 0 | 0 | 0 | 0 | 0 | 16 | K | 2 |  |  |  | ROZPOCET | 0 | 0 | 0 | 0 | 0 | 1 | 0 | 16 | -419202194
| PP |  | Dod+mtz vnitřní dveře 700/1970mm -komplet dle výpisu | [14 empty] | PP | 2
408 | K | 766-03.Di/12 | Dod+mtz vnitřní dveře 900/1970mm -komplet dle výpisu | kus | 2 |  | 0 |  |  | základní |  | 0 | 0 | 0 | 0 | 0 | 16 | K | 2 |  |  |  | ROZPOCET | 0 | 0 | 0 | 0 | 0 | 1 | 0 | 16 | -320956418
| PP |  | Dod+mtz vnitřní dveře 900/1970mm -komplet dle výpisu | [14 empty] | PP | 2
409 | K | 766-03.Di/13 | Dod+mtz vnitřní dveře 1800/1970mm -komplet dle výpisu | kus | 2 |  | 0 |  |  | základní |  | 0 | 0 | 0 | 0 | 0 | 16 | K | 2 |  |  |  | ROZPOCET | 0 | 0 | 0 | 0 | 0 | 1 | 0 | 16 | 174086158
| PP |  | Dod+mtz vnitřní dveře 1800/1970mm -komplet dle výpisu | [14 empty] | PP | 2
410 | K | 766-03.Di/14 | Dod+mtz vnitřní dveře 900/1970mm PO -komplet dle výpisu | kus | 1 |  | 0 |  |  | základní |  | 0 | 0 | 0 | 0 | 0 | 16 | K | 2 |  |  |  | ROZPOCET | 0 | 0 | 0 | 0 | 0 | 1 | 0 | 16 | -1435244212
| PP |  | Dod+mtz vnitřní dveře 900/1970mm PO -komplet dle výpisu | [14 empty] | PP | 2
411 | K | 766-04.Di/01 | Dod+mtz vnitřní dveře 800/1970mm PO -komplet dle výpisu | kus | 3 |  | 0 |  |  | základní |  | 0 | 0 | 0 | 0 | 0 | 16 | K | 2 |  |  |  | ROZPOCET | 0 | 0 | 0 | 0 | 0 | 1 | 0 | 16 | -773544250
| PP |  | Dod+mtz vnitřní dveře 800/1970mm PO -komplet dle výpisu | [14 empty] | PP | 2
412 | K | 766-04.Di/02 | Dod+mtz vnitřní dveře 800/1970mm PO -komplet dle výpisu | kus | 5 |  | 0 |  |  | základní |  | 0 | 0 | 0 | 0 | 0 | 16 | K | 2 |  |  |  | ROZPOCET | 0 | 0 | 0 | 0 | 0 | 1 | 0 | 16 | -621101644
| PP |  | Dod+mtz vnitřní dveře 800/1970mm PO -komplet dle výpisu | [14 empty] | PP | 2
413 | K | 766-04.Di/03 | Dod+mtz vnitřní dveře 800/1970mm PO -komplet dle výpisu | kus | 6 |  | 0 |  |  | základní |  | 0 | 0 | 0 | 0 | 0 | 16 | K | 2 |  |  |  | ROZPOCET | 0 | 0 | 0 | 0 | 0 | 1 | 0 | 16 | 1539345064
| PP |  | Dod+mtz vnitřní dveře 800/1970mm PO -komplet dle výpisu | [14 empty] | PP | 2
414 | K | 766-04.Di/04 | Dod+mtz vnitřní dveře 800/1970mm -komplet dle výpisu | kus | 6 |  | 0 |  |  | základní |  | 0 | 0 | 0 | 0 | 0 | 16 | K | 2 |  |  |  | ROZPOCET | 0 | 0 | 0 | 0 | 0 | 1 | 0 | 16 | -1542545449
| PP |  | Dod+mtz vnitřní dveře 800/1970mm -komplet dle výpisu | [14 empty] | PP | 2
415 | K | 766-04.Di/05 | Dod+mtz vnitřní dveře 800/1970mm -komplet dle výpisu | kus | 10 |  | 0 |  |  | základní |  | 0 | 0 | 0 | 0 | 0 | 16 | K | 2 |  |  |  | ROZPOCET | 0 | 0 | 0 | 0 | 0 | 1 | 0 | 16 | 2088470759
| PP |  | Dod+mtz vnitřní dveře 800/1970mm -komplet dle výpisu | [14 empty] | PP | 2
416 | K | 766-04.Di/06 | Dod+mtz vnitřní dveře 800/1970mm -komplet dle výpisu | kus | 6 |  | 0 |  |  | základní |  | 0 | 0 | 0 | 0 | 0 | 16 | K | 2 |  |  |  | ROZPOCET | 0 | 0 | 0 | 0 | 0 | 1 | 0 | 16 | -94065953
| PP |  | Dod+mtz vnitřní dveře 800/1970mm -komplet dle výpisu | [14 empty] | PP | 2
417 | K | 766-04.Di/07 | Dod+mtz vnitřní dveře 700/1970mm -komplet dle výpisu | kus | 3 |  | 0 |  |  | základní |  | 0 | 0 | 0 | 0 | 0 | 16 | K | 2 |  |  |  | ROZPOCET | 0 | 0 | 0 | 0 | 0 | 1 | 0 | 16 | -2038369570
| PP |  | Dod+mtz vnitřní dveře 700/1970mm -komplet dle výpisu | [14 empty] | PP | 2
418 | K | 766-04.Di/08 | Dod+mtz vnitřní dveře 700/1970mm -komplet dle výpisu | kus | 5 |  | 0 |  |  | základní |  | 0 | 0 | 0 | 0 | 0 | 16 | K | 2 |  |  |  | ROZPOCET | 0 | 0 | 0 | 0 | 0 | 1 | 0 | 16 | -313635152
| PP |  | Dod+mtz vnitřní dveře 700/1970mm -komplet dle výpisu | [14 empty] | PP | 2
419 | K | 766-04.Di/09 | Dod+mtz vnitřní dveře 700/1970mm posuvné na stěnu -komplet dle výpisu | kus | 6 |  | 0 |  |  | základní |  | 0 | 0 | 0 | 0 | 0 | 16 | K | 2 |  |  |  | ROZPOCET | 0 | 0 | 0 | 0 | 0 | 1 | 0 | 16 | 1143730556
| PP |  | Dod+mtz vnitřní dveře 700/1970mm posuvné na stěnu -komplet dle výpisu | [14 empty] | PP | 2
420 | K | 766-04.Di/10 | Dod+mtz vnitřní dveře 900/1970mm PO -komplet dle výpisu | kus | 1 |  | 0 |  |  | základní |  | 0 | 0 | 0 | 0 | 0 | 16 | K | 2 |  |  |  | ROZPOCET | 0 | 0 | 0 | 0 | 0 | 1 | 0 | 16 | -584061807
| PP |  | Dod+mtz vnitřní dveře 900/1970mm PO -komplet dle výpisu | [14 empty] | PP | 2
421 | K | 766-04.Di/11 | Dod+mtz vnitřní dveře 1800/1970mm -komplet dle výpisu | kus | 2 |  | 0 |  |  | základní |  | 0 | 0 | 0 | 0 | 0 | 16 | K | 2 |  |  |  | ROZPOCET | 0 | 0 | 0 | 0 | 0 | 1 | 0 | 16 | 1150596420
| PP |  | Dod+mtz vnitřní dveře 1800/1970mm -komplet dle výpisu | [14 empty] | PP | 2
422 | K | 766-05.Di/01 | Dod+mtz vnitřní dveře 800/1970mm PO -komplet dle výpisu | kus | 3 |  | 0 |  |  | základní |  | 0 | 0 | 0 | 0 | 0 | 16 | K | 2 |  |  |  | ROZPOCET | 0 | 0 | 0 | 0 | 0 | 1 | 0 | 16 | 524011248
| PP |  | Dod+mtz vnitřní dveře 800/1970mm PO -komplet dle výpisu | [14 empty] | PP | 2
423 | K | 766-05.Di/02 | Dod+mtz vnitřní dveře 800/1970mm PO -komplet dle výpisu | kus | 5 |  | 0 |  |  | základní |  | 0 | 0 | 0 | 0 | 0 | 16 | K | 2 |  |  |  | ROZPOCET | 0 | 0 | 0 | 0 | 0 | 1 | 0 | 16 | 1711415202
| PP |  | Dod+mtz vnitřní dveře 800/1970mm PO -komplet dle výpisu | [14 empty] | PP | 2
424 | K | 766-05.Di/03 | Dod+mtz vnitřní dveře 800/1970mm PO -komplet dle výpisu | kus | 6 |  | 0 |  |  | základní |  | 0 | 0 | 0 | 0 | 0 | 16 | K | 2 |  |  |  | ROZPOCET | 0 | 0 | 0 | 0 | 0 | 1 | 0 | 16 | 28093909
| PP |  | Dod+mtz vnitřní dveře 800/1970mm PO -komplet dle výpisu | [14 empty] | PP | 2
425 | K | 766-05.Di/04 | Dod+mtz vnitřní dveře 800/1970mm -komplet dle výpisu | kus | 6 |  | 0 |  |  | základní |  | 0 | 0 | 0 | 0 | 0 | 16 | K | 2 |  |  |  | ROZPOCET | 0 | 0 | 0 | 0 | 0 | 1 | 0 | 16 | -359960580
| PP |  | Dod+mtz vnitřní dveře 800/1970mm -komplet dle výpisu | [14 empty] | PP | 2
426 | K | 766-05.Di/05 | Dod+mtz vnitřní dveře 800/1970mm -komplet dle výpisu | kus | 10 |  | 0 |  |  | základní |  | 0 | 0 | 0 | 0 | 0 | 16 | K | 2 |  |  |  | ROZPOCET | 0 | 0 | 0 | 0 | 0 | 1 | 0 | 16 | -1595841251
| PP |  | Dod+mtz vnitřní dveře 800/1970mm -komplet dle výpisu | [14 empty] | PP | 2
427 | K | 766-05.Di/06 | Dod+mtz vnitřní dveře 800/1970mm -komplet dle výpisu | kus | 6 |  | 0 |  |  | základní |  | 0 | 0 | 0 | 0 | 0 | 16 | K | 2 |  |  |  | ROZPOCET | 0 | 0 | 0 | 0 | 0 | 1 | 0 | 16 | -2038219345
| PP |  | Dod+mtz vnitřní dveře 800/1970mm -komplet dle výpisu | [14 empty] | PP | 2
428 | K | 766-05.Di/07 | Dod+mtz vnitřní dveře 700/1970mm -komplet dle výpisu | kus | 3 |  | 0 |  |  | základní |  | 0 | 0 | 0 | 0 | 0 | 16 | K | 2 |  |  |  | ROZPOCET | 0 | 0 | 0 | 0 | 0 | 1 | 0 | 16 | 503948655
| PP |  | Dod+mtz vnitřní dveře 700/1970mm -komplet dle výpisu | [14 empty] | PP | 2
429 | K | 766-05.Di/08 | Dod+mtz vnitřní dveře 700/1970mm -komplet dle výpisu | kus | 5 |  | 0 |  |  | základní |  | 0 | 0 | 0 | 0 | 0 | 16 | K | 2 |  |  |  | ROZPOCET | 0 | 0 | 0 | 0 | 0 | 1 | 0 | 16 | 1743237395
| PP |  | Dod+mtz vnitřní dveře 700/1970mm -komplet dle výpisu | [14 empty] | PP | 2
430 | K | 766-05.Di/09 | Dod+mtz vnitřní dveře 700/1970mm posuvné na stěnu -komplet dle výpisu | kus | 6 |  | 0 |  |  | základní |  | 0 | 0 | 0 | 0 | 0 | 16 | K | 2 |  |  |  | ROZPOCET | 0 | 0 | 0 | 0 | 0 | 1 | 0 | 16 | 1570656889
| PP |  | Dod+mtz vnitřní dveře 700/1970mm posuvné na stěnu -komplet dle výpisu | [14 empty] | PP | 2
431 | K | 766-05.Di/10 | Dod+mtz vnitřní dveře 900/1970mm PO -komplet dle výpisu | kus | 1 |  | 0 |  |  | základní |  | 0 | 0 | 0 | 0 | 0 | 16 | K | 2 |  |  |  | ROZPOCET | 0 | 0 | 0 | 0 | 0 | 1 | 0 | 16 | -1166605106
| PP |  | Dod+mtz vnitřní dveře 900/1970mm PO -komplet dle výpisu | [14 empty] | PP | 2
432 | K | 766-05.Di/11 | Dod+mtz vnitřní dveře 1800/1970mm -komplet dle výpisu | kus | 2 |  | 0 |  |  | základní |  | 0 | 0 | 0 | 0 | 0 | 16 | K | 2 |  |  |  | ROZPOCET | 0 | 0 | 0 | 0 | 0 | 1 | 0 | 16 | -2077794203
| PP |  | Dod+mtz vnitřní dveře 1800/1970mm -komplet dle výpisu | [14 empty] | PP | 2
433 | K | 766-05.Di/12 | Dod+mtz vnitřní dveře 900/1970mm PO -komplet dle výpisu | kus | 1 |  | 0 |  |  | základní |  | 0 | 0 | 0 | 0 | 0 | 16 | K | 2 |  |  |  | ROZPOCET | 0 | 0 | 0 | 0 | 0 | 1 | 0 | 16 | -1896951297
| PP |  | Dod+mtz vnitřní dveře 900/1970mm PO -komplet dle výpisu | [14 empty] | PP | 2
434 | K | 766-06.Di/07 | Stávající plechové dveře 700/1970mm -repase | kus | 2 |  | 0 |  |  | základní |  | 0 | 0 | 0 | 0 | 0 | 16 | K | 2 |  |  |  | ROZPOCET | 0 | 0 | 0 | 0 | 0 | 1 | 0 | 16 | 1018668696
| PP |  | Stávající plechové dveře 700/1970mm -repase | [14 empty] | PP | 2
435 | K | 766111820 | Demontáž truhlářských stěn dřevěných plných | m2 | 4.6 |  | 0 |  |  | základní |  | 0 | 0 | 0 | 0.01695 | 0.07797 | 16 | K | 2 |  |  |  | ROZPOCET | 0 | 0 | 0 | 0 | 0 | 1 | 0 | 16 | 1974244768
| PP |  | Demontáž truhlářských stěn dřevěných plných | [14 empty] | PP | 2
| PSC |  | Poznámka k souboru cen: 1. Demontáž stěn záchodových se oceňuje cenou -1820. 2. V cenách je započtena demontáž lišt i vysklení. | [14 empty] | PSC | 2
| VV |  | 4,6 "1.np u vstupu |  | 4.6 | [12 empty] | VV | 2 | 2 | True | 1 | ROZPOCET
436 | K | 766-20/T | Dod+mtz kuchyňská linka dl.1,88m -komplet dle výpisu | kus | 0 |  | 0 |  |  | základní |  | 0 | 0 | 0 | 0 | 0 | 16 | K | 2 |  |  |  | ROZPOCET | 0 | 0 | 0 | 0 | 0 | 1 | 0 | 16 | 1967963969
| PP |  | Dod+mtz kuchyňská linka dl.1,88m -komplet dle výpisu | [14 empty] | PP | 2
437 | K | 766-21/T | Dod+mtz kuchyňská linka dl.1,2m -komplet dle výpisu | kus | 0 |  | 0 |  |  | základní |  | 0 | 0 | 0 | 0 | 0 | 16 | K | 2 |  |  |  | ROZPOCET | 0 | 0 | 0 | 0 | 0 | 1 | 0 | 16 | 2055360131
| PP |  | Dod+mtz kuchyňská linka dl.1,2m -komplet dle výpisu | [14 empty] | PP | 2
438 | K | 766-22/T | Dod+mtz vestavěná skříň 600x850x2960mm -komplet dle výpisu | kus | 0 |  | 0 |  |  | základní |  | 0 | 0 | 0 | 0 | 0 | 16 | K | 2 |  |  |  | ROZPOCET | 0 | 0 | 0 | 0 | 0 | 1 | 0 | 16 | 1964192286
| PP |  | Dod+mtz vestavěná skříň 600x850x2960mm -komplet dle výpisu | [14 empty] | PP | 2
439 | K | 766-23/T | Dod+mtz vestavěná skříň 600x300x2960mm -komplet dle výpisu | kus | 0 |  | 0 |  |  | základní |  | 0 | 0 | 0 | 0 | 0 | 16 | K | 2 |  |  |  | ROZPOCET | 0 | 0 | 0 | 0 | 0 | 1 | 0 | 16 | 1551885536
| PP |  | Dod+mtz vestavěná skříň 600x300x2960mm -komplet dle výpisu | [14 empty] | PP | 2
440 | K | 766-24/T | Dod+mtz vestavěná skříň 600x300x2650mm -komplet dle výpisu | kus | 0 |  | 0 |  |  | základní |  | 0 | 0 | 0 | 0 | 0 | 16 | K | 2 |  |  |  | ROZPOCET | 0 | 0 | 0 | 0 | 0 | 1 | 0 | 16 | 1847586775
| PP |  | Dod+mtz vestavěná skříň 600x300x2650mm -komplet dle výpisu | [14 empty] | PP | 2
441 | K | 766-25/T | Dod+mtz kuchyňská linka dl.2,7+2,15m -komplet dle výpisu | kus | 0 |  | 0 |  |  | základní |  | 0 | 0 | 0 | 0 | 0 | 16 | K | 2 |  |  |  | ROZPOCET | 0 | 0 | 0 | 0 | 0 | 1 | 0 | 16 | 759718295
| PP |  | Dod+mtz kuchyňská linka dl.2,7+2,15m -komplet dle výpisu | [14 empty] | PP | 2
442 | K | 766-26/T | Dod+mtz kuchyňská linka dl.1,3m -komplet dle výpisu | kus | 0 |  | 0 |  |  | základní |  | 0 | 0 | 0 | 0 | 0 | 16 | K | 2 |  |  |  | ROZPOCET | 0 | 0 | 0 | 0 | 0 | 1 | 0 | 16 | 1865996565
| PP |  | Dod+mtz kuchyňská linka dl.1,3m -komplet dle výpisu | [14 empty] | PP | 2
443 | K | 766-34/T | Dod+mtz vestavěná skříň 1800x600x2750mm -komplet dle výpisu | kus | 0 |  | 0 |  |  | základní |  | 0 | 0 | 0 | 0 | 0 | 16 | K | 2 |  |  |  | ROZPOCET | 0 | 0 | 0 | 0 | 0 | 1 | 0 | 16 | 1823831985
| PP |  | Dod+mtz vestavěná skříň 1800x600x2750mm -komplet dle výpisu | [14 empty] | PP | 2
444 | K | 766-35/T | Dod+mtz vestavěná skříň 2380x600x2750mm -komplet dle výpisu | kus | 0 |  | 0 |  |  | základní |  | 0 | 0 | 0 | 0 | 0 | 16 | K | 2 |  |  |  | ROZPOCET | 0 | 0 | 0 | 0 | 0 | 1 | 0 | 16 | -405585518
| PP |  | Dod+mtz vestavěná skříň 2380x600x2750mm -komplet dle výpisu | [14 empty] | PP | 2
445 | K | 766-36/T | Dod+mtz kuchyňská linka dl.1,3m -komplet dle výpisu | kus | 0 |  | 0 |  |  | základní |  | 0 | 0 | 0 | 0 | 0 | 16 | K | 2 |  |  |  | ROZPOCET | 0 | 0 | 0 | 0 | 0 | 1 | 0 | 16 | 165384179
| PP |  | Dod+mtz kuchyňská linka dl.1,3m -komplet dle výpisu | [14 empty] | PP | 2
446 | K | 76650001R | Dod+mtz vnitřní obložení okna a dveří (parapet, ostění, nadpraží) z dřevotřísky s laminát.povrchem | m2 | 11.905 |  | 0 |  |  | základní |  | 0 | 0 | 0 | 0 | 0 | 16 | K | 2 |  |  |  | ROZPOCET | 0 | 0 | 0 | 0 | 0 | 1 | 0 | 16 | 1605667485
| PP |  | Dod+mtz vnitřní obložení okna a dveří (parapet, ostění, nadpraží) z dřevotřísky s laminát.povrchem | [14 empty] | PP | 2
| VV |  | 39,5*0,25 "29/T |  | 9.875 | [12 empty] | VV | 2 | 2 | True | 0 | ROZPOCET
| VV |  | 7*0,29 "30/T |  | 2.03 | [12 empty] | VV | 2 | 2 | True | 0 | ROZPOCET
| VV |  | Součet |  | 11.905 | [12 empty] | VV | 2 | 4 | True | 1 | ROZPOCET
447 | K | 76650002R | Dod+mtz vnitřní obložení stěny, sloupu z dřevotřísky s laminát.povrchem | m2 | 14 |  | 0 |  |  | základní |  | 0 | 0 | 0 | 0 | 0 | 16 | K | 2 |  |  |  | ROZPOCET | 0 | 0 | 0 | 0 | 0 | 1 | 0 | 16 | 1901731427
| PP |  | Dod+mtz vnitřní obložení stěny, sloupu z dřevotřísky s laminát.povrchem | [14 empty] | PP | 2
| VV |  | 7+7 "31/T |  | 14 | [12 empty] | VV | 2 | 2 | True | 1 | ROZPOCET
448 | K | 76650003R | Dod+mtz recepční pult (prvek 32/T)-komplet dle PD | kus | 0 |  | 0 |  |  | základní |  | 0 | 0 | 0 | 0 | 0 | 16 | K | 2 |  |  |  | ROZPOCET | 0 | 0 | 0 | 0 | 0 | 1 | 0 | 16 | 640879079
| PP |  | Dod+mtz recepční pult (prvek 32/T)-komplet dle PD | [14 empty] | PP | 2
449 | K | 76650004R | Dod+mtz vnitřní dřev.kryt otop.těles (prvek 33/T) -komplet dle PD | kus | 4 |  | 0 |  |  | základní |  | 0 | 0 | 0 | 0 | 0 | 16 | K | 2 |  |  |  | ROZPOCET | 0 | 0 | 0 | 0 | 0 | 1 | 0 | 16 | -1050675885
| PP |  | Dod+mtz vnitřní dřev.kryt otop.těles (prvek 33/T) -komplet dle PD | [14 empty] | PP | 2
450 | K | 766694111 | Montáž parapetních desek dřevěných nebo plastových šířky do 30 cm | m | 123.71 |  | 0 |  |  | základní |  | 0 | 0 | 0 | 0 | 0 | 16 | K | 2 |  |  |  | ROZPOCET | 0 | 0 | 0 | 0 | 0 | 1 | 0 | 16 | -1947671500
| PP |  | Montáž ostatních truhlářských konstrukcí parapetních desek dřevěných nebo plastových šířky do 300 mm, délky do 1000 mm | [14 empty] | PP | 2
| PSC |  | Poznámka k souboru cen: 1. Vcenách 766 69 - 3421 a 3422 jsou započteny i náklady na zaměření zřizovaných otvorů. 2. V cenách 766 69 - 4111 až 4124 jsou započteny i náklady na zaměření, vyklínování, horizontální i vertikální vyrovnání, ukotvení a vyplnění spáry mezi parapetem a ostěním polyuretanovou pěnou, včetně zednického začištění. 3. Cenami -97 . . nelze oceňovat venkovní krycí lišty balkónových dveří; tato montáž se oceňuje cenou -1610. | [14 empty] | PSC | 2
| VV |  | 13,2+5+42,31+63,2 " dle výpisu |  | 123.71 | [12 empty] | VV | 2 | 2 | True | 1 | ROZPOCET
451 | M | 60794100 | deska parapetní dřevotřísková s laminát povrchem vnitřní do š.150mm | m | 13.2 |  | 0 |  |  | základní |  | 0 | 0.003 | 0.0396 | 0 | 0 | 32 | M | 2 |  |  |  | ROZPOCET | 0 | 0 | 0 | 0 | 0 | 1 | 0 | 16 | 213726681
| PP |  | deska parapetní dřevotřísková s laminát povrchem vnitřní do š.150mm | [14 empty] | PP | 2
| VV |  | 1,2*11 "01/T |  | 13.2 | [12 empty] | VV | 2 | 2 | True | 1 | ROZPOCET
452 | M | 60794101 | deska parapetní dřevotřísková s laminát povrchem vnitřní do š.200mm | m | 5 |  | 0 |  |  | základní |  | 0 | 0.003 | 0.015 | 0 | 0 | 32 | M | 2 |  |  |  | ROZPOCET | 0 | 0 | 0 | 0 | 0 | 1 | 0 | 16 | 721897173
| PP |  | deska parapetní dřevotřísková s laminát povrchem vnitřní do š.200mm | [14 empty] | PP | 2
| VV |  | 1*5 "02/T |  | 5 | [12 empty] | VV | 2 | 2 | True | 1 | ROZPOCET
453 | M | 60794102 | deska parapetní dřevotřísková s laminát povrchem vnitřní do š.260mm | m | 42.31 |  | 0 |  |  | základní |  | 0 | 0.004 | 0.16924 | 0 | 0 | 32 | M | 2 |  |  |  | ROZPOCET | 0 | 0 | 0 | 0 | 0 | 1 | 0 | 16 | 591747194
| PP |  | deska parapetní dřevotřísková s laminát povrchem vnitřní do š.260mm | [14 empty] | PP | 2
| VV |  | 1,1*12 "05/T |  | 13.2 | [12 empty] | VV | 2 | 2 | True | 0 | ROZPOCET
| VV |  | 1,89*1 "08/T |  | 1.89 | [12 empty] | VV | 2 | 2 | True | 0 | ROZPOCET
| VV |  | 5,6*1 "09/T |  | 5.6 | [12 empty] | VV | 2 | 2 | True | 0 | ROZPOCET
| VV |  | 2,4*1 "10/T |  | 2.4 | [12 empty] | VV | 2 | 2 | True | 0 | ROZPOCET
| VV |  | 3,04*1 "11/T |  | 3.04 | [12 empty] | VV | 2 | 2 | True | 0 | ROZPOCET
| VV |  | 2,3*1 "12/T |  | 2.3 | [12 empty] | VV | 2 | 2 | True | 0 | ROZPOCET
| VV |  | 2,68*1 "13/T |  | 2.68 | [12 empty] | VV | 2 | 2 | True | 0 | ROZPOCET
| VV |  | 5,6*1 "14/T |  | 5.6 | [12 empty] | VV | 2 | 2 | True | 0 | ROZPOCET
| VV |  | 5,6*1 "15/T |  | 5.6 | [12 empty] | VV | 2 | 2 | True | 0 | ROZPOCET
| VV |  | Součet |  | 42.31 | [12 empty] | VV | 2 | 4 | True | 1 | ROZPOCET
454 | M | 60794103 | deska parapetní dřevotřísková s laminát povrchem vnitřní do š.300mm | m | 63.2 |  | 0 |  |  | základní |  | 0 | 0.005 | 0.316 | 0 | 0 | 32 | M | 2 |  |  |  | ROZPOCET | 0 | 0 | 0 | 0 | 0 | 1 | 0 | 16 | -60809727
| PP |  | deska parapetní dřevotřísková s laminát povrchem vnitřní do š.300mm | [14 empty] | PP | 2
| VV |  | 1,2*16*3 "17/T |  | 57.6 | [12 empty] | VV | 2 | 2 | True | 0 | ROZPOCET
| VV |  | 0,56*10 "19/T |  | 5.6 | [12 empty] | VV | 2 | 2 | True | 0 | ROZPOCET
| VV |  | Součet |  | 63.2 | [12 empty] | VV | 2 | 4 | True | 1 | ROZPOCET
455 | K | 766694121 | Montáž parapetních desek dřevěných nebo plastových šířky přes 30 cm | m | 14.48 |  | 0 |  |  | základní |  | 0 | 0 | 0 | 0 | 0 | 16 | K | 2 |  |  |  | ROZPOCET | 0 | 0 | 0 | 0 | 0 | 1 | 0 | 16 | -1281087830
| PP |  | Montáž ostatních truhlářských konstrukcí parapetních desek dřevěných nebo plastových šířky přes 300 mm, délky do 1000 mm | [14 empty] | PP | 2
| PSC |  | Poznámka k souboru cen: 1. Vcenách 766 69 - 3421 a 3422 jsou započteny i náklady na zaměření zřizovaných otvorů. 2. V cenách 766 69 - 4111 až 4124 jsou započteny i náklady na zaměření, vyklínování, horizontální i vertikální vyrovnání, ukotvení a vyplnění spáry mezi parapetem a ostěním polyuretanovou pěnou, včetně zednického začištění. 3. Cenami -97 . . nelze oceňovat venkovní krycí lišty balkónových dveří; tato montáž se oceňuje cenou -1610. | [14 empty] | PSC | 2
| VV |  | 11,03+3,45 "dle výpisu |  | 14.48 | [12 empty] | VV | 2 | 2 | True | 1 | ROZPOCET
456 | M | 60794105 | deska parapetní dřevotřísková s laminát povrchem vnitřní do š.400mm | m | 11.03 |  | 0 |  |  | základní |  | 0 | 0.007 | 0.07721 | 0 | 0 | 32 | M | 2 |  |  |  | ROZPOCET | 0 | 0 | 0 | 0 | 0 | 1 | 0 | 16 | -1491819727
| PP |  | deska parapetní dřevotřísková s laminát povrchem vnitřní do š.400mm | [14 empty] | PP | 2
| VV |  | 1,43*1 "03/T |  | 1.43 | [12 empty] | VV | 2 | 2 | True | 0 | ROZPOCET
| VV |  | 1,2*1 "04/T |  | 1.2 | [12 empty] | VV | 2 | 2 | True | 0 | ROZPOCET
| VV |  | 1,2*4 "16/T |  | 4.8 | [12 empty] | VV | 2 | 2 | True | 0 | ROZPOCET
| VV |  | 1,2*3 "18/T |  | 3.6 | [12 empty] | VV | 2 | 2 | True | 0 | ROZPOCET
| VV |  | Součet |  | 11.03 | [12 empty] | VV | 2 | 4 | True | 1 | ROZPOCET
457 | M | 60794106 | deska parapetní dřevotřísková s laminát povrchem vnitřní do š.450mm | m | 3.45 |  | 0 |  |  | základní |  | 0 | 0.007 | 0.02415 | 0 | 0 | 32 | M | 2 |  |  |  | ROZPOCET | 0 | 0 | 0 | 0 | 0 | 1 | 0 | 16 | 1901854619
| PP |  | deska parapetní dřevotřísková s laminát povrchem vnitřní do š.450mm | [14 empty] | PP | 2
| VV |  | 1,85*1 " 06/T |  | 1.85 | [12 empty] | VV | 2 | 2 | True | 0 | ROZPOCET
| VV |  | 1,6*1 "07/T |  | 1.6 | [12 empty] | VV | 2 | 2 | True | 0 | ROZPOCET
| VV |  | Součet |  | 3.45 | [12 empty] | VV | 2 | 4 | True | 1 | ROZPOCET
458 | K | 766812840 | Demontáž kuchyňských linek dřevěných nebo kovových délky do 2,1 m | kus | 24 |  | 0 |  |  | základní |  | 0 | 0 | 0 | 0.174 | 4.176 | 16 | K | 2 |  |  |  | ROZPOCET | 0 | 0 | 0 | 0 | 0 | 1 | 0 | 16 | 328307481
| PP |  | Demontáž kuchyňských linek dřevěných nebo kovových včetně skříněk uchycených na stěně, délky přes 1800 do 2100 mm | [14 empty] | PP | 2
| PSC |  | Poznámka k souboru cen: 1. Pro volbu ceny demontáže kuchyňských linek je rozhodující délka horních skříněk. | [14 empty] | PSC | 2
| VV |  | 8+8+8 |  | 24 | [12 empty] | VV | 2 | 2 | True | 1 | ROZPOCET
459 | K | 998766203 | Přesun hmot procentní pro konstrukce truhlářské v objektech v do 24 m | % |  |  | 0 |  |  | základní |  | 0 | 0 | 0 | 0 | 0 | 16 | K | 2 |  |  |  | ROZPOCET | 0 | 0 | 0 | 0 | 0 | 1 | 0 | 16 | -661466937
| PP |  | Přesun hmot pro konstrukce truhlářské stanovený procentní sazbou (%) z ceny vodorovná dopravní vzdálenost do 50 m v objektech výšky přes 12 do 24 m | [14 empty] | PP | 2
| PSC |  | Poznámka k souboru cen: 1. Ceny pro přesun hmot stanovený z hmotnosti přesunovaného materiálu se používají tehdy, pokud je možné určit hmotnost za celý stavební díl. Do této hmotnosti se započítává i hmotnost materiálů oceňovaných ve specifikaci. 2. Pokud nelze jednoznačně stanovit hmotnost přesunovaných materiálů, lze pro výpočet přesunu hmot použít orientačně procentní sazbu. Touto sazbou se vynásobí rozpočtové náklady za celý stavební díl včetně nákladů na materiál ve specifikacích. 3. Příplatek k cenám -6181 pro přesun prováděný bez použití mechanizace, tj. za ztížených podmínek, lze použít pouze pro hmotnost materiálu, která se tímto způsobem skutečně přemísťuje. | [14 empty] | PSC | 2
| D | 767 | Konstrukce zámečnické |  |  |  | 0 |  |  |  |  | 0 |  | 0 |  | 1.488 | 2 | D | 1 |  |  |  | ROZPOCET | [6 empty] | 0
460 | K | 767 -01/OK | Dod+mtz hliníkové okno s izolačním trojsklem 1200x2200mm -komplet dle výpisu | kus | 11 |  | 0 |  |  | základní |  | 0 | 0 | 0 | 0 | 0 | 16 | K | 2 |  |  |  | ROZPOCET | 0 | 0 | 0 | 0 | 0 | 1 | 0 | 16 | -130395368
| PP |  | Dod+mtz hliníkové okno s izolačním trojsklem 1200x2200mm -komplet dle výpisu | [14 empty] | PP | 2
461 | K | 767 -02/OK | Dod+mtz hliníkové okno s izolačním trojsklem 1000x2200mm -komplet dle výpisu | kus | 5 |  | 0 |  |  | základní |  | 0 | 0 | 0 | 0 | 0 | 16 | K | 2 |  |  |  | ROZPOCET | 0 | 0 | 0 | 0 | 0 | 1 | 0 | 16 | -206874010
| PP |  | Dod+mtz hliníkové okno s izolačním trojsklem 1000x2200mm -komplet dle výpisu | [14 empty] | PP | 2
462 | K | 767 -03/OK | Dod+mtz hliníkové dveře s izolačním trojsklem 1000x2530mm -komplet dle výpisu | kus | 1 |  | 0 |  |  | základní |  | 0 | 0 | 0 | 0 | 0 | 16 | K | 2 |  |  |  | ROZPOCET | 0 | 0 | 0 | 0 | 0 | 1 | 0 | 16 | -543612790
| PP |  | Dod+mtz hliníkové dveře s izolačním trojsklem 1000x2530mm -komplet dle výpisu | [14 empty] | PP | 2
463 | K | 767 -04/OK | Dod+mtz hliníková prosklená fasáda s dveřmi s izolačním trojsklem 2550x2550mm -komplet dle výpisu | kus | 1 |  | 0 |  |  | základní |  | 0 | 0 | 0 | 0 | 0 | 16 | K | 2 |  |  |  | ROZPOCET | 0 | 0 | 0 | 0 | 0 | 1 | 0 | 16 | -1353545977
| PP |  | Dod+mtz hliníková prosklená fasáda s dveřmi s izolačním trojsklem 2550x2550mm -komplet dle výpisu | [14 empty] | PP | 2
464 | K | 767 -05/OK | Dod+mtz hliníková prosklená fasáda s dveřmi s izolačním trojsklem 2450x2550mm -komplet dle výpisu | kus | 1 |  | 0 |  |  | základní |  | 0 | 0 | 0 | 0 | 0 | 16 | K | 2 |  |  |  | ROZPOCET | 0 | 0 | 0 | 0 | 0 | 1 | 0 | 16 | 1108899995
| PP |  | Dod+mtz hliníková prosklená fasáda s dveřmi s izolačním trojsklem 2450x2550mm -komplet dle výpisu | [14 empty] | PP | 2
465 | K | 767 -06/OK | Dod+mtz hliníková prosklená fasáda s dveřmi s izolačním trojsklem 5600x2550mm -komplet dle výpisu | kus | 1 |  | 0 |  |  | základní |  | 0 | 0 | 0 | 0 | 0 | 16 | K | 2 |  |  |  | ROZPOCET | 0 | 0 | 0 | 0 | 0 | 1 | 0 | 16 | -1581340434
| PP |  | Dod+mtz hliníková prosklená fasáda s dveřmi s izolačním trojsklem 5600x2550mm -komplet dle výpisu | [14 empty] | PP | 2
466 | K | 767 -07/OK | Dod+mtz hliníková prosklená fasáda s izolačním trojsklem 5600x2550mm -komplet dle výpisu | kus | 1 |  | 0 |  |  | základní |  | 0 | 0 | 0 | 0 | 0 | 16 | K | 2 |  |  |  | ROZPOCET | 0 | 0 | 0 | 0 | 0 | 1 | 0 | 16 | 2015835921
| PP |  | Dod+mtz hliníková prosklená fasáda s izolačním trojsklem 5600x2550mm -komplet dle výpisu | [14 empty] | PP | 2
467 | K | 767 -08/OK | Dod+mtz lehký obvodový plášť LOP -rastrová fasáda vč.systém.klemp.kcí -komplet dle výpisu | m2 | 70.964 |  | 0 |  |  | základní |  | 0 | 0 | 0 | 0 | 0 | 16 | K | 2 |  |  |  | ROZPOCET | 0 | 0 | 0 | 0 | 0 | 1 | 0 | 16 | -823220351
| PP |  | Dod+mtz lehký obvodový plášť LOP -rastrová fasáda vč.systém.klemp.kcí -komplet dle výpisu | [14 empty] | PP | 2
| VV |  | 15,7*4,52 |  | 70.964 | [12 empty] | VV | 2 | 2 | True | 1 | ROZPOCET
468 | K | 767 -09/OK | Dod+mtz hliníkové okno s izolačním trojsklem 1430x1770mm -komplet dle výpisu | kus | 2 |  | 0 |  |  | základní |  | 0 | 0 | 0 | 0 | 0 | 16 | K | 2 |  |  |  | ROZPOCET | 0 | 0 | 0 | 0 | 0 | 1 | 0 | 16 | -502203944
| PP |  | Dod+mtz hliníkové okno s izolačním trojsklem 1430x1770mm -komplet dle výpisu | [14 empty] | PP | 2
469 | K | 767 -10/OK | Dod+mtz hliníkové okno s izolačním trojsklem 1200x1700mm -komplet dle výpisu | kus | 1 |  | 0 |  |  | základní |  | 0 | 0 | 0 | 0 | 0 | 16 | K | 2 |  |  |  | ROZPOCET | 0 | 0 | 0 | 0 | 0 | 1 | 0 | 16 | 272196395
| PP |  | Dod+mtz hliníkové okno s izolačním trojsklem 1200x1700mm -komplet dle výpisu | [14 empty] | PP | 2
470 | K | 767 -11/OK | Dod+mtz hliníkové okno s izolačním trojsklem 1180x650mm -komplet dle výpisu | kus | 12 |  | 0 |  |  | základní |  | 0 | 0 | 0 | 0 | 0 | 16 | K | 2 |  |  |  | ROZPOCET | 0 | 0 | 0 | 0 | 0 | 1 | 0 | 16 | 365459885
| PP |  | Dod+mtz hliníkové okno s izolačním trojsklem 1180x650mm -komplet dle výpisu | [14 empty] | PP | 2
471 | K | 767 -12/OK | Dod+mtz hliníkové okno s izolačním trojsklem 1850x900mm -komplet dle výpisu | kus | 1 |  | 0 |  |  | základní |  | 0 | 0 | 0 | 0 | 0 | 16 | K | 2 |  |  |  | ROZPOCET | 0 | 0 | 0 | 0 | 0 | 1 | 0 | 16 | -1830605224
| PP |  | Dod+mtz hliníkové okno s izolačním trojsklem 1850x900mm -komplet dle výpisu | [14 empty] | PP | 2
472 | K | 767 -13/OK | Dod+mtz hliníkové okno s izolačním trojsklem 1900x900mm -komplet dle výpisu | kus | 1 |  | 0 |  |  | základní |  | 0 | 0 | 0 | 0 | 0 | 16 | K | 2 |  |  |  | ROZPOCET | 0 | 0 | 0 | 0 | 0 | 1 | 0 | 16 | -591810782
| PP |  | Dod+mtz hliníkové okno s izolačním trojsklem 1900x900mm -komplet dle výpisu | [14 empty] | PP | 2
473 | K | 767 -14/OK | Dod+mtz hliníkové dveře s izolačním trojsklem 1200x2100mm -komplet dle výpisu | kus | 1 |  | 0 |  |  | základní |  | 0 | 0 | 0 | 0 | 0 | 16 | K | 2 |  |  |  | ROZPOCET | 0 | 0 | 0 | 0 | 0 | 1 | 0 | 16 | -1191905676
| PP |  | Dod+mtz hliníkové dveře s izolačním trojsklem 1200x2100mm -komplet dle výpisu | [14 empty] | PP | 2
474 | K | 767 -15/OK | Dod+mtz hliníkové okno s izolačním trojsklem 1880x1700mm -komplet dle výpisu | kus | 1 |  | 0 |  |  | základní |  | 0 | 0 | 0 | 0 | 0 | 16 | K | 2 |  |  |  | ROZPOCET | 0 | 0 | 0 | 0 | 0 | 1 | 0 | 16 | 1735863625
| PP |  | Dod+mtz hliníkové okno s izolačním trojsklem 1880x1700mm -komplet dle výpisu | [14 empty] | PP | 2
475 | K | 767 -16/OK | Dod+mtz hliníkové okno s izolačním trojsklem 5600x1700mm -komplet dle výpisu | kus | 1 |  | 0 |  |  | základní |  | 0 | 0 | 0 | 0 | 0 | 16 | K | 2 |  |  |  | ROZPOCET | 0 | 0 | 0 | 0 | 0 | 1 | 0 | 16 | -589836862
| PP |  | Dod+mtz hliníkové okno s izolačním trojsklem 5600x1700mm -komplet dle výpisu | [14 empty] | PP | 2
476 | K | 767 -17/OK | Dod+mtz hliníkové okno s izolačním trojsklem 2400x1700mm -komplet dle výpisu | kus | 1 |  | 0 |  |  | základní |  | 0 | 0 | 0 | 0 | 0 | 16 | K | 2 |  |  |  | ROZPOCET | 0 | 0 | 0 | 0 | 0 | 1 | 0 | 16 | -1975333829
| PP |  | Dod+mtz hliníkové okno s izolačním trojsklem 2400x1700mm -komplet dle výpisu | [14 empty] | PP | 2
477 | K | 767 -18/OK | Dod+mtz hliníkové okno s izolačním trojsklem 3040x1700mm -komplet dle výpisu | kus | 1 |  | 0 |  |  | základní |  | 0 | 0 | 0 | 0 | 0 | 16 | K | 2 |  |  |  | ROZPOCET | 0 | 0 | 0 | 0 | 0 | 1 | 0 | 16 | -2073010552
| PP |  | Dod+mtz hliníkové okno s izolačním trojsklem 3040x1700mm -komplet dle výpisu | [14 empty] | PP | 2
478 | K | 767 -19/OK | Dod+mtz hliníkové okno s izolačním trojsklem 2300x1700mm -komplet dle výpisu | kus | 1 |  | 0 |  |  | základní |  | 0 | 0 | 0 | 0 | 0 | 16 | K | 2 |  |  |  | ROZPOCET | 0 | 0 | 0 | 0 | 0 | 1 | 0 | 16 | 765555006
| PP |  | Dod+mtz hliníkové okno s izolačním trojsklem 2300x1700mm -komplet dle výpisu | [14 empty] | PP | 2
479 | K | 767 -20/OK | Dod+mtz hliníkové okno s izolačním trojsklem 2680x1700mm -komplet dle výpisu | kus | 1 |  | 0 |  |  | základní |  | 0 | 0 | 0 | 0 | 0 | 16 | K | 2 |  |  |  | ROZPOCET | 0 | 0 | 0 | 0 | 0 | 1 | 0 | 16 | -907470546
| PP |  | Dod+mtz hliníkové okno s izolačním trojsklem 2680x1700mm -komplet dle výpisu | [14 empty] | PP | 2
480 | K | 767 -21/OK | Dod+mtz hliníkové okno s izolačním trojsklem 5600x1700mm -komplet dle výpisu | kus | 1 |  | 0 |  |  | základní |  | 0 | 0 | 0 | 0 | 0 | 16 | K | 2 |  |  |  | ROZPOCET | 0 | 0 | 0 | 0 | 0 | 1 | 0 | 16 | 2095975203
| PP |  | Dod+mtz hliníkové okno s izolačním trojsklem 5600x1700mm -komplet dle výpisu | [14 empty] | PP | 2
481 | K | 767 -22/OK | Dod+mtz hliníkové okno s izolačním trojsklem 5600x1700mm -komplet dle výpisu | kus | 1 |  | 0 |  |  | základní |  | 0 | 0 | 0 | 0 | 0 | 16 | K | 2 |  |  |  | ROZPOCET | 0 | 0 | 0 | 0 | 0 | 1 | 0 | 16 | -1805740724
| PP |  | Dod+mtz hliníkové okno s izolačním trojsklem 5600x1700mm -komplet dle výpisu | [14 empty] | PP | 2
482 | K | 767 -23/OK | Dod+mtz hliníkové prosklená stěna s balkon. dveřmi s izolačním trojsklem 2600x2550mm -komplet dle výpisu | kus | 1 |  | 0 |  |  | základní |  | 0 | 0 | 0 | 0 | 0 | 16 | K | 2 |  |  |  | ROZPOCET | 0 | 0 | 0 | 0 | 0 | 1 | 0 | 16 | 248280034
| PP |  | Dod+mtz hliníkové prosklená stěna s balkon. dveřmi s izolačním trojsklem 2600x2550mm -komplet dle výpisu | [14 empty] | PP | 2
483 | K | 767 -24/OK | Dod+mtz hliníkové prosklená stěna s balkon. dveřmi s izolačním trojsklem 2600x2550mm -komplet dle výpisu | kus | 1 |  | 0 |  |  | základní |  | 0 | 0 | 0 | 0 | 0 | 16 | K | 2 |  |  |  | ROZPOCET | 0 | 0 | 0 | 0 | 0 | 1 | 0 | 16 | -1045917733
| PP |  | Dod+mtz hliníkové prosklená stěna s balkon. dveřmi s izolačním trojsklem 2600x2550mm -komplet dle výpisu | [14 empty] | PP | 2
484 | K | 767 -25/OK | Dod+mtz hliníkové prosklená stěna s balkon. dveřmi s izolačním trojsklem 5600x2550mm -komplet dle výpisu | kus | 2 |  | 0 |  |  | základní |  | 0 | 0 | 0 | 0 | 0 | 16 | K | 2 |  |  |  | ROZPOCET | 0 | 0 | 0 | 0 | 0 | 1 | 0 | 16 | 1438755548
| PP |  | Dod+mtz hliníkové prosklená stěna s balkon. dveřmi s izolačním trojsklem 5600x2550mm -komplet dle výpisu | [14 empty] | PP | 2
485 | K | 767 -26/OK | Dod+mtz hliníkové okno s izolačním trojsklem 1000x2650mm -komplet dle výpisu | kus | 6 |  | 0 |  |  | základní |  | 0 | 0 | 0 | 0 | 0 | 16 | K | 2 |  |  |  | ROZPOCET | 0 | 0 | 0 | 0 | 0 | 1 | 0 | 16 | -1065021949
| PP |  | Dod+mtz hliníkové okno s izolačním trojsklem 1000x2650mm -komplet dle výpisu | [14 empty] | PP | 2
486 | K | 767 -27/OK | Dod+mtz hliníkové okno s izolačním trojsklem 1200x1800mm -komplet dle výpisu | kus | 7 |  | 0 |  |  | základní |  | 0 | 0 | 0 | 0 | 0 | 16 | K | 2 |  |  |  | ROZPOCET | 0 | 0 | 0 | 0 | 0 | 1 | 0 | 16 | -696252221
| PP |  | Dod+mtz hliníkové okno s izolačním trojsklem 1200x1800mm -komplet dle výpisu | [14 empty] | PP | 2
487 | K | 767 -28/OK | Dod+mtz hliníkové okno s izolačním trojsklem 1740x1800mm -komplet dle výpisu | kus | 1 |  | 0 |  |  | základní |  | 0 | 0 | 0 | 0 | 0 | 16 | K | 2 |  |  |  | ROZPOCET | 0 | 0 | 0 | 0 | 0 | 1 | 0 | 16 | -3044858
| PP |  | Dod+mtz hliníkové okno s izolačním trojsklem 1740x1800mm -komplet dle výpisu | [14 empty] | PP | 2
488 | K | 767 -29/OK | Dod+mtz hliníkové okno s izolačním trojsklem 640x1800mm -komplet dle výpisu | kus | 1 |  | 0 |  |  | základní |  | 0 | 0 | 0 | 0 | 0 | 16 | K | 2 |  |  |  | ROZPOCET | 0 | 0 | 0 | 0 | 0 | 1 | 0 | 16 | -1342150627
| PP |  | Dod+mtz hliníkové okno s izolačním trojsklem 640x1800mm -komplet dle výpisu | [14 empty] | PP | 2
489 | K | 767 -30/OK | Dod+mtz hliníkové dveře s izolačním trojsklem 1880x2770mm -komplet dle výpisu | kus | 4 |  | 0 |  |  | základní |  | 0 | 0 | 0 | 0 | 0 | 16 | K | 2 |  |  |  | ROZPOCET | 0 | 0 | 0 | 0 | 0 | 1 | 0 | 16 | 1594046258
| PP |  | Dod+mtz hliníkové dveře s izolačním trojsklem 1880x2770mm -komplet dle výpisu | [14 empty] | PP | 2
490 | K | 767 -31/OK | Dod+mtz hliníkové okno s izolačním trojsklem 1200x1800mm -komplet dle výpisu | kus | 48 |  | 0 |  |  | základní |  | 0 | 0 | 0 | 0 | 0 | 16 | K | 2 |  |  |  | ROZPOCET | 0 | 0 | 0 | 0 | 0 | 1 | 0 | 16 | 1278298060
| PP |  | Dod+mtz hliníkové okno s izolačním trojsklem 1200x1800mm -komplet dle výpisu | [14 empty] | PP | 2
491 | K | 767 -32/OK | Dod+mtz hliníkové okno s izolačním trojsklem 1200x2100mm -komplet dle výpisu | kus | 1 |  | 0 |  |  | základní |  | 0 | 0 | 0 | 0 | 0 | 16 | K | 2 |  |  |  | ROZPOCET | 0 | 0 | 0 | 0 | 0 | 1 | 0 | 16 | 856717863
| PP |  | Dod+mtz hliníkové okno s izolačním trojsklem 1200x2100mm -komplet dle výpisu | [14 empty] | PP | 2
492 | K | 767 -33/OK | Dod+mtz hliníkové okno s izolačním trojsklem 1200x2950mm -komplet dle výpisu | kus | 1 |  | 0 |  |  | základní |  | 0 | 0 | 0 | 0 | 0 | 16 | K | 2 |  |  |  | ROZPOCET | 0 | 0 | 0 | 0 | 0 | 1 | 0 | 16 | -207593536
| PP |  | Dod+mtz hliníkové okno s izolačním trojsklem 1200x2950mm -komplet dle výpisu | [14 empty] | PP | 2
493 | K | 767 -34/OK | Dod+mtz hliníkové okno s izolačním trojsklem 1200x2650mm -komplet dle výpisu | kus | 1 |  | 0 |  |  | základní |  | 0 | 0 | 0 | 0 | 0 | 16 | K | 2 |  |  |  | ROZPOCET | 0 | 0 | 0 | 0 | 0 | 1 | 0 | 16 | -1865499539
| PP |  | Dod+mtz hliníkové okno s izolačním trojsklem 1200x2650mm -komplet dle výpisu | [14 empty] | PP | 2
494 | K | 767 -35/OK | Dod+mtz hliníkové okno s izolačním trojsklem 1000x2650mm -komplet dle výpisu | kus | 18 |  | 0 |  |  | základní |  | 0 | 0 | 0 | 0 | 0 | 16 | K | 2 |  |  |  | ROZPOCET | 0 | 0 | 0 | 0 | 0 | 1 | 0 | 16 | 160059194
| PP |  | Dod+mtz hliníkové okno s izolačním trojsklem 1000x2650mm -komplet dle výpisu | [14 empty] | PP | 2
495 | K | 767 -36/OK | Dod+mtz hliníkové okno s izolačním trojsklem 560x560mm -komplet dle výpisu | kus | 10 |  | 0 |  |  | základní |  | 0 | 0 | 0 | 0 | 0 | 16 | K | 2 |  |  |  | ROZPOCET | 0 | 0 | 0 | 0 | 0 | 1 | 0 | 16 | -893239266
| PP |  | Dod+mtz hliníkové okno s izolačním trojsklem 560x560mm -komplet dle výpisu | [14 empty] | PP | 2
496 | K | 767 -37/OK | Dod+mtz plech.dveře se zateplením 900x1970mm -komplet dle výpisu | kus | 1 |  | 0 |  |  | základní |  | 0 | 0 | 0 | 0 | 0 | 16 | K | 2 |  |  |  | ROZPOCET | 0 | 0 | 0 | 0 | 0 | 1 | 0 | 16 | 132268493
| PP |  | Dod+mtz plech.dveře se zateplením 900x1970mm -komplet dle výpisu | [14 empty] | PP | 2
497 | K | 767 -38/OK | Dod+mtz plastové okno s izolačním dvojsklem 1300x1000mm -komplet dle výpisu | kus | 12 |  | 0 |  |  | základní |  | 0 | 0 | 0 | 0 | 0 | 16 | K | 2 |  |  |  | ROZPOCET | 0 | 0 | 0 | 0 | 0 | 1 | 0 | 16 | 99834319
| PP |  | Dod+mtz plastové okno s izolačním dvojsklem 1300x1000mm -komplet dle výpisu | [14 empty] | PP | 2
498 | K | 767 -39/OK | Dod+mtz plastové okno s izolačním dvojsklem 1000x1000mm -komplet dle výpisu | kus | 1 |  | 0 |  |  | základní |  | 0 | 0 | 0 | 0 | 0 | 16 | K | 2 |  |  |  | ROZPOCET | 0 | 0 | 0 | 0 | 0 | 1 | 0 | 16 | -806970836
| PP |  | Dod+mtz plastové okno s izolačním dvojsklem 1000x1000mm -komplet dle výpisu | [14 empty] | PP | 2
499 | K | 767/02-OS | Dod+mtz revizní dvířka do zdiva 200x200mm | kus | 78 |  | 0 |  |  | základní |  | 0 | 0 | 0 | 0 | 0 | 16 | K | 2 |  |  |  | ROZPOCET | 0 | 0 | 0 | 0 | 0 | 1 | 0 | 16 | -423011262
| PP |  | Dod+mtz revizní dvířka do zdiva 200x200mm | [14 empty] | PP | 2
500 | K | 767/03-OS | Dod+mtz plastová větrací mřížka 200x200mm | kus | 3 |  | 0 |  |  | základní |  | 0 | 0 | 0 | 0 | 0 | 16 | K | 2 |  |  |  | ROZPOCET | 0 | 0 | 0 | 0 | 0 | 1 | 0 | 16 | 1138612502
| PP |  | Dod+mtz plastová větrací mřížka 200x200mm | [14 empty] | PP | 2
501 | K | 767/04-OS | Dod+mtz pozinkovaná revizní dvířka do zateplení 300x300mm | kus | 1 |  | 0 |  |  | základní |  | 0 | 0 | 0 | 0 | 0 | 16 | K | 2 |  |  |  | ROZPOCET | 0 | 0 | 0 | 0 | 0 | 1 | 0 | 16 | -1315405992
| PP |  | Dod+mtz pozinkovaná revizní dvířka do zateplení 300x300mm | [14 empty] | PP | 2
502 | K | 767/06-OS | Dod+mtz pozinkovaná revizní dvířka do zateplení 200x200mm | kus | 1 |  | 0 |  |  | základní |  | 0 | 0 | 0 | 0 | 0 | 16 | K | 2 |  |  |  | ROZPOCET | 0 | 0 | 0 | 0 | 0 | 1 | 0 | 16 | -792743233
| PP |  | Dod+mtz pozinkovaná revizní dvířka do zateplení 200x200mm | [14 empty] | PP | 2
503 | K | 767/07-OS | Dod+mtz revizní dvířka do zdiva 100x150mm | kus | 1 |  | 0 |  |  | základní |  | 0 | 0 | 0 | 0 | 0 | 16 | K | 2 |  |  |  | ROZPOCET | 0 | 0 | 0 | 0 | 0 | 1 | 0 | 16 | -1727326600
| PP |  | Dod+mtz revizní dvířka do zdiva 100x150mm | [14 empty] | PP | 2
504 | K | 767/08-OS | Dod+mtz plastová větrací mřížka 100x400mm | kus | 1 |  | 0 |  |  | základní |  | 0 | 0 | 0 | 0 | 0 | 16 | K | 2 |  |  |  | ROZPOCET | 0 | 0 | 0 | 0 | 0 | 1 | 0 | 16 | 510609063
| PP |  | Dod+mtz plastová větrací mřížka 100x400mm | [14 empty] | PP | 2
505 | K | 767/10-OS | Dod+mtz revizní dvířka do zdiva 300x300mm | kus | 2 |  | 0 |  |  | základní |  | 0 | 0 | 0 | 0 | 0 | 16 | K | 2 |  |  |  | ROZPOCET | 0 | 0 | 0 | 0 | 0 | 1 | 0 | 16 | 1478437262
| PP |  | Dod+mtz revizní dvířka do zdiva 300x300mm | [14 empty] | PP | 2
506 | K | 767/11-OS | Dod+mtz revizní dvířka do zdiva 500x300mm s PO | kus | 8 |  | 0 |  |  | základní |  | 0 | 0 | 0 | 0 | 0 | 16 | K | 2 |  |  |  | ROZPOCET | 0 | 0 | 0 | 0 | 0 | 1 | 0 | 16 | -1947424184
| PP |  | Dod+mtz revizní dvířka do zdiva 500x300mm s PO | [14 empty] | PP | 2
507 | K | 767/12-OS | Dod+mtz revizní dvířka do zdiva 500x300mm | kus | 2 |  | 0 |  |  | základní |  | 0 | 0 | 0 | 0 | 0 | 16 | K | 2 |  |  |  | ROZPOCET | 0 | 0 | 0 | 0 | 0 | 1 | 0 | 16 | 169819136
| PP |  | Dod+mtz revizní dvířka do zdiva 500x300mm | [14 empty] | PP | 2
508 | K | 767/22-OS | Dod+mtz úhelník L130/130/12 +lep.hmota, kotvy (komplet dle výpisu) | kus | 20 |  | 0 |  |  | základní |  | 0 | 0 | 0 | 0 | 0 | 16 | K | 2 |  |  |  | ROZPOCET | 0 | 0 | 0 | 0 | 0 | 1 | 0 | 16 | 848092209
| PP |  | Dod+mtz úhelník L130/130/12 +lep.hmota, kotvy (komplet dle výpisu) | [14 empty] | PP | 2
509 | K | 767-01/ZAM | Dod+mtz zábradlí schodiště deskové, kotveno do betonu v=1m -komplet dle výpisu | m | 30 |  | 0 |  |  | základní |  | 0 | 0 | 0 | 0 | 0 | 16 | K | 2 |  |  |  | ROZPOCET | 0 | 0 | 0 | 0 | 0 | 1 | 0 | 16 | -1359427012
| PP |  | Dod+mtz zábradlí schodiště deskové, kotveno do betonu v=1m -komplet dle výpisu | [14 empty] | PP | 2
510 | K | 767-02/ZAM | Dod+mtz madlo zábradlí schodiště vč.kotevních prvků -komplet dle výpisu | m | 9.5 |  | 0 |  |  | základní |  | 0 | 0 | 0 | 0 | 0 | 16 | K | 2 |  |  |  | ROZPOCET | 0 | 0 | 0 | 0 | 0 | 1 | 0 | 16 | -635269106
| PP |  | Dod+mtz madlo zábradlí schodiště vč.kotevních prvků -komplet dle výpisu | [14 empty] | PP | 2
511 | K | 767-03/ZAM | Dod+mtz stěna z pletiva schodiště bistra -komplet dle výpisu | m2 | 6.1 |  | 0 |  |  | základní |  | 0 | 0 | 0 | 0 | 0 | 16 | K | 2 |  |  |  | ROZPOCET | 0 | 0 | 0 | 0 | 0 | 1 | 0 | 16 | -1193145456
| PP |  | Dod+mtz stěna z pletiva schodiště bistra -komplet dle výpisu | [14 empty] | PP | 2
512 | K | 767-04/ZAM | Dod+mtz stěna z pletiva +posuvná brána -komplet dle výpisu | m2 | 11.5 |  | 0 |  |  | základní |  | 0 | 0 | 0 | 0 | 0 | 16 | K | 2 |  |  |  | ROZPOCET | 0 | 0 | 0 | 0 | 0 | 1 | 0 | 16 | 2124976799
| PP |  | Dod+mtz stěna z pletiva +posuvná brána -komplet dle výpisu | [14 empty] | PP | 2
513 | K | 767-05/ZAM | Dod+mtz vnější zábradlí terasy -komplet dle výpisu | m | 22.4 |  | 0 |  |  | základní |  | 0 | 0 | 0 | 0 | 0 | 16 | K | 2 |  |  |  | ROZPOCET | 0 | 0 | 0 | 0 | 0 | 1 | 0 | 16 | 147573542
| PP |  | Dod+mtz vnější zábradlí terasy -komplet dle výpisu | [14 empty] | PP | 2
514 | K | 767-06/ZAM | Dod+mtz žebřík na střechu dojezdu výtahu -komplet dle výpisu | kus | 1 |  | 0 |  |  | základní |  | 0 | 0 | 0 | 0 | 0 | 16 | K | 2 |  |  |  | ROZPOCET | 0 | 0 | 0 | 0 | 0 | 1 | 0 | 16 | 16540712
| PP |  | Dod+mtz žebřík na střechu dojezdu výtahu -komplet dle výpisu | [14 empty] | PP | 2
515 | K | 767-07/ZAM | Dod+mtz zábradlí nového schodiště -komplet dle výpisu | m | 24.5 |  | 0 |  |  | základní |  | 0 | 0 | 0 | 0 | 0 | 16 | K | 2 |  |  |  | ROZPOCET | 0 | 0 | 0 | 0 | 0 | 1 | 0 | 16 | 999342094
| PP |  | Dod+mtz zábradlí nového schodiště -komplet dle výpisu | [14 empty] | PP | 2
516 | K | 767-08/ZAM | Dod+mtz zábradlí nového schodiště -komplet dle výpisu | m | 15.5 |  | 0 |  |  | základní |  | 0 | 0 | 0 | 0 | 0 | 16 | K | 2 |  |  |  | ROZPOCET | 0 | 0 | 0 | 0 | 0 | 1 | 0 | 16 | 118845466
| PP |  | Dod+mtz zábradlí nového schodiště -komplet dle výpisu | [14 empty] | PP | 2
517 | K | 767-09/ZAM | Dod+mtz zábradlí stáv.schodiště -komplet dle výpisu | m | 13.5 |  | 0 |  |  | základní |  | 0 | 0 | 0 | 0 | 0 | 16 | K | 2 |  |  |  | ROZPOCET | 0 | 0 | 0 | 0 | 0 | 1 | 0 | 16 | 1693753740
| PP |  | Dod+mtz zábradlí stáv.schodiště -komplet dle výpisu | [14 empty] | PP | 2
518 | K | 767-10/ZAM | Dod+mtz zábradlí stáv.schodiště -komplet dle výpisu | m | 6.5 |  | 0 |  |  | základní |  | 0 | 0 | 0 | 0 | 0 | 16 | K | 2 |  |  |  | ROZPOCET | 0 | 0 | 0 | 0 | 0 | 1 | 0 | 16 | 2043286977
| PP |  | Dod+mtz zábradlí stáv.schodiště -komplet dle výpisu | [14 empty] | PP | 2
519 | K | 767-11/ZAM | Dod+mtz zábradlí stáv.venkovního schodiště -komplet dle výpisu | m | 29.5 |  | 0 |  |  | základní |  | 0 | 0 | 0 | 0 | 0 | 16 | K | 2 |  |  |  | ROZPOCET | 0 | 0 | 0 | 0 | 0 | 1 | 0 | 16 | 1039660093
| PP |  | Dod+mtz zábradlí stáv.venkovního schodiště -komplet dle výpisu | [14 empty] | PP | 2
520 | K | 767-12/ZAM | Dod+mtz čistící rohož venkovní 1500x1000m -dle výpisu | kus | 2 |  | 0 |  |  | základní |  | 0 | 0 | 0 | 0 | 0 | 16 | K | 2 |  |  |  | ROZPOCET | 0 | 0 | 0 | 0 | 0 | 1 | 0 | 16 | 198383837
| PP |  | Dod+mtz čistící rohož venkovní 1500x1000m -dle výpisu | [14 empty] | PP | 2
521 | K | 767-13/ZAM | Dod+mtz čistící rohož vnitřní 1500x1000m -dle výpisu | kus | 2 |  | 0 |  |  | základní |  | 0 | 0 | 0 | 0 | 0 | 16 | K | 2 |  |  |  | ROZPOCET | 0 | 0 | 0 | 0 | 0 | 1 | 0 | 16 | 991417332
| PP |  | Dod+mtz čistící rohož vnitřní 1500x1000m -dle výpisu | [14 empty] | PP | 2
522 | K | 767-14/ZAM | Dod+mtz záchytný systém střechy objektu dojezdu výtahu | soub | 1 |  | 0 |  |  | základní |  | 0 | 0 | 0 | 0 | 0 | 16 | K | 2 |  |  |  | ROZPOCET | 0 | 0 | 0 | 0 | 0 | 1 | 0 | 16 | 1266476364
| PP |  | Dod+mtz záchytný systém střechy objektu dojezdu výtahu | [14 empty] | PP | 2
523 | K | 767-15/ZAM | Dod+mtz nová mříž sklepního světlíku 1050x1600mm -komplet dle PD | kus | 1 |  | 0 |  |  | základní |  | 0 | 0 | 0 | 0 | 0 | 16 | K | 2 |  |  |  | ROZPOCET | 0 | 0 | 0 | 0 | 0 | 1 | 0 | 16 | -684691849
| PP |  | Dod+mtz nová mříž sklepního světlíku 1050x1600mm -komplet dle PD | [14 empty] | PP | 2
524 | K | 767-16/ZAM | Renovace ocel.profilů nosné části stropu sklepního světlíku -dle PD | soub | 1 |  | 0 |  |  | základní |  | 0 | 0 | 0 | 0 | 0 | 16 | K | 2 |  |  |  | ROZPOCET | 0 | 0 | 0 | 0 | 0 | 1 | 0 | 16 | 250033377
| PP |  | Renovace ocel.profilů nosné části stropu sklepního světlíku -dle PD | [14 empty] | PP | 2
525 | K | 767-17/ZAM | Dod+mtz nová mříž sklepního světlíku 1050x1600mm -komplet dle PD | kus | 1 |  | 0 |  |  | základní |  | 0 | 0 | 0 | 0 | 0 | 16 | K | 2 |  |  |  | ROZPOCET | 0 | 0 | 0 | 0 | 0 | 1 | 0 | 16 | 23807324
| PP |  | Dod+mtz nová mříž sklepního světlíku 1050x1600mm -komplet dle PD | [14 empty] | PP | 2
526 | K | 767-18/ZAM | Renovace ocel.profilů nosné části stropu sklepního světlíku -dle PD | soub | 1 |  | 0 |  |  | základní |  | 0 | 0 | 0 | 0 | 0 | 16 | K | 2 |  |  |  | ROZPOCET | 0 | 0 | 0 | 0 | 0 | 1 | 0 | 16 | 950434978
| PP |  | Renovace ocel.profilů nosné části stropu sklepního světlíku -dle PD | [14 empty] | PP | 2
527 | K | 767-19/ZAM | Renovace ocel.zábradlí schodiště do suterénu -dle PD | soub | 1 |  | 0 |  |  | základní |  | 0 | 0 | 0 | 0 | 0 | 16 | K | 2 |  |  |  | ROZPOCET | 0 | 0 | 0 | 0 | 0 | 1 | 0 | 16 | 526000544
| PP |  | Renovace ocel.zábradlí schodiště do suterénu -dle PD | [14 empty] | PP | 2
528 | K | 767-20/ZAM | Dod+mtz střešní výlez 1200x1200mm PO -dle výpisu | kus | 1 |  | 0 |  |  | základní |  | 0 | 0 | 0 | 0 | 0 | 16 | K | 2 |  |  |  | ROZPOCET | 0 | 0 | 0 | 0 | 0 | 1 | 0 | 16 | -1618269664
| PP |  | Dod+mtz střešní výlez 1200x1200mm PO -dle výpisu | [14 empty] | PP | 2
529 | K | 767-21/ZAM | Dod+mtz nová mříž sklepního světlíku 1650x1150mm -komplet dle PD | kus | 1 |  | 0 |  |  | základní |  | 0 | 0 | 0 | 0 | 0 | 16 | K | 2 |  |  |  | ROZPOCET | 0 | 0 | 0 | 0 | 0 | 1 | 0 | 16 | 1637969650
| PP |  | Dod+mtz nová mříž sklepního světlíku 1650x1150mm -komplet dle PD | [14 empty] | PP | 2
530 | K | 767-22/ZAM | Renovace ocel.profilů nosné části stropu sklepního světlíku -dle PD | soub | 1 |  | 0 |  |  | základní |  | 0 | 0 | 0 | 0 | 0 | 16 | K | 2 |  |  |  | ROZPOCET | 0 | 0 | 0 | 0 | 0 | 1 | 0 | 16 | -158210226
| PP |  | Renovace ocel.profilů nosné části stropu sklepního světlíku -dle PD | [14 empty] | PP | 2
531 | K | 767-23/ZAM | Dod+mtz nová mříž sklepního světlíku 1650x1150mm -komplet dle PD | kus | 1 |  | 0 |  |  | základní |  | 0 | 0 | 0 | 0 | 0 | 16 | K | 2 |  |  |  | ROZPOCET | 0 | 0 | 0 | 0 | 0 | 1 | 0 | 16 | 1785965056
| PP |  | Dod+mtz nová mříž sklepního světlíku 1650x1150mm -komplet dle PD | [14 empty] | PP | 2
532 | K | 767-24/ZAM | Renovace ocel.profilů nosné části stropu sklepního světlíku -dle PD | soub | 1 |  | 0 |  |  | základní |  | 0 | 0 | 0 | 0 | 0 | 16 | K | 2 |  |  |  | ROZPOCET | 0 | 0 | 0 | 0 | 0 | 1 | 0 | 16 | -1671739511
| PP |  | Renovace ocel.profilů nosné části stropu sklepního světlíku -dle PD | [14 empty] | PP | 2
533 | K | 767-25/ZAM | Renovace mříže sklepního světlíku stadionu -dle PD | soub | 1 |  | 0 |  |  | základní |  | 0 | 0 | 0 | 0 | 0 | 16 | K | 2 |  |  |  | ROZPOCET | 0 | 0 | 0 | 0 | 0 | 1 | 0 | 16 | 334680142
| PP |  | Renovace mříže sklepního světlíku stadionu -dle PD | [14 empty] | PP | 2
534 | K | 76725001R | Dod+mtz požární přenosný hasící přístroj -práškový s hasící schopností min.21A vč.kotvení | kus | 26 |  | 0 |  |  | základní |  | 0 | 0 | 0 | 0 | 0 | 16 | K | 2 |  |  |  | ROZPOCET | 0 | 0 | 0 | 0 | 0 | 1 | 0 | 16 | 1553672307
| PP |  | Dod+mtz požární přenosný hasící přístroj -práškový s hasící schopností min.21A vč.kotvení | [14 empty] | PP | 2
535 | K | 76725002R | Dod+mtz požární přenosný hasící přístroj -CO2 s hasící schopností min.55B vč.kotvení | kus | 1 |  | 0 |  |  | základní |  | 0 | 0 | 0 | 0 | 0 | 16 | K | 2 |  |  |  | ROZPOCET | 0 | 0 | 0 | 0 | 0 | 1 | 0 | 16 | -1127426818
| PP |  | Dod+mtz požární přenosný hasící přístroj -CO2 s hasící schopností min.55B vč.kotvení | [14 empty] | PP | 2
536 | K | 767-26/ZAM | Renovace mříže sklepního světlíku stadionu -dle PD | soub | 1 |  | 0 |  |  | základní |  | 0 | 0 | 0 | 0 | 0 | 16 | K | 2 |  |  |  | ROZPOCET | 0 | 0 | 0 | 0 | 0 | 1 | 0 | 16 | 135616675
| PP |  | Renovace mříže sklepního světlíku stadionu -dle PD | [14 empty] | PP | 2
537 | K | 767-27/ZAM | Renovace mříže sklepního světlíku stadionu -dle PD | soub | 1 |  | 0 |  |  | základní |  | 0 | 0 | 0 | 0 | 0 | 16 | K | 2 |  |  |  | ROZPOCET | 0 | 0 | 0 | 0 | 0 | 1 | 0 | 16 | -1692679977
| PP |  | Renovace mříže sklepního světlíku stadionu -dle PD | [14 empty] | PP | 2
538 | K | 767-28/ZAM | Dod+mtz kce stožáru antény STA | kus | 1 |  | 0 |  |  | základní |  | 0 | 0 | 0 | 0 | 0 | 16 | K | 2 |  |  |  | ROZPOCET | 0 | 0 | 0 | 0 | 0 | 1 | 0 | 16 | 286892935
| PP |  | Dod+mtz kce stožáru antény STA | [14 empty] | PP | 2
539 | K | 767-32/ZAM | Renovace dvířek pro plynoměr -dle PD | soub | 1 |  | 0 |  |  | základní |  | 0 | 0 | 0 | 0 | 0 | 16 | K | 2 |  |  |  | ROZPOCET | 0 | 0 | 0 | 0 | 0 | 1 | 0 | 16 | -1510642356
| PP |  | Renovace dvířek pro plynoměr -dle PD | [14 empty] | PP | 2
540 | K | 767-34/ZAM | Příslušenství a vybavení v místnosti WC pro imobilní -dle PD | soub | 2 |  | 0 |  |  | základní |  | 0 | 0 | 0 | 0 | 0 | 16 | K | 2 |  |  |  | ROZPOCET | 0 | 0 | 0 | 0 | 0 | 1 | 0 | 16 | -1361817790
| PP |  | Příslušenství a vybavení v místnosti WC pro imobilní -dle PD | [14 empty] | PP | 2
541 | K | 767-36-39/ZAM | Dod+mtz nosná kce pro VZT nebo CHL jednotku vč.povrch.úpravy a stavebních přípomocí | kg | 3366.3 |  | 0 |  |  | základní |  | 0 | 0 | 0 | 0 | 0 | 16 | K | 2 |  |  |  | ROZPOCET | 0 | 0 | 0 | 0 | 0 | 1 | 0 | 16 | -1919399559
| PP |  | Dod+mtz nosná kce pro VZT nebo CHL jednotku vč.povrch.úpravy a stavebních přípomocí | [14 empty] | PP | 2
| VV |  | 36-39/ZAM (dle statiky) | [14 empty] | VV | 2 | 1 | True | 0 | ROZPOCET
| VV |  | 3116,944 |  | 3116.944 | [12 empty] | VV | 2 | 2 | True | 1 | ROZPOCET
| VV |  | 3116,944*1,08 'Přepočtené koeficientem množství |  | 3366.3 | [12 empty] | VV | 2 | 2 | False | 1 | ROZPOCET
542 | K | 767-40/ZAM | Výměna pro prostup VZT -dle výpisu | kus | 25 |  | 0 |  |  | základní |  | 0 | 0 | 0 | 0 | 0 | 16 | K | 2 |  |  |  | ROZPOCET | 0 | 0 | 0 | 0 | 0 | 1 | 0 | 16 | -1034721251
| PP |  | Výměna pro prostup VZT -dle výpisu | [14 empty] | PP | 2
543 | K | 767-42/ZAM | Ochrana VZT potrubí na tribuně zimního stadionu -dle výpisu | m2 | 51 |  | 0 |  |  | základní |  | 0 | 0 | 0 | 0 | 0 | 16 | K | 2 |  |  |  | ROZPOCET | 0 | 0 | 0 | 0 | 0 | 1 | 0 | 16 | 1195162438
| PP |  | Ochrana VZT potrubí na tribuně zimního stadionu -dle výpisu | [14 empty] | PP | 2
544 | K | 767-43/ZAM | Dod+mtz kovový rám s mříží 1180x650mm -dle výpisu | kus | 12 |  | 0 |  |  | základní |  | 0 | 0 | 0 | 0 | 0 | 16 | K | 2 |  |  |  | ROZPOCET | 0 | 0 | 0 | 0 | 0 | 1 | 0 | 16 | 1272867648
| PP |  | Dod+mtz kovový rám s mříží 1180x650mm -dle výpisu | [14 empty] | PP | 2
545 | K | 767-44/ZAM | Dod+mtz kovový rám s mříží 1740x1800mm -dle výpisu | kus | 1 |  | 0 |  |  | základní |  | 0 | 0 | 0 | 0 | 0 | 16 | K | 2 |  |  |  | ROZPOCET | 0 | 0 | 0 | 0 | 0 | 1 | 0 | 16 | 493429221
| PP |  | Dod+mtz kovový rám s mříží 1740x1800mm -dle výpisu | [14 empty] | PP | 2
546 | K | 767-45/ZAM | Dod+mtz kovový rám s mříží 640x1800mm -dle výpisu | kus | 1 |  | 0 |  |  | základní |  | 0 | 0 | 0 | 0 | 0 | 16 | K | 2 |  |  |  | ROZPOCET | 0 | 0 | 0 | 0 | 0 | 1 | 0 | 16 | -707933954
| PP |  | Dod+mtz kovový rám s mříží 640x1800mm -dle výpisu | [14 empty] | PP | 2
547 | K | 767-46/ZAM | Doplnění zábradlí po ubourání jídelního výtahu -dle výpisu | m | 0.87 |  | 0 |  |  | základní |  | 0 | 0 | 0 | 0 | 0 | 16 | K | 2 |  |  |  | ROZPOCET | 0 | 0 | 0 | 0 | 0 | 1 | 0 | 16 | -449064757
| PP |  | Doplnění zábradlí po ubourání jídelního výtahu -dle výpisu | [14 empty] | PP | 2
548 | K | 767-47/ZAM | Kov.kce a výměny zajištění prostupu po odstraněném dopravním výtahu z ulice +plech.poklop -dle výpisu | soub | 1 |  | 0 |  |  | základní |  | 0 | 0 | 0 | 0 | 0 | 16 | K | 2 |  |  |  | ROZPOCET | 0 | 0 | 0 | 0 | 0 | 1 | 0 | 16 | -1028081838
| PP |  | Kov.kce a výměny zajištění prostupu po odstraněném dopravním výtahu z ulice +plech.poklop -dle výpisu | [14 empty] | PP | 2
549 | K | 767-48/ZAM | Zábradlí do výtahové šachty -dle výpisu | m | 0.7 |  | 0 |  |  | základní |  | 0 | 0 | 0 | 0 | 0 | 16 | K | 2 |  |  |  | ROZPOCET | 0 | 0 | 0 | 0 | 0 | 1 | 0 | 16 | -2082993385
| PP |  | Zábradlí do výtahové šachty -dle výpisu | [14 empty] | PP | 2
550 | K | 767-49/ZAM | Vyrovnávací pororoštový stupínek 1100x350mm -dle výpisu | kus | 1 |  | 0 |  |  | základní |  | 0 | 0 | 0 | 0 | 0 | 16 | K | 2 |  |  |  | ROZPOCET | 0 | 0 | 0 | 0 | 0 | 1 | 0 | 16 | -1166131927
| PP |  | Vyrovnávací pororoštový stupínek 1100x350mm -dle výpisu | [14 empty] | PP | 2
551 | K | 767-50/ZAM | Renovace ocel.profilů zdvojené podlahy elektrorozvodny -dle výpisu | soub | 1 |  | 0 |  |  | základní |  | 0 | 0 | 0 | 0 | 0 | 16 | K | 2 |  |  |  | ROZPOCET | 0 | 0 | 0 | 0 | 0 | 1 | 0 | 16 | -1622480957
| PP |  | Renovace ocel.profilů zdvojené podlahy elektrorozvodny -dle výpisu | [14 empty] | PP | 2
552 | K | 76750001R | Dod+mtz vnitřní stínící žalutie | m2 | 33.068 |  | 0 |  |  | základní |  | 0 | 0 | 0 | 0 | 0 | 16 | K | 2 |  |  |  | ROZPOCET | 0 | 0 | 0 | 0 | 0 | 1 | 0 | 16 | -1368665018
| PP |  | Dod+mtz vnitřní stínící žalutie | [14 empty] | PP | 2
| VV |  | 1*2,2*5 "2/OK |  | 11 | [12 empty] | VV | 2 | 2 | True | 0 | ROZPOCET
| VV |  | 1,88*1,8*1 "15/OK |  | 3.384 | [12 empty] | VV | 2 | 2 | True | 0 | ROZPOCET
| VV |  | 5,6*1,8*1 "16/OK |  | 10.08 | [12 empty] | VV | 2 | 2 | True | 0 | ROZPOCET
| VV |  | 2,4*1,8*1 "17/OK |  | 4.32 | [12 empty] | VV | 2 | 2 | True | 0 | ROZPOCET
| VV |  | 1,74*1,8*1 "28/OK |  | 3.132 | [12 empty] | VV | 2 | 2 | True | 0 | ROZPOCET
| VV |  | 0,64*1,8*1 "29/OK |  | 1.152 | [12 empty] | VV | 2 | 2 | True | 0 | ROZPOCET
| VV |  | Součet |  | 33.068 | [12 empty] | VV | 2 | 4 | True | 1 | ROZPOCET
553 | K | 76750002R | Dod+mtz opláštění stěny markýzy -modrý tahokov +systém.svis.profily pro uchycení | m2 | 23.8 |  | 0 |  |  | základní |  | 0 | 0 | 0 | 0 | 0 | 16 | K | 2 |  |  |  | ROZPOCET | 0 | 0 | 0 | 0 | 0 | 1 | 0 | 16 | 1770062057
| PP |  | Dod+mtz opláštění stěny markýzy -modrý tahokov +systém.svis.profily pro uchycení | [14 empty] | PP | 2
| VV |  | 21,25+2,55 "ST13,18 |  | 23.8 | [12 empty] | VV | 2 | 2 | True | 1 | ROZPOCET
554 | K | 767591801 | Demontáž podlah nebo podest z pochůzných roštů | m2 | 37.2 |  | 0 |  |  | základní |  | 0 | 0 | 0 | 0.04 | 1.488 | 16 | K | 2 |  |  |  | ROZPOCET | 0 | 0 | 0 | 0 | 0 | 1 | 0 | 16 | -1738482310
| PP |  | Demontáž podlah nebo podest z pochůzných roštů | [14 empty] | PP | 2
| VV |  | 24,5 "mříže anglických dvorků |  | 24.5 | [12 empty] | VV | 2 | 2 | True | 0 | ROZPOCET
| VV |  | 12,7 "ocel.plechy elektrorozvodna |  | 12.7 | [12 empty] | VV | 2 | 2 | True | 0 | ROZPOCET
| VV |  | Součet |  | 37.2 | [12 empty] | VV | 2 | 4 | True | 1 | ROZPOCET
555 | K | 998767203 | Přesun hmot procentní pro zámečnické konstrukce v objektech v do 24 m | % |  |  | 0 |  |  | základní |  | 0 | 0 | 0 | 0 | 0 | 16 | K | 2 |  |  |  | ROZPOCET | 0 | 0 | 0 | 0 | 0 | 1 | 0 | 16 | -414123150
| PP |  | Přesun hmot pro zámečnické konstrukce stanovený procentní sazbou (%) z ceny vodorovná dopravní vzdálenost do 50 m v objektech výšky přes 12 do 24 m | [14 empty] | PP | 2
| PSC |  | Poznámka k souboru cen: 1. Ceny pro přesun hmot stanovený z hmotnosti přesunovaného materiálu se používají tehdy, pokud je možné určit hmotnost za celý stavební díl. Do této hmotnosti se započítává i hmotnost materiálů oceňovaných ve specifikaci. 2. Pokud nelze jednoznačně stanovit hmotnost přesunovaných materiálů, lze pro výpočet přesunu hmot použít orientačně procentní sazbu. Touto sazbou se vynásobí rozpočtové náklady za celý stavební díl včetně nákladů na materiál ve specifikacích. 3. Příplatek k cenám -7181 pro přesun prováděný bez použití mechanizace, tj. za ztížených podmínek, lze použít pouze pro hmotnost materiálu, která se tímto způsobem skutečně přemísťuje. | [14 empty] | PSC | 2
| D | 771 | Podlahy z dlaždic |  |  |  | 0 |  |  |  |  | 0 |  | 18.2909 |  | 0 | 2 | D | 1 |  |  |  | ROZPOCET | [6 empty] | 0
556 | K | 771121011 | Nátěr penetrační na podlahu | m2 | 458.25 |  | 0 |  |  | základní |  | 0 | 0.0003 | 0.13747 | 0 | 0 | 16 | K | 2 |  |  |  | ROZPOCET | 0 | 0 | 0 | 0 | 0 | 1 | 0 | 16 | -1855675518
| PP |  | Příprava podkladu před provedením dlažby nátěr penetrační na podlahu | [14 empty] | PP | 2
| PSC |  | Poznámka k souboru cen: 1. V cenách 771 12-1011 až 771 12-1015 jsou započteny i náklady na dodání nátěru. 2. V cenách 771 15-1011 až 771 15-1026 jsou započteny i náklady na dodání stěrky. 3. V cenách 771 16-1011 až -1023 nejsou započteny náklady na materiál, tyto se oceňují ve specifikaci. | [14 empty] | PSC | 2
557 | K | 771151022 | Samonivelační stěrka podlah pevnosti 30 MPa tl 5 mm | m2 | 458.25 |  | 0 |  |  | základní |  | 0 | 0.0075 | 3.4369 | 0 | 0 | 16 | K | 2 |  |  |  | ROZPOCET | 0 | 0 | 0 | 0 | 0 | 1 | 0 | 16 | 1043213396
| PP |  | Příprava podkladu před provedením dlažby samonivelační stěrka min.pevnosti 30 MPa, tloušťky přes 3 do 5 mm | [14 empty] | PP | 2
| PSC |  | Poznámka k souboru cen: 1. V cenách 771 12-1011 až 771 12-1015 jsou započteny i náklady na dodání nátěru. 2. V cenách 771 15-1011 až 771 15-1026 jsou započteny i náklady na dodání stěrky. 3. V cenách 771 16-1011 až -1023 nejsou započteny náklady na materiál, tyto se oceňují ve specifikaci. | [14 empty] | PSC | 2
| VV |  | 148,71 "1.np P1 |  | 148.71 | [12 empty] | VV | 2 | 2 | True | 0 | ROZPOCET
| VV |  | 36,96 "1.np P2 |  | 36.96 | [12 empty] | VV | 2 | 2 | True | 0 | ROZPOCET
| VV |  | 11,12 "1.np P6 |  | 11.12 | [12 empty] | VV | 2 | 2 | True | 0 | ROZPOCET
| VV |  | 24,27 "2.np P3A |  | 24.27 | [12 empty] | VV | 2 | 2 | True | 0 | ROZPOCET
| VV |  | 98,08+6,21 "2.np P3E |  | 104.29 | [12 empty] | VV | 2 | 2 | True | 0 | ROZPOCET
| VV |  | 39,32 "3.np P3F |  | 39.32 | [12 empty] | VV | 2 | 2 | True | 0 | ROZPOCET
| VV |  | 46,83 "4.np P3G |  | 46.83 | [12 empty] | VV | 2 | 2 | True | 0 | ROZPOCET
| VV |  | 46,75 "5.np P3H |  | 46.75 | [12 empty] | VV | 2 | 2 | True | 0 | ROZPOCET
| VV |  | Součet |  | 458.25 | [12 empty] | VV | 2 | 4 | True | 1 | ROZPOCET
558 | K | 771474113 | Montáž soklů z dlaždic keramických rovných flexibilní lepidlo v do 120 mm | m | 186.4 |  | 0 |  |  | základní |  | 0 | 0.00058 | 0.10811 | 0 | 0 | 16 | K | 2 |  |  |  | ROZPOCET | 0 | 0 | 0 | 0 | 0 | 1 | 0 | 16 | 432363928
| PP |  | Montáž soklů z dlaždic keramických lepených flexibilním lepidlem rovných, výšky přes 90 do 120 mm | [14 empty] | PP | 2
| VV |  | 61,2+52,8 "1.np |  | 114 | [12 empty] | VV | 2 | 2 | True | 0 | ROZPOCET
| VV |  | 20,9+51,5 "2.np |  | 72.4 | [12 empty] | VV | 2 | 2 | True | 0 | ROZPOCET
| VV |  | Součet |  | 186.4 | [12 empty] | VV | 2 | 4 | True | 1 | ROZPOCET
559 | K | 77150001R | Dod+mtz dlažba tl.20mm na systém.terčích 30-130mm | m2 | 37.71 |  | 0 |  |  | základní |  | 0 | 0 | 0 | 0 | 0 | 16 | K | 2 |  |  |  | ROZPOCET | 0 | 0 | 0 | 0 | 0 | 1 | 0 | 16 | 2077739785
| PP |  | Dod+mtz dlažba tl.20mm na systém.terčích 30-130mm | [14 empty] | PP | 2
| VV |  | 37,71 "S5 |  | 37.71 | [12 empty] | VV | 2 | 2 | True | 1 | ROZPOCET
560 | K | 771574112 | Montáž podlah keramických hladkých lepených flexibilním lepidlem do 12 ks/ m2 | m2 | 458.25 |  | 0 |  |  | základní |  | 0 | 0.0063 | 2.887 | 0 | 0 | 16 | K | 2 |  |  |  | ROZPOCET | 0 | 0 | 0 | 0 | 0 | 1 | 0 | 16 | -2062397078
| PP |  | Montáž podlah z dlaždic keramických lepených flexibilním lepidlem maloformátových hladkých přes 9 do 12 ks/m2 | [14 empty] | PP | 2
| PSC |  | Poznámka k souboru cen: 1. Položky jsou učeny pro všechy druhy povrchových úprav. | [14 empty] | PSC | 2
| VV |  | 148,71 "1.np P1 |  | 148.71 | [12 empty] | VV | 2 | 2 | True | 0 | ROZPOCET
| VV |  | 36,96 "1.np P2 |  | 36.96 | [12 empty] | VV | 2 | 2 | True | 0 | ROZPOCET
| VV |  | 11,12 "1.np P6 |  | 11.12 | [12 empty] | VV | 2 | 2 | True | 0 | ROZPOCET
| VV |  | 24,27 "2.np P3A |  | 24.27 | [12 empty] | VV | 2 | 2 | True | 0 | ROZPOCET
| VV |  | 98,08+6,21 "2.np P3E |  | 104.29 | [12 empty] | VV | 2 | 2 | True | 0 | ROZPOCET
| VV |  | 39,32 "3.np P3F |  | 39.32 | [12 empty] | VV | 2 | 2 | True | 0 | ROZPOCET
| VV |  | 46,83 "4.np P3G |  | 46.83 | [12 empty] | VV | 2 | 2 | True | 0 | ROZPOCET
| VV |  | 46,75 "5.np P3H |  | 46.75 | [12 empty] | VV | 2 | 2 | True | 0 | ROZPOCET
| VV |  | Součet |  | 458.25 | [12 empty] | VV | 2 | 4 | True | 1 | ROZPOCET
561 | M | 59761003 | dlažba keramická hutná hladká do interiéru přes 9 do 12ks/m2 | m2 | 524.579 |  | 0 |  |  | základní |  | 0 | 0.018 | 9.4424 | 0 | 0 | 32 | M | 2 |  |  |  | ROZPOCET | 0 | 0 | 0 | 0 | 0 | 1 | 0 | 16 | 1464810766
| PP |  | dlažba keramická hutná hladká do interiéru přes 9 do 12ks/m2 | [14 empty] | PP | 2
| VV |  | 458,25+186,4*0,1 |  | 476.89 | [12 empty] | VV | 2 | 2 | True | 1 | ROZPOCET
| VV |  | 476,89*1,1 'Přepočtené koeficientem množství |  | 524.579 | [12 empty] | VV | 2 | 2 | False | 1 | ROZPOCET
562 | K | 771574263 | Montáž podlah keramických pro mechanické zatížení protiskluzných lepených flexibilním lepidlem do 12 ks/m2 | m2 | 50.84 |  | 0 |  |  | základní |  | 0 | 0.00689 | 0.35029 | 0 | 0 | 16 | K | 2 |  |  |  | ROZPOCET | 0 | 0 | 0 | 0 | 0 | 1 | 0 | 16 | -1667085343
| PP |  | Montáž podlah z dlaždic keramických lepených flexibilním lepidlem maloformátových pro vysoké mechanické zatížení protiskluzných nebo reliéfních (bezbariérových) přes 9 do 12 ks/m2 | [14 empty] | PP | 2
| PSC |  | Poznámka k souboru cen: 1. Položky jsou učeny pro všechy druhy povrchových úprav. | [14 empty] | PSC | 2
| VV |  | 50,84 "P7 |  | 50.84 | [12 empty] | VV | 2 | 2 | True | 1 | ROZPOCET
563 | M | 59761409 | dlažba keramická slinutá protiskluzná do exteriéru pro vysoké mechanické namáhání přes 9 do 12ks/m2 | m2 | 55.924 |  | 0 |  |  | základní |  | 0 | 0.0192 | 1.0737 | 0 | 0 | 32 | M | 2 |  |  |  | ROZPOCET | 0 | 0 | 0 | 0 | 0 | 1 | 0 | 16 | 1894147529
| PP |  | dlažba keramická slinutá protiskluzná do interiéru i exteriéru pro vysoké mechanické namáhání přes 9 do 12ks/m2 | [14 empty] | PP | 2
| VV |  | 50,84*1,1 'Přepočtené koeficientem množství |  | 55.924 | [12 empty] | VV | 2 | 2 | False | 1 | ROZPOCET
564 | K | 771591112 | Izolace pod dlažbu nátěrem nebo stěrkou ve dvou vrstvách vč.systémových detailů | m2 | 392.036 |  | 0 |  |  | základní |  | 0 | 0.0015 | 0.58805 | 0 | 0 | 16 | K | 2 |  |  |  | ROZPOCET | 0 | 0 | 0 | 0 | 0 | 1 | 0 | 16 | -245386104
| PP |  | Izolace podlahy pod dlažbu nátěrem nebo stěrkou ve dvou vrstvách | [14 empty] | PP | 2
| PSC |  | Poznámka k souboru cen: 1. V ceně 771 59-1112 jsou započteny i náklady na materiál. 2. Položka 771 59-1112 se použije pro izolaci podlah zatížené přechodnou vlhkostí. 3. V ceně 771 59-1112 až -1212 jsou započteny i náklady na materiál. 4. V cenách 77159-1227, 77159-1217, 77159-1237, 77159-1247, 77159-1257 nejsou započteny náklady na materiál, tyto se oceňují ve specifikaci. | [14 empty] | PSC | 2
| VV |  | 46,75*1,15 "5.np |  | 53.763 | [12 empty] | VV | 2 | 2 | True | 0 | ROZPOCET
| VV |  | 46,83*1,15 "4.np |  | 53.855 | [12 empty] | VV | 2 | 2 | True | 0 | ROZPOCET
| VV |  | 39,32*1,15 "3.np |  | 45.218 | [12 empty] | VV | 2 | 2 | True | 0 | ROZPOCET
| VV |  | 74,42*1,15 "2.np |  | 85.583 | [12 empty] | VV | 2 | 2 | True | 0 | ROZPOCET
| VV |  | (79,67+53,91)*1,15 "1.np |  | 153.617 | [12 empty] | VV | 2 | 2 | True | 0 | ROZPOCET
| VV |  | Součet |  | 392.036 | [12 empty] | VV | 2 | 4 | True | 1 | ROZPOCET
565 | K | 771591115 | Podlahy spárování silikonem | m | 186.4 |  | 0 |  |  | základní |  | 0 | 3e-05 | 0.005592 | 0 | 0 | 16 | K | 2 |  |  |  | ROZPOCET | 0 | 0 | 0 | 0 | 0 | 1 | 0 | 16 | -2067213989
| PP |  | Podlahy - dokončovací práce spárování silikonem | [14 empty] | PP | 2
| PSC |  | Poznámka k souboru cen: 1. Množství měrných jednotek u ceny -1185 se stanoví podle počtu řezaných dlaždic, nezávisle na jejich velikosti. 2. Ceny 771 59-1115 až -1123 obsahují náklady i na materiál. 3. Položku -1185 lze použít při nuceném použítí jiného nástroje než řezačky. | [14 empty] | PSC | 2
566 | K | 771591212 | Rohož celoplošně lepená roznášecí, separační s pasivní kontaktní drenáží do podlah | m2 | 50.84 |  | 0 |  |  | základní |  | 0 | 0.00514 | 0.26132 | 0 | 0 | 16 | K | 2 |  |  |  | ROZPOCET | 0 | 0 | 0 | 0 | 0 | 1 | 0 | 16 | 1496683355
| PP |  | Izolace podlahy pod dlažbu rohož pod dlažbu celoplošně lepená roznášecí, separační s pasivní kontaktní drenáží | [14 empty] | PP | 2
| PSC |  | Poznámka k souboru cen: 1. V ceně 771 59-1112 jsou započteny i náklady na materiál. 2. Položka 771 59-1112 se použije pro izolaci podlah zatížené přechodnou vlhkostí. 3. V ceně 771 59-1112 až -1212 jsou započteny i náklady na materiál. 4. V cenách 77159-1227, 77159-1217, 77159-1237, 77159-1247, 77159-1257 nejsou započteny náklady na materiál, tyto se oceňují ve specifikaci. | [14 empty] | PSC | 2
| VV |  | 50,84 "P7 |  | 50.84 | [12 empty] | VV | 2 | 2 | True | 1 | ROZPOCET
567 | K | 998771203 | Přesun hmot procentní pro podlahy z dlaždic v objektech v do 24 m | % |  |  | 0 |  |  | základní |  | 0 | 0 | 0 | 0 | 0 | 16 | K | 2 |  |  |  | ROZPOCET | 0 | 0 | 0 | 0 | 0 | 1 | 0 | 16 | 922853817
| PP |  | Přesun hmot pro podlahy z dlaždic stanovený procentní sazbou (%) z ceny vodorovná dopravní vzdálenost do 50 m v objektech výšky přes 12 do 24 m | [14 empty] | PP | 2
| PSC |  | Poznámka k souboru cen: 1. Ceny pro přesun hmot stanovený z hmotnosti přesunovaného materiálu se používají tehdy, pokud je možné určit hmotnost za celý stavební díl. Do této hmotnosti se započítává i hmotnost materiálů oceňovaných ve specifikaci. 2. Pokud nelze jednoznačně stanovit hmotnost přesunovaných materiálů, lze pro výpočet přesunu hmot použít orientačně procentní sazbu. Touto sazbou se vynásobí rozpočtové náklady za celý stavební díl včetně nákladů na materiál ve specifikacích. 3. Příplatek k cenám -1181 pro přesun prováděný bez použití mechanizace, tj. za ztížených podmínek, lze použít pouze pro hmotnost materiálu, která se tímto způsobem skutečně přemísťuje. | [14 empty] | PSC | 2
| D | 772 | Podlahy z kamene |  |  |  | 0 |  |  |  |  | 0 |  | 0 |  | 32.819 | 2 | D | 1 |  |  |  | ROZPOCET | [6 empty] | 0
568 | K | 772522811 | Demontáž dlažby z kamene z tvrdých kamenů kladených do malty | m2 | 177.4 |  | 0 |  |  | základní |  | 0 | 0 | 0 | 0.185 | 32.819 | 16 | K | 2 |  |  |  | ROZPOCET | 0 | 0 | 0 | 0 | 0 | 1 | 0 | 16 | -785547091
| PP |  | Demontáž dlažby z kamene z tvrdých kamenů kladených do malty | [14 empty] | PP | 2
| VV |  | 132,3+2,9 "1.np |  | 135.2 | [12 empty] | VV | 2 | 2 | True | 0 | ROZPOCET
| VV |  | 14,6+27,6 "2.np |  | 42.2 | [12 empty] | VV | 2 | 2 | True | 0 | ROZPOCET
| VV |  | Součet |  | 177.4 | [12 empty] | VV | 2 | 4 | True | 1 | ROZPOCET
569 | K | 998772203 | Přesun hmot procentní pro podlahy z kamene v objektech v do 60 m | % |  |  | 0 |  |  | základní |  | 0 | 0 | 0 | 0 | 0 | 16 | K | 2 |  |  |  | ROZPOCET | 0 | 0 | 0 | 0 | 0 | 1 | 0 | 16 | 293243232
| PP |  | Přesun hmot pro kamenné dlažby, obklady schodišťových stupňů a soklů stanovený procentní sazbou (%) z ceny vodorovná dopravní vzdálenost do 50 m v objektech výšky přes 12 do 60 m | [14 empty] | PP | 2
| PSC |  | Poznámka k souboru cen: 1. Ceny pro přesun hmot stanovený z hmotnosti přesunovaného materiálu se používají tehdy, pokud je možné určit hmotnost za celý stavební díl. Do této hmotnosti se započítává i hmotnost materiálů oceňovaných ve specifikaci. 2. Pokud nelze jednoznačně stanovit hmotnost přesunovaných materiálů, lze pro výpočet přesunu hmot použít orientačně procentní sazbu. Touto sazbou se vynásobí rozpočtové náklady za celý stavební díl včetně nákladů na materiál ve specifikacích. 3. Příplatek k cenám -2181 pro přesun prováděný bez použití mechanizace, tj. za ztížených podmínek, lze použít pouze pro hmotnost materiálu, která se tímto způsobem skutečně přemísťuje. | [14 empty] | PSC | 2
| D | 775 | Podlahy skládané |  |  |  | 0 |  |  |  |  | 0 |  | 0.32335 |  | 0 | 2 | D | 1 |  |  |  | ROZPOCET | [6 empty] | 0
570 | K | 775591191 | Montáž podložky vyrovnávací a tlumící pro plovoucí podlahy | m2 | 489.92 |  | 0 |  |  | základní |  | 0 | 0 | 0 | 0 | 0 | 16 | K | 2 |  |  |  | ROZPOCET | 0 | 0 | 0 | 0 | 0 | 1 | 0 | 16 | 1435479305
| PP |  | Ostatní prvky pro plovoucí podlahy montáž podložky vyrovnávací a tlumící | [14 empty] | PP | 2
| PSC |  | Poznámka k souboru cen: 1. V cenách -1191, -1193, -1195 a -1197 nejsou započteny náklady na vyrovnání podkladu převyšující 2 mm. Tyto se oceňují cenami 776 99-01 Vyrovnání podkladu samonivelační stěrkou v části A01 ceníku 776 Podlahy povlakové. | [14 empty] | PSC | 2
| VV |  | 148,71+58,82 "1.np P1 |  | 207.53 | [12 empty] | VV | 2 | 2 | True | 0 | ROZPOCET
| VV |  | 8,24+36,96 "1.np P2 |  | 45.2 | [12 empty] | VV | 2 | 2 | True | 0 | ROZPOCET
| VV |  | 98,08+6,21 "2.np P3E |  | 104.29 | [12 empty] | VV | 2 | 2 | True | 0 | ROZPOCET
| VV |  | 39,32 "3.np P3F |  | 39.32 | [12 empty] | VV | 2 | 2 | True | 0 | ROZPOCET
| VV |  | 46,83 "4.np P3G |  | 46.83 | [12 empty] | VV | 2 | 2 | True | 0 | ROZPOCET
| VV |  | 46,75 "5.np P3H |  | 46.75 | [12 empty] | VV | 2 | 2 | True | 0 | ROZPOCET
| VV |  | Součet |  | 489.92 | [12 empty] | VV | 2 | 4 | True | 1 | ROZPOCET
571 | M | 61155351R | AKU podložka tl. 3mm | m2 | 538.912 |  | 0 |  |  | základní |  | 0 | 0.0006 | 0.32335 | 0 | 0 | 32 | M | 2 |  |  |  | ROZPOCET | 0 | 0 | 0 | 0 | 0 | 1 | 0 | 16 | -1098122642
| PP |  | AKU podložka tl. 3mm | [14 empty] | PP | 2
| VV |  | 489,92 |  | 489.92 | [12 empty] | VV | 2 | 2 | True | 1 | ROZPOCET
| VV |  | 489,92*1,1 'Přepočtené koeficientem množství |  | 538.912 | [12 empty] | VV | 2 | 2 | False | 1 | ROZPOCET
572 | K | 998775203 | Přesun hmot procentní pro podlahy dřevěné v objektech v do 24 m | % |  |  | 0 |  |  | základní |  | 0 | 0 | 0 | 0 | 0 | 16 | K | 2 |  |  |  | ROZPOCET | 0 | 0 | 0 | 0 | 0 | 1 | 0 | 16 | -1252423152
| PP |  | Přesun hmot pro podlahy skládané stanovený procentní sazbou (%) z ceny vodorovná dopravní vzdálenost do 50 m v objektech výšky přes 12 do 24 m | [14 empty] | PP | 2
| PSC |  | Poznámka k souboru cen: 1. Ceny pro přesun hmot stanovený z hmotnosti přesunovaného materiálu se používají tehdy, pokud je možné určit hmotnost za celý stavební díl. Do této hmotnosti se započítává i hmotnost materiálů oceňovaných ve specifikaci. 2. Pokud nelze jednoznačně stanovit hmotnost přesunovaných materiálů, lze pro výpočet přesunu hmot použít orientačně procentní sazbu. Touto sazbou se vynásobí rozpočtové náklady za celý stavební díl včetně nákladů na materiál ve specifikacích. 3. Příplatek k cenám -5181 pro přesun prováděný bez použití mechanizace, tj. za ztížených podmínek, lze použít pouze pro hmotnost materiálu, která se tímto způsobem skutečně přemísťuje. | [14 empty] | PSC | 2
| D | 776 | Podlahy povlakové |  |  |  | 0 |  |  |  |  | 0 |  | 24.4969 |  | 4.5705 | 2 | D | 1 |  |  |  | ROZPOCET | [6 empty] | 0
573 | K | 776121311 | Vodou ředitelná penetrace savého podkladu povlakových podlah ředěná v poměru 1:1 | m2 | 1967.083 |  | 0 |  |  | základní |  | 0 | 7e-05 | 0.1377 | 0 | 0 | 16 | K | 2 |  |  |  | ROZPOCET | 0 | 0 | 0 | 0 | 0 | 1 | 0 | 16 | 160529029
| PP |  | Příprava podkladu penetrace vodou ředitelná na savý podklad (válečkováním) ředěná v poměru 1:1 podlah | [14 empty] | PP | 2
| PSC |  | Poznámka k souboru cen: 1. V ceně 776 12-1511 zábrana proti vlhkosti jsou započteny i náklady na 2 vrstvy penetrace a zasypání křemičitým pískem. 2. V ceně 776 13-2111 vyztužení pletivem jsou započteny i náklady na dodávku pletiva. 3. V cenách 776 14-1111 až 776 14-4111 jsou započteny i náklady na dodání stěrky. | [14 empty] | PSC | 2
| VV |  | 14,86 "1.np P4 |  | 14.86 | [12 empty] | VV | 2 | 2 | True | 0 | ROZPOCET
| VV |  | 350,96 "2.np P3A |  | 350.96 | [12 empty] | VV | 2 | 2 | True | 0 | ROZPOCET
| VV |  | 23,19+19,98 "2.np P4 |  | 43.17 | [12 empty] | VV | 2 | 2 | True | 0 | ROZPOCET
| VV |  | 461,48 "3.np P3B |  | 461.48 | [12 empty] | VV | 2 | 2 | True | 0 | ROZPOCET
| VV |  | 13,24+20,13 "3.np P4 |  | 33.37 | [12 empty] | VV | 2 | 2 | True | 0 | ROZPOCET
| VV |  | 479,41 "4.np P3C |  | 479.41 | [12 empty] | VV | 2 | 2 | True | 0 | ROZPOCET
| VV |  | 13,24+20,13 "4.np P4 |  | 33.37 | [12 empty] | VV | 2 | 2 | True | 0 | ROZPOCET
| VV |  | 479,63 "5.np P3D |  | 479.63 | [12 empty] | VV | 2 | 2 | True | 0 | ROZPOCET
| VV |  | 13,24+20,13 "5.np P4 |  | 33.37 | [12 empty] | VV | 2 | 2 | True | 0 | ROZPOCET
| VV |  | 6,45*2+13,05*1,25+6,6*1,25 "P4 svisle |  | 37.463 | [12 empty] | VV | 2 | 2 | True | 0 | ROZPOCET
| VV |  | Součet |  | 1967.083 | [12 empty] | VV | 2 | 4 | True | 1 | ROZPOCET
574 | K | 776141122 | Vyrovnání podkladu povlakových podlah stěrkou pevnosti 30 MPa tl 5 mm | m2 | 2258.59 |  | 0 |  |  | základní |  | 0 | 0.0075 | 16.9394 | 0 | 0 | 16 | K | 2 |  |  |  | ROZPOCET | 0 | 0 | 0 | 0 | 0 | 1 | 0 | 16 | 2015811372
| PP |  | Příprava podkladu vyrovnání samonivelační stěrkou podlah min.pevnosti 30 MPa, tloušťky přes 3 do 5 mm | [14 empty] | PP | 2
| PSC |  | Poznámka k souboru cen: 1. V ceně 776 12-1511 zábrana proti vlhkosti jsou započteny i náklady na 2 vrstvy penetrace a zasypání křemičitým pískem. 2. V ceně 776 13-2111 vyztužení pletivem jsou započteny i náklady na dodávku pletiva. 3. V cenách 776 14-1111 až 776 14-4111 jsou započteny i náklady na dodání stěrky. | [14 empty] | PSC | 2
| VV |  | 58,82 "1.np P1 |  | 58.82 | [12 empty] | VV | 2 | 2 | True | 0 | ROZPOCET
| VV |  | 8,24 "1.np P2 |  | 8.24 | [12 empty] | VV | 2 | 2 | True | 0 | ROZPOCET
| VV |  | 14,86 "1.np P4 |  | 14.86 | [12 empty] | VV | 2 | 2 | True | 0 | ROZPOCET
| VV |  | 75,7 "1.np P5 |  | 75.7 | [12 empty] | VV | 2 | 2 | True | 0 | ROZPOCET
| VV |  | 186,21 "1.np P6 |  | 186.21 | [12 empty] | VV | 2 | 2 | True | 0 | ROZPOCET
| VV |  | 350,96 "2.np P3A |  | 350.96 | [12 empty] | VV | 2 | 2 | True | 0 | ROZPOCET
| VV |  | 23,19+19,98 "2.np P4 |  | 43.17 | [12 empty] | VV | 2 | 2 | True | 0 | ROZPOCET
| VV |  | 461,48 "3.np P3B |  | 461.48 | [12 empty] | VV | 2 | 2 | True | 0 | ROZPOCET
| VV |  | 13,24+20,13 "3.np P4 |  | 33.37 | [12 empty] | VV | 2 | 2 | True | 0 | ROZPOCET
| VV |  | 479,41 "4.np P3C |  | 479.41 | [12 empty] | VV | 2 | 2 | True | 0 | ROZPOCET
| VV |  | 13,24+20,13 "4.np P4 |  | 33.37 | [12 empty] | VV | 2 | 2 | True | 0 | ROZPOCET
| VV |  | 479,63 "5.np P3D |  | 479.63 | [12 empty] | VV | 2 | 2 | True | 0 | ROZPOCET
| VV |  | 13,24+20,13 "5.np P4 |  | 33.37 | [12 empty] | VV | 2 | 2 | True | 0 | ROZPOCET
| VV |  | Součet |  | 2258.59 | [12 empty] | VV | 2 | 4 | True | 1 | ROZPOCET
575 | K | 77615001R | Dod+mtz gumová podlaha tl.15mm | m2 | 320.73 |  | 0 |  |  | základní |  | 0 | 0 | 0 | 0 | 0 | 16 | K | 2 |  |  |  | ROZPOCET | 0 | 0 | 0 | 0 | 0 | 1 | 0 | 16 | 639638998
| PP |  | Dod+mtz gumová podlaha tl.15mm | [14 empty] | PP | 2
| VV |  | 58,82 "1.np P1 |  | 58.82 | [12 empty] | VV | 2 | 2 | True | 0 | ROZPOCET
| VV |  | 75,7 "1.np P5 |  | 75.7 | [12 empty] | VV | 2 | 2 | True | 0 | ROZPOCET
| VV |  | 186,21 "1.np P6 |  | 186.21 | [12 empty] | VV | 2 | 2 | True | 0 | ROZPOCET
| VV |  | Součet |  | 320.73 | [12 empty] | VV | 2 | 4 | True | 1 | ROZPOCET
576 | K | 77615002R | Dod+mtz soklík pro gumovou podlahu tl.15mm | m | 187.7 |  | 0 |  |  | základní |  | 0 | 0 | 0 | 0 | 0 | 16 | K | 2 |  |  |  | ROZPOCET | 0 | 0 | 0 | 0 | 0 | 1 | 0 | 16 | 1206177370
| PP |  | Dod+mtz soklík pro gumovou podlahu tl.15mm | [14 empty] | PP | 2
| VV |  | 50,6+102,3+34,8 "1.np |  | 187.7 | [12 empty] | VV | 2 | 2 | True | 1 | ROZPOCET
577 | K | 77615003R | Dod+mtz schodová hrana | m | 261 |  | 0 |  |  | základní |  | 0 | 0 | 0 | 0 | 0 | 16 | K | 2 |  |  |  | ROZPOCET | 0 | 0 | 0 | 0 | 0 | 1 | 0 | 16 | -348410029
| PP |  | Dod+mtz schodová hrana | [14 empty] | PP | 2
| VV |  | 1,25*20*3+1,25*18*4+2*(13+19+16) |  | 261 | [12 empty] | VV | 2 | 2 | True | 1 | ROZPOCET
578 | K | 776201811 | Demontáž lepených povlakových (vč.gumových) podlah bez podložky ručně | m2 | 1828.21 |  | 0 |  |  | základní |  | 0 | 0 | 0 | 0.0025 | 4.5705 | 16 | K | 2 |  |  |  | ROZPOCET | 0 | 0 | 0 | 0 | 0 | 1 | 0 | 16 | -1367077230
| PP |  | Demontáž lepených povlakových (vč.gumových) podlah bez podložky ručně | [14 empty] | PP | 2
| VV |  | 2 "6.np |  | 2 | [12 empty] | VV | 2 | 2 | True | 0 | ROZPOCET
| VV |  | 12,79 "1.pp |  | 12.79 | [12 empty] | VV | 2 | 2 | True | 0 | ROZPOCET
| VV |  | 188,92 "1.np |  | 188.92 | [12 empty] | VV | 2 | 2 | True | 0 | ROZPOCET
| VV |  | 7,25+457+43,5 "3.np |  | 507.75 | [12 empty] | VV | 2 | 2 | True | 0 | ROZPOCET
| VV |  | 7,75+554,5 "4.np |  | 562.25 | [12 empty] | VV | 2 | 2 | True | 0 | ROZPOCET
| VV |  | 554,5 "5.np |  | 554.5 | [12 empty] | VV | 2 | 2 | True | 0 | ROZPOCET
| VV |  | Součet |  | 1828.21 | [12 empty] | VV | 2 | 4 | True | 1 | ROZPOCET
579 | K | 776221111 | Lepení pásů z PVC standardním lepidlem | m2 | 1975.323 |  | 0 |  |  | základní |  | 0 | 0.0003 | 0.5926 | 0 | 0 | 16 | K | 2 |  |  |  | ROZPOCET | 0 | 0 | 0 | 0 | 0 | 1 | 0 | 16 | -953579424
| PP |  | Montáž podlahovin z PVC lepením standardním lepidlem z pásů standardních | [14 empty] | PP | 2
| VV |  | 14,86+8,24 "1.np P4+P2 |  | 23.1 | [12 empty] | VV | 2 | 2 | True | 0 | ROZPOCET
| VV |  | 350,96 "2.np P3A |  | 350.96 | [12 empty] | VV | 2 | 2 | True | 0 | ROZPOCET
| VV |  | 23,19+19,98 "2.np P4 |  | 43.17 | [12 empty] | VV | 2 | 2 | True | 0 | ROZPOCET
| VV |  | 461,48 "3.np P3B |  | 461.48 | [12 empty] | VV | 2 | 2 | True | 0 | ROZPOCET
| VV |  | 13,24+20,13 "3.np P4 |  | 33.37 | [12 empty] | VV | 2 | 2 | True | 0 | ROZPOCET
| VV |  | 479,41 "4.np P3C |  | 479.41 | [12 empty] | VV | 2 | 2 | True | 0 | ROZPOCET
| VV |  | 13,24+20,13 "4.np P4 |  | 33.37 | [12 empty] | VV | 2 | 2 | True | 0 | ROZPOCET
| VV |  | 479,63 "5.np P3D |  | 479.63 | [12 empty] | VV | 2 | 2 | True | 0 | ROZPOCET
| VV |  | 13,24+20,13 "5.np P4 |  | 33.37 | [12 empty] | VV | 2 | 2 | True | 0 | ROZPOCET
| VV |  | 6,45*2+13,05*1,25+6,6*1,25 "P4 svisle |  | 37.463 | [12 empty] | VV | 2 | 2 | True | 0 | ROZPOCET
| VV |  | Součet |  | 1975.323 | [12 empty] | VV | 2 | 4 | True | 1 | ROZPOCET
580 | M | 28411000 | PVC s aku vlastnostmi tl 3mm | m2 | 2172.855 |  | 0 |  |  | základní |  | 0 | 0.00287 | 6.2361 | 0 | 0 | 32 | M | 2 |  |  |  | ROZPOCET | 0 | 0 | 0 | 0 | 0 | 1 | 0 | 16 | 2141685951
| PP |  | PVC heterogenní zátěžová antibakteriální tl 2,25mm, nášlapná vrstva 0,90mm, třída zátěže 34/43, otlak do 0,03mm, R10, hořlavost Bfl S1 | [14 empty] | PP | 2
| VV |  | 1967,083+8,24 |  | 1975.323 | [12 empty] | VV | 2 | 2 | True | 1 | ROZPOCET
| VV |  | 1975,323*1,1 'Přepočtené koeficientem množství |  | 2172.855 | [12 empty] | VV | 2 | 2 | False | 1 | ROZPOCET
581 | K | 776421111 | Montáž obvodových lišt lepením | m | 1738.5 |  | 0 |  |  | základní |  | 0 | 1e-05 | 0.017385 | 0 | 0 | 16 | K | 2 |  |  |  | ROZPOCET | 0 | 0 | 0 | 0 | 0 | 1 | 0 | 16 | 596731358
| PP |  | Montáž lišt obvodových lepených | [14 empty] | PP | 2
| VV |  | 11,5+15,4 "1.np |  | 26.9 | [12 empty] | VV | 2 | 2 | True | 0 | ROZPOCET
| VV |  | 178,1+19,3+17,9 "2.np |  | 215.3 | [12 empty] | VV | 2 | 2 | True | 0 | ROZPOCET
| VV |  | 442,5+14,5+17,9 "3.np |  | 474.9 | [12 empty] | VV | 2 | 2 | True | 0 | ROZPOCET
| VV |  | 14,55+17,9+471,85 "4.np |  | 504.3 | [12 empty] | VV | 2 | 2 | True | 0 | ROZPOCET
| VV |  | 14,5+17,9+484,7 "5.np |  | 517.1 | [12 empty] | VV | 2 | 2 | True | 0 | ROZPOCET
| VV |  | Součet |  | 1738.5 | [12 empty] | VV | 2 | 4 | True | 1 | ROZPOCET
582 | M | 28411008 | lišta soklová PVC 16x60mm | m | 1912.405 |  | 0 |  |  | základní |  | 0 | 0.0003 | 0.57372 | 0 | 0 | 32 | M | 2 |  |  |  | ROZPOCET | 0 | 0 | 0 | 0 | 0 | 1 | 0 | 16 | 693103554
| PP |  | lišta soklová PVC 16x60mm | [14 empty] | PP | 2
| VV |  | 15,4+215,3+14,5+17,9+442,5+471,85+14,55+17,9+14,55+17,9+484,7+11,5 |  | 1738.55 | [12 empty] | VV | 2 | 2 | True | 1 | ROZPOCET
| VV |  | 1738,55*1,1 'Přepočtené koeficientem množství |  | 1912.405 | [12 empty] | VV | 2 | 2 | False | 1 | ROZPOCET
583 | K | 998776203 | Přesun hmot procentní pro podlahy povlakové v objektech v do 24 m | % |  |  | 0 |  |  | základní |  | 0 | 0 | 0 | 0 | 0 | 16 | K | 2 |  |  |  | ROZPOCET | 0 | 0 | 0 | 0 | 0 | 1 | 0 | 16 | 1036033416
| PP |  | Přesun hmot pro podlahy povlakové stanovený procentní sazbou (%) z ceny vodorovná dopravní vzdálenost do 50 m v objektech výšky přes 12 do 24 m | [14 empty] | PP | 2
| PSC |  | Poznámka k souboru cen: 1. Ceny pro přesun hmot stanovený z hmotnosti přesunovaného materiálu se používají tehdy, pokud je možné určit hmotnost za celý stavební díl. Do této hmotnosti se započítává i hmotnost materiálů oceňovaných ve specifikaci. 2. Pokud nelze jednoznačně stanovit hmotnost přesunovaných materiálů, lze pro výpočet přesunu hmot použít orientačně procentní sazbu. Touto sazbou se vynásobí rozpočtové náklady za celý stavební díl včetně nákladů na materiál ve specifikacích. 3. Příplatek k cenám -6181 pro přesun prováděný bez použití mechanizace, tj. za ztížených podmínek, lze použít pouze pro hmotnost materiálu, která se tímto způsobem skutečně přemísťuje. | [14 empty] | PSC | 2
| D | 781 | Dokončovací práce - obklady |  |  |  | 0 |  |  |  |  | 0 |  | 30.855 |  | 0 | 2 | D | 1 |  |  |  | ROZPOCET | [6 empty] | 0
584 | K | 781121011 | Nátěr penetrační na stěnu | m2 | 1551.71 |  | 0 |  |  | základní |  | 0 | 0.0003 | 0.46551 | 0 | 0 | 16 | K | 2 |  |  |  | ROZPOCET | 0 | 0 | 0 | 0 | 0 | 1 | 0 | 16 | -450717777
| PP |  | Příprava podkladu před provedením obkladu nátěr penetrační na stěnu | [14 empty] | PP | 2
| PSC |  | Poznámka k souboru cen: 1. V cenách 781 12-1011 až -1015 jsou započteny i náklady na materiál. 2. V cenách 781 15-1011 až -1041 jsou započteny i náklady na materiál. 3. Lokalní vyrovnání podkladu tloušťky vetší než 3 mm se oceňuje cenami souboru cen Vyrovnání podkladu vnitřních omítaných ploch katalogu 801-4 Budovy a haly - opravy a údržba. 4. V cenách 781 16-1011 až -1023 nejsou započteny náklady na materiál, tyto se oceňují ve specifikaci. | [14 empty] | PSC | 2
585 | K | 781131112 | Izolace pod obklad nátěrem nebo stěrkou ve dvou vrstvách vč.systémových detailů | m2 | 420 |  | 0 |  |  | základní |  | 0 | 0.0015 | 0.63 | 0 | 0 | 16 | K | 2 |  |  |  | ROZPOCET | 0 | 0 | 0 | 0 | 0 | 1 | 0 | 16 | -301071024
| PP |  | Izolace stěny pod obklad izolace nátěrem nebo stěrkou ve dvou vrstvách | [14 empty] | PP | 2
| PSC |  | Poznámka k souboru cen: 1. Položka 781 13-1112 se použije pro izolaci stěny zatížené přechodnou vlhkostí. 2. V cenách 781 13-1112 až -1262 jsou započteny i náklady na materiál. 3. V cenách 78113-1207,78113-1227, 78159-1237, 78159-1247, 78159-1257 nejsou započteny náklady na materiál, tyto se oceňují ve specifikaci. | [14 empty] | PSC | 2
| VV |  | 120+15 "1.np -sprchy, prádelna |  | 135 | [12 empty] | VV | 2 | 2 | True | 0 | ROZPOCET
| VV |  | 7,5 "2.np sprchy |  | 7.5 | [12 empty] | VV | 2 | 2 | True | 0 | ROZPOCET
| VV |  | 9*7,5 "3.np sprchy |  | 67.5 | [12 empty] | VV | 2 | 2 | True | 0 | ROZPOCET
| VV |  | 14*7,5 "4.np sprchy |  | 105 | [12 empty] | VV | 2 | 2 | True | 0 | ROZPOCET
| VV |  | 14*7,5 "5.np sprchy |  | 105 | [12 empty] | VV | 2 | 2 | True | 0 | ROZPOCET
| VV |  | Součet |  | 420 | [12 empty] | VV | 2 | 4 | True | 1 | ROZPOCET
586 | K | 781474112 | Montáž obkladů vnitřních keramických hladkých do 12 ks/m2 lepených flexibilním lepidlem | m2 | 1551.71 |  | 0 |  |  | základní |  | 0 | 0.006 | 9.3103 | 0 | 0 | 16 | K | 2 |  |  |  | ROZPOCET | 0 | 0 | 0 | 0 | 0 | 1 | 0 | 16 | 1056862268
| PP |  | Montáž obkladů vnitřních stěn z dlaždic keramických lepených flexibilním lepidlem maloformátových hladkých přes 9 do 12 ks/m2 | [14 empty] | PP | 2
| PSC |  | Poznámka k souboru cen: 1. Položky jsou určeny pro všechny druhy povrchových úprav. | [14 empty] | PSC | 2
| VV |  | 66,32+235,34 "5.np na nové i staré zdivo (na celou výšku místnosti-dle tabulky místností) |  | 301.66 | [12 empty] | VV | 2 | 2 | True | 0 | ROZPOCET
| VV |  | 66,32+235,34 "4.np -DTTO |  | 301.66 | [12 empty] | VV | 2 | 2 | True | 0 | ROZPOCET
| VV |  | 46,07+183,64 "3.np -DTTO |  | 229.71 | [12 empty] | VV | 2 | 2 | True | 0 | ROZPOCET
| VV |  | 154,95+24,77 "2.np -DTTO |  | 179.72 | [12 empty] | VV | 2 | 2 | True | 0 | ROZPOCET
| VV |  | 454,23+84,73 "1.np -DTTO |  | 538.96 | [12 empty] | VV | 2 | 2 | True | 0 | ROZPOCET
| VV |  | Součet |  | 1551.71 | [12 empty] | VV | 2 | 4 | True | 1 | ROZPOCET
587 | M | 59761026 | obklad keramický hladký do 12ks/m2 | m2 | 1706.881 |  | 0 |  |  | základní |  | 0 | 0.0118 | 20.1412 | 0 | 0 | 32 | M | 2 |  |  |  | ROZPOCET | 0 | 0 | 0 | 0 | 0 | 1 | 0 | 16 | -1617820523
| PP |  | obklad keramický hladký do 12ks/m2 | [14 empty] | PP | 2
| VV |  | 1551,71 |  | 1551.71 | [12 empty] | VV | 2 | 2 | True | 1 | ROZPOCET
| VV |  | 1551,71*1,1 'Přepočtené koeficientem množství |  | 1706.881 | [12 empty] | VV | 2 | 2 | False | 1 | ROZPOCET
588 | M | 5970000R | kotvy při použití keram.obkladu na kalcium-silikátové desky | kus | 209 |  | 0 |  |  | základní |  | 0 | 0 | 0 | 0 | 0 | 32 | M | 2 |  |  |  | ROZPOCET | 0 | 0 | 0 | 0 | 0 | 1 | 0 | 16 | -479652566
| PP |  | kotvy při použití keram.obkladu na kalcium-silikátové desky | [14 empty] | PP | 2
589 | K | 781494111 | Plastové profily rohové lepené flexibilním lepidlem | m | 560 |  | 0 |  |  | základní |  | 0 | 0.00055 | 0.308 | 0 | 0 | 16 | K | 2 |  |  |  | ROZPOCET | 0 | 0 | 0 | 0 | 0 | 1 | 0 | 16 | -670306631
| PP |  | Obklad - dokončující práce profily ukončovací lepené flexibilním lepidlem rohové | [14 empty] | PP | 2
| PSC |  | Poznámka k souboru cen: 1. Množství měrných jednotek u ceny -5185 se stanoví podle počtu řezaných obkladaček, nezávisle na jejich velikosti. 2. Položku -5185 lze použít při nuceném použití jiného nástroje než řezačky. | [14 empty] | PSC | 2
| VV |  | 560 "odhad |  | 560 | [12 empty] | VV | 2 | 2 | True | 1 | ROZPOCET
590 | K | 998781203 | Přesun hmot procentní pro obklady keramické v objektech v do 24 m | % |  |  | 0 |  |  | základní |  | 0 | 0 | 0 | 0 | 0 | 16 | K | 2 |  |  |  | ROZPOCET | 0 | 0 | 0 | 0 | 0 | 1 | 0 | 16 | 2058908795
| PP |  | Přesun hmot pro obklady keramické stanovený procentní sazbou (%) z ceny vodorovná dopravní vzdálenost do 50 m v objektech výšky přes 12 do 24 m | [14 empty] | PP | 2
| PSC |  | Poznámka k souboru cen: 1. Ceny pro přesun hmot stanovený z hmotnosti přesunovaného materiálu se používají tehdy, pokud je možné určit hmotnost za celý stavební díl. Do této hmotnosti se započítává i hmotnost materiálů oceňovaných ve specifikaci. 2. Pokud nelze jednoznačně stanovit hmotnost přesunovaných materiálů, lze pro výpočet přesunu hmot použít orientačně procentní sazbu. Touto sazbou se vynásobí rozpočtové náklady za celý stavební díl včetně nákladů na materiál ve specifikacích. 3. Příplatek k cenám -1181 pro přesun prováděný bez použití mechanizace, tj. za ztížených podmínek, lze použít pouze pro hmotnost materiálu, která se tímto způsobem skutečně přemísťuje. | [14 empty] | PSC | 2
| D | 783 | Dokončovací práce - nátěry |  |  |  | 0 |  |  |  |  | 0 |  | 0.076907 |  | 0 | 2 | D | 1 |  |  |  | ROZPOCET | [6 empty] | 0
591 | K | 78350001R | Stáv.ocel.sloup v 1.pp -očištění, anticorozní nátěr | m2 | 2.65 |  | 0 |  |  | základní |  | 0 | 0 | 0 | 0 | 0 | 16 | K | 2 |  |  |  | ROZPOCET | 0 | 0 | 0 | 0 | 0 | 1 | 0 | 16 | 483914438
| PP |  | Stáv.ocel.sloup v 1.pp -očištění, anticorozní nátěr | [14 empty] | PP | 2
592 | K | 78350005R | Požární nástřik na bázi sádry/omítkoviny R45 všech ocel.kcí tl.20mm v suterénu a vybraných ve 2.np | m2 | 226 |  | 0 |  |  | základní |  | 0 | 0 | 0 | 0 | 0 | 16 | K | 2 |  |  |  | ROZPOCET | 0 | 0 | 0 | 0 | 0 | 1 | 0 | 16 | -1979858676
| PP |  | Požární nástřik na bázi sádry/omítkoviny R45 všech ocel.kcí tl.20mm v suterénu a vybraných ve 2.np | [14 empty] | PP | 2
| VV |  | 175 "suterén |  | 175 | [12 empty] | VV | 2 | 2 | True | 0 | ROZPOCET
| VV |  | 51" 2.np |  | 51 | [12 empty] | VV | 2 | 2 | True | 0 | ROZPOCET
| VV |  | Součet |  | 226 | [12 empty] | VV | 2 | 4 | True | 1 | ROZPOCET
593 | K | 783823133 | Penetrační silikátový nátěr hladkých, tenkovrstvých zrnitých nebo štukových omítek | m2 | 130.34 |  | 0 |  |  | základní |  | 0 | 0.00011 | 0.014337 | 0 | 0 | 16 | K | 2 |  |  |  | ROZPOCET | 0 | 0 | 0 | 0 | 0 | 1 | 0 | 16 | -1635267124
| PP |  | Penetrační nátěr omítek hladkých omítek hladkých, zrnitých tenkovrstvých nebo štukových stupně členitosti 1 a 2 silikátový | [14 empty] | PP | 2
| VV |  | 50,84 "podhled boční vstup |  | 50.84 | [12 empty] | VV | 2 | 2 | True | 0 | ROZPOCET
| VV |  | 27,3 "stříška nad bočním vchodem |  | 27.3 | [12 empty] | VV | 2 | 2 | True | 0 | ROZPOCET
| VV |  | 52,2 "stěny a sloupy -boční vstup |  | 52.2 | [12 empty] | VV | 2 | 2 | True | 0 | ROZPOCET
| VV |  | Součet |  | 130.34 | [12 empty] | VV | 2 | 4 | True | 1 | ROZPOCET
594 | K | 783827123 | Krycí jednonásobný silikátový nátěr omítek stupně členitosti 1 a 2 | m2 | 130.34 |  | 0 |  |  | základní |  | 0 | 0.00036 | 0.046922 | 0 | 0 | 16 | K | 2 |  |  |  | ROZPOCET | 0 | 0 | 0 | 0 | 0 | 1 | 0 | 16 | -441410858
| PP |  | Krycí (ochranný ) nátěr omítek jednonásobný hladkých omítek hladkých, zrnitých tenkovrstvých nebo štukových stupně členitosti 1 a 2 silikátový | [14 empty] | PP | 2
| VV |  | 50,84 "podhled boční vstup |  | 50.84 | [12 empty] | VV | 2 | 2 | True | 0 | ROZPOCET
| VV |  | 27,3 "stříška nad bočním vchodem |  | 27.3 | [12 empty] | VV | 2 | 2 | True | 0 | ROZPOCET
| VV |  | 52,2 "stěny a sloupy -boční vstup |  | 52.2 | [12 empty] | VV | 2 | 2 | True | 0 | ROZPOCET
| VV |  | Součet |  | 130.34 | [12 empty] | VV | 2 | 4 | True | 1 | ROZPOCET
595 | K | 783937151 | Krycí jednonásobný epoxidový vodou ředitelný nátěr betonové podlahy | m2 | 28.59 |  | 0 |  |  | základní |  | 0 | 0.00025 | 0.0071475 | 0 | 0 | 16 | K | 2 |  |  |  | ROZPOCET | 0 | 0 | 0 | 0 | 0 | 1 | 0 | 16 | 1374142426
| PP |  | Krycí (uzavírací) nátěr betonových podlah jednonásobný epoxidový vodou ředitelný | [14 empty] | PP | 2
| VV |  | 22,42 "S2 |  | 22.42 | [12 empty] | VV | 2 | 2 | True | 0 | ROZPOCET
| VV |  | 1,6*3,25+(1,6+3,25)*2*0,1 "dno výtahu |  | 6.17 | [12 empty] | VV | 2 | 2 | True | 0 | ROZPOCET
| VV |  | Součet |  | 28.59 | [12 empty] | VV | 2 | 4 | True | 1 | ROZPOCET
596 | K | 78393716R | Krycí dvojnásobný bezprašný nátěr betonové podlahy | m2 | 17 |  | 0 |  |  | základní |  | 0 | 0.0005 | 0.0085 | 0 | 0 | 16 | K | 2 |  |  |  | ROZPOCET | 0 | 0 | 0 | 0 | 0 | 1 | 0 | 16 | -96805797
| PP |  | Krycí dvojnásobný bezprašný nátěr betonové podlahy | [14 empty] | PP | 2
| VV |  | 17 "doplnění podlahy po bouraném stropu do 1.np |  | 17 | [12 empty] | VV | 2 | 2 | True | 1 | ROZPOCET
| D | 784 | Dokončovací práce - malby a tapety |  |  |  | 0 |  |  |  |  | 0 |  | 10.05 |  | 1.7675 | 2 | D | 1 |  |  |  | ROZPOCET | [6 empty] | 0
597 | K | 784121001 | Oškrabání malby v mísnostech výšky do 3,80 m | m2 | 5701.735 |  | 0 |  |  | základní |  | 0 | 0.001 | 5.7017 | 0.00031 | 1.7675 | 16 | K | 2 |  |  |  | ROZPOCET | 0 | 0 | 0 | 0 | 0 | 1 | 0 | 16 | -466654575
| PP |  | Oškrabání malby v místnostech výšky do 3,80 m | [14 empty] | PP | 2
| PSC |  | Poznámka k souboru cen: 1. Cenami souboru cen se oceňuje jakýkoli počet současně škrabaných vrstev barvy. | [14 empty] | PSC | 2
| VV |  | 254,18 "strop 5.np |  | 254.18 | [12 empty] | VV | 2 | 2 | True | 0 | ROZPOCET
| VV |  | 297,14 "strop 4.np |  | 297.14 | [12 empty] | VV | 2 | 2 | True | 0 | ROZPOCET
| VV |  | 288,385 "strop 3.np |  | 288.385 | [12 empty] | VV | 2 | 2 | True | 0 | ROZPOCET
| VV |  | 269,18 "strop 2.np |  | 269.18 | [12 empty] | VV | 2 | 2 | True | 0 | ROZPOCET
| VV |  | 428,68 "strop 1.np |  | 428.68 | [12 empty] | VV | 2 | 2 | True | 0 | ROZPOCET
| VV |  | 748,39 "stěny 5.np |  | 748.39 | [12 empty] | VV | 2 | 2 | True | 0 | ROZPOCET
| VV |  | 748,39 "stěny 4.np |  | 748.39 | [12 empty] | VV | 2 | 2 | True | 0 | ROZPOCET
| VV |  | 467,49 "stěny 3.np |  | 467.49 | [12 empty] | VV | 2 | 2 | True | 0 | ROZPOCET
| VV |  | 1196,72 "stěny 2.np |  | 1196.72 | [12 empty] | VV | 2 | 2 | True | 0 | ROZPOCET
| VV |  | 1162,24-323,74 "stěny 3.np |  | 838.5 | [12 empty] | VV | 2 | 2 | True | 0 | ROZPOCET
| VV |  | 36,14 "strop 6.np |  | 36.14 | [12 empty] | VV | 2 | 2 | True | 0 | ROZPOCET
| VV |  | 128,54 "stěny 6.np |  | 128.54 | [12 empty] | VV | 2 | 2 | True | 0 | ROZPOCET
| VV |  | Součet |  | 5701.735 | [12 empty] | VV | 2 | 4 | True | 1 | ROZPOCET
598 | K | 784181121 | Hloubková jednonásobná penetrace podkladu v místnostech výšky do 3,80 m | m2 | 8258.575 |  | 0 |  |  | základní |  | 0 | 0.0002 | 1.6517 | 0 | 0 | 16 | K | 2 |  |  |  | ROZPOCET | 0 | 0 | 0 | 0 | 0 | 1 | 0 | 16 | -1157244335
| PP |  | Penetrace podkladu jednonásobná hloubková v místnostech výšky do 3,80 m | [14 empty] | PP | 2
| VV |  | 254,18 "strop 5.np |  | 254.18 | [12 empty] | VV | 2 | 2 | True | 0 | ROZPOCET
| VV |  | 297,14 "strop 4.np |  | 297.14 | [12 empty] | VV | 2 | 2 | True | 0 | ROZPOCET
| VV |  | 288,385 "strop 3.np |  | 288.385 | [12 empty] | VV | 2 | 2 | True | 0 | ROZPOCET
| VV |  | 139,54+269,18 "strop 2.np |  | 408.72 | [12 empty] | VV | 2 | 2 | True | 0 | ROZPOCET
| VV |  | 428,68+398,06 "strop 1.np |  | 826.74 | [12 empty] | VV | 2 | 2 | True | 0 | ROZPOCET
| VV |  | 748,39+205,9+163,17 "stěny 5.np |  | 1117.46 | [12 empty] | VV | 2 | 2 | True | 0 | ROZPOCET
| VV |  | 1117,46 "stěny 4.np |  | 1117.46 | [12 empty] | VV | 2 | 2 | True | 0 | ROZPOCET
| VV |  | 467,49+401,14+164,72 "stěny 3.np |  | 1033.35 | [12 empty] | VV | 2 | 2 | True | 0 | ROZPOCET
| VV |  | 1196,72+177,12+107,87+43,75 "stěny 2.np |  | 1525.46 | [12 empty] | VV | 2 | 2 | True | 0 | ROZPOCET
| VV |  | 838,37+323,87+62,76 "stěny 1.np |  | 1225 | [12 empty] | VV | 2 | 2 | True | 0 | ROZPOCET
| VV |  | 36,14 "strop 6.np |  | 36.14 | [12 empty] | VV | 2 | 2 | True | 0 | ROZPOCET
| VV |  | 128,54 "stěny 6.np |  | 128.54 | [12 empty] | VV | 2 | 2 | True | 0 | ROZPOCET
| VV |  | Součet |  | 8258.575 | [12 empty] | VV | 2 | 4 | True | 1 | ROZPOCET
599 | K | 784211101 | Dvojnásobné bílé malby ze směsí za mokra výborně otěruvzdorných v místnostech výšky do 3,80 m | m2 | 9847.424 |  | 0 |  |  | základní |  | 0 | 0.00026 | 2.5603 | 0 | 0 | 16 | K | 2 |  |  |  | ROZPOCET | 0 | 0 | 0 | 0 | 0 | 1 | 0 | 16 | 1484022794
| PP |  | Malby z malířských směsí otěruvzdorných za mokra dvojnásobné, bílé za mokra otěruvzdorné výborně v místnostech výšky do 3,80 m | [14 empty] | PP | 2
| VV |  | 121,62+254,18+6 "strop 5.np |  | 381.8 | [12 empty] | VV | 2 | 2 | True | 0 | ROZPOCET
| VV |  | 115,62+297,14+40 "strop 4.np |  | 452.76 | [12 empty] | VV | 2 | 2 | True | 0 | ROZPOCET
| VV |  | 87,12+288,385+32 "strop 3.np |  | 407.505 | [12 empty] | VV | 2 | 2 | True | 0 | ROZPOCET
| VV |  | 139,54+74,42+82,56+14,77+269,18+56 "strop 2.np |  | 636.47 | [12 empty] | VV | 2 | 2 | True | 0 | ROZPOCET
| VV |  | 15,18+74,4+428,68+398,06+4,05+17 "strop 1.np |  | 937.37 | [12 empty] | VV | 2 | 2 | True | 0 | ROZPOCET
| VV |  | 748,39+205,9+163,17+259,16 "stěny 5.np |  | 1376.62 | [12 empty] | VV | 2 | 2 | True | 0 | ROZPOCET
| VV |  | 1376,62 "stěny 4.np |  | 1376.62 | [12 empty] | VV | 2 | 2 | True | 0 | ROZPOCET
| VV |  | 467,49+401,14+164,72+184,96 "stěny 3.np |  | 1218.31 | [12 empty] | VV | 2 | 2 | True | 0 | ROZPOCET
| VV |  | 1196,72+220,87+107,87 "stěny 2.np |  | 1525.46 | [12 empty] | VV | 2 | 2 | True | 0 | ROZPOCET
| VV |  | 838,37+323,87+62,76+90,35 "stěny 1.np |  | 1315.35 | [12 empty] | VV | 2 | 2 | True | 0 | ROZPOCET
| VV |  | 36,14 "strop 6.np |  | 36.14 | [12 empty] | VV | 2 | 2 | True | 0 | ROZPOCET
| VV |  | 128,54 "stěny 6.np |  | 128.54 | [12 empty] | VV | 2 | 2 | True | 0 | ROZPOCET
| VV |  | 54,479 "sdk kaslíky |  | 54.479 | [12 empty] | VV | 2 | 2 | True | 0 | ROZPOCET
| VV |  | Součet |  | 9847.424 | [12 empty] | VV | 2 | 4 | True | 1 | ROZPOCET
600 | K | 784211163 | Příplatek k cenám 2x maleb ze směsí za mokra otěruvzdorných za barevnou malbu středně sytého odstínu | m2 | 6812.36 |  | 0 |  |  | základní |  | 0 | 2e-05 | 0.13625 | 0 | 0 | 16 | K | 2 |  |  |  | ROZPOCET | 0 | 0 | 0 | 0 | 0 | 1 | 0 | 16 | 2143528373
| PP |  | Malby z malířských směsí otěruvzdorných za mokra Příplatek k cenám dvojnásobných maleb za provádění barevné malby tónované na tónovacích automatech, v odstínu středně sytém | [14 empty] | PP | 2
| VV |  | 748,39+205,9+163,17+259,16 "stěny 5.np |  | 1376.62 | [12 empty] | VV | 2 | 2 | True | 0 | ROZPOCET
| VV |  | 1376,62 "stěny 4.np |  | 1376.62 | [12 empty] | VV | 2 | 2 | True | 0 | ROZPOCET
| VV |  | 467,49+401,14+164,72+184,96 "stěny 3.np |  | 1218.31 | [12 empty] | VV | 2 | 2 | True | 0 | ROZPOCET
| VV |  | 1196,72+220,87+107,87 "stěny 2.np |  | 1525.46 | [12 empty] | VV | 2 | 2 | True | 0 | ROZPOCET
| VV |  | 838,37+323,87+62,76+90,35 "stěny 1.np |  | 1315.35 | [12 empty] | VV | 2 | 2 | True | 0 | ROZPOCET
| VV |  | Součet |  | 6812.36 | [12 empty] | VV | 2 | 4 | True | 1 | ROZPOCET
| D | M | Práce a dodávky M |  |  |  | 0 |  |  |  |  | 0 |  | 0 |  | 0 | 3 | D | 0 |  |  |  | ROZPOCET | [6 empty] | 0
| D | 33-M | Montáže dopr.zaříz.,sklad. zař. a váh |  |  |  | 0 |  |  |  |  | 0 |  | 0 |  | 0 | 3 | D | 1 |  |  |  | ROZPOCET | [6 empty] | 0
601 | K | 33000001R | Dod+mtz osobní výtah -dle specifikace v PD | soub | 1 |  | 0 |  |  | základní |  | 0 | 0 | 0 | 0 | 0 | 64 | K | 2 |  |  |  | ROZPOCET | 0 | 0 | 0 | 0 | 0 | 1 | 0 | 64 | -1501660910
| PP |  | Dod+mtz osobní výtah -dle specifikace v PD | [14 empty] | PP | 2
602 | K | 33000002R | Osobní výtah -zednická přípomoc 6% | soub | 0.06 |  | 0 |  |  | základní |  | 0 | 0 | 0 | 0 | 0 | 64 | K | 2 |  |  |  | ROZPOCET | 0 | 0 | 0 | 0 | 0 | 1 | 0 | 64 | -1414921764
| PP |  | Osobní výtah -zednická přípomoc 6% | [14 empty] | PP | 2

## 02 - Zdravotechnika
{8c29bc70-9233-408f-94d7-ba0d6e8bf433}
2
| KRYCÍ LIST SOUPISU PRACÍ | [7 empty] | v --- níže se nacházejí doplnkové a pomocné údaje k sestavám --- v | [8 empty] | False
Stavba:
Rekonstrukce ubytovny ASK Lovosice
Objekt:
02 - Zdravotechnika
| KSO: |  |  |  |  | CC-CZ:
| Místo: |  |  |  |  | Datum: | 1. 10. 2020
| Zadavatel: |  |  |  |  | IČ:
|  | Město Lovosice |  |  |  | DIČ:
| Uchazeč: |  |  |  |  | IČ: | Vyplň údaj
|  | Vyplň údaj |  |  |  | DIČ: | Vyplň údaj
| Projektant: |  |  |  |  | IČ:
|  | LINE architektura s.r.o. |  |  |  | DIČ:
| Zpracovatel: |  |  |  |  | IČ:
|  | Šimková Dita, K.Vary |  |  |  | DIČ:
Poznámka:
| Cena bez DPH | [5 empty] | 0
|  |  | Základ daně |  |  | Sazba daně | Výše daně
| DPH | základní | 0 |  |  | 21% | 0
|  | snížená | 0 |  |  | 15% | 0
|  | zákl. přenesená | 0 |  |  | 21% | 0
|  | sníž. přenesená | 0 |  |  | 15% | 0
|  | nulová | 0 |  |  | 0% | 0
| Cena s DPH |  |  | v | CZK |  | 0
| Projektant |  |  | Zpracovatel
| Datum a podpis: |  | Razítko | Datum a podpis: |  |  | Razítko
| Objednavatel |  |  | Uchazeč
| Datum a podpis: |  | Razítko | Datum a podpis: |  |  | Razítko
REKAPITULACE ČLENĚNÍ SOUPISU PRACÍ
Stavba:
Rekonstrukce ubytovny ASK Lovosice
Objekt:
02 - Zdravotechnika
Místo: | [5 empty] | Datum: | 1. 10. 2020
Zadavatel: |  |  | Město Lovosice |  |  | Projektant: | LINE architektura s.r.o.
Uchazeč: |  |  | Vyplň údaj |  |  | Zpracovatel: | Šimková Dita, K.Vary
Kód dílu - Popis | [6 empty] | Cena celkem [CZK]
Náklady ze soupisu prací | [6 empty] | 0 | [11 empty] | -1
| D1 - 1/ Zařizovací předměty dle specifikace v samostané příloze výkazu výměr | [5 empty] | 0
| D2 - 2/ Kanalizace | [5 empty] | 0
| D3 - 3/ Vodovod | [5 empty] | 0
SOUPIS PRACÍ
Stavba:
Rekonstrukce ubytovny ASK Lovosice
Objekt:
02 - Zdravotechnika
Místo: | [5 empty] | Datum: | 1. 10. 2020
Zadavatel: |  |  | Město Lovosice |  |  | Projektant: | LINE architektura s.r.o.
Uchazeč: |  |  | Vyplň údaj |  |  | Zpracovatel: | Šimková Dita, K.Vary
PČ | Typ | Kód | Popis | MJ | Množství | J.cena [CZK] | Cena celkem [CZK] | Cenová soustava |  | DPH | J. Nh [h] | Nh celkem [h] | J. hmotnost [t] | Hmotnost celkem [t] | J. suť [t] | Suť Celkem [t]
Náklady soupisu celkem | [6 empty] | 0 |  |  |  |  | 0 |  | 0 |  | 0 |  | D | -1 | [7 empty] | 0
| D | D1 | 1/ Zařizovací předměty dle specifikace v samostané příloze výkazu výměr |  |  |  | 0 |  |  |  |  | 0 |  | 0 |  | 0 | 1 | D | 0 | ROZPOCET | [6 empty] | 0
1 | K | 1 | Položka A1 - umyvadlo U | soub | 49 |  | 0 |  |  | základní |  | 0 | 0 | 0 | 0 | 0 | 4 | K | 1 | ROZPOCET | 0 | 0 | 0 | 0 | 0 | 1 | 0 | 4 | -1207681422
| PP |  | Položka A1 - umyvadlo U | [14 empty] | PP | 1
2 | K | 2 | Položka A2 - umyvátko UM | soub | 2 |  | 0 |  |  | základní |  | 0 | 0 | 0 | 0 | 0 | 4 | K | 1 | ROZPOCET | 0 | 0 | 0 | 0 | 0 | 1 | 0 | 4 | -1943671407
| PP |  | Položka A2 - umyvátko UM | [14 empty] | PP | 1
3 | K | 3 | Položka A3 - umyvadlo pro tělěsně postižené Ui | soub | 4 |  | 0 |  |  | základní |  | 0 | 0 | 0 | 0 | 0 | 4 | K | 1 | ROZPOCET | 0 | 0 | 0 | 0 | 0 | 1 | 0 | 4 | 1958050861
| PP |  | Položka A3 - umyvadlo pro tělěsně postižené Ui | [14 empty] | PP | 1
4 | K | 4 | Položka A4 - WC závěsné WC | soub | 40 |  | 0 |  |  | základní |  | 0 | 0 | 0 | 0 | 0 | 4 | K | 1 | ROZPOCET | 0 | 0 | 0 | 0 | 0 | 1 | 0 | 4 | -2031867562
| PP |  | Položka A4 - WC závěsné WC | [14 empty] | PP | 1
5 | K | 5 | Položka A5 - WC kombi spodní odpad WCks | soub | 1 |  | 0 |  |  | základní |  | 0 | 0 | 0 | 0 | 0 | 4 | K | 1 | ROZPOCET | 0 | 0 | 0 | 0 | 0 | 1 | 0 | 4 | -335850946
| PP |  | Položka A5 - WC kombi spodní odpad WCks | [14 empty] | PP | 1
6 | K | 6 | Položka A6 - WC kombi spodní odpad pro tělesně postižené WCi | soub | 2 |  | 0 |  |  | základní |  | 0 | 0 | 0 | 0 | 0 | 4 | K | 1 | ROZPOCET | 0 | 0 | 0 | 0 | 0 | 1 | 0 | 4 | -96344487
| PP |  | Položka A6 - WC kombi spodní odpad pro tělesně postižené WCi | [14 empty] | PP | 1
7 | K | 7 | Položka A7 - WC kombi zadní odpad pro tělesně postižené WCiz | soub | 2 |  | 0 |  |  | základní |  | 0 | 0 | 0 | 0 | 0 | 4 | K | 1 | ROZPOCET | 0 | 0 | 0 | 0 | 0 | 1 | 0 | 4 | -1608039325
| PP |  | Položka A7 - WC kombi zadní odpad pro tělesně postižené WCiz | [14 empty] | PP | 1
8 | K | 8 | Položka A8 - dřez DŘ | soub | 26 |  | 0 |  |  | základní |  | 0 | 0 | 0 | 0 | 0 | 4 | K | 1 | ROZPOCET | 0 | 0 | 0 | 0 | 0 | 1 | 0 | 4 | -281802179
| PP |  | Položka A8 - dřez DŘ | [14 empty] | PP | 1
9 | K | 9 | Položka A9 - výlevka keramická VYL | soub | 4 |  | 0 |  |  | základní |  | 0 | 0 | 0 | 0 | 0 | 4 | K | 1 | ROZPOCET | 0 | 0 | 0 | 0 | 0 | 1 | 0 | 4 | -1760606538
| PP |  | Položka A9 - výlevka keramická VYL | [14 empty] | PP | 1
10 | K | 10 | Položka A10 - sprchová baterie SB | soub | 7 |  | 0 |  |  | základní |  | 0 | 0 | 0 | 0 | 0 | 4 | K | 1 | ROZPOCET | 0 | 0 | 0 | 0 | 0 | 1 | 0 | 4 | -794888207
| PP |  | Položka A10 - sprchová baterie SB | [14 empty] | PP | 1
11 | K | 11 | Položka A11 - sprcha pro tělesně postižené Si | soub | 2 |  | 0 |  |  | základní |  | 0 | 0 | 0 | 0 | 0 | 4 | K | 1 | ROZPOCET | 0 | 0 | 0 | 0 | 0 | 1 | 0 | 4 | 1117719325
| PP |  | Položka A11 - sprcha pro tělesně postižené Si | [14 empty] | PP | 1
12 | K | 12 | Položka A12 - sprcha S1 | soub | 15 |  | 0 |  |  | základní |  | 0 | 0 | 0 | 0 | 0 | 4 | K | 1 | ROZPOCET | 0 | 0 | 0 | 0 | 0 | 1 | 0 | 4 | 205803548
| PP |  | Položka A12 - sprcha S1 | [14 empty] | PP | 1
13 | K | 13 | Položka A13 - sprchová zástěna ZA1200 | soub | 2 |  | 0 |  |  | základní |  | 0 | 0 | 0 | 0 | 0 | 4 | K | 1 | ROZPOCET | 0 | 0 | 0 | 0 | 0 | 1 | 0 | 4 | 1506827308
| PP |  | Položka A13 - sprchová zástěna ZA1200 | [14 empty] | PP | 1
14 | K | 14 | Položka A14 - sprchová zástěna ZA1400 | soub | 2 |  | 0 |  |  | základní |  | 0 | 0 | 0 | 0 | 0 | 4 | K | 1 | ROZPOCET | 0 | 0 | 0 | 0 | 0 | 1 | 0 | 4 | -43249817
| PP |  | Položka A14 - sprchová zástěna ZA1400 | [14 empty] | PP | 1
15 | K | 15 | Položka A15 - sprchová zástěna ZA1450 | soub | 3 |  | 0 |  |  | základní |  | 0 | 0 | 0 | 0 | 0 | 4 | K | 1 | ROZPOCET | 0 | 0 | 0 | 0 | 0 | 1 | 0 | 4 | 1353684616
| PP |  | Položka A15 - sprchová zástěna ZA1450 | [14 empty] | PP | 1
16 | K | 16 | Položka A16 - sprchová zástěna ZA1500 | soub | 8 |  | 0 |  |  | základní |  | 0 | 0 | 0 | 0 | 0 | 4 | K | 1 | ROZPOCET | 0 | 0 | 0 | 0 | 0 | 1 | 0 | 4 | 357340511
| PP |  | Položka A16 - sprchová zástěna ZA1500 | [14 empty] | PP | 1
17 | K | 17 | Položka A17 - sprcha S2 | soub | 8 |  | 0 |  |  | základní |  | 0 | 0 | 0 | 0 | 0 | 4 | K | 1 | ROZPOCET | 0 | 0 | 0 | 0 | 0 | 1 | 0 | 4 | 484821011
| PP |  | Položka A17 - sprcha S2 | [14 empty] | PP | 1
18 | K | 18 | Položka A18 - sprcha S3 | soub | 10 |  | 0 |  |  | základní |  | 0 | 0 | 0 | 0 | 0 | 4 | K | 1 | ROZPOCET | 0 | 0 | 0 | 0 | 0 | 1 | 0 | 4 | -950306946
| PP |  | Položka A18 - sprcha S3 | [14 empty] | PP | 1
19 | K | 19 | Položka A19 - sprcha S4 | soub | 2 |  | 0 |  |  | základní |  | 0 | 0 | 0 | 0 | 0 | 4 | K | 1 | ROZPOCET | 0 | 0 | 0 | 0 | 0 | 1 | 0 | 4 | -557855848
| PP |  | Položka A19 - sprcha S4 | [14 empty] | PP | 1
20 | K | 20 | Položka A20 - sprcha S5 | soub | 1 |  | 0 |  |  | základní |  | 0 | 0 | 0 | 0 | 0 | 4 | K | 1 | ROZPOCET | 0 | 0 | 0 | 0 | 0 | 1 | 0 | 4 | -867498436
| PP |  | Položka A20 - sprcha S5 | [14 empty] | PP | 1
21 | K | 21 | Položka A21 - vana V | soub | 1 |  | 0 |  |  | základní |  | 0 | 0 | 0 | 0 | 0 | 4 | K | 1 | ROZPOCET | 0 | 0 | 0 | 0 | 0 | 1 | 0 | 4 | 127252925
| PP |  | Položka A21 - vana V | [14 empty] | PP | 1
22 | K | 22 | Položka A22 - vpust VP1 | soub | 4 |  | 0 |  |  | základní |  | 0 | 0 | 0 | 0 | 0 | 4 | K | 1 | ROZPOCET | 0 | 0 | 0 | 0 | 0 | 1 | 0 | 4 | -978584891
| PP |  | Položka A22 - vpust VP1 | [14 empty] | PP | 1
23 | K | 23 | Položka A23 - vpust VP3 | soub | 2 |  | 0 |  |  | základní |  | 0 | 0 | 0 | 0 | 0 | 4 | K | 1 | ROZPOCET | 0 | 0 | 0 | 0 | 0 | 1 | 0 | 4 | -581118922
| PP |  | Položka A23 - vpust VP3 | [14 empty] | PP | 1
24 | K | 24 | Položka A24 - vpust demontáž + nová VP2d | soub | 11 |  | 0 |  |  | základní |  | 0 | 0 | 0 | 0 | 0 | 4 | K | 1 | ROZPOCET | 0 | 0 | 0 | 0 | 0 | 1 | 0 | 4 | 1557570990
| PP |  | Položka A24 - vpust demontáž + nová VP2d | [14 empty] | PP | 1
25 | K | 25 | Položka A25 - demontáž umyvadla Udem | soub | 25 |  | 0 |  |  | základní |  | 0 | 0 | 0 | 0 | 0 | 4 | K | 1 | ROZPOCET | 0 | 0 | 0 | 0 | 0 | 1 | 0 | 4 | 1423245580
| PP |  | Položka A25 - demontáž umyvadla Udem | [14 empty] | PP | 1
26 | K | 26 | Položka A26 - zpětná montáž umyvadla Udem | soub | 15 |  | 0 |  |  | základní |  | 0 | 0 | 0 | 0 | 0 | 4 | K | 1 | ROZPOCET | 0 | 0 | 0 | 0 | 0 | 1 | 0 | 4 | 1876442467
| PP |  | Položka A26 - zpětná montáž umyvadla Udem | [14 empty] | PP | 1
27 | K | 27 | Položka A27 - "ztratné" při demontáži Udem | soub | 10 |  | 0 |  |  | základní |  | 0 | 0 | 0 | 0 | 0 | 4 | K | 1 | ROZPOCET | 0 | 0 | 0 | 0 | 0 | 1 | 0 | 4 | -337346821
| PP |  | Položka A27 - "ztratné" při demontáži Udem | [14 empty] | PP | 1
28 | K | 28 | Položka A28 - demontáž sprchové baterie SBdem | soub | 18 |  | 0 |  |  | základní |  | 0 | 0 | 0 | 0 | 0 | 4 | K | 1 | ROZPOCET | 0 | 0 | 0 | 0 | 0 | 1 | 0 | 4 | 1197036189
| PP |  | Položka A28 - demontáž sprchové baterie SBdem | [14 empty] | PP | 1
29 | K | 29 | Položka A29 - zpětná montáž sprchové baterie SBdem | soub | 10 |  | 0 |  |  | základní |  | 0 | 0 | 0 | 0 | 0 | 4 | K | 1 | ROZPOCET | 0 | 0 | 0 | 0 | 0 | 1 | 0 | 4 | -700991754
| PP |  | Položka A29 - zpětná montáž sprchové baterie SBdem | [14 empty] | PP | 1
30 | K | 30 | Položka A30 - "ztratné" při demontáži SBdem | soub | 8 |  | 0 |  |  | základní |  | 0 | 0 | 0 | 0 | 0 | 4 | K | 1 | ROZPOCET | 0 | 0 | 0 | 0 | 0 | 1 | 0 | 4 | 477550802
| PP |  | Položka A30 - "ztratné" při demontáži SBdem | [14 empty] | PP | 1
31 | K | 31 | Položka A31 - demontáž výlevka VYLdem | soub | 4 |  | 0 |  |  | základní |  | 0 | 0 | 0 | 0 | 0 | 4 | K | 1 | ROZPOCET | 0 | 0 | 0 | 0 | 0 | 1 | 0 | 4 | -1552640518
| PP |  | Položka A31 - demontáž výlevka VYLdem | [14 empty] | PP | 1
32 | K | 32 | Položka A32 - zpětná montáž výlevky VYLdem | soub | 2 |  | 0 |  |  | základní |  | 0 | 0 | 0 | 0 | 0 | 4 | K | 1 | ROZPOCET | 0 | 0 | 0 | 0 | 0 | 1 | 0 | 4 | -1665905843
| PP |  | Položka A32 - zpětná montáž výlevky VYLdem | [14 empty] | PP | 1
33 | K | 33 | Položka A33 - "ztratné" při demontáži VYLdem | soub | 2 |  | 0 |  |  | základní |  | 0 | 0 | 0 | 0 | 0 | 4 | K | 1 | ROZPOCET | 0 | 0 | 0 | 0 | 0 | 1 | 0 | 4 | 1398478468
| PP |  | Položka A33 - "ztratné" při demontáži VYLdem | [14 empty] | PP | 1
34 | K | 34 | Položka A34 - demontáž piosáru PISdem | soub | 11 |  | 0 |  |  | základní |  | 0 | 0 | 0 | 0 | 0 | 4 | K | 1 | ROZPOCET | 0 | 0 | 0 | 0 | 0 | 1 | 0 | 4 | -96647681
| PP |  | Položka A34 - demontáž piosáru PISdem | [14 empty] | PP | 1
35 | K | 35 | Položka A35 - zpětná montáž piosáru PISdem | soub | 6 |  | 0 |  |  | základní |  | 0 | 0 | 0 | 0 | 0 | 4 | K | 1 | ROZPOCET | 0 | 0 | 0 | 0 | 0 | 1 | 0 | 4 | 757159102
| PP |  | Položka A35 - zpětná montáž piosáru PISdem | [14 empty] | PP | 1
36 | K | 36 | Položka A36 - "ztratné" při demontáži PISdem | soub | 5 |  | 0 |  |  | základní |  | 0 | 0 | 0 | 0 | 0 | 4 | K | 1 | ROZPOCET | 0 | 0 | 0 | 0 | 0 | 1 | 0 | 4 | 551720586
| PP |  | Položka A36 - "ztratné" při demontáži PISdem | [14 empty] | PP | 1
| D | D2 | 2/ Kanalizace |  |  |  | 0 |  |  |  |  | 0 |  | 0 |  | 0 | 1 | D | 0 | ROZPOCET | [6 empty] | 0
37 | K | 1.1 | demontáž stávajícího potrubí kanalizace - stoupačky a zavěšené potrubí pod stropem 1.PP /litina, plastové potrubí/ | m | 600 |  | 0 |  |  | základní |  | 0 | 0 | 0 | 0 | 0 | 4 | K | 1 | ROZPOCET | 0 | 0 | 0 | 0 | 0 | 1 | 0 | 4 | 1923377655
| PP |  | demontáž stávajícího potrubí kanalizace - stoupačky a zavěšené potrubí pod stropem 1.PP /litina, plastové potrubí/ | [14 empty] | PP | 1
38 | K | 10.1 | napojení nového potrubí KG200 na stávající potrubí přípojky dešťové kanalizace v 1.PP - na potrubí L200 | soub | 1 |  | 0 |  |  | základní |  | 0 | 0 | 0 | 0 | 0 | 4 | K | 1 | ROZPOCET | 0 | 0 | 0 | 0 | 0 | 1 | 0 | 4 | -1146311864
| PP |  | napojení nového potrubí KG200 na stávající potrubí přípojky dešťové kanalizace v 1.PP - na potrubí L200 | [14 empty] | PP | 1
39 | K | 11.1 | vsazení odbočky do stávajícího potrubí KT150 | soub | 2 |  | 0 |  |  | základní |  | 0 | 0 | 0 | 0 | 0 | 4 | K | 1 | ROZPOCET | 0 | 0 | 0 | 0 | 0 | 1 | 0 | 4 | -1766784438
| PP |  | vsazení odbočky do stávajícího potrubí KT150 | [14 empty] | PP | 1
40 | K | 12.1 | dopojení stávajícího potrubí kanalizace novým potrubím HT40 | soub | 1 |  | 0 |  |  | základní |  | 0 | 0 | 0 | 0 | 0 | 4 | K | 1 | ROZPOCET | 0 | 0 | 0 | 0 | 0 | 1 | 0 | 4 | 38064303
| PP |  | dopojení stávajícího potrubí kanalizace novým potrubím HT40 | [14 empty] | PP | 1
41 | K | 13.1 | dopojení stávajícího potrubí kanalizace novým potrubím HT50 | soub | 5 |  | 0 |  |  | základní |  | 0 | 0 | 0 | 0 | 0 | 4 | K | 1 | ROZPOCET | 0 | 0 | 0 | 0 | 0 | 1 | 0 | 4 | -1046879199
| PP |  | dopojení stávajícího potrubí kanalizace novým potrubím HT50 | [14 empty] | PP | 1
42 | K | 14.1 | dopojení stávajícího potrubí kanalizace novým potrubím HT70 | soub | 2 |  | 0 |  |  | základní |  | 0 | 0 | 0 | 0 | 0 | 4 | K | 1 | ROZPOCET | 0 | 0 | 0 | 0 | 0 | 1 | 0 | 4 | 1289300399
| PP |  | dopojení stávajícího potrubí kanalizace novým potrubím HT70 | [14 empty] | PP | 1
43 | K | 15.1 | dopojení stávajícího potrubí kanalizace novým potrubím HT100 | soub | 3 |  | 0 |  |  | základní |  | 0 | 0 | 0 | 0 | 0 | 4 | K | 1 | ROZPOCET | 0 | 0 | 0 | 0 | 0 | 1 | 0 | 4 | -1099495553
| PP |  | dopojení stávajícího potrubí kanalizace novým potrubím HT100 | [14 empty] | PP | 1
44 | K | 16.1 | obalení potrubí stoupačky dešťové kanalizace izolace tl.20mm - potrubí DN100 | m | 175 |  | 0 |  |  | základní |  | 0 | 0 | 0 | 0 | 0 | 4 | K | 1 | ROZPOCET | 0 | 0 | 0 | 0 | 0 | 1 | 0 | 4 | 1016386601
| PP |  | obalení potrubí stoupačky dešťové kanalizace izolace tl.20mm - potrubí DN100 | [14 empty] | PP | 1
45 | K | 17.1 | obalení potrubí kanalizace kondenzátu na střeše, izolace tl.30mm /skelná vata/ - potrubí HT50 | m | 9 |  | 0 |  |  | základní |  | 0 | 0 | 0 | 0 | 0 | 4 | K | 1 | ROZPOCET | 0 | 0 | 0 | 0 | 0 | 1 | 0 | 4 | 1733550261
| PP |  | obalení potrubí kanalizace kondenzátu na střeše, izolace tl.30mm /skelná vata/ - potrubí HT50 | [14 empty] | PP | 1
46 | K | 18.1 | ventilační hlavice pro kanalizaci DN100 | ks | 15 |  | 0 |  |  | základní |  | 0 | 0 | 0 | 0 | 0 | 4 | K | 1 | ROZPOCET | 0 | 0 | 0 | 0 | 0 | 1 | 0 | 4 | -840077828
| PP |  | ventilační hlavice pro kanalizaci DN100 | [14 empty] | PP | 1
47 | K | 19.1 | sifon s kuliškou pro kondenzát z potrubí VZT, vstup a výstup DN32 | ks | 38 |  | 0 |  |  | základní |  | 0 | 0 | 0 | 0 | 0 | 4 | K | 1 | ROZPOCET | 0 | 0 | 0 | 0 | 0 | 1 | 0 | 4 | 1348537317
| PP |  | sifon s kuliškou pro kondenzát z potrubí VZT, vstup a výstup DN32 | [14 empty] | PP | 1
48 | K | 2.1 | demontáž stávajícího potrubí kanalizace připojovacího /odhad/ | m | 400 |  | 0 |  |  | základní |  | 0 | 0 | 0 | 0 | 0 | 4 | K | 1 | ROZPOCET | 0 | 0 | 0 | 0 | 0 | 1 | 0 | 4 | 536918279
| PP |  | demontáž stávajícího potrubí kanalizace připojovacího /odhad/ | [14 empty] | PP | 1
49 | K | 20.1 | SV1 - střešní vpust svislá dvoustupňová DN100 pro střechy s izolací asfaltovými pásy + nástavec výšky min. délky 330mm pro střechy s izolací z PVC folie, minimální hltnost vpusti 5 l/s | soub | 8 |  | 0 |  |  | základní |  | 0 | 0 | 0 | 0 | 0 | 4 | K | 1 | ROZPOCET | 0 | 0 | 0 | 0 | 0 | 1 | 0 | 4 | 397116787
| PP |  | SV1 - střešní vpust svislá dvoustupňová DN100 pro střechy s izolací asfaltovými pásy + nástavec výšky min. délky 330mm pro střechy s izolací z PVC folie, minimální hltnost vpusti 5 l/s | [14 empty] | PP | 1
50 | K | 21.1 | ventil pračkový podomítkový, plastová krycí deska | ks | 4 |  | 0 |  |  | základní |  | 0 | 0 | 0 | 0 | 0 | 4 | K | 1 | ROZPOCET | 0 | 0 | 0 | 0 | 0 | 1 | 0 | 4 | -2019939583
| PP |  | ventil pračkový podomítkový, plastová krycí deska | [14 empty] | PP | 1
51 | K | 22.1 | kalové čerpadlo s plovákem, přečerpání dešťové vody z 1.PP, osazeno ve stávající jímce v 1.PP, P=1.5kW/400V, na výtlaku z.k.DN50 a k.k.DN50 | soub | 2 |  | 0 |  |  | základní |  | 0 | 0 | 0 | 0 | 0 | 4 | K | 1 | ROZPOCET | 0 | 0 | 0 | 0 | 0 | 1 | 0 | 4 | -1827619655
| PP |  | kalové čerpadlo s plovákem, přečerpání dešťové vody z 1.PP, osazeno ve stávající jímce v 1.PP, P=1.5kW/400V, na výtlaku z.k.DN50 a k.k.DN50 | [14 empty] | PP | 1
52 | K | 23.1 | Přivzdušňovací hlavice DN110 odpovídající EN12380-1 se snímatelným sítkem proti hmyzu pro snadné čištění, masívní pryžovou membránou a s dvojitou (izolační) stěnou, hydraulická kapacita 37 l/s, větrací mřížka 200x200mm, | soub | 2 |  | 0 |  |  | základní |  | 0 | 0 | 0 | 0 | 0 | 4 | K | 1 | ROZPOCET | 0 | 0 | 0 | 0 | 0 | 1 | 0 | 4 | 483344812
| PP |  | Přivzdušňovací hlavice DN110 odpovídající EN12380-1 se snímatelným sítkem proti hmyzu pro snadné čištění, masívní pryžovou membránou a s dvojitou (izolační) stěnou, hydraulická kapacita 37 l/s, větrací mřížka 200x200mm, | [14 empty] | PP | 1
53 | K | 24.1 | Lapač střešních splavenin DN110/125 s kloubem, s košem pro zachytávání nečistot, nezámrzná ZU - suchá klapka, s těsným čistícím víkem a násuvnými prstenci (80, 100, 120mm) | ks | 1 |  | 0 |  |  | základní |  | 0 | 0 | 0 | 0 | 0 | 4 | K | 1 | ROZPOCET | 0 | 0 | 0 | 0 | 0 | 1 | 0 | 4 | 1664773844
| PP |  | Lapač střešních splavenin DN110/125 s kloubem, s košem pro zachytávání nečistot, nezámrzná ZU - suchá klapka, s těsným čistícím víkem a násuvnými prstenci (80, 100, 120mm) | [14 empty] | PP | 1
54 | K | 25.1 | potrubí výtlaku za kalových čerpadel PEd63 /63x5.8/ SDR11 včetně tvarovek, montáže, uchycení potrubí na zeď a pod strop | m | 20 |  | 0 |  |  | základní |  | 0 | 0 | 0 | 0 | 0 | 4 | K | 1 | ROZPOCET | 0 | 0 | 0 | 0 | 0 | 1 | 0 | 4 | -446304650
| PP |  | potrubí výtlaku za kalových čerpadel PEd63 /63x5.8/ SDR11 včetně tvarovek, montáže, uchycení potrubí na zeď a pod strop | [14 empty] | PP | 1
55 | K | 26.1 | požární manžeta na potrubí HT50 s požární odolností 45 minut | ks | 6 |  | 0 |  |  | základní |  | 0 | 0 | 0 | 0 | 0 | 4 | K | 1 | ROZPOCET | 0 | 0 | 0 | 0 | 0 | 1 | 0 | 4 | -945784274
| PP |  | požární manžeta na potrubí HT50 s požární odolností 45 minut | [14 empty] | PP | 1
56 | K | 27.1 | požární manžeta na potrubí HT70 s požární odolností 45 minut | ks | 2 |  | 0 |  |  | základní |  | 0 | 0 | 0 | 0 | 0 | 4 | K | 1 | ROZPOCET | 0 | 0 | 0 | 0 | 0 | 1 | 0 | 4 | 825088042
| PP |  | požární manžeta na potrubí HT70 s požární odolností 45 minut | [14 empty] | PP | 1
57 | K | 28.1 | požární manžeta na potrubí HT100 s požární odolností 45 minut | ks | 62 |  | 0 |  |  | základní |  | 0 | 0 | 0 | 0 | 0 | 4 | K | 1 | ROZPOCET | 0 | 0 | 0 | 0 | 0 | 1 | 0 | 4 | 1062453305
| PP |  | požární manžeta na potrubí HT100 s požární odolností 45 minut | [14 empty] | PP | 1
58 | K | 29.1 | potrubí plastové HT včetně tvarovek, uchycení, zednických přípomocí DN32 | m | 133 |  | 0 |  |  | základní |  | 0 | 0 | 0 | 0 | 0 | 4 | K | 1 | ROZPOCET | 0 | 0 | 0 | 0 | 0 | 1 | 0 | 4 | -279539782
| PP |  | potrubí plastové HT včetně tvarovek, uchycení, zednických přípomocí DN32 | [14 empty] | PP | 1
59 | K | 3.1 | demontáž stávající střešní vpusti | soub | 8 |  | 0 |  |  | základní |  | 0 | 0 | 0 | 0 | 0 | 4 | K | 1 | ROZPOCET | 0 | 0 | 0 | 0 | 0 | 1 | 0 | 4 | 1028353216
| PP |  | demontáž stávající střešní vpusti | [14 empty] | PP | 1
60 | K | 30.1 | potrubí plastové HT včetně tvarovek, uchycení, zednických přípomocí DN40 | m | 110 |  | 0 |  |  | základní |  | 0 | 0 | 0 | 0 | 0 | 4 | K | 1 | ROZPOCET | 0 | 0 | 0 | 0 | 0 | 1 | 0 | 4 | 2047834127
| PP |  | potrubí plastové HT včetně tvarovek, uchycení, zednických přípomocí DN40 | [14 empty] | PP | 1
61 | K | 31.1 | potrubí plastové HT včetně tvarovek, uchycení, zednických přípomocí DN50 | m | 120 |  | 0 |  |  | základní |  | 0 | 0 | 0 | 0 | 0 | 4 | K | 1 | ROZPOCET | 0 | 0 | 0 | 0 | 0 | 1 | 0 | 4 | -1287171341
| PP |  | potrubí plastové HT včetně tvarovek, uchycení, zednických přípomocí DN50 | [14 empty] | PP | 1
62 | K | 32.1 | potrubí plastové HT včetně tvarovek, uchycení, zednických přípomocí DN70 | m | 36 |  | 0 |  |  | základní |  | 0 | 0 | 0 | 0 | 0 | 4 | K | 1 | ROZPOCET | 0 | 0 | 0 | 0 | 0 | 1 | 0 | 4 | -1625756245
| PP |  | potrubí plastové HT včetně tvarovek, uchycení, zednických přípomocí DN70 | [14 empty] | PP | 1
63 | K | 33.1 | potrubí plastové HT včetně tvarovek, uchycení, zednických přípomocí DN100 | m | 580 |  | 0 |  |  | základní |  | 0 | 0 | 0 | 0 | 0 | 4 | K | 1 | ROZPOCET | 0 | 0 | 0 | 0 | 0 | 1 | 0 | 4 | -283908702
| PP |  | potrubí plastové HT včetně tvarovek, uchycení, zednických přípomocí DN100 | [14 empty] | PP | 1
64 | K | 34.1 | potrubí plastové silnostěnné PVC KG včetně tvarovek, uchycení, montáže, podsypu a obsypu potrubí pískem - DN100 - potrubí pod podlahou 1.NP | m | 10 |  | 0 |  |  | základní |  | 0 | 0 | 0 | 0 | 0 | 4 | K | 1 | ROZPOCET | 0 | 0 | 0 | 0 | 0 | 1 | 0 | 4 | -403498822
| PP |  | potrubí plastové silnostěnné PVC KG včetně tvarovek, uchycení, montáže, podsypu a obsypu potrubí pískem - DN100 - potrubí pod podlahou 1.NP | [14 empty] | PP | 1
65 | K | 35.1 | potrubí plastové silnostěnné PVC KG včetně tvarovek, závěsů, uchycení /zavěšené potrubí pod stropem 1.PP, dopojení stoupaček kanalizace na stávající patková kolena/ - DN100 | m | 70 |  | 0 |  |  | základní |  | 0 | 0 | 0 | 0 | 0 | 4 | K | 1 | ROZPOCET | 0 | 0 | 0 | 0 | 0 | 1 | 0 | 4 | 161377674
| PP |  | potrubí plastové silnostěnné PVC KG včetně tvarovek, závěsů, uchycení /zavěšené potrubí pod stropem 1.PP, dopojení stoupaček kanalizace na stávající patková kolena/ - DN100 | [14 empty] | PP | 1
66 | K | 36.1 | potrubí plastové silnostěnné PVC KG včetně tvarovek, závěsů, uchycení /zavěšené potrubí pod stropem 1.PP/ - DN125 | m | 28 |  | 0 |  |  | základní |  | 0 | 0 | 0 | 0 | 0 | 4 | K | 1 | ROZPOCET | 0 | 0 | 0 | 0 | 0 | 1 | 0 | 4 | 561346603
| PP |  | potrubí plastové silnostěnné PVC KG včetně tvarovek, závěsů, uchycení /zavěšené potrubí pod stropem 1.PP/ - DN125 | [14 empty] | PP | 1
67 | K | 37 | potrubí plastové silnostěnné PVC KG včetně tvarovek, závěsů, uchycení /zavěšené potrubí pod stropem 1.PP/ - DN150 | m | 18 |  | 0 |  |  | základní |  | 0 | 0 | 0 | 0 | 0 | 4 | K | 1 | ROZPOCET | 0 | 0 | 0 | 0 | 0 | 1 | 0 | 4 | 77297608
| PP |  | potrubí plastové silnostěnné PVC KG včetně tvarovek, závěsů, uchycení /zavěšené potrubí pod stropem 1.PP/ - DN150 | [14 empty] | PP | 1
68 | K | 38 | potrubí plastové silnostěnné PVC KG včetně tvarovek, závěsů, uchycení /zavěšené potrubí pod stropem 1.PP/ - DN200 | m | 2 |  | 0 |  |  | základní |  | 0 | 0 | 0 | 0 | 0 | 4 | K | 1 | ROZPOCET | 0 | 0 | 0 | 0 | 0 | 1 | 0 | 4 | -1013414708
| PP |  | potrubí plastové silnostěnné PVC KG včetně tvarovek, závěsů, uchycení /zavěšené potrubí pod stropem 1.PP/ - DN200 | [14 empty] | PP | 1
69 | K | 39 | zkouška vodotěsnosti kanalizace | m | 1107 |  | 0 |  |  | základní |  | 0 | 0 | 0 | 0 | 0 | 4 | K | 1 | ROZPOCET | 0 | 0 | 0 | 0 | 0 | 1 | 0 | 4 | -1927973565
| PP |  | zkouška vodotěsnosti kanalizace | [14 empty] | PP | 1
70 | K | 4.1 | zazátkování stávající stoupačky kanalizace L70 | soub | 1 |  | 0 |  |  | základní |  | 0 | 0 | 0 | 0 | 0 | 4 | K | 1 | ROZPOCET | 0 | 0 | 0 | 0 | 0 | 1 | 0 | 4 | -393218563
| PP |  | zazátkování stávající stoupačky kanalizace L70 | [14 empty] | PP | 1
71 | K | 5.1 | prodloužení stávajícího odpadu pro umyvadla přes novou izolaci tl.200mm - potrubí HT40 | soub | 3 |  | 0 |  |  | základní |  | 0 | 0 | 0 | 0 | 0 | 4 | K | 1 | ROZPOCET | 0 | 0 | 0 | 0 | 0 | 1 | 0 | 4 | 1790459202
| PP |  | prodloužení stávajícího odpadu pro umyvadla přes novou izolaci tl.200mm - potrubí HT40 | [14 empty] | PP | 1
72 | K | 6.1 | napojení potrubí nové stoupačky kanalizace HT100 na stávající stoupačku L100 v místě hrdla nad čistícím kusem | soub | 2 |  | 0 |  |  | základní |  | 0 | 0 | 0 | 0 | 0 | 4 | K | 1 | ROZPOCET | 0 | 0 | 0 | 0 | 0 | 1 | 0 | 4 | 1377185709
| PP |  | napojení potrubí nové stoupačky kanalizace HT100 na stávající stoupačku L100 v místě hrdla nad čistícím kusem | [14 empty] | PP | 1
73 | K | 7.1 | napojení potrubí nové stoupačky kanalizace HT100 na stávající patkové koleno v místě přechodu do ležaté kanalizace | soub | 13 |  | 0 |  |  | základní |  | 0 | 0 | 0 | 0 | 0 | 4 | K | 1 | ROZPOCET | 0 | 0 | 0 | 0 | 0 | 1 | 0 | 4 | -1049026100
| PP |  | napojení potrubí nové stoupačky kanalizace HT100 na stávající patkové koleno v místě přechodu do ležaté kanalizace | [14 empty] | PP | 1
74 | K | 8.1 | napojení nového potrubí KG na stávající potrubí ležaté kanalizace KT | soub | 2 |  | 0 |  |  | základní |  | 0 | 0 | 0 | 0 | 0 | 4 | K | 1 | ROZPOCET | 0 | 0 | 0 | 0 | 0 | 1 | 0 | 4 | 1016910437
| PP |  | napojení nového potrubí KG na stávající potrubí ležaté kanalizace KT | [14 empty] | PP | 1
75 | K | 9.1 | napojení nového potrubí KG200 na stávající potrubí přípojky splaškové kanalizace v 1.PP - na potrubí KG200 | soub | 1 |  | 0 |  |  | základní |  | 0 | 0 | 0 | 0 | 0 | 4 | K | 1 | ROZPOCET | 0 | 0 | 0 | 0 | 0 | 1 | 0 | 4 | -1328639669
| PP |  | napojení nového potrubí KG200 na stávající potrubí přípojky splaškové kanalizace v 1.PP - na potrubí KG200 | [14 empty] | PP | 1
| D | D3 | 3/ Vodovod |  |  |  | 0 |  |  |  |  | 0 |  | 0 |  | 0 | 1 | D | 0 | ROZPOCET | [6 empty] | 0
76 | K | 1.2 | demontáž stávajících rozvodů vody - potrubí pozinkované a plastové /odhad/ | m | 2000 |  | 0 |  |  | základní |  | 0 | 0 | 0 | 0 | 0 | 4 | K | 1 | ROZPOCET | 0 | 0 | 0 | 0 | 0 | 1 | 0 | 4 | 1175757493
| PP |  | demontáž stávajících rozvodů vody - potrubí pozinkované a plastové /odhad/ | [14 empty] | PP | 1
77 | K | 10.2 | dopojení nového potrubí vody pozinkovaného na stávající potrubí vody pozinkované DN32 | soub | 3 |  | 0 |  |  | základní |  | 0 | 0 | 0 | 0 | 0 | 4 | K | 1 | ROZPOCET | 0 | 0 | 0 | 0 | 0 | 1 | 0 | 4 | -2007738379
| PP |  | dopojení nového potrubí vody pozinkovaného na stávající potrubí vody pozinkované DN32 | [14 empty] | PP | 1
78 | K | 11.2 | vsazení odbočky do stávajícího potrubí plastového | soub | 6 |  | 0 |  |  | základní |  | 0 | 0 | 0 | 0 | 0 | 4 | K | 1 | ROZPOCET | 0 | 0 | 0 | 0 | 0 | 1 | 0 | 4 | -1533508271
| PP |  | vsazení odbočky do stávajícího potrubí plastového | [14 empty] | PP | 1
79 | K | 12.2 | požární hydrant pro umístění do zdi s tvarově stálou hadicí délky 30m, průměr hadice 25mm, rozměr skříně 650x650x275mm, | soub | 10 |  | 0 |  |  | základní |  | 0 | 0 | 0 | 0 | 0 | 4 | K | 1 | ROZPOCET | 0 | 0 | 0 | 0 | 0 | 1 | 0 | 4 | -807357998
| PP |  | požární hydrant pro umístění do zdi s tvarově stálou hadicí délky 30m, průměr hadice 25mm, rozměr skříně 650x650x275mm, | [14 empty] | PP | 1
80 | K | 13.2 | zazátkování stávajícího potrubí vody - odpojení přívodu vody teplé a cirkulace teplé do objektu kabin za brankou | soub | 2 |  | 0 |  |  | základní |  | 0 | 0 | 0 | 0 | 0 | 4 | K | 1 | ROZPOCET | 0 | 0 | 0 | 0 | 0 | 1 | 0 | 4 | -1847504100
| PP |  | zazátkování stávajícího potrubí vody - odpojení přívodu vody teplé a cirkulace teplé do objektu kabin za brankou | [14 empty] | PP | 1
81 | K | 14.2 | dopojení stávajícího požárního hydrantu potrubím vody pozinkovaným DN25 | soub | 2 |  | 0 |  |  | základní |  | 0 | 0 | 0 | 0 | 0 | 4 | K | 1 | ROZPOCET | 0 | 0 | 0 | 0 | 0 | 1 | 0 | 4 | -1832001266
| PP |  | dopojení stávajícího požárního hydrantu potrubím vody pozinkovaným DN25 | [14 empty] | PP | 1
82 | K | 15.2 | napojení nového potrubí vody plastového na stávající systém ohřevu teplé vody /studená, teplé a cirkulace teplé vody/ - na stávající armatury přes ohřevem vody | soub | 3 |  | 0 |  |  | základní |  | 0 | 0 | 0 | 0 | 0 | 4 | K | 1 | ROZPOCET | 0 | 0 | 0 | 0 | 0 | 1 | 0 | 4 | 2078026580
| PP |  | napojení nového potrubí vody plastového na stávající systém ohřevu teplé vody /studená, teplé a cirkulace teplé vody/ - na stávající armatury přes ohřevem vody | [14 empty] | PP | 1
83 | K | 16.2 | bezúdržbové oběhové čerpadlo na pitnou teplou vodu ( mokroběžné provedení) s připojením na závit, se synchronním motorem odolným vůči zablokování podle technologie ECM a s integrovanou elektronickou regulací výkonu pro plynulou regulaci rozdílu tlaku. S m | soub | 1 |  | 0 |  |  | základní |  | 0 | 0 | 0 | 0 | 0 | 4 | K | 1 | ROZPOCET | 0 | 0 | 0 | 0 | 0 | 1 | 0 | 4 | -964475417
| PP |  | bezúdržbové oběhové čerpadlo na pitnou teplou vodu ( mokroběžné provedení) s připojením na závit, se synchronním motorem odolným vůči zablokování podle technologie ECM a s integrovanou elektronickou regulací výkonu pro plynulou regulaci rozdílu tlaku. S maximální účinností a vysokým rozběhovým momentem, včetně automatické funkce odblokování, pro všechna zařízení na teplou pitnou vodu (+2 až +70 °C), Q=1.1m3/hd., H=5m, P=50W/230V | [14 empty] | PP | 1
84 | K | 17.2 | bezúdržbové oběhové čerpadlo na pitnou teplou vodu ( mokroběžné provedení) s připojením na závit, se synchronním motorem odolným vůči zablokování podle technologie ECM a s integrovanou elektronickou regulací výkonu pro plynulou regulaci rozdílu tlaku. S m | soub | 1 |  | 0 |  |  | základní |  | 0 | 0 | 0 | 0 | 0 | 4 | K | 1 | ROZPOCET | 0 | 0 | 0 | 0 | 0 | 1 | 0 | 4 | -259920233
| PP |  | bezúdržbové oběhové čerpadlo na pitnou teplou vodu ( mokroběžné provedení) s připojením na závit, se synchronním motorem odolným vůči zablokování podle technologie ECM a s integrovanou elektronickou regulací výkonu pro plynulou regulaci rozdílu tlaku. S maximální účinností a vysokým rozběhovým momentem, včetně automatické funkce odblokování, pro všechna zařízení na teplou pitnou vodu (+2 až +70 °C), Q=1.4m3/hd., H=4m, P=50W/230V | [14 empty] | PP | 1
85 | K | 18.2 | elektronicky řízené mokroběžné oběhové čerpadlo, synchronní motor podle technologie ECM a integrovaná regulace výkonu pro plynulou regulaci rozdílu tlaku pro všechny cirkulační systémy pitné vody v průmyslu a technickém zařízení budov., 3 stupně otáček (n | soub | 1 |  | 0 |  |  | základní |  | 0 | 0 | 0 | 0 | 0 | 4 | K | 1 | ROZPOCET | 0 | 0 | 0 | 0 | 0 | 1 | 0 | 4 | -1353647809
| PP |  | elektronicky řízené mokroběžné oběhové čerpadlo, synchronní motor podle technologie ECM a integrovaná regulace výkonu pro plynulou regulaci rozdílu tlaku pro všechny cirkulační systémy pitné vody v průmyslu a technickém zařízení budov., 3 stupně otáček (n = konstantní), Q=2.6m3/hd., H=4m, P=120W/230V | [14 empty] | PP | 1
86 | K | 19.2 | ventil na hadici pračkový G1/2" | ks | 6 |  | 0 |  |  | základní |  | 0 | 0 | 0 | 0 | 0 | 4 | K | 1 | ROZPOCET | 0 | 0 | 0 | 0 | 0 | 1 | 0 | 4 | -1821902615
| PP |  | ventil na hadici pračkový G1/2" | [14 empty] | PP | 1
87 | K | 2.2 | pevný bod na potrubí vody na stoupačce vody | soub | 20 |  | 0 |  |  | základní |  | 0 | 0 | 0 | 0 | 0 | 4 | K | 1 | ROZPOCET | 0 | 0 | 0 | 0 | 0 | 1 | 0 | 4 | -1103241549
| PP |  | pevný bod na potrubí vody na stoupačce vody | [14 empty] | PP | 1
88 | K | 20.2 | ventil na hadici pračkový G3/4" | ks | 6 |  | 0 |  |  | základní |  | 0 | 0 | 0 | 0 | 0 | 4 | K | 1 | ROZPOCET | 0 | 0 | 0 | 0 | 0 | 1 | 0 | 4 | -27656290
| PP |  | ventil na hadici pračkový G3/4" | [14 empty] | PP | 1
89 | K | 21.2 | ventil rohový G1/2" | ks | 8 |  | 0 |  |  | základní |  | 0 | 0 | 0 | 0 | 0 | 4 | K | 1 | ROZPOCET | 0 | 0 | 0 | 0 | 0 | 1 | 0 | 4 | 70481674
| PP |  | ventil rohový G1/2" | [14 empty] | PP | 1
90 | K | 22.2 | kulový kohout DN20 mosazný | ks | 2 |  | 0 |  |  | základní |  | 0 | 0 | 0 | 0 | 0 | 4 | K | 1 | ROZPOCET | 0 | 0 | 0 | 0 | 0 | 1 | 0 | 4 | -2071575436
| PP |  | kulový kohout DN20 mosazný | [14 empty] | PP | 1
91 | K | 23.2 | kulový kohout DN80 mosazný | ks | 2 |  | 0 |  |  | základní |  | 0 | 0 | 0 | 0 | 0 | 4 | K | 1 | ROZPOCET | 0 | 0 | 0 | 0 | 0 | 1 | 0 | 4 | 1030048081
| PP |  | kulový kohout DN80 mosazný | [14 empty] | PP | 1
92 | K | 24.2 | zpětná klapka mosazná pro vodu DN25 | ks | 1 |  | 0 |  |  | základní |  | 0 | 0 | 0 | 0 | 0 | 4 | K | 1 | ROZPOCET | 0 | 0 | 0 | 0 | 0 | 1 | 0 | 4 | 431896685
| PP |  | zpětná klapka mosazná pro vodu DN25 | [14 empty] | PP | 1
93 | K | 25.2 | kontrolovatelná zpětná klapka mosazná pro vodu DN50 | ks | 1 |  | 0 |  |  | základní |  | 0 | 0 | 0 | 0 | 0 | 4 | K | 1 | ROZPOCET | 0 | 0 | 0 | 0 | 0 | 1 | 0 | 4 | 1866464415
| PP |  | kontrolovatelná zpětná klapka mosazná pro vodu DN50 | [14 empty] | PP | 1
94 | K | 26.2 | kulový kohout DN15 s vyp. mosazný | ks | 53 |  | 0 |  |  | základní |  | 0 | 0 | 0 | 0 | 0 | 4 | K | 1 | ROZPOCET | 0 | 0 | 0 | 0 | 0 | 1 | 0 | 4 | 311863882
| PP |  | kulový kohout DN15 s vyp. mosazný | [14 empty] | PP | 1
95 | K | 27.2 | kulový kohout DN20 s vyp. mosazný | ks | 55 |  | 0 |  |  | základní |  | 0 | 0 | 0 | 0 | 0 | 4 | K | 1 | ROZPOCET | 0 | 0 | 0 | 0 | 0 | 1 | 0 | 4 | 1980527445
| PP |  | kulový kohout DN20 s vyp. mosazný | [14 empty] | PP | 1
96 | K | 28.2 | kulový kohout DN25 s vyp. mosazný | ks | 30 |  | 0 |  |  | základní |  | 0 | 0 | 0 | 0 | 0 | 4 | K | 1 | ROZPOCET | 0 | 0 | 0 | 0 | 0 | 1 | 0 | 4 | -571515768
| PP |  | kulový kohout DN25 s vyp. mosazný | [14 empty] | PP | 1
97 | K | 29.2 | kulový kohout DN32 s vyp. mosazný | ks | 10 |  | 0 |  |  | základní |  | 0 | 0 | 0 | 0 | 0 | 4 | K | 1 | ROZPOCET | 0 | 0 | 0 | 0 | 0 | 1 | 0 | 4 | 93653020
| PP |  | kulový kohout DN32 s vyp. mosazný | [14 empty] | PP | 1
98 | K | 3.2 | pevný bod na ležatém potrubí vody vedeném pod stropem | soub | 18 |  | 0 |  |  | základní |  | 0 | 0 | 0 | 0 | 0 | 4 | K | 1 | ROZPOCET | 0 | 0 | 0 | 0 | 0 | 1 | 0 | 4 | -574765482
| PP |  | pevný bod na ležatém potrubí vody vedeném pod stropem | [14 empty] | PP | 1
99 | K | 30.2 | kulový kohout DN40 s vyp. mosazný | ks | 11 |  | 0 |  |  | základní |  | 0 | 0 | 0 | 0 | 0 | 4 | K | 1 | ROZPOCET | 0 | 0 | 0 | 0 | 0 | 1 | 0 | 4 | 936345814
| PP |  | kulový kohout DN40 s vyp. mosazný | [14 empty] | PP | 1
100 | K | 31.2 | kulový kohout DN50 s vyp. mosazný | ks | 7 |  | 0 |  |  | základní |  | 0 | 0 | 0 | 0 | 0 | 4 | K | 1 | ROZPOCET | 0 | 0 | 0 | 0 | 0 | 1 | 0 | 4 | 2054463241
| PP |  | kulový kohout DN50 s vyp. mosazný | [14 empty] | PP | 1
101 | K | 32.2 | teploměr s jímkou pro vodu, rozsah 0-120 stupňů | ks | 2 |  | 0 |  |  | základní |  | 0 | 0 | 0 | 0 | 0 | 4 | K | 1 | ROZPOCET | 0 | 0 | 0 | 0 | 0 | 1 | 0 | 4 | 443500182
| PP |  | teploměr s jímkou pro vodu, rozsah 0-120 stupňů | [14 empty] | PP | 1
102 | K | 33.2 | ventil termoregulační pro možnost řešení tepelné desinfekce potrubí vody, například Danfoss MTCV typ B - DN15 | ks | 9 |  | 0 |  |  | základní |  | 0 | 0 | 0 | 0 | 0 | 4 | K | 1 | ROZPOCET | 0 | 0 | 0 | 0 | 0 | 1 | 0 | 4 | 1369946454
| PP |  | ventil termoregulační pro možnost řešení tepelné desinfekce potrubí vody, například Danfoss MTCV typ B - DN15 | [14 empty] | PP | 1
103 | K | 34.2 | ventil termoregulační pro možnost řešení tepelné desinfekce potrubí vody, například Danfoss MTCV typ B - DN20 | ks | 2 |  | 0 |  |  | základní |  | 0 | 0 | 0 | 0 | 0 | 4 | K | 1 | ROZPOCET | 0 | 0 | 0 | 0 | 0 | 1 | 0 | 4 | -1673734136
| PP |  | ventil termoregulační pro možnost řešení tepelné desinfekce potrubí vody, například Danfoss MTCV typ B - DN20 | [14 empty] | PP | 1
104 | K | 35.2 | přeložka stávajícího potrubí vody PEd63 /63x5.8/ - přívod vody do SO 03 - v délce cca 6m v m.č. 1.29 - demontáž potrubí, nové potrubí v délce 6m včetně tvarovek a montáže, napojení nového potrubí na stávající potrubí pomocí elektrotvarovky | soub | 1 |  | 0 |  |  | základní |  | 0 | 0 | 0 | 0 | 0 | 4 | K | 1 | ROZPOCET | 0 | 0 | 0 | 0 | 0 | 1 | 0 | 4 | 912430523
| PP |  | přeložka stávajícího potrubí vody PEd63 /63x5.8/ - přívod vody do SO 03 - v délce cca 6m v m.č. 1.29 - demontáž potrubí, nové potrubí v délce 6m včetně tvarovek a montáže, napojení nového potrubí na stávající potrubí pomocí elektrotvarovky | [14 empty] | PP | 1
105 | K | 36.2 | typový pozinkovaný žlábek pro podepření potrubí vody plastového včetně závěsů, uchycení žlábku a montáže žlábku, pro potrubí o vnějším průměru 20mm | m | 80 |  | 0 |  |  | základní |  | 0 | 0 | 0 | 0 | 0 | 4 | K | 1 | ROZPOCET | 0 | 0 | 0 | 0 | 0 | 1 | 0 | 4 | -1285473113
| PP |  | typový pozinkovaný žlábek pro podepření potrubí vody plastového včetně závěsů, uchycení žlábku a montáže žlábku, pro potrubí o vnějším průměru 20mm | [14 empty] | PP | 1
106 | K | 37.1 | typový pozinkovaný žlábek pro podepření potrubí vody plastového včetně závěsů, uchycení žlábku a montáže žlábku, pro potrubí o vnějším průměru 25mm | m | 46 |  | 0 |  |  | základní |  | 0 | 0 | 0 | 0 | 0 | 4 | K | 1 | ROZPOCET | 0 | 0 | 0 | 0 | 0 | 1 | 0 | 4 | -1257231656
| PP |  | typový pozinkovaný žlábek pro podepření potrubí vody plastového včetně závěsů, uchycení žlábku a montáže žlábku, pro potrubí o vnějším průměru 25mm | [14 empty] | PP | 1
107 | K | 38.1 | typový pozinkovaný žlábek pro podepření potrubí vody plastového včetně závěsů, uchycení žlábku a montáže žlábku, pro potrubí o vnějším průměru 32mm | m | 173 |  | 0 |  |  | základní |  | 0 | 0 | 0 | 0 | 0 | 4 | K | 1 | ROZPOCET | 0 | 0 | 0 | 0 | 0 | 1 | 0 | 4 | -1254878414
| PP |  | typový pozinkovaný žlábek pro podepření potrubí vody plastového včetně závěsů, uchycení žlábku a montáže žlábku, pro potrubí o vnějším průměru 32mm | [14 empty] | PP | 1
108 | K | 39.1 | typový pozinkovaný žlábek pro podepření potrubí vody plastového včetně závěsů, uchycení žlábku a montáže žlábku, pro potrubí o vnějším průměru 40mm | m | 60 |  | 0 |  |  | základní |  | 0 | 0 | 0 | 0 | 0 | 4 | K | 1 | ROZPOCET | 0 | 0 | 0 | 0 | 0 | 1 | 0 | 4 | 2023834430
| PP |  | typový pozinkovaný žlábek pro podepření potrubí vody plastového včetně závěsů, uchycení žlábku a montáže žlábku, pro potrubí o vnějším průměru 40mm | [14 empty] | PP | 1
109 | K | 4.2 | vodoměr pro studenou vodu Qn=1.5m3/hod. | soub | 3 |  | 0 |  |  | základní |  | 0 | 0 | 0 | 0 | 0 | 4 | K | 1 | ROZPOCET | 0 | 0 | 0 | 0 | 0 | 1 | 0 | 4 | 745190294
| PP |  | vodoměr pro studenou vodu Qn=1.5m3/hod. | [14 empty] | PP | 1
110 | K | 40 | typový pozinkovaný žlábek pro podepření potrubí vody plastového včetně závěsů, uchycení žlábku a montáže žlábku, pro potrubí o vnějším průměru 50mm | m | 139 |  | 0 |  |  | základní |  | 0 | 0 | 0 | 0 | 0 | 4 | K | 1 | ROZPOCET | 0 | 0 | 0 | 0 | 0 | 1 | 0 | 4 | -621087446
| PP |  | typový pozinkovaný žlábek pro podepření potrubí vody plastového včetně závěsů, uchycení žlábku a montáže žlábku, pro potrubí o vnějším průměru 50mm | [14 empty] | PP | 1
111 | K | 41 | typový pozinkovaný žlábek pro podepření potrubí vody plastového včetně závěsů a uchycení žlábku, montáže žlábku, pro potrubí o vnějším průměru 63mm | m | 75 |  | 0 |  |  | základní |  | 0 | 0 | 0 | 0 | 0 | 4 | K | 1 | ROZPOCET | 0 | 0 | 0 | 0 | 0 | 1 | 0 | 4 | 1046013610
| PP |  | typový pozinkovaný žlábek pro podepření potrubí vody plastového včetně závěsů a uchycení žlábku, montáže žlábku, pro potrubí o vnějším průměru 63mm | [14 empty] | PP | 1
112 | K | 42 | typový pozinkovaný žlábek pro podepření potrubí vody plastového včetně závěsů, uchycení žlábku a montáže žlábku, pro potrubí o vnějším průměru 75mm | m | 6 |  | 0 |  |  | základní |  | 0 | 0 | 0 | 0 | 0 | 4 | K | 1 | ROZPOCET | 0 | 0 | 0 | 0 | 0 | 1 | 0 | 4 | 954104441
| PP |  | typový pozinkovaný žlábek pro podepření potrubí vody plastového včetně závěsů, uchycení žlábku a montáže žlábku, pro potrubí o vnějším průměru 75mm | [14 empty] | PP | 1
113 | K | 43 | typový pozinkovaný žlábek pro podepření potrubí vody plastového včetně závěsů, uchycení žlábku a montáže žlábku, pro potrubí o vnějším průměru 90mm | m | 25 |  | 0 |  |  | základní |  | 0 | 0 | 0 | 0 | 0 | 4 | K | 1 | ROZPOCET | 0 | 0 | 0 | 0 | 0 | 1 | 0 | 4 | 288823791
| PP |  | typový pozinkovaný žlábek pro podepření potrubí vody plastového včetně závěsů, uchycení žlábku a montáže žlábku, pro potrubí o vnějším průměru 90mm | [14 empty] | PP | 1
114 | K | 44 | potrubí ocelové závitové pozinkované DN25 včetně závěsů a izolace z pěnového polyetylénu s uzavřenou strukturou tl.9mm | m | 62 |  | 0 |  |  | základní |  | 0 | 0 | 0 | 0 | 0 | 4 | K | 1 | ROZPOCET | 0 | 0 | 0 | 0 | 0 | 1 | 0 | 4 | 1199302464
| PP |  | potrubí ocelové závitové pozinkované DN25 včetně závěsů a izolace z pěnového polyetylénu s uzavřenou strukturou tl.9mm | [14 empty] | PP | 1
115 | K | 45 | potrubí ocelové závitové pozinkované DN32 včetně závěsů a izolace z pěnového polyetylénu s uzavřenou strukturou tl.9mm | m | 47 |  | 0 |  |  | základní |  | 0 | 0 | 0 | 0 | 0 | 4 | K | 1 | ROZPOCET | 0 | 0 | 0 | 0 | 0 | 1 | 0 | 4 | 552293821
| PP |  | potrubí ocelové závitové pozinkované DN32 včetně závěsů a izolace z pěnového polyetylénu s uzavřenou strukturou tl.9mm | [14 empty] | PP | 1
116 | K | 46 | potrubí ocelové závitové pozinkované DN40 včetně závěsů a izolace z pěnového polyetylénu s uzavřenou strukturou tl.9mm | m | 4 |  | 0 |  |  | základní |  | 0 | 0 | 0 | 0 | 0 | 4 | K | 1 | ROZPOCET | 0 | 0 | 0 | 0 | 0 | 1 | 0 | 4 | 951475776
| PP |  | potrubí ocelové závitové pozinkované DN40 včetně závěsů a izolace z pěnového polyetylénu s uzavřenou strukturou tl.9mm | [14 empty] | PP | 1
117 | K | 47 | potrubí ocelové závitové pozinkované DN50 včetně závěsů a izolace z pěnového polyetylénu s uzavřenou strukturou tl.9mm | m | 5 |  | 0 |  |  | základní |  | 0 | 0 | 0 | 0 | 0 | 4 | K | 1 | ROZPOCET | 0 | 0 | 0 | 0 | 0 | 1 | 0 | 4 | -1363636214
| PP |  | potrubí ocelové závitové pozinkované DN50 včetně závěsů a izolace z pěnového polyetylénu s uzavřenou strukturou tl.9mm | [14 empty] | PP | 1
118 | K | 48 | potrubí umělohmotné pro montáž vnitřních vodovodů z PP svařovaného polyfúzním svařováním, potrubí typ PP-RCT S4 pro s.v. včetně montáže, tvarovek, uchycení potrubí a izolace z pěnového polyetylénu s uzavřenou strukturou tl.9mm - profil potrubí 20x2.3mm | m | 375 |  | 0 |  |  | základní |  | 0 | 0 | 0 | 0 | 0 | 4 | K | 1 | ROZPOCET | 0 | 0 | 0 | 0 | 0 | 1 | 0 | 4 | -1143618570
| PP |  | potrubí umělohmotné pro montáž vnitřních vodovodů z PP svařovaného polyfúzním svařováním, potrubí typ PP-RCT S4 pro s.v. včetně montáže, tvarovek, uchycení potrubí a izolace z pěnového polyetylénu s uzavřenou strukturou tl.9mm - profil potrubí 20x2.3mm | [14 empty] | PP | 1
119 | K | 49 | izolace z pěnového polyetylénu s uzavřenou strukturou tl.9mm, profil potrubí 25x2.8mm | m | 165 |  | 0 |  |  | základní |  | 0 | 0 | 0 | 0 | 0 | 4 | K | 1 | ROZPOCET | 0 | 0 | 0 | 0 | 0 | 1 | 0 | 4 | 709635136
| PP |  | izolace z pěnového polyetylénu s uzavřenou strukturou tl.9mm, profil potrubí 25x2.8mm | [14 empty] | PP | 1
120 | K | 5.2 | vodoměr pro studenou vodu Qn=2.5m3/hod. | soub | 2 |  | 0 |  |  | základní |  | 0 | 0 | 0 | 0 | 0 | 4 | K | 1 | ROZPOCET | 0 | 0 | 0 | 0 | 0 | 1 | 0 | 4 | 1262859550
| PP |  | vodoměr pro studenou vodu Qn=2.5m3/hod. | [14 empty] | PP | 1
121 | K | 50 | izolace z pěnového polyetylénu s uzavřenou strukturou tl.9mm, profil potrubí 32x3.6mm | m | 114 |  | 0 |  |  | základní |  | 0 | 0 | 0 | 0 | 0 | 4 | K | 1 | ROZPOCET | 0 | 0 | 0 | 0 | 0 | 1 | 0 | 4 | -1668915218
| PP |  | izolace z pěnového polyetylénu s uzavřenou strukturou tl.9mm, profil potrubí 32x3.6mm | [14 empty] | PP | 1
122 | K | 51 | izolace z pěnového polyetylénu s uzavřenou strukturou tl.9mm, profil potrubí 40x4.5mm | m | 22 |  | 0 |  |  | základní |  | 0 | 0 | 0 | 0 | 0 | 4 | K | 1 | ROZPOCET | 0 | 0 | 0 | 0 | 0 | 1 | 0 | 4 | -1957433830
| PP |  | izolace z pěnového polyetylénu s uzavřenou strukturou tl.9mm, profil potrubí 40x4.5mm | [14 empty] | PP | 1
123 | K | 52 | izolace z pěnového polyetylénu s uzavřenou strukturou tl.9mm, profil potrubí 50x5.6mm | m | 45 |  | 0 |  |  | základní |  | 0 | 0 | 0 | 0 | 0 | 4 | K | 1 | ROZPOCET | 0 | 0 | 0 | 0 | 0 | 1 | 0 | 4 | 1268447026
| PP |  | izolace z pěnového polyetylénu s uzavřenou strukturou tl.9mm, profil potrubí 50x5.6mm | [14 empty] | PP | 1
124 | K | 53 | izolace z pěnového polyetylénu s uzavřenou strukturou tl.9mm, profil potrubí 63x7.1mm | m | 55 |  | 0 |  |  | základní |  | 0 | 0 | 0 | 0 | 0 | 4 | K | 1 | ROZPOCET | 0 | 0 | 0 | 0 | 0 | 1 | 0 | 4 | -1591578103
| PP |  | izolace z pěnového polyetylénu s uzavřenou strukturou tl.9mm, profil potrubí 63x7.1mm | [14 empty] | PP | 1
125 | K | 54 | izolace z pěnového polyetylénu s uzavřenou strukturou tl.9mm, profil potrubí 75x8.4mm | m | 4 |  | 0 |  |  | základní |  | 0 | 0 | 0 | 0 | 0 | 4 | K | 1 | ROZPOCET | 0 | 0 | 0 | 0 | 0 | 1 | 0 | 4 | -1715473278
| PP |  | izolace z pěnového polyetylénu s uzavřenou strukturou tl.9mm, profil potrubí 75x8.4mm | [14 empty] | PP | 1
126 | K | 55 | izolace z pěnového polyetylénu s uzavřenou strukturou tl.9mm, profil potrubí 90x10.1mm | m | 33 |  | 0 |  |  | základní |  | 0 | 0 | 0 | 0 | 0 | 4 | K | 1 | ROZPOCET | 0 | 0 | 0 | 0 | 0 | 1 | 0 | 4 | -1389272709
| PP |  | izolace z pěnového polyetylénu s uzavřenou strukturou tl.9mm, profil potrubí 90x10.1mm | [14 empty] | PP | 1
127 | K | 56 | potrubí umělohmotné pro mtz vnitř.vodovodů z PP svařovaného polyfúzním svařováním,typ potrubí PP-RCT S4 pro teplou vodu a cirkulaci teplé vody vč.tvarovek, uchycení potrubí,izolace z pěn.polyetylénu s uzavřenou strukturou tl.13mm, profil potrubí 20x2,3mm | m | 450 |  | 0 |  |  | základní |  | 0 | 0 | 0 | 0 | 0 | 4 | K | 1 | ROZPOCET | 0 | 0 | 0 | 0 | 0 | 1 | 0 | 4 | -643169878
| PP |  | potrubí umělohmotné pro montáž vnitřních vodovodů z PP svařovaného polyfúzním svařováním, typ potrubí PP-RCT S4 pro teplou vodu a cirkulaci teplé vody včetně tvarovek, uchycení potrubí, izolace z pěnového polyetylénu s uzavřenou strukturou tl.13mm, profil potrubí 20x2.3mm | [14 empty] | PP | 1
128 | K | 57 | izolace z pěnového polyetylénu s uzavřenou strukturou tl.13mm, profil potrubí 25x2.8mm | m | 180 |  | 0 |  |  | základní |  | 0 | 0 | 0 | 0 | 0 | 4 | K | 1 | ROZPOCET | 0 | 0 | 0 | 0 | 0 | 1 | 0 | 4 | -2066047687
| PP |  | izolace z pěnového polyetylénu s uzavřenou strukturou tl.13mm, profil potrubí 25x2.8mm | [14 empty] | PP | 1
129 | K | 58 | izolace z pěnového polyetylénu s uzavřenou strukturou tl.20mm, profil potrubí 32x3.6mm | m | 230 |  | 0 |  |  | základní |  | 0 | 0 | 0 | 0 | 0 | 4 | K | 1 | ROZPOCET | 0 | 0 | 0 | 0 | 0 | 1 | 0 | 4 | 674128598
| PP |  | izolace z pěnového polyetylénu s uzavřenou strukturou tl.20mm, profil potrubí 32x3.6mm | [14 empty] | PP | 1
130 | K | 59 | izolace z pěnového polyetylénu s uzavřenou strukturou tl.25mm, profil potrubí 40x4.5mm | m | 69 |  | 0 |  |  | základní |  | 0 | 0 | 0 | 0 | 0 | 4 | K | 1 | ROZPOCET | 0 | 0 | 0 | 0 | 0 | 1 | 0 | 4 | -225395522
| PP |  | izolace z pěnového polyetylénu s uzavřenou strukturou tl.25mm, profil potrubí 40x4.5mm | [14 empty] | PP | 1
131 | K | 6.2 | vodoměr pro teplou vodu Qn=1.5m3/hod. | soub | 3 |  | 0 |  |  | základní |  | 0 | 0 | 0 | 0 | 0 | 4 | K | 1 | ROZPOCET | 0 | 0 | 0 | 0 | 0 | 1 | 0 | 4 | -77411888
| PP |  | vodoměr pro teplou vodu Qn=1.5m3/hod. | [14 empty] | PP | 1
132 | K | 60 | izolace z pěnového polyetylénu s uzavřenou strukturou tl.25mm, profil potrubí 50x5.6mm | m | 105 |  | 0 |  |  | základní |  | 0 | 0 | 0 | 0 | 0 | 4 | K | 1 | ROZPOCET | 0 | 0 | 0 | 0 | 0 | 1 | 0 | 4 | -1698619569
| PP |  | izolace z pěnového polyetylénu s uzavřenou strukturou tl.25mm, profil potrubí 50x5.6mm | [14 empty] | PP | 1
133 | K | 61 | izolace z pěnového polyetylénu s uzavřenou strukturou tl.30mm, profil potrubí 63x7.1mm | m | 29 |  | 0 |  |  | základní |  | 0 | 0 | 0 | 0 | 0 | 4 | K | 1 | ROZPOCET | 0 | 0 | 0 | 0 | 0 | 1 | 0 | 4 | 1209702388
| PP |  | izolace z pěnového polyetylénu s uzavřenou strukturou tl.30mm, profil potrubí 63x7.1mm | [14 empty] | PP | 1
134 | K | 62 | izolace z pěnového polyetylénu s uzavřenou strukturou tl.30mm, profil potrubí 75x8.4mm | m | 12 |  | 0 |  |  | základní |  | 0 | 0 | 0 | 0 | 0 | 4 | K | 1 | ROZPOCET | 0 | 0 | 0 | 0 | 0 | 1 | 0 | 4 | -51252049
| PP |  | izolace z pěnového polyetylénu s uzavřenou strukturou tl.30mm, profil potrubí 75x8.4mm | [14 empty] | PP | 1
135 | K | 63 | tlaková zkouška vodovodu | m | 2006 |  | 0 |  |  | základní |  | 0 | 0 | 0 | 0 | 0 | 4 | K | 1 | ROZPOCET | 0 | 0 | 0 | 0 | 0 | 1 | 0 | 4 | -141308243
| PP |  | tlaková zkouška vodovodu | [14 empty] | PP | 1
136 | K | 64 | proplach a dezinfekce vodovodu | m | 2006 |  | 0 |  |  | základní |  | 0 | 0 | 0 | 0 | 0 | 4 | K | 1 | ROZPOCET | 0 | 0 | 0 | 0 | 0 | 1 | 0 | 4 | -1155003932
| PP |  | proplach a dezinfekce vodovodu | [14 empty] | PP | 1
137 | K | 7.2 | vodoměr pro teplou vodu Qn=2.5m3/hod. | soub | 2 |  | 0 |  |  | základní |  | 0 | 0 | 0 | 0 | 0 | 4 | K | 1 | ROZPOCET | 0 | 0 | 0 | 0 | 0 | 1 | 0 | 4 | 781898641
| PP |  | vodoměr pro teplou vodu Qn=2.5m3/hod. | [14 empty] | PP | 1
138 | K | 8.2 | napojení nového potrubí vody plastového o vnějším průměru 90mm na stávající potrubí vody PEd90 - přívod vody do 1.PP z vodoměrné šachty | soub | 1 |  | 0 |  |  | základní |  | 0 | 0 | 0 | 0 | 0 | 4 | K | 1 | ROZPOCET | 0 | 0 | 0 | 0 | 0 | 1 | 0 | 4 | 1024044705
| PP |  | napojení nového potrubí vody plastového o vnějším průměru 90mm na stávající potrubí vody PEd90 - přívod vody do 1.PP z vodoměrné šachty | [14 empty] | PP | 1
139 | K | 9.2 | dopojení nového potrubí vody plastového na stávající potrubí vody plastové průměru 20-50mm | soub | 22 |  | 0 |  |  | základní |  | 0 | 0 | 0 | 0 | 0 | 4 | K | 1 | ROZPOCET | 0 | 0 | 0 | 0 | 0 | 1 | 0 | 4 | -1698395017
| PP |  | dopojení nového potrubí vody plastového na stávající potrubí vody plastové průměru 20-50mm | [14 empty] | PP | 1

## 03 - Vytápění
{ab963621-fe5d-47bf-9eb7-01550562d641}
2
| KRYCÍ LIST SOUPISU PRACÍ | [7 empty] | v --- níže se nacházejí doplnkové a pomocné údaje k sestavám --- v | [8 empty] | False
Stavba:
Rekonstrukce ubytovny ASK Lovosice
Objekt:
03 - Vytápění
| KSO: |  |  |  |  | CC-CZ:
| Místo: |  |  |  |  | Datum: | 1. 10. 2020
| Zadavatel: |  |  |  |  | IČ:
|  | Město Lovosice |  |  |  | DIČ:
| Uchazeč: |  |  |  |  | IČ: | Vyplň údaj
|  | Vyplň údaj |  |  |  | DIČ: | Vyplň údaj
| Projektant: |  |  |  |  | IČ:
|  | LINE architektura s.r.o. |  |  |  | DIČ:
| Zpracovatel: |  |  |  |  | IČ:
|  | Šimková Dita, K.Vary |  |  |  | DIČ:
Poznámka:
| Cena bez DPH | [5 empty] | 0
|  |  | Základ daně |  |  | Sazba daně | Výše daně
| DPH | základní | 0 |  |  | 21% | 0
|  | snížená | 0 |  |  | 15% | 0
|  | zákl. přenesená | 0 |  |  | 21% | 0
|  | sníž. přenesená | 0 |  |  | 15% | 0
|  | nulová | 0 |  |  | 0% | 0
| Cena s DPH |  |  | v | CZK |  | 0
| Projektant |  |  | Zpracovatel
| Datum a podpis: |  | Razítko | Datum a podpis: |  |  | Razítko
| Objednavatel |  |  | Uchazeč
| Datum a podpis: |  | Razítko | Datum a podpis: |  |  | Razítko
REKAPITULACE ČLENĚNÍ SOUPISU PRACÍ
Stavba:
Rekonstrukce ubytovny ASK Lovosice
Objekt:
03 - Vytápění
Místo: | [5 empty] | Datum: | 1. 10. 2020
Zadavatel: |  |  | Město Lovosice |  |  | Projektant: | LINE architektura s.r.o.
Uchazeč: |  |  | Vyplň údaj |  |  | Zpracovatel: | Šimková Dita, K.Vary
Kód dílu - Popis | [6 empty] | Cena celkem [CZK]
Náklady ze soupisu prací | [6 empty] | 0 | [11 empty] | -1
| 1. - 1. Demontáže | [5 empty] | 0
| 2. - 2. Tělesa, otopné plochy | [5 empty] | 0
| 3. - 3. Potrubní rozvody a izolace | [5 empty] | 0
| 4. - 4. Zaizolování stávajícího rozvodu | [5 empty] | 0
| 5. - 5. Armatury na sekundárních okruzích | [5 empty] | 0
| 6. - 6. Zdroj tepla | [5 empty] | 0
| 7. - 7. Dvoucestný regulační uzel clon | [5 empty] | 0
| 8. - 8. Stavební přípomoc | [5 empty] | 0
| 9. - 9. Ostatní | [5 empty] | 0
SOUPIS PRACÍ
Stavba:
Rekonstrukce ubytovny ASK Lovosice
Objekt:
03 - Vytápění
Místo: | [5 empty] | Datum: | 1. 10. 2020
Zadavatel: |  |  | Město Lovosice |  |  | Projektant: | LINE architektura s.r.o.
Uchazeč: |  |  | Vyplň údaj |  |  | Zpracovatel: | Šimková Dita, K.Vary
PČ | Typ | Kód | Popis | MJ | Množství | J.cena [CZK] | Cena celkem [CZK] | Cenová soustava |  | DPH | J. Nh [h] | Nh celkem [h] | J. hmotnost [t] | Hmotnost celkem [t] | J. suť [t] | Suť Celkem [t]
Náklady soupisu celkem | [6 empty] | 0 |  |  |  |  | 0 |  | 0 |  | 0 |  | D | -1 | [7 empty] | 0
| D | 1. | 1. Demontáže |  |  |  | 0 |  |  |  |  | 0 |  | 0 |  | 0 | 1 | D | 0 | ROZPOCET | [6 empty] | 0
1 | K | 10 | Odstranění, přesun hmot | kpl | 1 |  | 0 |  |  | základní |  | 0 | 0 | 0 | 0 | 0 | 4 | K | 1 | ROZPOCET | 0 | 0 | 0 | 0 | 0 | 1 | 0 | 4 | -10202225
| PP |  | Odstranění, přesun hmot | [14 empty] | PP | 1
2 | K | 11 | Drobný materiál - demontáže | kpl | 1 |  | 0 |  |  | základní |  | 0 | 0 | 0 | 0 | 0 | 4 | K | 1 | ROZPOCET | 0 | 0 | 0 | 0 | 0 | 1 | 0 | 4 | -1195767952
| PP |  | Drobný materiál - demontáže | [14 empty] | PP | 1
3 | K | 12 | Skladování, transport, případně úložné | kpl | 1 |  | 0 |  |  | základní |  | 0 | 0 | 0 | 0 | 0 | 4 | K | 1 | ROZPOCET | 0 | 0 | 0 | 0 | 0 | 1 | 0 | 4 | -1680910978
| PP |  | Skladování, transport, případně úložné | [14 empty] | PP | 1
4 | K | 2 | Demontáž těles do rozměru 21/500/1000 | kpl | 90 |  | 0 |  |  | základní |  | 0 | 0 | 0 | 0 | 0 | 4 | K | 1 | ROZPOCET | 0 | 0 | 0 | 0 | 0 | 1 | 0 | 4 | 786483355
| PP |  | Demontáž těles do rozměru 21/500/1000 | [14 empty] | PP | 1
5 | K | 3 | do rozměru 21/500/1500 | kpl | 50 |  | 0 |  |  | základní |  | 0 | 0 | 0 | 0 | 0 | 4 | K | 1 | ROZPOCET | 0 | 0 | 0 | 0 | 0 | 1 | 0 | 4 | -1898520755
| PP |  | do rozměru 21/500/1500 | [14 empty] | PP | 1
6 | K | 4 | do rozměru 21/500/2000 | kpl | 3 |  | 0 |  |  | základní |  | 0 | 0 | 0 | 0 | 0 | 4 | K | 1 | ROZPOCET | 0 | 0 | 0 | 0 | 0 | 1 | 0 | 4 | -2020428117
| PP |  | do rozměru 21/500/2000 | [14 empty] | PP | 1
7 | K | 5 | Demontáž rozvodů do rozměru PEX-ALPEX do dimenze 20x2 | m | 500 |  | 0 |  |  | základní |  | 0 | 0 | 0 | 0 | 0 | 4 | K | 1 | ROZPOCET | 0 | 0 | 0 | 0 | 0 | 1 | 0 | 4 | 2019624632
| PP |  | Demontáž rozvodů do rozměru PEX-ALPEX do dimenze 20x2 | [14 empty] | PP | 1
8 | K | 6 | do rozměru DN25 | m | 360 |  | 0 |  |  | základní |  | 0 | 0 | 0 | 0 | 0 | 4 | K | 1 | ROZPOCET | 0 | 0 | 0 | 0 | 0 | 1 | 0 | 4 | 2091289335
| PP |  | do rozměru DN25 | [14 empty] | PP | 1
9 | K | 7 | do rozměru DN32 | m | 150 |  | 0 |  |  | základní |  | 0 | 0 | 0 | 0 | 0 | 4 | K | 1 | ROZPOCET | 0 | 0 | 0 | 0 | 0 | 1 | 0 | 4 | 1586993224
| PP |  | do rozměru DN32 | [14 empty] | PP | 1
10 | K | 8 | do rozměru DN50 - 1.PP | m | 220 |  | 0 |  |  | základní |  | 0 | 0 | 0 | 0 | 0 | 4 | K | 1 | ROZPOCET | 0 | 0 | 0 | 0 | 0 | 1 | 0 | 4 | -1955947844
| PP |  | do rozměru DN50 - 1.PP | [14 empty] | PP | 1
11 | K | 9 | Odstranění stávající akumulační nádoby ze strojovny | kpl | 1 |  | 0 |  |  | základní |  | 0 | 0 | 0 | 0 | 0 | 4 | K | 1 | ROZPOCET | 0 | 0 | 0 | 0 | 0 | 1 | 0 | 4 | -1606555377
| PP |  | Odstranění stávající akumulační nádoby ze strojovny | [14 empty] | PP | 1
| D | 2. | 2. Tělesa, otopné plochy |  |  |  | 0 |  |  |  |  | 0 |  | 0 |  | 0 | 1 | D | 0 | ROZPOCET | [6 empty] | 0
12 | K | 100 | Montáž termostatický hlavic se zvýšnou odolností | ks | 75 |  | 0 |  |  | základní |  | 0 | 0 | 0 | 0 | 0 | 4 | K | 1 | ROZPOCET | 0 | 0 | 0 | 0 | 0 | 1 | 0 | 4 | -1294751330
| PP |  | Montáž termostatický hlavic se zvýšnou odolností | [14 empty] | PP | 1
13 | K | 101 | Montáž termostatický hlavic s odděleným čidlem | ks | 4 |  | 0 |  |  | základní |  | 0 | 0 | 0 | 0 | 0 | 4 | K | 1 | ROZPOCET | 0 | 0 | 0 | 0 | 0 | 1 | 0 | 4 | -1897016776
| PP |  | Montáž termostatický hlavic s odděleným čidlem | [14 empty] | PP | 1
14 | K | 102 | Sejmutí a opětovné nandání těles po omítkách | ks | 161 |  | 0 |  |  | základní |  | 0 | 0 | 0 | 0 | 0 | 4 | K | 1 | ROZPOCET | 0 | 0 | 0 | 0 | 0 | 1 | 0 | 4 | 1668384316
| PP |  | Sejmutí a opětovné nandání těles po omítkách | [14 empty] | PP | 1
15 | K | 103 | Drobný montážní materiál - tělesova | kg | 125 |  | 0 |  |  | základní |  | 0 | 0 | 0 | 0 | 0 | 4 | K | 1 | ROZPOCET | 0 | 0 | 0 | 0 | 0 | 1 | 0 | 4 | 1237049729
| PP |  | Drobný montážní materiál - tělesova | [14 empty] | PP | 1
16 | K | 104 | Zaregul.těles,výpoč.nastavení hydrauliky-provede mont.organizace | ks | 161 |  | 0 |  |  | základní |  | 0 | 0 | 0 | 0 | 0 | 4 | K | 1 | ROZPOCET | 0 | 0 | 0 | 0 | 0 | 1 | 0 | 4 | 7552256
| PP |  | Zaregul.těles,výpoč.nastavení hydrauliky-provede mont.organizace | [14 empty] | PP | 1
17 | K | 13 | Těleso deskové ocelové vč. odvzdušnění a armatur 21-050040-50 | ks | 2 |  | 0 |  |  | základní |  | 0 | 0 | 0 | 0 | 0 | 4 | K | 1 | ROZPOCET | 0 | 0 | 0 | 0 | 0 | 1 | 0 | 4 | 1397673123
| PP |  | Těleso deskové ocelové vč. odvzdušnění a armatur 21-050040-50 | [14 empty] | PP | 1
18 | K | 14 | 21-050040-50 | ks | 2 |  | 0 |  |  | základní |  | 0 | 0 | 0 | 0 | 0 | 4 | K | 1 | ROZPOCET | 0 | 0 | 0 | 0 | 0 | 1 | 0 | 4 | -770013784
| PP |  | 21-050040-50 | [14 empty] | PP | 1
19 | K | 15 | 21-050050-50 | ks | 6 |  | 0 |  |  | základní |  | 0 | 0 | 0 | 0 | 0 | 4 | K | 1 | ROZPOCET | 0 | 0 | 0 | 0 | 0 | 1 | 0 | 4 | 590954378
| PP |  | 21-050050-50 | [14 empty] | PP | 1
20 | K | 16 | 21-050060-50 | ks | 2 |  | 0 |  |  | základní |  | 0 | 0 | 0 | 0 | 0 | 4 | K | 1 | ROZPOCET | 0 | 0 | 0 | 0 | 0 | 1 | 0 | 4 | -409455803
| PP |  | 21-050060-50 | [14 empty] | PP | 1
21 | K | 17 | 21-050070-50 | ks | 1 |  | 0 |  |  | základní |  | 0 | 0 | 0 | 0 | 0 | 4 | K | 1 | ROZPOCET | 0 | 0 | 0 | 0 | 0 | 1 | 0 | 4 | -1745670106
| PP |  | 21-050070-50 | [14 empty] | PP | 1
22 | K | 18 | 21-050090-50 | ks | 4 |  | 0 |  |  | základní |  | 0 | 0 | 0 | 0 | 0 | 4 | K | 1 | ROZPOCET | 0 | 0 | 0 | 0 | 0 | 1 | 0 | 4 | 143973089
| PP |  | 21-050090-50 | [14 empty] | PP | 1
23 | K | 19 | 21-050110-50 | ks | 1 |  | 0 |  |  | základní |  | 0 | 0 | 0 | 0 | 0 | 4 | K | 1 | ROZPOCET | 0 | 0 | 0 | 0 | 0 | 1 | 0 | 4 | -739463145
| PP |  | 21-050110-50 | [14 empty] | PP | 1
24 | K | 20 | 21-050120-50 | ks | 2 |  | 0 |  |  | základní |  | 0 | 0 | 0 | 0 | 0 | 4 | K | 1 | ROZPOCET | 0 | 0 | 0 | 0 | 0 | 1 | 0 | 4 | 314593792
| PP |  | 21-050120-50 | [14 empty] | PP | 1
25 | K | 21 | 21-050140-50 | ks | 1 |  | 0 |  |  | základní |  | 0 | 0 | 0 | 0 | 0 | 4 | K | 1 | ROZPOCET | 0 | 0 | 0 | 0 | 0 | 1 | 0 | 4 | -1979432196
| PP |  | 21-050140-50 | [14 empty] | PP | 1
26 | K | 22 | 21-050160-50 | ks | 2 |  | 0 |  |  | základní |  | 0 | 0 | 0 | 0 | 0 | 4 | K | 1 | ROZPOCET | 0 | 0 | 0 | 0 | 0 | 1 | 0 | 4 | -1144891891
| PP |  | 21-050160-50 | [14 empty] | PP | 1
27 | K | 23 | 21-050180-50 | ks | 1 |  | 0 |  |  | základní |  | 0 | 0 | 0 | 0 | 0 | 4 | K | 1 | ROZPOCET | 0 | 0 | 0 | 0 | 0 | 1 | 0 | 4 | -1944948312
| PP |  | 21-050180-50 | [14 empty] | PP | 1
28 | K | 24 | 21-090100-50 | ks | 2 |  | 0 |  |  | základní |  | 0 | 0 | 0 | 0 | 0 | 4 | K | 1 | ROZPOCET | 0 | 0 | 0 | 0 | 0 | 1 | 0 | 4 | 1328375903
| PP |  | 21-090100-50 | [14 empty] | PP | 1
29 | K | 25 | 21-090140-50 | ks | 1 |  | 0 |  |  | základní |  | 0 | 0 | 0 | 0 | 0 | 4 | K | 1 | ROZPOCET | 0 | 0 | 0 | 0 | 0 | 1 | 0 | 4 | -1225981603
| PP |  | 21-090140-50 | [14 empty] | PP | 1
30 | K | 26 | 22-050040-50 | ks | 1 |  | 0 |  |  | základní |  | 0 | 0 | 0 | 0 | 0 | 4 | K | 1 | ROZPOCET | 0 | 0 | 0 | 0 | 0 | 1 | 0 | 4 | -762065417
| PP |  | 22-050040-50 | [14 empty] | PP | 1
31 | K | 27 | 22-050060-50 | ks | 1 |  | 0 |  |  | základní |  | 0 | 0 | 0 | 0 | 0 | 4 | K | 1 | ROZPOCET | 0 | 0 | 0 | 0 | 0 | 1 | 0 | 4 | 934309130
| PP |  | 22-050060-50 | [14 empty] | PP | 1
32 | K | 28 | 22-050070-50 | ks | 1 |  | 0 |  |  | základní |  | 0 | 0 | 0 | 0 | 0 | 4 | K | 1 | ROZPOCET | 0 | 0 | 0 | 0 | 0 | 1 | 0 | 4 | 896357347
| PP |  | 22-050070-50 | [14 empty] | PP | 1
33 | K | 29 | 22-050100-50 | ks | 2 |  | 0 |  |  | základní |  | 0 | 0 | 0 | 0 | 0 | 4 | K | 1 | ROZPOCET | 0 | 0 | 0 | 0 | 0 | 1 | 0 | 4 | -1251129215
| PP |  | 22-050100-50 | [14 empty] | PP | 1
34 | K | 30 | 22-050120-50 | ks | 1 |  | 0 |  |  | základní |  | 0 | 0 | 0 | 0 | 0 | 4 | K | 1 | ROZPOCET | 0 | 0 | 0 | 0 | 0 | 1 | 0 | 4 | -954402698
| PP |  | 22-050120-50 | [14 empty] | PP | 1
35 | K | 31 | 22-050140-50 | ks | 1 |  | 0 |  |  | základní |  | 0 | 0 | 0 | 0 | 0 | 4 | K | 1 | ROZPOCET | 0 | 0 | 0 | 0 | 0 | 1 | 0 | 4 | 2070955262
| PP |  | 22-050140-50 | [14 empty] | PP | 1
36 | K | 32 | 22-090160-50 | ks | 1 |  | 0 |  |  | základní |  | 0 | 0 | 0 | 0 | 0 | 4 | K | 1 | ROZPOCET | 0 | 0 | 0 | 0 | 0 | 1 | 0 | 4 | -629350127
| PP |  | 22-090160-50 | [14 empty] | PP | 1
37 | K | 33 | 33-040140-50 | ks | 1 |  | 0 |  |  | základní |  | 0 | 0 | 0 | 0 | 0 | 4 | K | 1 | ROZPOCET | 0 | 0 | 0 | 0 | 0 | 1 | 0 | 4 | 1304264744
| PP |  | 33-040140-50 | [14 empty] | PP | 1
38 | K | 34 | 33-050140-50 | ks | 1 |  | 0 |  |  | základní |  | 0 | 0 | 0 | 0 | 0 | 4 | K | 1 | ROZPOCET | 0 | 0 | 0 | 0 | 0 | 1 | 0 | 4 | -1666866327
| PP |  | 33-050140-50 | [14 empty] | PP | 1
39 | K | 35 | Stěnová navrtávací kontola svislé zatížení 700N | ks | 48 |  | 0 |  |  | základní |  | 0 | 0 | 0 | 0 | 0 | 4 | K | 1 | ROZPOCET | 0 | 0 | 0 | 0 | 0 | 1 | 0 | 4 | -298730358
| PP |  | Stěnová navrtávací kontola svislé zatížení 700N | [14 empty] | PP | 1
40 | K | 36 | Stojánková konzola svislé zatížení 1200N | ks | 30 |  | 0 |  |  | základní |  | 0 | 0 | 0 | 0 | 0 | 4 | K | 1 | ROZPOCET | 0 | 0 | 0 | 0 | 0 | 1 | 0 | 4 | -588772122
| PP |  | Stojánková konzola svislé zatížení 1200N | [14 empty] | PP | 1
41 | K | 37 | Těleso deskové ocelové vč.odvzdušnění a armatur 20-050120-5CH | ks | 1 |  | 0 |  |  | základní |  | 0 | 0 | 0 | 0 | 0 | 4 | K | 1 | ROZPOCET | 0 | 0 | 0 | 0 | 0 | 1 | 0 | 4 | -283648749
| PP |  | Těleso deskové ocelové vč.odvzdušnění a armatur 20-050120-5CH | [14 empty] | PP | 1
42 | K | 38 | Stěnová navrtávací kontola svislé zatížení 700N | ks | 2 |  | 0 |  |  | základní |  | 0 | 0 | 0 | 0 | 0 | 4 | K | 1 | ROZPOCET | 0 | 0 | 0 | 0 | 0 | 1 | 0 | 4 | 346380052
| PP |  | Stěnová navrtávací kontola svislé zatížení 700N | [14 empty] | PP | 1
43 | K | 39 | Těleso deskové ocelové s integrovaným ventilem VKM vč.odvzdušnění a armatur 21-050060-S0 | ks | 1 |  | 0 |  |  | základní |  | 0 | 0 | 0 | 0 | 0 | 4 | K | 1 | ROZPOCET | 0 | 0 | 0 | 0 | 0 | 1 | 0 | 4 | -62333547
| PP |  | Těleso deskové ocelové s integrovaným ventilem VKM vč.odvzdušnění a armatur 21-050060-S0 | [14 empty] | PP | 1
44 | K | 40 | 21-050070-S0 | ks | 4 |  | 0 |  |  | základní |  | 0 | 0 | 0 | 0 | 0 | 4 | K | 1 | ROZPOCET | 0 | 0 | 0 | 0 | 0 | 1 | 0 | 4 | 1163315415
| PP |  | 21-050070-S0 | [14 empty] | PP | 1
45 | K | 41 | 21-050080-S0 | ks | 10 |  | 0 |  |  | základní |  | 0 | 0 | 0 | 0 | 0 | 4 | K | 1 | ROZPOCET | 0 | 0 | 0 | 0 | 0 | 1 | 0 | 4 | -1423556724
| PP |  | 21-050080-S0 | [14 empty] | PP | 1
46 | K | 42 | 21-050090-S0 | ks | 14 |  | 0 |  |  | základní |  | 0 | 0 | 0 | 0 | 0 | 4 | K | 1 | ROZPOCET | 0 | 0 | 0 | 0 | 0 | 1 | 0 | 4 | -1709511793
| PP |  | 21-050090-S0 | [14 empty] | PP | 1
47 | K | 43 | 21-050100-S0 | ks | 3 |  | 0 |  |  | základní |  | 0 | 0 | 0 | 0 | 0 | 4 | K | 1 | ROZPOCET | 0 | 0 | 0 | 0 | 0 | 1 | 0 | 4 | 1910227012
| PP |  | 21-050100-S0 | [14 empty] | PP | 1
48 | K | 44 | 21-050110-S0 | ks | 14 |  | 0 |  |  | základní |  | 0 | 0 | 0 | 0 | 0 | 4 | K | 1 | ROZPOCET | 0 | 0 | 0 | 0 | 0 | 1 | 0 | 4 | -844865494
| PP |  | 21-050110-S0 | [14 empty] | PP | 1
49 | K | 45 | 21-050120-S0 | ks | 4 |  | 0 |  |  | základní |  | 0 | 0 | 0 | 0 | 0 | 4 | K | 1 | ROZPOCET | 0 | 0 | 0 | 0 | 0 | 1 | 0 | 4 | -991369838
| PP |  | 21-050120-S0 | [14 empty] | PP | 1
50 | K | 46 | 21-050140-S0 | ks | 2 |  | 0 |  |  | základní |  | 0 | 0 | 0 | 0 | 0 | 4 | K | 1 | ROZPOCET | 0 | 0 | 0 | 0 | 0 | 1 | 0 | 4 | 48083507
| PP |  | 21-050140-S0 | [14 empty] | PP | 1
51 | K | 47 | 21-050160-S0 | ks | 1 |  | 0 |  |  | základní |  | 0 | 0 | 0 | 0 | 0 | 4 | K | 1 | ROZPOCET | 0 | 0 | 0 | 0 | 0 | 1 | 0 | 4 | 2061451047
| PP |  | 21-050160-S0 | [14 empty] | PP | 1
52 | K | 48 | 21-050180-S0 | ks | 1 |  | 0 |  |  | základní |  | 0 | 0 | 0 | 0 | 0 | 4 | K | 1 | ROZPOCET | 0 | 0 | 0 | 0 | 0 | 1 | 0 | 4 | -891835920
| PP |  | 21-050180-S0 | [14 empty] | PP | 1
53 | K | 49 | 21-090040-S0 | ks | 1 |  | 0 |  |  | základní |  | 0 | 0 | 0 | 0 | 0 | 4 | K | 1 | ROZPOCET | 0 | 0 | 0 | 0 | 0 | 1 | 0 | 4 | 2119834374
| PP |  | 21-090040-S0 | [14 empty] | PP | 1
54 | K | 50 | 21-090050-S0 | ks | 2 |  | 0 |  |  | základní |  | 0 | 0 | 0 | 0 | 0 | 4 | K | 1 | ROZPOCET | 0 | 0 | 0 | 0 | 0 | 1 | 0 | 4 | -1844666480
| PP |  | 21-090050-S0 | [14 empty] | PP | 1
55 | K | 51 | 21-090070-S0 | ks | 1 |  | 0 |  |  | základní |  | 0 | 0 | 0 | 0 | 0 | 4 | K | 1 | ROZPOCET | 0 | 0 | 0 | 0 | 0 | 1 | 0 | 4 | -1211926748
| PP |  | 21-090070-S0 | [14 empty] | PP | 1
56 | K | 52 | 21-090080-S0 | ks | 4 |  | 0 |  |  | základní |  | 0 | 0 | 0 | 0 | 0 | 4 | K | 1 | ROZPOCET | 0 | 0 | 0 | 0 | 0 | 1 | 0 | 4 | 479466318
| PP |  | 21-090080-S0 | [14 empty] | PP | 1
57 | K | 53 | 22-050100-S0 | ks | 1 |  | 0 |  |  | základní |  | 0 | 0 | 0 | 0 | 0 | 4 | K | 1 | ROZPOCET | 0 | 0 | 0 | 0 | 0 | 1 | 0 | 4 | -1938647486
| PP |  | 22-050100-S0 | [14 empty] | PP | 1
58 | K | 54 | 22-050120-S0 | ks | 7 |  | 0 |  |  | základní |  | 0 | 0 | 0 | 0 | 0 | 4 | K | 1 | ROZPOCET | 0 | 0 | 0 | 0 | 0 | 1 | 0 | 4 | -446103569
| PP |  | 22-050120-S0 | [14 empty] | PP | 1
59 | K | 55 | 22-050140-S0 | ks | 2 |  | 0 |  |  | základní |  | 0 | 0 | 0 | 0 | 0 | 4 | K | 1 | ROZPOCET | 0 | 0 | 0 | 0 | 0 | 1 | 0 | 4 | -198428285
| PP |  | 22-050140-S0 | [14 empty] | PP | 1
60 | K | 56 | 22-090040-S0 | ks | 3 |  | 0 |  |  | základní |  | 0 | 0 | 0 | 0 | 0 | 4 | K | 1 | ROZPOCET | 0 | 0 | 0 | 0 | 0 | 1 | 0 | 4 | -1554564263
| PP |  | 22-090040-S0 | [14 empty] | PP | 1
61 | K | 57 | 22-090050-S0 | ks | 9 |  | 0 |  |  | základní |  | 0 | 0 | 0 | 0 | 0 | 4 | K | 1 | ROZPOCET | 0 | 0 | 0 | 0 | 0 | 1 | 0 | 4 | -708170016
| PP |  | 22-090050-S0 | [14 empty] | PP | 1
62 | K | 58 | 22-090060-S0 | ks | 5 |  | 0 |  |  | základní |  | 0 | 0 | 0 | 0 | 0 | 4 | K | 1 | ROZPOCET | 0 | 0 | 0 | 0 | 0 | 1 | 0 | 4 | 1637395847
| PP |  | 22-090060-S0 | [14 empty] | PP | 1
63 | K | 59 | 22-090070-S0 | ks | 1 |  | 0 |  |  | základní |  | 0 | 0 | 0 | 0 | 0 | 4 | K | 1 | ROZPOCET | 0 | 0 | 0 | 0 | 0 | 1 | 0 | 4 | 1501850773
| PP |  | 22-090070-S0 | [14 empty] | PP | 1
64 | K | 60 | 22-090080-S0 | ks | 1 |  | 0 |  |  | základní |  | 0 | 0 | 0 | 0 | 0 | 4 | K | 1 | ROZPOCET | 0 | 0 | 0 | 0 | 0 | 1 | 0 | 4 | -841668795
| PP |  | 22-090080-S0 | [14 empty] | PP | 1
65 | K | 61 | 22-090100-S0 | ks | 1 |  | 0 |  |  | základní |  | 0 | 0 | 0 | 0 | 0 | 4 | K | 1 | ROZPOCET | 0 | 0 | 0 | 0 | 0 | 1 | 0 | 4 | 156464795
| PP |  | 22-090100-S0 | [14 empty] | PP | 1
66 | K | 62 | 22-090160-S0 | ks | 2 |  | 0 |  |  | základní |  | 0 | 0 | 0 | 0 | 0 | 4 | K | 1 | ROZPOCET | 0 | 0 | 0 | 0 | 0 | 1 | 0 | 4 | 1877346648
| PP |  | 22-090160-S0 | [14 empty] | PP | 1
67 | K | 63 | 33-090040-S0 | ks | 1 |  | 0 |  |  | základní |  | 0 | 0 | 0 | 0 | 0 | 4 | K | 1 | ROZPOCET | 0 | 0 | 0 | 0 | 0 | 1 | 0 | 4 | 1616735672
| PP |  | 33-090040-S0 | [14 empty] | PP | 1
68 | K | 64 | 33-090050-S0 | ks | 2 |  | 0 |  |  | základní |  | 0 | 0 | 0 | 0 | 0 | 4 | K | 1 | ROZPOCET | 0 | 0 | 0 | 0 | 0 | 1 | 0 | 4 | 372192059
| PP |  | 33-090050-S0 | [14 empty] | PP | 1
69 | K | 65 | 33-090060-S0 | ks | 1 |  | 0 |  |  | základní |  | 0 | 0 | 0 | 0 | 0 | 4 | K | 1 | ROZPOCET | 0 | 0 | 0 | 0 | 0 | 1 | 0 | 4 | 45746703
| PP |  | 33-090060-S0 | [14 empty] | PP | 1
70 | K | 66 | 33-090070-S0 | ks | 1 |  | 0 |  |  | základní |  | 0 | 0 | 0 | 0 | 0 | 4 | K | 1 | ROZPOCET | 0 | 0 | 0 | 0 | 0 | 1 | 0 | 4 | 546065644
| PP |  | 33-090070-S0 | [14 empty] | PP | 1
71 | K | 67 | Stěnová navrtávací kontola svislé zatížení 700N | ks | 201 |  | 0 |  |  | základní |  | 0 | 0 | 0 | 0 | 0 | 4 | K | 1 | ROZPOCET | 0 | 0 | 0 | 0 | 0 | 1 | 0 | 4 | 1147585256
| PP |  | Stěnová navrtávací kontola svislé zatížení 700N | [14 empty] | PP | 1
72 | K | 68 | Těleso deskové s integrovaným ventilem VKU vč.odvzdušnění a armatur 21-050140-6U | ks | 1 |  | 0 |  |  | základní |  | 0 | 0 | 0 | 0 | 0 | 4 | K | 1 | ROZPOCET | 0 | 0 | 0 | 0 | 0 | 1 | 0 | 4 | 1398855108
| PP |  | Těleso deskové s integrovaným ventilem VKU vč.odvzdušnění a armatur 21-050140-6U | [14 empty] | PP | 1
73 | K | 69 | 22-020080-6U | ks | 1 |  | 0 |  |  | základní |  | 0 | 0 | 0 | 0 | 0 | 4 | K | 1 | ROZPOCET | 0 | 0 | 0 | 0 | 0 | 1 | 0 | 4 | -2071497116
| PP |  | 22-020080-6U | [14 empty] | PP | 1
74 | K | 70 | 22-020120-6U | ks | 2 |  | 0 |  |  | základní |  | 0 | 0 | 0 | 0 | 0 | 4 | K | 1 | ROZPOCET | 0 | 0 | 0 | 0 | 0 | 1 | 0 | 4 | -277784151
| PP |  | 22-020120-6U | [14 empty] | PP | 1
75 | K | 71 | 22-020140-6U | ks | 1 |  | 0 |  |  | základní |  | 0 | 0 | 0 | 0 | 0 | 4 | K | 1 | ROZPOCET | 0 | 0 | 0 | 0 | 0 | 1 | 0 | 4 | 206852069
| PP |  | 22-020140-6U | [14 empty] | PP | 1
76 | K | 72 | 22-020160-6U | ks | 7 |  | 0 |  |  | základní |  | 0 | 0 | 0 | 0 | 0 | 4 | K | 1 | ROZPOCET | 0 | 0 | 0 | 0 | 0 | 1 | 0 | 4 | -34374053
| PP |  | 22-020160-6U | [14 empty] | PP | 1
77 | K | 73 | Stěnová dělená konzole svislé zatížení 1000N (na jedno otopné těleso 4ks) | ks | 47 |  | 0 |  |  | základní |  | 0 | 0 | 0 | 0 | 0 | 4 | K | 1 | ROZPOCET | 0 | 0 | 0 | 0 | 0 | 1 | 0 | 4 | -2037735254
| PP |  | Stěnová dělená konzole svislé zatížení 1000N (na jedno otopné těleso 4ks) | [14 empty] | PP | 1
78 | K | 74 | Designované otopné těleso s otoopnými profily vč.odvzdušnění a armatur K22H051100-M | ks | 2 |  | 0 |  |  | základní |  | 0 | 0 | 0 | 0 | 0 | 4 | K | 1 | ROZPOCET | 0 | 0 | 0 | 0 | 0 | 1 | 0 | 4 | 1570357868
| PP |  | Designované otopné těleso s otoopnými profily vč.odvzdušnění a armatur K22H051100-M | [14 empty] | PP | 1
79 | K | 75 | K20V200051-M | ks | 5 |  | 0 |  |  | základní |  | 0 | 0 | 0 | 0 | 0 | 4 | K | 1 | ROZPOCET | 0 | 0 | 0 | 0 | 0 | 1 | 0 | 4 | -1245577969
| PP |  | K20V200051-M | [14 empty] | PP | 1
80 | K | 76 | Stěnová konzola pro designované otopná tělesa | ks | 15 |  | 0 |  |  | základní |  | 0 | 0 | 0 | 0 | 0 | 4 | K | 1 | ROZPOCET | 0 | 0 | 0 | 0 | 0 | 1 | 0 | 4 | -876433172
| PP |  | Stěnová konzola pro designované otopná tělesa | [14 empty] | PP | 1
81 | K | 77 | Koupelnové otopné těleso KTO dekorativní, žebříkové, vč.odvzdušnění 1220.450 (tepelný výkon pří teplotním spádu 75/65/20°C = 557W) | ks | 2 |  | 0 |  |  | základní |  | 0 | 0 | 0 | 0 | 0 | 4 | K | 1 | ROZPOCET | 0 | 0 | 0 | 0 | 0 | 1 | 0 | 4 | -559212973
| PP |  | Koupelnové otopné těleso KTO dekorativní, žebříkové, vč.odvzdušnění 1220.450 (tepelný výkon pří teplotním spádu 75/65/20°C = 557W) | [14 empty] | PP | 1
82 | K | 78 | 1820.600 (tepelný výkon pří teplotním spádu 75/65/20°C = 1101W) | ks | 3 |  | 0 |  |  | základní |  | 0 | 0 | 0 | 0 | 0 | 4 | K | 1 | ROZPOCET | 0 | 0 | 0 | 0 | 0 | 1 | 0 | 4 | 1773981373
| PP |  | 1820.600 (tepelný výkon pří teplotním spádu 75/65/20°C = 1101W) | [14 empty] | PP | 1
83 | K | 79 | Stěnová kontola pro koupelnové otopné těleso (komplet na jedno otopné těleso) | ks | 5 |  | 0 |  |  | základní |  | 0 | 0 | 0 | 0 | 0 | 4 | K | 1 | ROZPOCET | 0 | 0 | 0 | 0 | 0 | 1 | 0 | 4 | 826742188
| PP |  | Stěnová kontola pro koupelnové otopné těleso (komplet na jedno otopné těleso) | [14 empty] | PP | 1
84 | K | 80 | Přímotopné koupelnévé otopné těleso KTO dekorativní, žebříkové vč.odvzdušnění 1220.450 - výkon patrony 400W | ks | 35 |  | 0 |  |  | základní |  | 0 | 0 | 0 | 0 | 0 | 4 | K | 1 | ROZPOCET | 0 | 0 | 0 | 0 | 0 | 1 | 0 | 4 | 675246886
| PP |  | Přímotopné koupelnévé otopné těleso KTO dekorativní, žebříkové vč.odvzdušnění 1220.450 - výkon patrony 400W | [14 empty] | PP | 1
85 | K | 81 | Stěnová konzola pro koupelnové otopné těleso (komplet na jedno otopné těleso) | ks | 35 |  | 0 |  |  | základní |  | 0 | 0 | 0 | 0 | 0 | 4 | K | 1 | ROZPOCET | 0 | 0 | 0 | 0 | 0 | 1 | 0 | 4 | -27215542
| PP |  | Stěnová konzola pro koupelnové otopné těleso (komplet na jedno otopné těleso) | [14 empty] | PP | 1
86 | K | 82 | Šroubení radiátorové regulační pro otop.tělesa s integrovaným ventilem DN15 | ks | 111 |  | 0 |  |  | základní |  | 0 | 0 | 0 | 0 | 0 | 4 | K | 1 | ROZPOCET | 0 | 0 | 0 | 0 | 0 | 1 | 0 | 4 | -415750958
| PP |  | DN15 | [14 empty] | PP | 1
87 | K | 83 | Termostatický radiátorový ventil pro otop.tělesa s exaktním nastavením min.8 stupňů DN10 | ks | 11 |  | 0 |  |  | základní |  | 0 | 0 | 0 | 0 | 0 | 4 | K | 1 | ROZPOCET | 0 | 0 | 0 | 0 | 0 | 1 | 0 | 4 | -1801093107
| PP |  | DN10 | [14 empty] | PP | 1
88 | K | 84 | DN15 | ks | 27 |  | 0 |  |  | základní |  | 0 | 0 | 0 | 0 | 0 | 4 | K | 1 | ROZPOCET | 0 | 0 | 0 | 0 | 0 | 1 | 0 | 4 | -1037391694
| PP |  | DN15 | [14 empty] | PP | 1
89 | K | 85 | Termostatický radiátorový ventil pro otop.tělesa s automatickým omezením průtoku DN10 | ks | 2 |  | 0 |  |  | základní |  | 0 | 0 | 0 | 0 | 0 | 4 | K | 1 | ROZPOCET | 0 | 0 | 0 | 0 | 0 | 1 | 0 | 4 | -1702718079
| PP |  | DN10 | [14 empty] | PP | 1
90 | K | 86 | DN15 | ks | 4 |  | 0 |  |  | základní |  | 0 | 0 | 0 | 0 | 0 | 4 | K | 1 | ROZPOCET | 0 | 0 | 0 | 0 | 0 | 1 | 0 | 4 | 1936397929
| PP |  | DN15 | [14 empty] | PP | 1
91 | K | 87 | Šroubení regulační radiátorové pro otop.tělesa s uzavíráním, s nastavením otáčeks uzavřené polohy 0 DN10 | ks | 11 |  | 0 |  |  | základní |  | 0 | 0 | 0 | 0 | 0 | 4 | K | 1 | ROZPOCET | 0 | 0 | 0 | 0 | 0 | 1 | 0 | 4 | -1002335365
| PP |  | DN10 | [14 empty] | PP | 1
92 | K | 88 | DN15 | ks | 27 |  | 0 |  |  | základní |  | 0 | 0 | 0 | 0 | 0 | 4 | K | 1 | ROZPOCET | 0 | 0 | 0 | 0 | 0 | 1 | 0 | 4 | -1411232380
| PP |  | DN15 | [14 empty] | PP | 1
93 | K | 89 | Termostatický radiátorový ventil pro otop.tělesa s dvoubodovým připojením s exaktním nastavením min.8 stupňů DN15 | ks | 12 |  | 0 |  |  | základní |  | 0 | 0 | 0 | 0 | 0 | 4 | K | 1 | ROZPOCET | 0 | 0 | 0 | 0 | 0 | 1 | 0 | 4 | 1781806931
| PP |  | DN15 | [14 empty] | PP | 1
94 | K | 90 | Radiátorová termostatická hlavice nastavení (cca 6 - 28°C) | ks | 82 |  | 0 |  |  | základní |  | 0 | 0 | 0 | 0 | 0 | 4 | K | 1 | ROZPOCET | 0 | 0 | 0 | 0 | 0 | 1 | 0 | 4 | -1899593490
| PP |  | Radiátorová termostatická hlavice nastavení (cca 6 - 28°C) | [14 empty] | PP | 1
95 | K | 91 | Radiátorová termostatická hlavice nastavení (cca 6 - 28°C) s úpravou pro veřejné prostory, zamezení zcizení, se zvýšenou odolností - a zabránění neoprávěné manipulace - pevnost v tlaku ohybem min.1000N, plynulé variabilní nastavení teploty speciálním klíč | ks | 75 |  | 0 |  |  | základní |  | 0 | 0 | 0 | 0 | 0 | 4 | K | 1 | ROZPOCET | 0 | 0 | 0 | 0 | 0 | 1 | 0 | 4 | 1839140167
| PP |  | Radiátorová termostatická hlavice nastavení (cca 6 - 28°C) s úpravou pro veřejné prostory, zamezení zcizení, se zvýšenou odolností - a zabránění neoprávěné manipulace - pevnost v tlaku ohybem min.1000N, plynulé variabilní nastavení teploty speciálním klíčem bez demontáže krytu hlavice, krytem hlavice lze libovolně otáčet kolem dokola bez vlivu nastavení teploty, kapalinou plněné čidlo s vysokou regulační schopností a přesností - standart Keymark certifikováno a testováno podle EN215 | [14 empty] | PP | 1
96 | K | 92 | Radiátorová termostatická hlavice s odděleným čidlem nastavení (cca 6 - 28°C) | ks | 4 |  | 0 |  |  | základní |  | 0 | 0 | 0 | 0 | 0 | 4 | K | 1 | ROZPOCET | 0 | 0 | 0 | 0 | 0 | 1 | 0 | 4 | 819491093
| PP |  | Radiátorová termostatická hlavice s odděleným čidlem nastavení (cca 6 - 28°C) | [14 empty] | PP | 1
97 | K | 93 | Radiátorová přípojka měděnná, tvar U nebo L, | ks | 124 |  | 0 |  |  | základní |  | 0 | 0 | 0 | 0 | 0 | 4 | K | 1 | ROZPOCET | 0 | 0 | 0 | 0 | 0 | 1 | 0 | 4 | -116910781
| PP |  | Radiátorová přípojka měděnná, tvar U nebo L, | [14 empty] | PP | 1
98 | K | 94 | Křížový kus pro instala odboček do nízkých podlah, včetně certifikovaného izolační boxu, např.Sanpress-křížový T-kus s SC-Contur, Viega | ks | 80 |  | 0 |  |  | základní |  | 0 | 0 | 0 | 0 | 0 | 4 | K | 1 | ROZPOCET | 0 | 0 | 0 | 0 | 0 | 1 | 0 | 4 | 394426311
| PP |  | Křížový kus pro instala odboček do nízkých podlah, včetně certifikovaného izolační boxu, např.Sanpress-křížový T-kus s SC-Contur, Viega | [14 empty] | PP | 1
99 | K | 95 | Připojení těles na otopnou soustavu (šroubení, kroužky,…) | ks | 161 |  | 0 |  |  | základní |  | 0 | 0 | 0 | 0 | 0 | 4 | K | 1 | ROZPOCET | 0 | 0 | 0 | 0 | 0 | 1 | 0 | 4 | 2138577545
| PP |  | Připojení těles na otopnou soustavu (šroubení, kroužky,…) | [14 empty] | PP | 1
100 | K | 96 | Vypouštěcí ventil s ochranou proti neodborné manipulaci (bez páčky – nutné použití potřeného klíče či imbus šroubu. | ks | 19 |  | 0 |  |  | základní |  | 0 | 0 | 0 | 0 | 0 | 4 | K | 1 | ROZPOCET | 0 | 0 | 0 | 0 | 0 | 1 | 0 | 4 | 696921949
| PP |  | Vypouštěcí ventil s ochranou proti neodborné manipulaci (bez páčky – nutné použití potřeného klíče či imbus šroubu. | [14 empty] | PP | 1
101 | K | 97 | Montáž otopných těles | ks | 161 |  | 0 |  |  | základní |  | 0 | 0 | 0 | 0 | 0 | 4 | K | 1 | ROZPOCET | 0 | 0 | 0 | 0 | 0 | 1 | 0 | 4 | 1412781472
| PP |  | Montáž otopných těles | [14 empty] | PP | 1
102 | K | 98 | Montáž otopných těles - elektrických | ks | 35 |  | 0 |  |  | základní |  | 0 | 0 | 0 | 0 | 0 | 4 | K | 1 | ROZPOCET | 0 | 0 | 0 | 0 | 0 | 1 | 0 | 4 | 878403925
| PP |  | Montáž otopných těles - elektrických | [14 empty] | PP | 1
103 | K | 99 | Montáž termostatický | ks | 82 |  | 0 |  |  | základní |  | 0 | 0 | 0 | 0 | 0 | 4 | K | 1 | ROZPOCET | 0 | 0 | 0 | 0 | 0 | 1 | 0 | 4 | -1420287890
| PP |  | Montáž termostatický | [14 empty] | PP | 1
| D | 3. | 3. Potrubní rozvody a izolace |  |  |  | 0 |  |  |  |  | 0 |  | 0 |  | 0 | 1 | D | 0 | ROZPOCET | [6 empty] | 0
104 | K | 105 | Potrubí pro UT měděné vč.přirážky na tvarovky a montáže 15*1 | bm | 1271.9 |  | 0 |  |  | základní |  | 0 | 0 | 0 | 0 | 0 | 4 | K | 1 | ROZPOCET | 0 | 0 | 0 | 0 | 0 | 1 | 0 | 4 | -662758218
| PP |  | 15*1 | [14 empty] | PP | 1
105 | K | 106 | 18*1 | bm | 414 |  | 0 |  |  | základní |  | 0 | 0 | 0 | 0 | 0 | 4 | K | 1 | ROZPOCET | 0 | 0 | 0 | 0 | 0 | 1 | 0 | 4 | 445623464
| PP |  | 18*1 | [14 empty] | PP | 1
106 | K | 107 | 22*1 | bm | 397.9 |  | 0 |  |  | základní |  | 0 | 0 | 0 | 0 | 0 | 4 | K | 1 | ROZPOCET | 0 | 0 | 0 | 0 | 0 | 1 | 0 | 4 | -201555146
| PP |  | 22*1 | [14 empty] | PP | 1
107 | K | 108 | 28*1 | bm | 154.1 |  | 0 |  |  | základní |  | 0 | 0 | 0 | 0 | 0 | 4 | K | 1 | ROZPOCET | 0 | 0 | 0 | 0 | 0 | 1 | 0 | 4 | 615046
| PP |  | 28*1 | [14 empty] | PP | 1
108 | K | 109 | 35*1 | bm | 174.8 |  | 0 |  |  | základní |  | 0 | 0 | 0 | 0 | 0 | 4 | K | 1 | ROZPOCET | 0 | 0 | 0 | 0 | 0 | 1 | 0 | 4 | -1073171641
| PP |  | 35*1 | [14 empty] | PP | 1
109 | K | 110 | Potrubí pro UT ocelové vč.přirážky na tvarovky, dvojitý ochranný nátěr, montáž DN32 | bm | 46 |  | 0 |  |  | základní |  | 0 | 0 | 0 | 0 | 0 | 4 | K | 1 | ROZPOCET | 0 | 0 | 0 | 0 | 0 | 1 | 0 | 4 | 1493704167
| PP |  | DN32 | [14 empty] | PP | 1
110 | K | 111 | DN40 | bm | 83.95 |  | 0 |  |  | základní |  | 0 | 0 | 0 | 0 | 0 | 4 | K | 1 | ROZPOCET | 0 | 0 | 0 | 0 | 0 | 1 | 0 | 4 | -1881550471
| PP |  | DN40 | [14 empty] | PP | 1
111 | K | 112 | DN50 | bm | 106.95 |  | 0 |  |  | základní |  | 0 | 0 | 0 | 0 | 0 | 4 | K | 1 | ROZPOCET | 0 | 0 | 0 | 0 | 0 | 1 | 0 | 4 | -1925060298
| PP |  | DN50 | [14 empty] | PP | 1
112 | K | 113 | DN65 | bm | 17.25 |  | 0 |  |  | základní |  | 0 | 0 | 0 | 0 | 0 | 4 | K | 1 | ROZPOCET | 0 | 0 | 0 | 0 | 0 | 1 | 0 | 4 | 1559801805
| PP |  | DN65 | [14 empty] | PP | 1
113 | M | 114 | Tepelná izolace z lehčených plastů návleková Cu 15/tl.10mm | bm | 1174.9 |  | 0 |  |  | základní |  | 0 | 0 | 0 | 0 | 0 | 8 | M | 1 | ROZPOCET | 0 | 0 | 0 | 0 | 0 | 1 | 0 | 4 | 1380118184
| PP |  | Tepelná izolace z lehčených plastů návleková Cu 15/tl.10mm | [14 empty] | PP | 1
114 | M | 115 | Cu 18/tl.15mm | bm | 388 |  | 0 |  |  | základní |  | 0 | 0 | 0 | 0 | 0 | 8 | M | 1 | ROZPOCET | 0 | 0 | 0 | 0 | 0 | 1 | 0 | 4 | -145405237
| PP |  | Cu 18/tl.15mm | [14 empty] | PP | 1
115 | M | 116 | Cu 22/tl.20mm | bm | 347.9 |  | 0 |  |  | základní |  | 0 | 0 | 0 | 0 | 0 | 8 | M | 1 | ROZPOCET | 0 | 0 | 0 | 0 | 0 | 1 | 0 | 4 | 598967667
| PP |  | Cu 22/tl.20mm | [14 empty] | PP | 1
116 | M | 117 | Cu 28/tl.30mm | bm | 154.1 |  | 0 |  |  | základní |  | 0 | 0 | 0 | 0 | 0 | 8 | M | 1 | ROZPOCET | 0 | 0 | 0 | 0 | 0 | 1 | 0 | 4 | 487712648
| PP |  | Cu 28/tl.30mm | [14 empty] | PP | 1
117 | M | 118 | Cu 35/tl.30mm | bm | 174.8 |  | 0 |  |  | základní |  | 0 | 0 | 0 | 0 | 0 | 8 | M | 1 | ROZPOCET | 0 | 0 | 0 | 0 | 0 | 1 | 0 | 4 | -522357111
| PP |  | Cu 35/tl.30mm | [14 empty] | PP | 1
118 | M | 119 | DN32/tl.30mm | bm | 46 |  | 0 |  |  | základní |  | 0 | 0 | 0 | 0 | 0 | 8 | M | 1 | ROZPOCET | 0 | 0 | 0 | 0 | 0 | 1 | 0 | 4 | -1628684047
| PP |  | DN32/tl.30mm | [14 empty] | PP | 1
119 | M | 120 | DN40/tl.40mm | bm | 83.95 |  | 0 |  |  | základní |  | 0 | 0 | 0 | 0 | 0 | 8 | M | 1 | ROZPOCET | 0 | 0 | 0 | 0 | 0 | 1 | 0 | 4 | 1147793050
| PP |  | DN40/tl.40mm | [14 empty] | PP | 1
120 | M | 121 | DN50/tl.50mm | bm | 106.95 |  | 0 |  |  | základní |  | 0 | 0 | 0 | 0 | 0 | 8 | M | 1 | ROZPOCET | 0 | 0 | 0 | 0 | 0 | 1 | 0 | 4 | -1827616396
| PP |  | DN50/tl.50mm | [14 empty] | PP | 1
121 | M | 122 | DN65/tl.50mm | bm | 17.25 |  | 0 |  |  | základní |  | 0 | 0 | 0 | 0 | 0 | 8 | M | 1 | ROZPOCET | 0 | 0 | 0 | 0 | 0 | 1 | 0 | 4 | -1057872153
| PP |  | DN65/tl.50mm | [14 empty] | PP | 1
122 | K | 123 | Montáž izolace tepelné potrubí potrubními pouzdry bez úpravy slepenými do tloušky tepelné izolace do 25 mm - montáž izolace tepelné potrubí a ohybů tvarovkami nebo deskami potrubními pouzdry bez povrchové úpravy (izolační materiál ve specifikaci) přilepe | bm | 1710.8 |  | 0 |  |  | základní |  | 0 | 0 | 0 | 0 | 0 | 4 | K | 1 | ROZPOCET | 0 | 0 | 0 | 0 | 0 | 1 | 0 | 4 | 1082752396
| PP |  | Montáž izolace tepelné potrubí potrubními pouzdry bez úpravy slepenými do tloušky tepelné izolace do 25 mm - montáž izolace tepelné potrubí a ohybů tvarovkami nebo deskami potrubními pouzdry bez povrchové úpravy (izolační materiál ve specifikaci) přilepenými v příčných a podélných spojích izolace potrubí do 25 mm jednovrstvá, tloušťky izolace | [14 empty] | PP | 1
123 | K | 124 | Montáž izolace tepelné potrubí potrubními pouzdry s Al fólií staženými Al páskou do tloušky tepelné izolace do 50 mm 1x D do 50 mm - Montáž izolace tepelné potrubí a ohybů tvarovkami nebo deskami potrubními pouzdry s povrchovou úpravou hliníkovou fólií ( | bm | 783.05 |  | 0 |  |  | základní |  | 0 | 0 | 0 | 0 | 0 | 4 | K | 1 | ROZPOCET | 0 | 0 | 0 | 0 | 0 | 1 | 0 | 4 | 952794296
| PP |  | Montáž izolace tepelné potrubí potrubními pouzdry s Al fólií staženými Al páskou do tloušky tepelné izolace do 50 mm 1x D do 50 mm - Montáž izolace tepelné potrubí a ohybů tvarovkami nebo deskami potrubními pouzdry s povrchovou úpravou hliníkovou fólií (izolační materiál ve specifikaci) přelepenými samolepící hliníkovou páskou potrubído tloušky tepelné izolace do 50 mm | [14 empty] | PP | 1
124 | K | 125 | Drobný montážní materiál (uchyty konzolky, objimky..) - potrubní rozvody | kg | 100 |  | 0 |  |  | základní |  | 0 | 0 | 0 | 0 | 0 | 4 | K | 1 | ROZPOCET | 0 | 0 | 0 | 0 | 0 | 1 | 0 | 4 | -254934594
| PP |  | Drobný montážní materiál (uchyty konzolky, objimky..) - potrubní rozvody | [14 empty] | PP | 1
125 | K | 126 | Plošné tepelné izolace tl.40mm | m2 | 10 |  | 0 |  |  | základní |  | 0 | 0 | 0 | 0 | 0 | 4 | K | 1 | ROZPOCET | 0 | 0 | 0 | 0 | 0 | 1 | 0 | 4 | -62096132
| PP |  | Plošné tepelné izolace tl.40mm | [14 empty] | PP | 1
| D | 4. | 4. Zaizolování stávajícího rozvodu |  |  |  | 0 |  |  |  |  | 0 |  | 0 |  | 0 | 1 | D | 0 | ROZPOCET | [6 empty] | 0
126 | M | 127 | Tepelná izolace z minerální vlny s kašírovanou Al folií DN50/tl.50mm | bm | 99 |  | 0 |  |  | základní |  | 0 | 0 | 0 | 0 | 0 | 8 | M | 1 | ROZPOCET | 0 | 0 | 0 | 0 | 0 | 1 | 0 | 4 | -954824605
| PP |  | DN50/tl.50mm | [14 empty] | PP | 1
127 | K | 128 | Montáž izolace tepelné potrubí potrubními pouzdry s Al fólií staženými Al páskou do tloušky tepelné izolace do 50 mm 1x D do 50 mm - Montáž izolace tepelné potrubí a ohybů tvarovkami nebo deskami potrubními pouzdry s povrchovou úpravou hliníkovou fólií ( | bm | 99 |  | 0 |  |  | základní |  | 0 | 0 | 0 | 0 | 0 | 4 | K | 1 | ROZPOCET | 0 | 0 | 0 | 0 | 0 | 1 | 0 | 4 | -1230513440
| PP |  | Montáž izolace tepelné potrubí potrubními pouzdry s Al fólií staženými Al páskou do tloušky tepelné izolace do 50 mm 1x D do 50 mm - Montáž izolace tepelné potrubí a ohybů tvarovkami nebo deskami potrubními pouzdry s povrchovou úpravou hliníkovou fólií (izolační materiál ve specifikaci) přelepenými samolepící hliníkovou páskou potrubído tloušky tepelné izolace do 50 mm | [14 empty] | PP | 1
| D | 5. | 5. Armatury na sekundárních okruzích |  |  |  | 0 |  |  |  |  | 0 |  | 0 |  | 0 | 1 | D | 0 | ROZPOCET | [6 empty] | 0
128 | K | 129 | Regulační a vyvažovací ventil s měřením s možností osazení motorového servopohonu DN15 | ks | 9 |  | 0 |  |  | základní |  | 0 | 0 | 0 | 0 | 0 | 4 | K | 1 | ROZPOCET | 0 | 0 | 0 | 0 | 0 | 1 | 0 | 4 | 464008933
| PP |  | DN15 | [14 empty] | PP | 1
129 | K | 130 | P - Termopohon 24V bez napájení otevřeno - kompatibilita se zónovým regulačním ventilem RVM+P možné nasazení termopohonu - odsouhlasit dodavatelem MaR (musí být připojitelný na dodávanou MaR) - bez napájení otevřeno např. EMO T, NO - 24V, IMI TA | ks | 8 |  | 0 |  |  | základní |  | 0 | 0 | 0 | 0 | 0 | 4 | K | 1 | ROZPOCET | 0 | 0 | 0 | 0 | 0 | 1 | 0 | 4 | 1624037880
| PP |  | P - Termopohon 24V bez napájení otevřeno - kompatibilita se zónovým regulačním ventilem RVM+P možné nasazení termopohonu - odsouhlasit dodavatelem MaR (musí být připojitelný na dodávanou MaR) - bez napájení otevřeno např. EMO T, NO - 24V, IMI TA | [14 empty] | PP | 1
130 | K | 131 | P - Termopohon 24V - proporcionální, bez napájení otevřeno - kompatibilita se zónovým regulačním ventilem RVM+P možné nasazení termopohonu - odsouhlasit dodavatelem MaR (musí být připojitelný na dodávanou MaR) - bez napájení otevřeno např. EMO TM, NC - 2 | ks | 1 |  | 0 |  |  | základní |  | 0 | 0 | 0 | 0 | 0 | 4 | K | 1 | ROZPOCET | 0 | 0 | 0 | 0 | 0 | 1 | 0 | 4 | -1156369343
| PP |  | P - Termopohon 24V - proporcionální, bez napájení otevřeno - kompatibilita se zónovým regulačním ventilem RVM+P možné nasazení termopohonu - odsouhlasit dodavatelem MaR (musí být připojitelný na dodávanou MaR) - bez napájení otevřeno např. EMO TM, NC - 24V, IMI TA | [14 empty] | PP | 1
131 | K | 132 | Regulační a vyvažovací ventil s měřením s ruční DN10 | ks | 5 |  | 0 |  |  | základní |  | 0 | 0 | 0 | 0 | 0 | 4 | K | 1 | ROZPOCET | 0 | 0 | 0 | 0 | 0 | 1 | 0 | 4 | 586557332
| PP |  | Regulační a vyvažovací ventil s měřením s ruční DN10 | [14 empty] | PP | 1
132 | K | 133 | DN15 | ks | 5 |  | 0 |  |  | základní |  | 0 | 0 | 0 | 0 | 0 | 4 | K | 1 | ROZPOCET | 0 | 0 | 0 | 0 | 0 | 1 | 0 | 4 | 1536710763
| PP |  | DN15 | [14 empty] | PP | 1
133 | K | 134 | DN25 | ks | 1 |  | 0 |  |  | základní |  | 0 | 0 | 0 | 0 | 0 | 4 | K | 1 | ROZPOCET | 0 | 0 | 0 | 0 | 0 | 1 | 0 | 4 | 1661457228
| PP |  | DN25 | [14 empty] | PP | 1
134 | K | 135 | DN32 | ks | 1 |  | 0 |  |  | základní |  | 0 | 0 | 0 | 0 | 0 | 4 | K | 1 | ROZPOCET | 0 | 0 | 0 | 0 | 0 | 1 | 0 | 4 | 1989117940
| PP |  | DN32 | [14 empty] | PP | 1
135 | K | 136 | Regulátor tlakové diference, závitový vč.přechod.šroubení DN15 | ks | 1 |  | 0 |  |  | základní |  | 0 | 0 | 0 | 0 | 0 | 4 | K | 1 | ROZPOCET | 0 | 0 | 0 | 0 | 0 | 1 | 0 | 4 | -1867047147
| PP |  | DN15 | [14 empty] | PP | 1
136 | K | 137 | Kompaktní měřič tepla s montážní sadou - instalace na zpátečku o jmenovitém průtoku 0,6m3/hod, závitové provedení DN 15 zavit 3/4“ , délka 110 mm, PN16, sada obsahuje: měřič tepla, novou plombovací sadu, adaptér pro montáž čidla z mosazi, kulové kohouty | ks | 3 |  | 0 |  |  | základní |  | 0 | 0 | 0 | 0 | 0 | 4 | K | 1 | ROZPOCET | 0 | 0 | 0 | 0 | 0 | 1 | 0 | 4 | -1324814872
| PP |  | Kompaktní měřič tepla s montážní sadou - instalace na zpátečku o jmenovitém průtoku 0,6m3/hod, závitové provedení DN 15 zavit 3/4“ , délka 110 mm, PN16, sada obsahuje: měřič tepla, novou plombovací sadu, adaptér pro montáž čidla z mosazi, kulové kohouty s pře-vlečnými maticemi, kulový kohout s jímkou pro čidlo v náběhovém okruhu- kompatibilní s dodávaný systémem energetického managementu (odsoulasit investorem) | [14 empty] | PP | 1
137 | K | 138 | Kompaktní měřič tepla s montážní sadou - instalace na zpátečku o jmenovitém průtoku 1,5m3/hod, závitové provedení DN 15 zavit 3/4“ , délka 110 mm, PN16, sada obsahuje: měřič tepla, novou plombovací sadu, adaptér pro montáž čidla z mosazi, kulové kohouty | ks | 1 |  | 0 |  |  | základní |  | 0 | 0 | 0 | 0 | 0 | 4 | K | 1 | ROZPOCET | 0 | 0 | 0 | 0 | 0 | 1 | 0 | 4 | -83115631
| PP |  | Kompaktní měřič tepla s montážní sadou - instalace na zpátečku o jmenovitém průtoku 1,5m3/hod, závitové provedení DN 15 zavit 3/4“ , délka 110 mm, PN16, sada obsahuje: měřič tepla, novou plombovací sadu, adaptér pro montáž čidla z mosazi, kulové kohouty s pře-vlečnými maticemi, kulový kohout s jímkou pro čidlo v náběhovém okruhu- kompatibilní s dodávaný systémem energetického managementu (odsoulasit investorem) | [14 empty] | PP | 1
138 | K | 139 | Kohout kulový povrch.upravený s ochranou proti usazeninám do teploty 185 st.C DN15 | ks | 12 |  | 0 |  |  | základní |  | 0 | 0 | 0 | 0 | 0 | 4 | K | 1 | ROZPOCET | 0 | 0 | 0 | 0 | 0 | 1 | 0 | 4 | 1997783106
| PP |  | Kohout kulový povrch.upravený s ochranou proti usazeninám do teploty 185 st.C DN15 | [14 empty] | PP | 1
139 | K | 140 | DN20 | ks | 11 |  | 0 |  |  | základní |  | 0 | 0 | 0 | 0 | 0 | 4 | K | 1 | ROZPOCET | 0 | 0 | 0 | 0 | 0 | 1 | 0 | 4 | 237733565
| PP |  | DN20 | [14 empty] | PP | 1
140 | K | 141 | DN25 | ks | 4 |  | 0 |  |  | základní |  | 0 | 0 | 0 | 0 | 0 | 4 | K | 1 | ROZPOCET | 0 | 0 | 0 | 0 | 0 | 1 | 0 | 4 | 1506984605
| PP |  | DN25 | [14 empty] | PP | 1
141 | K | 142 | DN32 | ks | 2 |  | 0 |  |  | základní |  | 0 | 0 | 0 | 0 | 0 | 4 | K | 1 | ROZPOCET | 0 | 0 | 0 | 0 | 0 | 1 | 0 | 4 | -1164133206
| PP |  | DN32 | [14 empty] | PP | 1
142 | K | 143 | Vypouštěcí kohout povrchově upravený DN15 - přesný počet dle skutečné trasy | ks | 15 |  | 0 |  |  | základní |  | 0 | 0 | 0 | 0 | 0 | 4 | K | 1 | ROZPOCET | 0 | 0 | 0 | 0 | 0 | 1 | 0 | 4 | 2050210577
| PP |  | DN15 - přesný počet dle skutečné trasy | [14 empty] | PP | 1
143 | K | 144 | Odvzdušňovací ventil automatický nebo ruční DN 10 - přesný počet dle skutečné trasy | ks | 15 |  | 0 |  |  | základní |  | 0 | 0 | 0 | 0 | 0 | 4 | K | 1 | ROZPOCET | 0 | 0 | 0 | 0 | 0 | 1 | 0 | 4 | -519612985
| PP |  | DN 10 - přesný počet dle skutečné trasy | [14 empty] | PP | 1
144 | K | 145 | Odvzdušňovací ventil +odvzdušňovací nádobka ON10+ON50 | ks | 10 |  | 0 |  |  | základní |  | 0 | 0 | 0 | 0 | 0 | 4 | K | 1 | ROZPOCET | 0 | 0 | 0 | 0 | 0 | 1 | 0 | 4 | -320639830
| PP |  | ON10+ON50 | [14 empty] | PP | 1
145 | K | 147 | Tepelná izolace plošná | m2 | 5 |  | 0 |  |  | základní |  | 0 | 0 | 0 | 0 | 0 | 4 | K | 1 | ROZPOCET | 0 | 0 | 0 | 0 | 0 | 1 | 0 | 4 | 356465277
| PP |  | Tepelná izolace plošná | [14 empty] | PP | 1
146 | K | 148 | Ostatní komponenty rozvodu | ks | 1 |  | 0 |  |  | základní |  | 0 | 0 | 0 | 0 | 0 | 4 | K | 1 | ROZPOCET | 0 | 0 | 0 | 0 | 0 | 1 | 0 | 4 | 1077393497
| PP |  | Ostatní komponenty rozvodu | [14 empty] | PP | 1
147 | K | 149 | Montáž armatur, zdrojů, vybavení okruhu | ks | 1 |  | 0 |  |  | základní |  | 0 | 0 | 0 | 0 | 0 | 4 | K | 1 | ROZPOCET | 0 | 0 | 0 | 0 | 0 | 1 | 0 | 4 | -2075671152
| PP |  | Montáž armatur, zdrojů, vybavení okruhu | [14 empty] | PP | 1
148 | K | 150 | Drobný montážní materiál - armatury, zařízení, uchytný materiál | kg | 70 |  | 0 |  |  | základní |  | 0 | 0 | 0 | 0 | 0 | 4 | K | 1 | ROZPOCET | 0 | 0 | 0 | 0 | 0 | 1 | 0 | 4 | 48771090
| PP |  | Drobný montážní materiál - armatury, zařízení, uchytný materiál | [14 empty] | PP | 1
| D | 6. | 6. Zdroj tepla |  |  |  | 0 |  |  |  |  | 0 |  | 0 |  | 0 | 1 | D | 0 | ROZPOCET | [6 empty] | 0
149 | K | 151 | Úpravy na stávajícím rozdělovači sběrači (vyvaření větších hrdel, vyvaření dalšího topného okruhu, redukce) Trubkový rozdělovač, rozdělovač-sběrač, dimenze DN125, délky l=3200mm, 5 okruhy sekundární + 1 primární okruh DN100, včetně tepelné izolace PU tl.1 | ks | 1 |  | 0 |  |  | základní |  | 0 | 0 | 0 | 0 | 0 | 4 | K | 1 | ROZPOCET | 0 | 0 | 0 | 0 | 0 | 1 | 0 | 4 | -1186968266
| PP |  | Úpravy na stávajícím rozdělovači sběrači (vyvaření větších hrdel, vyvaření dalšího topného okruhu, redukce) Trubkový rozdělovač, rozdělovač-sběrač, dimenze DN125, délky l=3200mm, 5 okruhy sekundární + 1 primární okruh DN100, včetně tepelné izolace PU tl.10cm, uchycení - podstavné konzole, armatur a příslušenství, uchycení stavitelný stojan či nástěné konzoly - stávající | [14 empty] | PP | 1
150 | K | 152 | OČTV1 - Oběhové čerpadlo nízkoenergetické elektronické řada např.Grundfos Magna 3 40-80, průtok M = 10750 kg/h, dopr.výška H = 8 m | ks | 1 |  | 0 |  |  | základní |  | 0 | 0 | 0 | 0 | 0 | 4 | K | 1 | ROZPOCET | 0 | 0 | 0 | 0 | 0 | 1 | 0 | 4 | -1025094550
| PP |  | OČTV1 - Oběhové čerpadlo nízkoenergetické elektronické řada např.Grundfos Magna 3 40-80, průtok M = 10750 kg/h, dopr.výška H = 8 m | [14 empty] | PP | 1
151 | K | 153 | OČ 2 - Oběhové čerpadlo nízkoenergetické elektronické řada např.Grundfos Magna 3 25-60, průtok M = 2270 kg/h, dopr.výška H = 6 m | ks | 1 |  | 0 |  |  | základní |  | 0 | 0 | 0 | 0 | 0 | 4 | K | 1 | ROZPOCET | 0 | 0 | 0 | 0 | 0 | 1 | 0 | 4 | -991227388
| PP |  | OČ 2 - Oběhové čerpadlo nízkoenergetické elektronické řada např.Grundfos Magna 3 25-60, průtok M = 2270 kg/h, dopr.výška H = 6 m | [14 empty] | PP | 1
152 | K | 154 | OČ 3 - Oběhové čerpadlo nízkoenergetické elektronické řada např.Grundfos Magna 3 50-60, průtok M = 8600 kg/h, dopr.výška H = 6 m | ks | 1 |  | 0 |  |  | základní |  | 0 | 0 | 0 | 0 | 0 | 4 | K | 1 | ROZPOCET | 0 | 0 | 0 | 0 | 0 | 1 | 0 | 4 | -333777883
| PP |  | OČ 3 - Oběhové čerpadlo nízkoenergetické elektronické řada např.Grundfos Magna 3 50-60, průtok M = 8600 kg/h, dopr.výška H = 6 m | [14 empty] | PP | 1
153 | K | 155 | OČ 4 - Oběhové čerpadlo nízkoenergetické elektronické řada např.Grundfos Magna 3 25-60, průtok M = 2107 kg/h, dopr.výška H = 6 m | ks | 1 |  | 0 |  |  | základní |  | 0 | 0 | 0 | 0 | 0 | 4 | K | 1 | ROZPOCET | 0 | 0 | 0 | 0 | 0 | 1 | 0 | 4 | -1465487935
| PP |  | OČ 4 - Oběhové čerpadlo nízkoenergetické elektronické řada např.Grundfos Magna 3 25-60, průtok M = 2107 kg/h, dopr.výška H = 6 m | [14 empty] | PP | 1
154 | K | 156 | OČ 5 - Oběhové čerpadlo nízkoenergetické elektronické řada např.Grundfos Alpha 2 25-80, průtok M = 2064 kg/h, dopr.výška H = 8 m | ks | 1 |  | 0 |  |  | základní |  | 0 | 0 | 0 | 0 | 0 | 4 | K | 1 | ROZPOCET | 0 | 0 | 0 | 0 | 0 | 1 | 0 | 4 | -435181687
| PP |  | OČ 5 - Oběhové čerpadlo nízkoenergetické elektronické řada např.Grundfos Alpha 2 25-80, průtok M = 2064 kg/h, dopr.výška H = 8 m | [14 empty] | PP | 1
155 | K | 157 | OČ 6 - Oběhové čerpadlo nízkoenergetické elektronické řada např.Grundfos Alpha 3 25-60, průtok M = 1261 kg/h, dopr.výška H = 6 m | ks | 1 |  | 0 |  |  | základní |  | 0 | 0 | 0 | 0 | 0 | 4 | K | 1 | ROZPOCET | 0 | 0 | 0 | 0 | 0 | 1 | 0 | 4 | 21079866
| PP |  | OČ 6 - Oběhové čerpadlo nízkoenergetické elektronické řada např.Grundfos Alpha 3 25-60, průtok M = 1261 kg/h, dopr.výška H = 6 m | [14 empty] | PP | 1
156 | K | 158 | DRP1- pro průtok 10750kg/h, DN50 - Dvoucestný regulátor průtoku se servopohonem-závitový, pro dvoucestné směšování plynulé řízení 0-10V - 24V, uzavírací síla 500N, -závitový, včetně přechodového šroubení např.TA - Modulator, IMI-TA, DN50, G2 1/2", q/max= | ks | 1 |  | 0 |  |  | základní |  | 0 | 0 | 0 | 0 | 0 | 4 | K | 1 | ROZPOCET | 0 | 0 | 0 | 0 | 0 | 1 | 0 | 4 | 1042067280
| PP |  | DRP1- pro průtok 10750kg/h, DN50 - Dvoucestný regulátor průtoku se servopohonem-závitový, pro dvoucestné směšování plynulé řízení 0-10V - 24V, uzavírací síla 500N, -závitový, včetně přechodového šroubení např.TA - Modulator, IMI-TA, DN50, G2 1/2", q/max=11200l/h, 90°C, max 400kPa | [14 empty] | PP | 1
157 | K | 159 | DRP2 - pro průtok 1118kg/h, DN25 - Dvoucestný regulátor průtoku se servopohonem-závitový, pro dvoucestné směšování plynulé řízení 0-10V - 24V, uzavírací síla 190N, -závitový, včetně přechodového šroubení, např.TA - Modulator, IMI-TA, DN25, G5/4", q/max= | ks | 1 |  | 0 |  |  | základní |  | 0 | 0 | 0 | 0 | 0 | 4 | K | 1 | ROZPOCET | 0 | 0 | 0 | 0 | 0 | 1 | 0 | 4 | -86005506
| PP |  | DRP2 - pro průtok 1118kg/h, DN25 - Dvoucestný regulátor průtoku se servopohonem-závitový, pro dvoucestné směšování plynulé řízení 0-10V - 24V, uzavírací síla 190N, -závitový, včetně přechodového šroubení, např.TA - Modulator, IMI-TA, DN25, G5/4", q/max=1750l/h, 120°C, max 600kPa | [14 empty] | PP | 1
158 | K | 160 | DRP3 - pro průtok 6880kg/h, DN50 - Dvoucestný regulátor průtoku se servopohonem-závitový, pro dvoucestné směšování plynulé řízení 0-10V - 24V, uzavírací síla 500N, -závitový, včetně přechodového šroubení, např.TA - Modulator, IMI-TA, DN50, G2 1/2", q/max | ks | 1 |  | 0 |  |  | základní |  | 0 | 0 | 0 | 0 | 0 | 4 | K | 1 | ROZPOCET | 0 | 0 | 0 | 0 | 0 | 1 | 0 | 4 | 37304104
| PP |  | DRP3 - pro průtok 6880kg/h, DN50 - Dvoucestný regulátor průtoku se servopohonem-závitový, pro dvoucestné směšování plynulé řízení 0-10V - 24V, uzavírací síla 500N, -závitový, včetně přechodového šroubení, např.TA - Modulator, IMI-TA, DN50, G2 1/2", q/max=11200l/h, 90°C, max 400kPa | [14 empty] | PP | 1
159 | K | 161 | DRP4 - pro průtok 1054kg/h, DN25 - Dvoucestný regulátor průtoku se servopohonem-závitový, pro dvoucestné směšování plynulé řízení 0-10V - 24V, uzavírací síla 190N, -závitový, včetně přechodového šroubení, např.TA - Modulator, IMI-TA, DN25, G5/4", q/max=1 | ks | 1 |  | 0 |  |  | základní |  | 0 | 0 | 0 | 0 | 0 | 4 | K | 1 | ROZPOCET | 0 | 0 | 0 | 0 | 0 | 1 | 0 | 4 | 1049635745
| PP |  | DRP4 - pro průtok 1054kg/h, DN25 - Dvoucestný regulátor průtoku se servopohonem-závitový, pro dvoucestné směšování plynulé řízení 0-10V - 24V, uzavírací síla 190N, -závitový, včetně přechodového šroubení, např.TA - Modulator, IMI-TA, DN25, G5/4", q/max=1750l/h, 120°C, max 600kPa | [14 empty] | PP | 1
160 | K | 162 | DRP5 - pro průtok 1350kg/h, DN32 - Dvoucestný regulátor průtoku se servopohonem-závitový, pro dvoucestné směšování plynulé řízení 0-10V - 24V, uzavírací síla 500N, -závitový, včetně přechodového šroubení, např.TA - Modulator, IMI-TA, DN32, G6/4", q/max=3 | ks | 1 |  | 0 |  |  | základní |  | 0 | 0 | 0 | 0 | 0 | 4 | K | 1 | ROZPOCET | 0 | 0 | 0 | 0 | 0 | 1 | 0 | 4 | -1348535686
| PP |  | DRP5 - pro průtok 1350kg/h, DN32 - Dvoucestný regulátor průtoku se servopohonem-závitový, pro dvoucestné směšování plynulé řízení 0-10V - 24V, uzavírací síla 500N, -závitový, včetně přechodového šroubení, např.TA - Modulator, IMI-TA, DN32, G6/4", q/max=3600/h, 120°C, max 600kPa | [14 empty] | PP | 1
161 | K | 163 | DRP6 - pro průtok 541kg/h, DN20 - Dvoucestný regulátor průtoku servopohonem-závitový, pro dvoucestné směšování plynulé řízení 0-10V - 24V, uzavírací síla 190N, -závitový, včetně přechodového šroubení, např.TA - Modulator, IMI-TA, DN20, G1", q/max=975l/h, | ks | 1 |  | 0 |  |  | základní |  | 0 | 0 | 0 | 0 | 0 | 4 | K | 1 | ROZPOCET | 0 | 0 | 0 | 0 | 0 | 1 | 0 | 4 | 2021145444
| PP |  | DRP6 - pro průtok 541kg/h, DN20 - Dvoucestný regulátor průtoku servopohonem-závitový, pro dvoucestné směšování plynulé řízení 0-10V - 24V, uzavírací síla 190N, -závitový, včetně přechodového šroubení, např.TA - Modulator, IMI-TA, DN20, G1", q/max=975l/h, 120°C, max 600kPa | [14 empty] | PP | 1
162 | K | 164 | Servopohon vstupní signál 0(2)-10V, 24VAC/VDC, kabel 5m, kontatibilní s dvoucestným regulátorem průtoku, např. TA-Slider 500, IMI-TA, vstupní signál 0(2)-10V, 24VAC/VDC, kabel 5m | ks | 1 |  | 0 |  |  | základní |  | 0 | 0 | 0 | 0 | 0 | 4 | K | 1 | ROZPOCET | 0 | 0 | 0 | 0 | 0 | 1 | 0 | 4 | 1104051882
| PP |  | Servopohon vstupní signál 0(2)-10V, 24VAC/VDC, kabel 5m, kontatibilní s dvoucestným regulátorem průtoku, např. TA-Slider 500, IMI-TA, vstupní signál 0(2)-10V, 24VAC/VDC, kabel 5m | [14 empty] | PP | 1
163 | K | 165 | Servopohon vstupní signál 0(2)-10V, 24VAC/VDC, kabel 5m, kontatibilní s dvoucestným regulátorem průtoku, např. TA-Slider 160, IMI-TA, vstupní signál 0(2)-10V, 24VAC/VDC, kabel 5m | ks | 1 |  | 0 |  |  | základní |  | 0 | 0 | 0 | 0 | 0 | 4 | K | 1 | ROZPOCET | 0 | 0 | 0 | 0 | 0 | 1 | 0 | 4 | 354571629
| PP |  | Servopohon vstupní signál 0(2)-10V, 24VAC/VDC, kabel 5m, kontatibilní s dvoucestným regulátorem průtoku, např. TA-Slider 160, IMI-TA, vstupní signál 0(2)-10V, 24VAC/VDC, kabel 5m | [14 empty] | PP | 1
164 | K | 166 | Servopohon vstupní signál 0(2)-10V, 24VAC/VDC, kabel 5m, kontatibilní s dvoucestným regulátorem průtoku, např. TA-Slider 500, IMI-TA, vstupní signál 0(2)-10V, 24VAC/VDC, kabel 5m | ks | 1 |  | 0 |  |  | základní |  | 0 | 0 | 0 | 0 | 0 | 4 | K | 1 | ROZPOCET | 0 | 0 | 0 | 0 | 0 | 1 | 0 | 4 | -1280395657
| PP |  | Servopohon vstupní signál 0(2)-10V, 24VAC/VDC, kabel 5m, kontatibilní s dvoucestným regulátorem průtoku, např. TA-Slider 500, IMI-TA, vstupní signál 0(2)-10V, 24VAC/VDC, kabel 5m | [14 empty] | PP | 1
165 | K | 167 | Servopohon vstupní signál 0(2)-10V, 24VAC/VDC, kabel 5m, kontatibilní s dvoucestným regulátorem průtoku, např. TA-Slider 160, IMI-TA, vstupní signál 0(2)-10V, 24VAC/VDC, kabel 5m | ks | 1 |  | 0 |  |  | základní |  | 0 | 0 | 0 | 0 | 0 | 4 | K | 1 | ROZPOCET | 0 | 0 | 0 | 0 | 0 | 1 | 0 | 4 | 1700645978
| PP |  | Servopohon vstupní signál 0(2)-10V, 24VAC/VDC, kabel 5m, kontatibilní s dvoucestným regulátorem průtoku, např. TA-Slider 160, IMI-TA, vstupní signál 0(2)-10V, 24VAC/VDC, kabel 5m | [14 empty] | PP | 1
166 | K | 168 | Servopohon vstupní signál 0(2)-10V, 24VAC/VDC, kabel 5m, kontatibilní s dvoucestným regulátorem průtoku, např. TA-Slider 160, IMI-TA, vstupní signál 0(2)-10V, 24VAC/VDC, kabel 5m | ks | 1 |  | 0 |  |  | základní |  | 0 | 0 | 0 | 0 | 0 | 4 | K | 1 | ROZPOCET | 0 | 0 | 0 | 0 | 0 | 1 | 0 | 4 | 2083165480
| PP |  | Servopohon vstupní signál 0(2)-10V, 24VAC/VDC, kabel 5m, kontatibilní s dvoucestným regulátorem průtoku, např. TA-Slider 160, IMI-TA, vstupní signál 0(2)-10V, 24VAC/VDC, kabel 5m | [14 empty] | PP | 1
167 | K | 169 | Servopohon vstupní signál 0(2)-10V, 24VAC/VDC, kabel 5m, kontatibilní s dvoucestným regulátorem průtoku, např. TA-Slider 160, IMI-TA, vstupní signál 0(2)-10V, 24VAC/VDC, kabel 5m | ks | 1 |  | 0 |  |  | základní |  | 0 | 0 | 0 | 0 | 0 | 4 | K | 1 | ROZPOCET | 0 | 0 | 0 | 0 | 0 | 1 | 0 | 4 | 2100633916
| PP |  | Servopohon vstupní signál 0(2)-10V, 24VAC/VDC, kabel 5m, kontatibilní s dvoucestným regulátorem průtoku, např. TA-Slider 160, IMI-TA, vstupní signál 0(2)-10V, 24VAC/VDC, kabel 5m | [14 empty] | PP | 1
168 | K | 170 | Kompaktní ultrazvukový měřič tepla - instalace na zpátečku o jmenovitém průtoku 25m3/hod, přírubové provedení DN 65, délka 300m, PN25, + čidlo do přívodního potrubí, např. Ultraheat UH50 A-70, Siemens | ks | 1 |  | 0 |  |  | základní |  | 0 | 0 | 0 | 0 | 0 | 4 | K | 1 | ROZPOCET | 0 | 0 | 0 | 0 | 0 | 1 | 0 | 4 | 380273569
| PP |  | Kompaktní ultrazvukový měřič tepla - instalace na zpátečku o jmenovitém průtoku 25m3/hod, přírubové provedení DN 65, délka 300m, PN25, + čidlo do přívodního potrubí, např. Ultraheat UH50 A-70, Siemens | [14 empty] | PP | 1
169 | K | 171 | Kompaktní ultrazvukový měřič tepla - instalace na zpátečku o jmenovitém průtoku 15 m3/hod, přírubové provedení DN 50, délka 270m, PN25, + čidlo do přívodního potrubí, např. Ultraheat UH50 A-65, Siemens | ks | 1 |  | 0 |  |  | základní |  | 0 | 0 | 0 | 0 | 0 | 4 | K | 1 | ROZPOCET | 0 | 0 | 0 | 0 | 0 | 1 | 0 | 4 | -1879584086
| PP |  | Kompaktní ultrazvukový měřič tepla - instalace na zpátečku o jmenovitém průtoku 15 m3/hod, přírubové provedení DN 50, délka 270m, PN25, + čidlo do přívodního potrubí, např. Ultraheat UH50 A-65, Siemens | [14 empty] | PP | 1
170 | K | 172 | Kompaktní ultrazvukový měřič tepla - instalace na zpátečku o jmenovitém průtoku 3,5 m3/hod, závitové provedení DN 25 zavit G5/4“, délka 260m, PN16, + čidlo do přívodního potrubí,např. Ultraheat UH50 A-45, Siemens | ks | 1 |  | 0 |  |  | základní |  | 0 | 0 | 0 | 0 | 0 | 4 | K | 1 | ROZPOCET | 0 | 0 | 0 | 0 | 0 | 1 | 0 | 4 | -564447375
| PP |  | Kompaktní ultrazvukový měřič tepla - instalace na zpátečku o jmenovitém průtoku 3,5 m3/hod, závitové provedení DN 25 zavit G5/4“, délka 260m, PN16, + čidlo do přívodního potrubí,např. Ultraheat UH50 A-45, Siemens | [14 empty] | PP | 1
171 | K | 173 | Kompaktní ultrazvukový měřič tepla - instalace na zpátečku o jmenovitém průtoku 10m3/hod, závitové provedení DN 40 zavit G2“, délka 300m, PN16, + čidlo do přívodního potrubí,např. Ultraheat UH50 A-60, Siemens | ks | 1 |  | 0 |  |  | základní |  | 0 | 0 | 0 | 0 | 0 | 4 | K | 1 | ROZPOCET | 0 | 0 | 0 | 0 | 0 | 1 | 0 | 4 | -1068381979
| PP |  | Kompaktní ultrazvukový měřič tepla - instalace na zpátečku o jmenovitém průtoku 10m3/hod, závitové provedení DN 40 zavit G2“, délka 300m, PN16, + čidlo do přívodního potrubí,např. Ultraheat UH50 A-60, Siemens | [14 empty] | PP | 1
172 | K | 174 | Kompaktní ultrazvukový měřič tepla - instalace na zpátečku o jmenovitém průtoku 3,5 m3/hod, závitové provedení DN 25 zavit G5/4“, délka 260m, PN16, + čidlo do přívodního potrubí, např. Ultraheat UH50 A-45, Siemens | ks | 1 |  | 0 |  |  | základní |  | 0 | 0 | 0 | 0 | 0 | 4 | K | 1 | ROZPOCET | 0 | 0 | 0 | 0 | 0 | 1 | 0 | 4 | 1046574459
| PP |  | Kompaktní ultrazvukový měřič tepla - instalace na zpátečku o jmenovitém průtoku 3,5 m3/hod, závitové provedení DN 25 zavit G5/4“, délka 260m, PN16, + čidlo do přívodního potrubí, např. Ultraheat UH50 A-45, Siemens | [14 empty] | PP | 1
173 | K | 175 | Kompaktní ultrazvukový měřič tepla - instalace na zpátečku o jmenovitém průtoku 2,5 m3/hod, závitové provedení DN 20 zavit G1“, délka 190m, PN16, + čidlo do přívodního potrubí, např. Ultraheat UH50 A-38, Siemens | ks | 1 |  | 0 |  |  | základní |  | 0 | 0 | 0 | 0 | 0 | 4 | K | 1 | ROZPOCET | 0 | 0 | 0 | 0 | 0 | 1 | 0 | 4 | 220899240
| PP |  | Kompaktní ultrazvukový měřič tepla - instalace na zpátečku o jmenovitém průtoku 2,5 m3/hod, závitové provedení DN 20 zavit G1“, délka 190m, PN16, + čidlo do přívodního potrubí, např. Ultraheat UH50 A-38, Siemens | [14 empty] | PP | 1
174 | K | 176 | Kompaktní ultrazvukový měřič tepla - instalace na zpátečku o jmenovitém průtoku 2,5 m3/hod, závitové provedení DN 20 zavit G1“, délka 190m, PN16, + čidlo do přívodního potrubí, např. Ultraheat UH50 A-38, Siemens | ks | 1 |  | 0 |  |  | základní |  | 0 | 0 | 0 | 0 | 0 | 4 | K | 1 | ROZPOCET | 0 | 0 | 0 | 0 | 0 | 1 | 0 | 4 | 142265252
| PP |  | Kompaktní ultrazvukový měřič tepla - instalace na zpátečku o jmenovitém průtoku 2,5 m3/hod, závitové provedení DN 20 zavit G1“, délka 190m, PN16, + čidlo do přívodního potrubí, např. Ultraheat UH50 A-38, Siemens | [14 empty] | PP | 1
175 | K | 177 | Regulační a vyvažovací ventil s měřením s ruční DN25 | ks | 2 |  | 0 |  |  | základní |  | 0 | 0 | 0 | 0 | 0 | 4 | K | 1 | ROZPOCET | 0 | 0 | 0 | 0 | 0 | 1 | 0 | 4 | 512094798
| PP |  | Regulační a vyvažovací ventil s měřením s ruční DN25 | [14 empty] | PP | 1
176 | K | 178 | DN32 | ks | 2 |  | 0 |  |  | základní |  | 0 | 0 | 0 | 0 | 0 | 4 | K | 1 | ROZPOCET | 0 | 0 | 0 | 0 | 0 | 1 | 0 | 4 | -809567003
| PP |  | DN32 | [14 empty] | PP | 1
177 | K | 179 | DN50 | ks | 1 |  | 0 |  |  | základní |  | 0 | 0 | 0 | 0 | 0 | 4 | K | 1 | ROZPOCET | 0 | 0 | 0 | 0 | 0 | 1 | 0 | 4 | 677593406
| PP |  | DN50 | [14 empty] | PP | 1
178 | K | 180 | DN65 - přírubový | ks | 1 |  | 0 |  |  | základní |  | 0 | 0 | 0 | 0 | 0 | 4 | K | 1 | ROZPOCET | 0 | 0 | 0 | 0 | 0 | 1 | 0 | 4 | 796847953
| PP |  | DN65 - přírubový | [14 empty] | PP | 1
179 | K | 182 | Demontáž oběhového čerpadla ve strojovně a anuloidu na primárním okruhu | ks | 1 |  | 0 |  |  | základní |  | 0 | 0 | 0 | 0 | 0 | 4 | K | 1 | ROZPOCET | 0 | 0 | 0 | 0 | 0 | 1 | 0 | 4 | 694799599
| PP |  | Demontáž oběhového čerpadla ve strojovně a anuloidu na primárním okruhu | [14 empty] | PP | 1
180 | K | 183 | Demontáž nepotřebných vedení do DN 100 - 30m | ks | 1 |  | 0 |  |  | základní |  | 0 | 0 | 0 | 0 | 0 | 4 | K | 1 | ROZPOCET | 0 | 0 | 0 | 0 | 0 | 1 | 0 | 4 | 1331216696
| PP |  | Demontáž nepotřebných vedení do DN 100 - 30m | [14 empty] | PP | 1
181 | K | 184 | Doizolování neizolovaných částí | ks | 1 |  | 0 |  |  | základní |  | 0 | 0 | 0 | 0 | 0 | 4 | K | 1 | ROZPOCET | 0 | 0 | 0 | 0 | 0 | 1 | 0 | 4 | -438280818
| PP |  | Doizolování neizolovaných částí | [14 empty] | PP | 1
182 | K | 185 | Přepojení primárního okruhu DN100 - 10m | ks | 1 |  | 0 |  |  | základní |  | 0 | 0 | 0 | 0 | 0 | 4 | K | 1 | ROZPOCET | 0 | 0 | 0 | 0 | 0 | 1 | 0 | 4 | -1683238754
| PP |  | Přepojení primárního okruhu DN100 - 10m | [14 empty] | PP | 1
183 | K | 186 | Přepojení expanzní nádoby DN32 - 10m | ks | 1 |  | 0 |  |  | základní |  | 0 | 0 | 0 | 0 | 0 | 4 | K | 1 | ROZPOCET | 0 | 0 | 0 | 0 | 0 | 1 | 0 | 4 | 421358366
| PP |  | Přepojení expanzní nádoby DN32 - 10m | [14 empty] | PP | 1
184 | K | 187 | Vystěhování staré akumulační nádoby stojící ve strojovně o objemu cca.750l | ks | 1 |  | 0 |  |  | základní |  | 0 | 0 | 0 | 0 | 0 | 4 | K | 1 | ROZPOCET | 0 | 0 | 0 | 0 | 0 | 1 | 0 | 4 | 625101970
| PP |  | Vystěhování staré akumulační nádoby stojící ve strojovně o objemu cca.750l | [14 empty] | PP | 1
185 | K | 188 | Revizy stávajících expanzních nádob a v případě nevyhovujícího stavu demontovat a nahradit | ks | 1 |  | 0 |  |  | základní |  | 0 | 0 | 0 | 0 | 0 | 4 | K | 1 | ROZPOCET | 0 | 0 | 0 | 0 | 0 | 1 | 0 | 4 | -206959442
| PP |  | Revizy stávajících expanzních nádob a v případě nevyhovujícího stavu demontovat a nahradit | [14 empty] | PP | 1
186 | K | 189 | Rezerva pro případnou výměnu jedné expanzní nádoby o objemu 800l 6bar/120°C | ks | 1 |  | 0 |  |  | základní |  | 0 | 0 | 0 | 0 | 0 | 4 | K | 1 | ROZPOCET | 0 | 0 | 0 | 0 | 0 | 1 | 0 | 4 | -1379143931
| PP |  | Rezerva pro případnou výměnu jedné expanzní nádoby o objemu 800l 6bar/120°C | [14 empty] | PP | 1
187 | K | 190 | Rezerva pro případnou výměnu stávajícího oběhového čerpadla okruhu teplé užitkové vody mezi akumulační nádobou a výměníkem tepla Grundfos Alpha 2 32-60 za oběhové čerpadlo na teplou užitkovou vodu Grundfos UPS 32-100, průtok M = 5300 kg/h, dopr.výška H = | ks | 1 |  | 0 |  |  | základní |  | 0 | 0 | 0 | 0 | 0 | 4 | K | 1 | ROZPOCET | 0 | 0 | 0 | 0 | 0 | 1 | 0 | 4 | 996310361
| PP |  | Rezerva pro případnou výměnu stávajícího oběhového čerpadla okruhu teplé užitkové vody mezi akumulační nádobou a výměníkem tepla Grundfos Alpha 2 32-60 za oběhové čerpadlo na teplou užitkovou vodu Grundfos UPS 32-100, průtok M = 5300 kg/h, dopr.výška H = 8 m, včetně montáže - viz. technická zpráva | [14 empty] | PP | 1
188 | K | 191 | Rezerva pro případnou úpravu vedení výměnu okruhu teplé užitkové vody mezi akumulační nádobou a výměníkem tepla 2xKK50, DN50-4m, včetně montáže - viz. technická zpráva | ks | 1 |  | 0 |  |  | základní |  | 0 | 0 | 0 | 0 | 0 | 4 | K | 1 | ROZPOCET | 0 | 0 | 0 | 0 | 0 | 1 | 0 | 4 | -796253024
| PP |  | Rezerva pro případnou úpravu vedení výměnu okruhu teplé užitkové vody mezi akumulační nádobou a výměníkem tepla 2xKK50, DN50-4m, včetně montáže - viz. technická zpráva | [14 empty] | PP | 1
189 | K | 192 | Kohout kulový povrch.upravený s ochranou proti usazeninám do teploty 185 st.C DN25 | ks | 3 |  | 0 |  |  | základní |  | 0 | 0 | 0 | 0 | 0 | 4 | K | 1 | ROZPOCET | 0 | 0 | 0 | 0 | 0 | 1 | 0 | 4 | 1165362162
| PP |  | Kohout kulový povrch.upravený s ochranou proti usazeninám do teploty 185 st.C DN25 | [14 empty] | PP | 1
190 | K | 193 | DN32 | ks | 6 |  | 0 |  |  | základní |  | 0 | 0 | 0 | 0 | 0 | 4 | K | 1 | ROZPOCET | 0 | 0 | 0 | 0 | 0 | 1 | 0 | 4 | 892542900
| PP |  | DN32 | [14 empty] | PP | 1
191 | K | 194 | DN40 | ks | 3 |  | 0 |  |  | základní |  | 0 | 0 | 0 | 0 | 0 | 4 | K | 1 | ROZPOCET | 0 | 0 | 0 | 0 | 0 | 1 | 0 | 4 | -1117103539
| PP |  | DN40 | [14 empty] | PP | 1
192 | K | 195 | DN50 | ks | 3 |  | 0 |  |  | základní |  | 0 | 0 | 0 | 0 | 0 | 4 | K | 1 | ROZPOCET | 0 | 0 | 0 | 0 | 0 | 1 | 0 | 4 | -1250525608
| PP |  | DN50 | [14 empty] | PP | 1
193 | K | 196 | Uzavírací klapka přírubová DN65 | ks | 3 |  | 0 |  |  | základní |  | 0 | 0 | 0 | 0 | 0 | 4 | K | 1 | ROZPOCET | 0 | 0 | 0 | 0 | 0 | 1 | 0 | 4 | -680285687
| PP |  | Uzavírací klapka přírubová DN65 | [14 empty] | PP | 1
194 | K | 197 | DN100 | ks | 2 |  | 0 |  |  | základní |  | 0 | 0 | 0 | 0 | 0 | 4 | K | 1 | ROZPOCET | 0 | 0 | 0 | 0 | 0 | 1 | 0 | 4 | 1264343986
| PP |  | DN100 | [14 empty] | PP | 1
195 | K | 198 | Filtr závitový se sítkem z niro oceli DN 25 | ks | 1 |  | 0 |  |  | základní |  | 0 | 0 | 0 | 0 | 0 | 4 | K | 1 | ROZPOCET | 0 | 0 | 0 | 0 | 0 | 1 | 0 | 4 | 1272945736
| PP |  | Filtr závitový se sítkem z niro oceli DN 25 | [14 empty] | PP | 1
196 | K | 199 | DN 32 | ks | 2 |  | 0 |  |  | základní |  | 0 | 0 | 0 | 0 | 0 | 4 | K | 1 | ROZPOCET | 0 | 0 | 0 | 0 | 0 | 1 | 0 | 4 | 180351297
| PP |  | DN 32 | [14 empty] | PP | 1
197 | K | 200 | DN 40 | ks | 1 |  | 0 |  |  | základní |  | 0 | 0 | 0 | 0 | 0 | 4 | K | 1 | ROZPOCET | 0 | 0 | 0 | 0 | 0 | 1 | 0 | 4 | 1537681531
| PP |  | DN 40 | [14 empty] | PP | 1
198 | K | 201 | DN 50 | ks | 1 |  | 0 |  |  | základní |  | 0 | 0 | 0 | 0 | 0 | 4 | K | 1 | ROZPOCET | 0 | 0 | 0 | 0 | 0 | 1 | 0 | 4 | -862465133
| PP |  | DN 50 | [14 empty] | PP | 1
199 | K | 202 | DN 65 - přírubový | ks | 1 |  | 0 |  |  | základní |  | 0 | 0 | 0 | 0 | 0 | 4 | K | 1 | ROZPOCET | 0 | 0 | 0 | 0 | 0 | 1 | 0 | 4 | -1951902826
| PP |  | DN 65 - přírubový | [14 empty] | PP | 1
200 | K | 203 | Pryžové kompenzátory potrubí DN 25 | ks | 2 |  | 0 |  |  | základní |  | 0 | 0 | 0 | 0 | 0 | 4 | K | 1 | ROZPOCET | 0 | 0 | 0 | 0 | 0 | 1 | 0 | 4 | 82512542
| PP |  | Pryžové kompenzátory potrubí DN 25 | [14 empty] | PP | 1
201 | K | 204 | DN 32 | ks | 4 |  | 0 |  |  | základní |  | 0 | 0 | 0 | 0 | 0 | 4 | K | 1 | ROZPOCET | 0 | 0 | 0 | 0 | 0 | 1 | 0 | 4 | 1490732990
| PP |  | DN 32 | [14 empty] | PP | 1
202 | K | 205 | DN 40 | ks | 2 |  | 0 |  |  | základní |  | 0 | 0 | 0 | 0 | 0 | 4 | K | 1 | ROZPOCET | 0 | 0 | 0 | 0 | 0 | 1 | 0 | 4 | 865627429
| PP |  | DN 40 | [14 empty] | PP | 1
203 | K | 206 | DN 50 | ks | 2 |  | 0 |  |  | základní |  | 0 | 0 | 0 | 0 | 0 | 4 | K | 1 | ROZPOCET | 0 | 0 | 0 | 0 | 0 | 1 | 0 | 4 | -1465107255
| PP |  | DN 50 | [14 empty] | PP | 1
204 | K | 207 | DN 65 - přírubový | ks | 2 |  | 0 |  |  | základní |  | 0 | 0 | 0 | 0 | 0 | 4 | K | 1 | ROZPOCET | 0 | 0 | 0 | 0 | 0 | 1 | 0 | 4 | -172253243
| PP |  | DN 65 - přírubový | [14 empty] | PP | 1
205 | K | 208 | Vypouštěcí kohout povrchově upravený DN15 | ks | 24 |  | 0 |  |  | základní |  | 0 | 0 | 0 | 0 | 0 | 4 | K | 1 | ROZPOCET | 0 | 0 | 0 | 0 | 0 | 1 | 0 | 4 | 718504156
| PP |  | DN15 | [14 empty] | PP | 1
206 | K | 209 | DN20 | ks | 2 |  | 0 |  |  | základní |  | 0 | 0 | 0 | 0 | 0 | 4 | K | 1 | ROZPOCET | 0 | 0 | 0 | 0 | 0 | 1 | 0 | 4 | 1169486422
| PP |  | DN20 | [14 empty] | PP | 1
207 | K | 210 | Odvzdušňovací ventil automatický nebo ruční DN 10 - přesný počet dle skutečné trasy | ks | 10 |  | 0 |  |  | základní |  | 0 | 0 | 0 | 0 | 0 | 4 | K | 1 | ROZPOCET | 0 | 0 | 0 | 0 | 0 | 1 | 0 | 4 | 14249657
| PP |  | DN 10 - přesný počet dle skutečné trasy | [14 empty] | PP | 1
208 | K | 211 | Odvzdušňovací ventil +odvzdušňovací nádobka ON10+ON50 | ks | 14 |  | 0 |  |  | základní |  | 0 | 0 | 0 | 0 | 0 | 4 | K | 1 | ROZPOCET | 0 | 0 | 0 | 0 | 0 | 1 | 0 | 4 | -1197188747
| PP |  | ON10+ON50 | [14 empty] | PP | 1
209 | K | 212 | T - Teploměr 0 - 120°C | ks | 12 |  | 0 |  |  | základní |  | 0 | 0 | 0 | 0 | 0 | 4 | K | 1 | ROZPOCET | 0 | 0 | 0 | 0 | 0 | 1 | 0 | 4 | 1337275425
| PP |  | T - Teploměr 0 - 120°C | [14 empty] | PP | 1
210 | K | 213 | P - Tlakoměr 0 - 600kPa | ks | 3 |  | 0 |  |  | základní |  | 0 | 0 | 0 | 0 | 0 | 4 | K | 1 | ROZPOCET | 0 | 0 | 0 | 0 | 0 | 1 | 0 | 4 | 2020185225
| PP |  | P - Tlakoměr 0 - 600kPa | [14 empty] | PP | 1
211 | K | 214 | Vytvoření návarků pro teplotní čidla do jímky | ks | 20 |  | 0 |  |  | základní |  | 0 | 0 | 0 | 0 | 0 | 4 | K | 1 | ROZPOCET | 0 | 0 | 0 | 0 | 0 | 1 | 0 | 4 | 152295463
| PP |  | Vytvoření návarků pro teplotní čidla do jímky | [14 empty] | PP | 1
212 | K | 216 | Tepelná izolace plošná | m2 | 10 |  | 0 |  |  | základní |  | 0 | 0 | 0 | 0 | 0 | 4 | K | 1 | ROZPOCET | 0 | 0 | 0 | 0 | 0 | 1 | 0 | 4 | 1785478539
| PP |  | Tepelná izolace plošná | [14 empty] | PP | 1
213 | K | 217 | Ostatní komponenty rozvodu | ks | 1 |  | 0 |  |  | základní |  | 0 | 0 | 0 | 0 | 0 | 4 | K | 1 | ROZPOCET | 0 | 0 | 0 | 0 | 0 | 1 | 0 | 4 | -1240973498
| PP |  | Ostatní komponenty rozvodu | [14 empty] | PP | 1
214 | K | 218 | Montáž armarmatur, vybavení okruhu | komplet | 1 |  | 0 |  |  | základní |  | 0 | 0 | 0 | 0 | 0 | 4 | K | 1 | ROZPOCET | 0 | 0 | 0 | 0 | 0 | 1 | 0 | 4 | -1214911072
| PP |  | Montáž armarmatur, vybavení okruhu | [14 empty] | PP | 1
215 | K | 219 | Drobný montážní materiál - armatury, zařízení, uchytný materiál | kg | 100 |  | 0 |  |  | základní |  | 0 | 0 | 0 | 0 | 0 | 4 | K | 1 | ROZPOCET | 0 | 0 | 0 | 0 | 0 | 1 | 0 | 4 | -684564227
| PP |  | Drobný montážní materiál - armatury, zařízení, uchytný materiál | [14 empty] | PP | 1
| D | 7. | 7. Dvoucestný regulační uzel clon |  |  |  | 0 |  |  |  |  | 0 |  | 0 |  | 0 | 1 | D | 0 | ROZPOCET | [6 empty] | 0
216 | K | 220 | Regulační a vyvažovací ventil s měřením, závitový vč.přechod šroubení DN25 | ks | 2 |  | 0 |  |  | základní |  | 0 | 0 | 0 | 0 | 0 | 4 | K | 1 | ROZPOCET | 0 | 0 | 0 | 0 | 0 | 1 | 0 | 4 | -2070106634
| PP |  | DN25 | [14 empty] | PP | 1
217 | K | 221 | Termoctatický radiátorový ventil pro otopná tělesa s automatickým omezením průtoku DN10 | ks | 1 |  | 0 |  |  | základní |  | 0 | 0 | 0 | 0 | 0 | 4 | K | 1 | ROZPOCET | 0 | 0 | 0 | 0 | 0 | 1 | 0 | 4 | 1045344596
| PP |  | DN10 | [14 empty] | PP | 1
218 | K | 222 | Kohout kulový povrch.upravený s ochranou proti usazeninám do teploty 185 st.C DN25 | ks | 4 |  | 0 |  |  | základní |  | 0 | 0 | 0 | 0 | 0 | 4 | K | 1 | ROZPOCET | 0 | 0 | 0 | 0 | 0 | 1 | 0 | 4 | 675228811
| PP |  | DN25 | [14 empty] | PP | 1
219 | K | 223 | Vypouštěcí kohout povrchově upravený DN15 | ks | 4 |  | 0 |  |  | základní |  | 0 | 0 | 0 | 0 | 0 | 4 | K | 1 | ROZPOCET | 0 | 0 | 0 | 0 | 0 | 1 | 0 | 4 | -869796302
| PP |  | DN15 | [14 empty] | PP | 1
220 | K | 224 | Odvzdušňovací ventil automatický DN 10 | ks | 4 |  | 0 |  |  | základní |  | 0 | 0 | 0 | 0 | 0 | 4 | K | 1 | ROZPOCET | 0 | 0 | 0 | 0 | 0 | 1 | 0 | 4 | 255970849
| PP |  | DN 10 | [14 empty] | PP | 1
221 | K | 225 | Termopohon 24V bez napájení otevřeno -kompatibilita se zónovým regulačním ventilem RVM+P možné nasazení termopohonu | kus | 2 |  | 0 |  |  | základní |  | 0 | 0 | 0 | 0 | 0 | 4 | K | 1 | ROZPOCET | 0 | 0 | 0 | 0 | 0 | 1 | 0 | 4 | -2103222179
| PP |  | Ostatní | [14 empty] | PP | 1
222 | K | 226 | Tepelná izolace plošná | m2 | 1 |  | 0 |  |  | základní |  | 0 | 0 | 0 | 0 | 0 | 4 | K | 1 | ROZPOCET | 0 | 0 | 0 | 0 | 0 | 1 | 0 | 4 | 1980229488
| PP |  | Tepelná izolace plošná | [14 empty] | PP | 1
223 | K | 227 | Ostatní komponenty rozvodu | ks | 1 |  | 0 |  |  | základní |  | 0 | 0 | 0 | 0 | 0 | 4 | K | 1 | ROZPOCET | 0 | 0 | 0 | 0 | 0 | 1 | 0 | 4 | -1082845255
| PP |  | Ostatní komponenty rozvodu | [14 empty] | PP | 1
224 | K | 228 | Montáž armatur, vybavení okruhu | komplet | 1 |  | 0 |  |  | základní |  | 0 | 0 | 0 | 0 | 0 | 4 | K | 1 | ROZPOCET | 0 | 0 | 0 | 0 | 0 | 1 | 0 | 4 | 653640625
| PP |  | Montáž armatur, vybavení okruhu | [14 empty] | PP | 1
225 | K | 229 | Drobný montážní materiál - armatury, zařízení, uchytný materiál | kg | 5 |  | 0 |  |  | základní |  | 0 | 0 | 0 | 0 | 0 | 4 | K | 1 | ROZPOCET | 0 | 0 | 0 | 0 | 0 | 1 | 0 | 4 | 1053159387
| PP |  | Drobný montážní materiál - armatury, zařízení, uchytný materiál | [14 empty] | PP | 1
| D | 8. | 8. Stavební přípomoc |  |  |  | 0 |  |  |  |  | 0 |  | 0 |  | 0 | 1 | D | 0 | ROZPOCET | [6 empty] | 0
226 | K | 231 | Protipožární těsnění průchodů rozvodů UT do průměru 75 mm (včetně) - odolnost dle části PBŘ - dodávka stavby | komplet | 52 |  | 0 |  |  | základní |  | 0 | 0 | 0 | 0 | 0 | 4 | K | 1 | ROZPOCET | 0 | 0 | 0 | 0 | 0 | 1 | 0 | 4 | -22061121
| PP |  | Protipožární těsnění průchodů rozvodů UT do průměru 75 mm (včetně) - odolnost dle části PBŘ - dodávka stavby | [14 empty] | PP | 1
227 | K | 232 | Protipožární těsnění průchodů rozvodů UT do průměru 120 mm (včetně) -odolnost dle části PBŘ - dodávka stavby | komplet | 39 |  | 0 |  |  | základní |  | 0 | 0 | 0 | 0 | 0 | 4 | K | 1 | ROZPOCET | 0 | 0 | 0 | 0 | 0 | 1 | 0 | 4 | -354640283
| PP |  | Protipožární těsnění průchodů rozvodů UT do průměru 120 mm (včetně) -odolnost dle části PBŘ - dodávka stavby | [14 empty] | PP | 1
228 | K | 233 | Protipožární těsnění průchodů rozvodů UT do průměru 150 mm (včetně) -odolnost dle části PBŘ -dodávka stavby | komplet | 19 |  | 0 |  |  | základní |  | 0 | 0 | 0 | 0 | 0 | 4 | K | 1 | ROZPOCET | 0 | 0 | 0 | 0 | 0 | 1 | 0 | 4 | 75767702
| PP |  | Protipožární těsnění průchodů rozvodů UT do průměru 150 mm (včetně) -odolnost dle části PBŘ -dodávka stavby | [14 empty] | PP | 1
229 | K | 234 | Protipožární těsnění průchodů rozvodů UT do průměru 200 mm (včetně) -odolnost dle části PBŘ -dodávka stavby | komplet | 8 |  | 0 |  |  | základní |  | 0 | 0 | 0 | 0 | 0 | 4 | K | 1 | ROZPOCET | 0 | 0 | 0 | 0 | 0 | 1 | 0 | 4 | -1246031731
| PP |  | Protipožární těsnění průchodů rozvodů UT do průměru 200 mm (včetně) -odolnost dle části PBŘ -dodávka stavby | [14 empty] | PP | 1
| D | 9. | 9. Ostatní |  |  |  | 0 |  |  |  |  | 0 |  | 0 |  | 0 | 1 | D | 0 | ROZPOCET | [6 empty] | 0
230 | K | 237 | Tlakové, topné zkoušky dle ČSN, chemikálie, dopouštění systému - min.95-100 hod. | ks | 1 |  | 0 |  |  | základní |  | 0 | 0 | 0 | 0 | 0 | 4 | K | 1 | ROZPOCET | 0 | 0 | 0 | 0 | 0 | 1 | 0 | 4 | 953517640
| PP |  | Tlakové, topné zkoušky dle ČSN, chemikálie, dopouštění systému - min.95-100 hod. | [14 empty] | PP | 1
231 | K | 238 | Propláchnutí systému před finálním napuštěním | ks | 1 |  | 0 |  |  | základní |  | 0 | 0 | 0 | 0 | 0 | 4 | K | 1 | ROZPOCET | 0 | 0 | 0 | 0 | 0 | 1 | 0 | 4 | 1311921399
| PP |  | Propláchnutí systému před finálním napuštěním | [14 empty] | PP | 1
232 | K | 239 | Dilatační a topné zkoušky, tlakové zkoušky | ks | 1 |  | 0 |  |  | základní |  | 0 | 0 | 0 | 0 | 0 | 4 | K | 1 | ROZPOCET | 0 | 0 | 0 | 0 | 0 | 1 | 0 | 4 | -722058398
| PP |  | Dilatační a topné zkoušky, tlakové zkoušky | [14 empty] | PP | 1
233 | K | 240 | Zprovoznění systému a regulace, zaškolení obsluhy | hod | 50 |  | 0 |  |  | základní |  | 0 | 0 | 0 | 0 | 0 | 4 | K | 1 | ROZPOCET | 0 | 0 | 0 | 0 | 0 | 1 | 0 | 4 | 1768732343
| PP |  | Zprovoznění systému a regulace, zaškolení obsluhy | [14 empty] | PP | 1
234 | K | 241 | Vyvážení soustavy | ks | 1 |  | 0 |  |  | základní |  | 0 | 0 | 0 | 0 | 0 | 4 | K | 1 | ROZPOCET | 0 | 0 | 0 | 0 | 0 | 1 | 0 | 4 | 263886226
| PP |  | Vyvážení soustavy | [14 empty] | PP | 1
235 | K | 242 | Koordinace profesí | hod | 50 |  | 0 |  |  | základní |  | 0 | 0 | 0 | 0 | 0 | 4 | K | 1 | ROZPOCET | 0 | 0 | 0 | 0 | 0 | 1 | 0 | 4 | 1717923430
| PP |  | Koordinace profesí | [14 empty] | PP | 1
236 | K | 243 | Dokumenty a měření ke kolaudaci | ks | 1 |  | 0 |  |  | základní |  | 0 | 0 | 0 | 0 | 0 | 4 | K | 1 | ROZPOCET | 0 | 0 | 0 | 0 | 0 | 1 | 0 | 4 | 127856176
| PP |  | Dokumenty a měření ke kolaudaci | [14 empty] | PP | 1
237 | K | 244 | Drobný materiál ostatní (štítky, cedule,……), nátěry potrubí | ks | 1 |  | 0 |  |  | základní |  | 0 | 0 | 0 | 0 | 0 | 4 | K | 1 | ROZPOCET | 0 | 0 | 0 | 0 | 0 | 1 | 0 | 4 | 1664109153
| PP |  | Drobný materiál ostatní (štítky, cedule,……), nátěry potrubí | [14 empty] | PP | 1
238 | K | 245 | Vypracování dílenské dokumentace profese UT | ks | 1 |  | 0 |  |  | základní |  | 0 | 0 | 0 | 0 | 0 | 4 | K | 1 | ROZPOCET | 0 | 0 | 0 | 0 | 0 | 1 | 0 | 4 | -622662034
| PP |  | Vypracování dílenské dokumentace profese UT | [14 empty] | PP | 1
239 | K | 246 | Vypracování dokumentace skutečného provedení profese ÚT | ks | 1 |  | 0 |  |  | základní |  | 0 | 0 | 0 | 0 | 0 | 4 | K | 1 | ROZPOCET | 0 | 0 | 0 | 0 | 0 | 1 | 0 | 4 | -406832705
| PP |  | Vypracování dokumentace skutečného provedení profese ÚT | [14 empty] | PP | 1
240 | K | 247 | Ostatní položky - záruky | ks | 1 |  | 0 |  |  | základní |  | 0 | 0 | 0 | 0 | 0 | 4 | K | 1 | ROZPOCET | 0 | 0 | 0 | 0 | 0 | 1 | 0 | 4 | -1631236431
| PP |  | Ostatní položky - záruky | [14 empty] | PP | 1
241 | K | 248 | Ostatní podružné náklady - režie, drobný spotř.materiál, dopravné | ks | 1 |  | 0 |  |  | základní |  | 0 | 0 | 0 | 0 | 0 | 4 | K | 1 | ROZPOCET | 0 | 0 | 0 | 0 | 0 | 1 | 0 | 4 | 993471748
| PP |  | Ostatní podružné náklady - režie, drobný spotř.materiál, dopravné | [14 empty] | PP | 1

## 04 - Silnoproud
{525586c9-38b7-410b-b61a-08a3f8ed4a59}
2
| KRYCÍ LIST SOUPISU PRACÍ | [7 empty] | v --- níže se nacházejí doplnkové a pomocné údaje k sestavám --- v | [8 empty] | False
Stavba:
Rekonstrukce ubytovny ASK Lovosice
Objekt:
04 - Silnoproud
| KSO: |  |  |  |  | CC-CZ:
| Místo: |  |  |  |  | Datum: | 1. 10. 2020
| Zadavatel: |  |  |  |  | IČ:
|  | Město Lovosice |  |  |  | DIČ:
| Uchazeč: |  |  |  |  | IČ: | Vyplň údaj
|  | Vyplň údaj |  |  |  | DIČ: | Vyplň údaj
| Projektant: |  |  |  |  | IČ:
|  | LINE architektura s.r.o. |  |  |  | DIČ:
| Zpracovatel: |  |  |  |  | IČ:
|  | Šimková Dita, K.Vary |  |  |  | DIČ:
Poznámka:
| Cena bez DPH | [5 empty] | 0
|  |  | Základ daně |  |  | Sazba daně | Výše daně
| DPH | základní | 0 |  |  | 21% | 0
|  | snížená | 0 |  |  | 15% | 0
|  | zákl. přenesená | 0 |  |  | 21% | 0
|  | sníž. přenesená | 0 |  |  | 15% | 0
|  | nulová | 0 |  |  | 0% | 0
| Cena s DPH |  |  | v | CZK |  | 0
| Projektant |  |  | Zpracovatel
| Datum a podpis: |  | Razítko | Datum a podpis: |  |  | Razítko
| Objednavatel |  |  | Uchazeč
| Datum a podpis: |  | Razítko | Datum a podpis: |  |  | Razítko
REKAPITULACE ČLENĚNÍ SOUPISU PRACÍ
Stavba:
Rekonstrukce ubytovny ASK Lovosice
Objekt:
04 - Silnoproud
Místo: | [5 empty] | Datum: | 1. 10. 2020
Zadavatel: |  |  | Město Lovosice |  |  | Projektant: | LINE architektura s.r.o.
Uchazeč: |  |  | Vyplň údaj |  |  | Zpracovatel: | Šimková Dita, K.Vary
Kód dílu - Popis | [6 empty] | Cena celkem [CZK]
Náklady ze soupisu prací | [6 empty] | 0 | [11 empty] | -1
| D1 - Rozvaděče | [5 empty] | 0
| D2 - Kabely a vodiče | [5 empty] | 0
| D3 - Ostatní elektroinstalační materiál | [5 empty] | 0
| D4 - Hromosvod a uzemnění | [5 empty] | 0
| D5 - Svítidla | [5 empty] | 0
| D6 - Montáž, demontáž | [5 empty] | 0
SOUPIS PRACÍ
Stavba:
Rekonstrukce ubytovny ASK Lovosice
Objekt:
04 - Silnoproud
Místo: | [5 empty] | Datum: | 1. 10. 2020
Zadavatel: |  |  | Město Lovosice |  |  | Projektant: | LINE architektura s.r.o.
Uchazeč: |  |  | Vyplň údaj |  |  | Zpracovatel: | Šimková Dita, K.Vary
PČ | Typ | Kód | Popis | MJ | Množství | J.cena [CZK] | Cena celkem [CZK] | Cenová soustava |  | DPH | J. Nh [h] | Nh celkem [h] | J. hmotnost [t] | Hmotnost celkem [t] | J. suť [t] | Suť Celkem [t]
Náklady soupisu celkem | [6 empty] | 0 |  |  |  |  | 0 |  | 0 |  | 0 |  | D | -1 | [10 empty] | 0
| D | D1 | Rozvaděče |  |  |  | 0 |  |  |  |  | 0 |  | 0 |  | 0 | 1 | D | 0 |  |  |  | ROZPOCET | [6 empty] | 0
1 | M | Pol42 | Rozváděč HR 1 | ks | 1 |  | 0 |  |  | základní |  | 0 | 0 | 0 | 0 | 0 | 8 | M | 1 |  |  |  | ROZPOCET | 0 | 0 | 0 | 0 | 0 | 1 | 0 | 4 | -1808449714
| PP |  | Rozváděč HR 1 | [14 empty] | PP | 1
| P |  | Poznámka k položce: vybavený a zapojený dle v. č. D.1.4g EL-30 | [14 empty] | P | 1
| VV |  | vybavený a zapojený dle v.č.D.1.4g EL-30 | [14 empty] | VV | 1 | 1 | True | 0 | ROZPOCET
| VV |  | 1 |  | 1 | [12 empty] | VV | 1 | 2 | True | 1 | ROZPOCET
2 | M | Pol43 | Rozváděč kompenzační RC | ks | 1 |  | 0 |  |  | základní |  | 0 | 0 | 0 | 0 | 0 | 8 | M | 1 |  |  |  | ROZPOCET | 0 | 0 | 0 | 0 | 0 | 1 | 0 | 4 | 1954178735
| PP |  | Rozváděč kompenzační RC | [14 empty] | PP | 1
| P |  | Poznámka k položce: 87 kVAr, 14° (např. EV-87/14) | [14 empty] | P | 1
| VV |  | 87 kVAr, 14st.(např.EV-87/14) | [14 empty] | VV | 1 | 1 | True | 0 | ROZPOCET
| VV |  | 1 |  | 1 | [12 empty] | VV | 1 | 2 | True | 1 | ROZPOCET
3 | M | Pol44 | Rozváděč RS 2.1 | ks | 1 |  | 0 |  |  | základní |  | 0 | 0 | 0 | 0 | 0 | 8 | M | 1 |  |  |  | ROZPOCET | 0 | 0 | 0 | 0 | 0 | 1 | 0 | 4 | 312956807
| PP |  | Rozváděč RS 2.1 | [14 empty] | PP | 1
| P |  | Poznámka k položce: vybavený a zapojený dle v.č. D.1.4g EL-31 | [14 empty] | P | 1
| VV |  | vybavený a zapojený dle v.č.D.1.4g EL-31 | [14 empty] | VV | 1 | 1 | True | 0 | ROZPOCET
| VV |  | 1 |  | 1 | [12 empty] | VV | 1 | 2 | True | 1 | ROZPOCET
4 | M | Pol45 | Rozváděč RS 2.2 | ks | 1 |  | 0 |  |  | základní |  | 0 | 0 | 0 | 0 | 0 | 8 | M | 1 |  |  |  | ROZPOCET | 0 | 0 | 0 | 0 | 0 | 1 | 0 | 4 | -150989490
| PP |  | Rozváděč RS 2.2 | [14 empty] | PP | 1
| P |  | Poznámka k položce: vybavený a zapojený dle v.č. D.1.4g EL-32 | [14 empty] | P | 1
| VV |  | vybavený a zapojený dle v.č.D.1.4g EL-32 | [14 empty] | VV | 1 | 1 | True | 0 | ROZPOCET
| VV |  | 1 |  | 1 | [12 empty] | VV | 1 | 2 | True | 1 | ROZPOCET
5 | M | Pol46 | Rozváděč RS 2.3 | ks | 1 |  | 0 |  |  | základní |  | 0 | 0 | 0 | 0 | 0 | 8 | M | 1 |  |  |  | ROZPOCET | 0 | 0 | 0 | 0 | 0 | 1 | 0 | 4 | -924427701
| PP |  | Rozváděč RS 2.3 | [14 empty] | PP | 1
| P |  | Poznámka k položce: vybavený a zapojený dle v.č. D.1.4g EL-33 | [14 empty] | P | 1
| VV |  | vybavený a zapojený dle v.č.D.1.4g EL-33 | [14 empty] | VV | 1 | 1 | True | 0 | ROZPOCET
| VV |  | 1 |  | 1 | [12 empty] | VV | 1 | 2 | True | 1 | ROZPOCET
6 | M | Pol47 | Rozváděč RS 2.4 | ks | 1 |  | 0 |  |  | základní |  | 0 | 0 | 0 | 0 | 0 | 8 | M | 1 |  |  |  | ROZPOCET | 0 | 0 | 0 | 0 | 0 | 1 | 0 | 4 | -34217126
| PP |  | Rozváděč RS 2.4 | [14 empty] | PP | 1
| P |  | Poznámka k položce: vybavený a zapojený dle v.č. D.1.4g EL-34 | [14 empty] | P | 1
| VV |  | vybavený a zapojený dle v.č.D.1.4g EL-34 | [14 empty] | VV | 1 | 1 | True | 0 | ROZPOCET
| VV |  | 1 |  | 1 | [12 empty] | VV | 1 | 2 | True | 1 | ROZPOCET
7 | M | Pol48 | Rozváděč RS 3.1 | ks | 1 |  | 0 |  |  | základní |  | 0 | 0 | 0 | 0 | 0 | 8 | M | 1 |  |  |  | ROZPOCET | 0 | 0 | 0 | 0 | 0 | 1 | 0 | 4 | 64065183
| PP |  | Rozváděč RS 3.1 | [14 empty] | PP | 1
| P |  | Poznámka k položce: vybavený a zapojený dle v.č. D.1.4g EL-35 | [14 empty] | P | 1
| VV |  | vybavený a zapojený dle v.č.D.1.4g EL-35 | [14 empty] | VV | 1 | 1 | True | 0 | ROZPOCET
| VV |  | 1 |  | 1 | [12 empty] | VV | 1 | 2 | True | 1 | ROZPOCET
8 | M | Pol49 | Rozváděč RS 3.2 | ks | 1 |  | 0 |  |  | základní |  | 0 | 0 | 0 | 0 | 0 | 8 | M | 1 |  |  |  | ROZPOCET | 0 | 0 | 0 | 0 | 0 | 1 | 0 | 4 | 1182985982
| PP |  | Rozváděč RS 3.2 | [14 empty] | PP | 1
| P |  | Poznámka k položce: vybavený a zapojený dle v.č. D.1.4g EL-36 | [14 empty] | P | 1
| VV |  | vybavený a zapojený dle v.č.D.1.4g EL-36 | [14 empty] | VV | 1 | 1 | True | 0 | ROZPOCET
| VV |  | 1 |  | 1 | [12 empty] | VV | 1 | 2 | True | 1 | ROZPOCET
9 | M | Pol50 | Rozváděč RS 3.3 | ks | 1 |  | 0 |  |  | základní |  | 0 | 0 | 0 | 0 | 0 | 8 | M | 1 |  |  |  | ROZPOCET | 0 | 0 | 0 | 0 | 0 | 1 | 0 | 4 | -912287886
| PP |  | Rozváděč RS 3.3 | [14 empty] | PP | 1
| P |  | Poznámka k položce: vybavený a zapojený dle v.č. D.1.4g EL-37 | [14 empty] | P | 1
| VV |  | vybavený a zapojený dle v.č.D.1.4g EL-37 | [14 empty] | VV | 1 | 1 | True | 0 | ROZPOCET
| VV |  | 1 |  | 1 | [12 empty] | VV | 1 | 2 | True | 1 | ROZPOCET
10 | M | Pol51 | Rozváděč RS 3.4 | ks | 1 |  | 0 |  |  | základní |  | 0 | 0 | 0 | 0 | 0 | 8 | M | 1 |  |  |  | ROZPOCET | 0 | 0 | 0 | 0 | 0 | 1 | 0 | 4 | 679758499
| PP |  | Rozváděč RS 3.4 | [14 empty] | PP | 1
| P |  | Poznámka k položce: vybavený a zapojený dle v.č. D.1.4g EL-38 | [14 empty] | P | 1
| VV |  | vybavený a zapojený dle v.č.D.1.4g EL-38 | [14 empty] | VV | 1 | 1 | True | 0 | ROZPOCET
| VV |  | 1 |  | 1 | [12 empty] | VV | 1 | 2 | True | 1 | ROZPOCET
11 | M | Pol52 | Rozváděč RS 4.1 | ks | 1 |  | 0 |  |  | základní |  | 0 | 0 | 0 | 0 | 0 | 8 | M | 1 |  |  |  | ROZPOCET | 0 | 0 | 0 | 0 | 0 | 1 | 0 | 4 | 962770842
| PP |  | Rozváděč RS 4.1 | [14 empty] | PP | 1
| P |  | Poznámka k položce: vybavený a zapojený dle v.č. D.1.4g EL-39 | [14 empty] | P | 1
| VV |  | vybavený a zapojený dle v.č.D.1.4g EL-39 | [14 empty] | VV | 1 | 1 | True | 0 | ROZPOCET
| VV |  | 1 |  | 1 | [12 empty] | VV | 1 | 2 | True | 1 | ROZPOCET
12 | M | Pol53 | Rozváděč RS 4.2 | ks | 1 |  | 0 |  |  | základní |  | 0 | 0 | 0 | 0 | 0 | 8 | M | 1 |  |  |  | ROZPOCET | 0 | 0 | 0 | 0 | 0 | 1 | 0 | 4 | 1351447205
| PP |  | Rozváděč RS 4.2 | [14 empty] | PP | 1
| P |  | Poznámka k položce: vybavený a zapojený dle v.č. D.1.4g EL-40 | [14 empty] | P | 1
| VV |  | vybavený a zapojený dle v.č.D.1.4g EL-40 | [14 empty] | VV | 1 | 1 | True | 0 | ROZPOCET
| VV |  | 1 |  | 1 | [12 empty] | VV | 1 | 2 | True | 1 | ROZPOCET
13 | M | Pol54 | Rozváděč RS 4.3 | ks | 1 |  | 0 |  |  | základní |  | 0 | 0 | 0 | 0 | 0 | 8 | M | 1 |  |  |  | ROZPOCET | 0 | 0 | 0 | 0 | 0 | 1 | 0 | 4 | 1570863819
| PP |  | Rozváděč RS 4.3 | [14 empty] | PP | 1
| P |  | Poznámka k položce: vybavený a zapojený dle v.č. D.1.4g EL-41 | [14 empty] | P | 1
| VV |  | vybavený a zapojený dle v.č.D.1.4g EL-41 | [14 empty] | VV | 1 | 1 | True | 0 | ROZPOCET
| VV |  | 1 |  | 1 | [12 empty] | VV | 1 | 2 | True | 1 | ROZPOCET
14 | M | Pol55 | Rozváděč RS 4.4 | ks | 1 |  | 0 |  |  | základní |  | 0 | 0 | 0 | 0 | 0 | 8 | M | 1 |  |  |  | ROZPOCET | 0 | 0 | 0 | 0 | 0 | 1 | 0 | 4 | 1510278300
| PP |  | Rozváděč RS 4.4 | [14 empty] | PP | 1
| P |  | Poznámka k položce: vybavený a zapojený dle v.č. D.1.4g EL-42 | [14 empty] | P | 1
| VV |  | vybavený a zapojený dle v.č.D.1.4g EL-42 | [14 empty] | VV | 1 | 1 | True | 0 | ROZPOCET
| VV |  | 1 |  | 1 | [12 empty] | VV | 1 | 2 | True | 1 | ROZPOCET
15 | M | Pol56 | Rozváděč RS 5.1 | ks | 1 |  | 0 |  |  | základní |  | 0 | 0 | 0 | 0 | 0 | 8 | M | 1 |  |  |  | ROZPOCET | 0 | 0 | 0 | 0 | 0 | 1 | 0 | 4 | 505836808
| PP |  | Rozváděč RS 5.1 | [14 empty] | PP | 1
| P |  | Poznámka k položce: vybavený a zapojený dle v.č. D.1.4g EL-43 | [14 empty] | P | 1
| VV |  | vybavený a zapojený dle v.č.D.1.4g EL-43 | [14 empty] | VV | 1 | 1 | True | 0 | ROZPOCET
| VV |  | 1 |  | 1 | [12 empty] | VV | 1 | 2 | True | 1 | ROZPOCET
16 | M | Pol57 | Rozváděč RS 5.2 | ks | 1 |  | 0 |  |  | základní |  | 0 | 0 | 0 | 0 | 0 | 8 | M | 1 |  |  |  | ROZPOCET | 0 | 0 | 0 | 0 | 0 | 1 | 0 | 4 | -1406363721
| PP |  | Rozváděč RS 5.2 | [14 empty] | PP | 1
| P |  | Poznámka k položce: vybavený a zapojený dle v.č. D.1.4g EL-44 | [14 empty] | P | 1
| VV |  | vybavený a zapojený dle v.č.D.1.4g EL-44 | [14 empty] | VV | 1 | 1 | True | 0 | ROZPOCET
| VV |  | 1 |  | 1 | [12 empty] | VV | 1 | 2 | True | 1 | ROZPOCET
17 | M | Pol58 | Rozváděč RS 5.3 | ks | 1 |  | 0 |  |  | základní |  | 0 | 0 | 0 | 0 | 0 | 8 | M | 1 |  |  |  | ROZPOCET | 0 | 0 | 0 | 0 | 0 | 1 | 0 | 4 | 1702096330
| PP |  | Rozváděč RS 5.3 | [14 empty] | PP | 1
| P |  | Poznámka k položce: vybavený a zapojený dle v.č. D.1.4g EL-45 | [14 empty] | P | 1
| VV |  | vybavený a zapojený dle v.č.D.1.4g EL-45 | [14 empty] | VV | 1 | 1 | True | 0 | ROZPOCET
| VV |  | 1 |  | 1 | [12 empty] | VV | 1 | 2 | True | 1 | ROZPOCET
18 | M | Pol59 | Rozváděč RS 5.4 | ks | 1 |  | 0 |  |  | základní |  | 0 | 0 | 0 | 0 | 0 | 8 | M | 1 |  |  |  | ROZPOCET | 0 | 0 | 0 | 0 | 0 | 1 | 0 | 4 | -764311217
| PP |  | Rozváděč RS 5.4 | [14 empty] | PP | 1
| P |  | Poznámka k položce: vybavený a zapojený dle v.č. D.1.4g EL-46 | [14 empty] | P | 1
| VV |  | vybavený a zapojený dle v.č.D.1.4g EL-45 | [14 empty] | VV | 1 | 1 | True | 0 | ROZPOCET
| VV |  | 1 |  | 1 | [12 empty] | VV | 1 | 2 | True | 1 | ROZPOCET
19 | M | Pol60 | Rozváděč R xxx/typ 1 | ks | 14 |  | 0 |  |  | základní |  | 0 | 0 | 0 | 0 | 0 | 8 | M | 1 |  |  |  | ROZPOCET | 0 | 0 | 0 | 0 | 0 | 1 | 0 | 4 | -1907507608
| PP |  | Rozváděč R xxx/typ 1 | [14 empty] | PP | 1
| P |  | Poznámka k položce: označený číslem pokoje (302, 303, 401, 402, 403, 404, 405, 406, 501, 502, 503, 504, 505, 506) vybavený a zapojený dle v.č. D.1.4g EL-47 | [14 empty] | P | 1
| VV |  | 14 |  | 14 | [12 empty] | VV | 1 | 2 | True | 1 | ROZPOCET
| VV |  | označený číslem pokoje (302,303,401,402,403,404,405,406,501,502,503,504,505,506) | [14 empty] | VV | 1 | 1 | True | 0 | ROZPOCET
| VV |  | vybavený a zapojený dle v.č.D.1.4g EL-47 | [14 empty] | VV | 1 | 1 | True | 0 | ROZPOCET
20 | M | Pol61 | Rozváděč R xxx/typ 2 | ks | 9 |  | 0 |  |  | základní |  | 0 | 0 | 0 | 0 | 0 | 8 | M | 1 |  |  |  | ROZPOCET | 0 | 0 | 0 | 0 | 0 | 1 | 0 | 4 | -896580774
| PP |  | Rozváděč R xxx/typ 2 | [14 empty] | PP | 1
| P |  | Poznámka k položce: označený číslem pokoje (308, 309, 310, 412, 413, 414, 512, 513, 514) vybavený a zapojený dle v.č. D.1.4g EL-48 | [14 empty] | P | 1
| VV |  | vybavený a zapojený dle v.č.D.1.4g EL-48 | [14 empty] | VV | 1 | 1 | True | 0 | ROZPOCET
| VV |  | 9 |  | 9 | [12 empty] | VV | 1 | 2 | True | 1 | ROZPOCET
| VV |  | označený číslem pokoje (308,309,310,412,413,414,512,513,514) | [14 empty] | VV | 1 | 1 | True | 0 | ROZPOCET
21 | M | Pol62 | Rozváděč R xxx/typ 3 | ks | 14 |  | 0 |  |  | základní |  | 0 | 0 | 0 | 0 | 0 | 8 | M | 1 |  |  |  | ROZPOCET | 0 | 0 | 0 | 0 | 0 | 1 | 0 | 4 | -175012672
| PP |  | Rozváděč R xxx/typ 3 | [14 empty] | PP | 1
| P |  | Poznámka k položce: označený číslem pokoje (304, 305, 306, 307, 407, 408, 409, 410, 411, 507, 508, 509, 510, 511) vybavený a zapojený dle v.č. D.1.4g EL-49 | [14 empty] | P | 1
| VV |  | vybavený a zapojený dle v.č.D.1.4g EL-49 | [14 empty] | VV | 1 | 1 | True | 0 | ROZPOCET
| VV |  | 14 |  | 14 | [12 empty] | VV | 1 | 2 | True | 1 | ROZPOCET
| VV |  | označený číslem pokoje (304,305,306,307,407,408,409,410,411,507,508,509,510,511) | [14 empty] | VV | 1 | 1 | True | 0 | ROZPOCET
22 | M | Pol63 | Rozváděč RB 301 | ks | 1 |  | 0 |  |  | základní |  | 0 | 0 | 0 | 0 | 0 | 8 | M | 1 |  |  |  | ROZPOCET | 0 | 0 | 0 | 0 | 0 | 1 | 0 | 4 | 1814260767
| PP |  | Rozváděč RB 301 | [14 empty] | PP | 1
| P |  | Poznámka k položce: vybavený a zapojený dle v.č. D.1.4g EL-50 | [14 empty] | P | 1
| VV |  | vybavený a zapojený dle v.č.D.1.4g EL-50 | [14 empty] | VV | 1 | 1 | True | 0 | ROZPOCET
| VV |  | 1 |  | 1 | [12 empty] | VV | 1 | 2 | True | 1 | ROZPOCET
23 | M | Pol64 | Rozváděč R-kanceláře | ks | 1 |  | 0 |  |  | základní |  | 0 | 0 | 0 | 0 | 0 | 8 | M | 1 |  |  |  | ROZPOCET | 0 | 0 | 0 | 0 | 0 | 1 | 0 | 4 | 2001825788
| PP |  | Rozváděč R-kanceláře | [14 empty] | PP | 1
| P |  | Poznámka k položce: vybavený a zapojený dle v.č. D.1.4g EL-51 | [14 empty] | P | 1
| VV |  | vybavený a zapojený dle v.č.D.1.4g EL-51 | [14 empty] | VV | 1 | 1 | True | 0 | ROZPOCET
| VV |  | 1 |  | 1 | [12 empty] | VV | 1 | 2 | True | 1 | ROZPOCET
24 | M | Pol65 | Rozváděč R-hokej | ks | 1 |  | 0 |  |  | základní |  | 0 | 0 | 0 | 0 | 0 | 8 | M | 1 |  |  |  | ROZPOCET | 0 | 0 | 0 | 0 | 0 | 1 | 0 | 4 | -1899963432
| PP |  | Rozváděč R-hokej | [14 empty] | PP | 1
| P |  | Poznámka k položce: vybavený a zapojený dle v.č. D.1.4g EL-52 | [14 empty] | P | 1
| VV |  | vybavený a zapojený dle v.č.D.1.4g EL-52 | [14 empty] | VV | 1 | 1 | True | 0 | ROZPOCET
| VV |  | 1 |  | 1 | [12 empty] | VV | 1 | 2 | True | 1 | ROZPOCET
25 | M | Pol66 | Rozváděč R-krasobruslení | ks | 1 |  | 0 |  |  | základní |  | 0 | 0 | 0 | 0 | 0 | 8 | M | 1 |  |  |  | ROZPOCET | 0 | 0 | 0 | 0 | 0 | 1 | 0 | 4 | 896010498
| PP |  | Rozváděč R-krasobruslení | [14 empty] | PP | 1
| P |  | Poznámka k položce: vybavený a zapojený dle v.č. D.1.4g EL-53 | [14 empty] | P | 1
| VV |  | vybavený a zapojený dle v.č.D.1.4g EL-53 | [14 empty] | VV | 1 | 1 | True | 0 | ROZPOCET
| VV |  | 1 |  | 1 | [12 empty] | VV | 1 | 2 | True | 1 | ROZPOCET
26 | M | Pol67 | Rozváděč R-tělocvična | ks | 1 |  | 0 |  |  | základní |  | 0 | 0 | 0 | 0 | 0 | 8 | M | 1 |  |  |  | ROZPOCET | 0 | 0 | 0 | 0 | 0 | 1 | 0 | 4 | -228156679
| PP |  | Rozváděč R-tělocvična | [14 empty] | PP | 1
| P |  | Poznámka k položce: vybavený a zapojený dle v.č. D.1.4g EL-54 | [14 empty] | P | 1
| VV |  | vybavený a zapojený dle v.č.D.1.4g EL-54 | [14 empty] | VV | 1 | 1 | True | 0 | ROZPOCET
| VV |  | 1 |  | 1 | [12 empty] | VV | 1 | 2 | True | 1 | ROZPOCET
27 | M | Pol68 | Rozváděč R-recepce | ks | 1 |  | 0 |  |  | základní |  | 0 | 0 | 0 | 0 | 0 | 8 | M | 1 |  |  |  | ROZPOCET | 0 | 0 | 0 | 0 | 0 | 1 | 0 | 4 | 1478629336
| PP |  | Rozváděč R-recepce | [14 empty] | PP | 1
| P |  | Poznámka k položce: vybavený a zapojený dle v.č. D.1.4g EL-55 | [14 empty] | P | 1
| VV |  | vybavený a zapojený dle v.č.D.1.4g EL-55 | [14 empty] | VV | 1 | 1 | True | 0 | ROZPOCET
| VV |  | 1 |  | 1 | [12 empty] | VV | 1 | 2 | True | 1 | ROZPOCET
28 | M | Pol69 | Rozváděč R-bufet | ks | 1 |  | 0 |  |  | základní |  | 0 | 0 | 0 | 0 | 0 | 8 | M | 1 |  |  |  | ROZPOCET | 0 | 0 | 0 | 0 | 0 | 1 | 0 | 4 | 489622935
| PP |  | Rozváděč R-bufet | [14 empty] | PP | 1
| P |  | Poznámka k položce: vybavený a zapojený dle v.č. D.1.4g EL-56 | [14 empty] | P | 1
| VV |  | vybavený a zapojený dle v.č.D.1.4g EL-56 | [14 empty] | VV | 1 | 1 | True | 0 | ROZPOCET
| VV |  | 1 |  | 1 | [12 empty] | VV | 1 | 2 | True | 1 | ROZPOCET
29 | M | Pol70 | Rozváděč R-prádelna | ks | 1 |  | 0 |  |  | základní |  | 0 | 0 | 0 | 0 | 0 | 8 | M | 1 |  |  |  | ROZPOCET | 0 | 0 | 0 | 0 | 0 | 1 | 0 | 4 | 346938746
| PP |  | Rozváděč R-prádelna | [14 empty] | PP | 1
| P |  | Poznámka k položce: vybavený a zapojený dle v.č. D.1.4g EL-57 | [14 empty] | P | 1
| VV |  | vybavený a zapojený dle v.č.D.1.4g EL-57 | [14 empty] | VV | 1 | 1 | True | 0 | ROZPOCET
| VV |  | 1 |  | 1 | [12 empty] | VV | 1 | 2 | True | 1 | ROZPOCET
| D | D2 | Kabely a vodiče |  |  |  | 0 |  |  |  |  | 0 |  | 0 |  | 0 | 1 | D | 0 |  |  |  | ROZPOCET | [6 empty] | 0
30 | M | Pol71 | 1-CYKY-J 3 x 95 + 70 | m | 120 |  | 0 |  |  | základní |  | 0 | 0 | 0 | 0 | 0 | 8 | M | 1 |  |  |  | ROZPOCET | 0 | 0 | 0 | 0 | 0 | 1 | 0 | 4 | -510136762
| PP |  | 1-CYKY-J 3 x 95 + 70 | [14 empty] | PP | 1
31 | M | Pol72 | CYKY-J 5 x 10 | m | 30 |  | 0 |  |  | základní |  | 0 | 0 | 0 | 0 | 0 | 8 | M | 1 |  |  |  | ROZPOCET | 0 | 0 | 0 | 0 | 0 | 1 | 0 | 4 | 405408067
| PP |  | CYKY-J 5 x 10 | [14 empty] | PP | 1
32 | M | Pol73 | CYKY-J 5 x 6 | m | 75 |  | 0 |  |  | základní |  | 0 | 0 | 0 | 0 | 0 | 8 | M | 1 |  |  |  | ROZPOCET | 0 | 0 | 0 | 0 | 0 | 1 | 0 | 4 | -1075149486
| PP |  | CYKY-J 5 x 6 | [14 empty] | PP | 1
33 | M | Pol74 | CYKY-J 5 x 4 | m | 135 |  | 0 |  |  | základní |  | 0 | 0 | 0 | 0 | 0 | 8 | M | 1 |  |  |  | ROZPOCET | 0 | 0 | 0 | 0 | 0 | 1 | 0 | 4 | 991767815
| PP |  | CYKY-J 5 x 4 | [14 empty] | PP | 1
34 | M | Pol75 | CYKY-J 5 x 2,5 | m | 35 |  | 0 |  |  | základní |  | 0 | 0 | 0 | 0 | 0 | 8 | M | 1 |  |  |  | ROZPOCET | 0 | 0 | 0 | 0 | 0 | 1 | 0 | 4 | -914635786
| PP |  | CYKY-J 5 x 2,5 | [14 empty] | PP | 1
35 | M | Pol76 | CYKY-J 3 x 2,5 | m | 5200 |  | 0 |  |  | základní |  | 0 | 0 | 0 | 0 | 0 | 8 | M | 1 |  |  |  | ROZPOCET | 0 | 0 | 0 | 0 | 0 | 1 | 0 | 4 | 995510842
| PP |  | CYKY-J 3 x 2,5 | [14 empty] | PP | 1
36 | M | Pol77 | CYKY-J 5 x 1,5 | m | 430 |  | 0 |  |  | základní |  | 0 | 0 | 0 | 0 | 0 | 8 | M | 1 |  |  |  | ROZPOCET | 0 | 0 | 0 | 0 | 0 | 1 | 0 | 4 | -1266850430
| PP |  | CYKY-J 5 x 1,5 | [14 empty] | PP | 1
37 | M | Pol78 | CYKY-O 4 x 1,5 | m | 685 |  | 0 |  |  | základní |  | 0 | 0 | 0 | 0 | 0 | 8 | M | 1 |  |  |  | ROZPOCET | 0 | 0 | 0 | 0 | 0 | 1 | 0 | 4 | 862489843
| PP |  | CYKY-O 4 x 1,5 | [14 empty] | PP | 1
38 | M | Pol79 | CYKY-J 3 x 1,5 | m | 4870 |  | 0 |  |  | základní |  | 0 | 0 | 0 | 0 | 0 | 8 | M | 1 |  |  |  | ROZPOCET | 0 | 0 | 0 | 0 | 0 | 1 | 0 | 4 | 69876574
| PP |  | CYKY-J 3 x 1,5 | [14 empty] | PP | 1
39 | M | Pol80 | CYKY-O 3 x 1,5 | m | 1555 |  | 0 |  |  | základní |  | 0 | 0 | 0 | 0 | 0 | 8 | M | 1 |  |  |  | ROZPOCET | 0 | 0 | 0 | 0 | 0 | 1 | 0 | 4 | -4299539
| PP |  | CYKY-O 3 x 1,5 | [14 empty] | PP | 1
40 | M | Pol81 | CYKY-O 2 x 1,5 | m | 1110 |  | 0 |  |  | základní |  | 0 | 0 | 0 | 0 | 0 | 8 | M | 1 |  |  |  | ROZPOCET | 0 | 0 | 0 | 0 | 0 | 1 | 0 | 4 | -1384082200
| PP |  | CYKY-O 2 x 1,5 | [14 empty] | PP | 1
41 | M | Pol82 | CY 4 z/žl | m | 1010 |  | 0 |  |  | základní |  | 0 | 0 | 0 | 0 | 0 | 8 | M | 1 |  |  |  | ROZPOCET | 0 | 0 | 0 | 0 | 0 | 1 | 0 | 4 | 1811682971
| PP |  | CY 4 z/žl | [14 empty] | PP | 1
42 | M | Pol83 | 1-YY 25 z/žl | m | 25 |  | 0 |  |  | základní |  | 0 | 0 | 0 | 0 | 0 | 8 | M | 1 |  |  |  | ROZPOCET | 0 | 0 | 0 | 0 | 0 | 1 | 0 | 4 | 692322885
| PP |  | 1-YY 25 z/žl | [14 empty] | PP | 1
43 | M | Pol84 | PRAFlaSafeX-J 3 x 95 + 50 | m | 50 |  | 0 |  |  | základní |  | 0 | 0 | 0 | 0 | 0 | 8 | M | 1 |  |  |  | ROZPOCET | 0 | 0 | 0 | 0 | 0 | 1 | 0 | 4 | -1195108441
| PP |  | PRAFlaSafeX-J 3 x 95 + 50 | [14 empty] | PP | 1
44 | M | Pol85 | PRAFlaSafeX-J 4 x 35 | m | 275 |  | 0 |  |  | základní |  | 0 | 0 | 0 | 0 | 0 | 8 | M | 1 |  |  |  | ROZPOCET | 0 | 0 | 0 | 0 | 0 | 1 | 0 | 4 | -1482347203
| PP |  | PRAFlaSafeX-J 4 x 35 | [14 empty] | PP | 1
45 | M | Pol86 | PRAFlaSafeX-J 4 x 25 | m | 160 |  | 0 |  |  | základní |  | 0 | 0 | 0 | 0 | 0 | 8 | M | 1 |  |  |  | ROZPOCET | 0 | 0 | 0 | 0 | 0 | 1 | 0 | 4 | -1208574612
| PP |  | PRAFlaSafeX-J 4 x 25 | [14 empty] | PP | 1
46 | M | Pol87 | PRAFlaSafeX-J 4 x 10 | m | 210 |  | 0 |  |  | základní |  | 0 | 0 | 0 | 0 | 0 | 8 | M | 1 |  |  |  | ROZPOCET | 0 | 0 | 0 | 0 | 0 | 1 | 0 | 4 | -688460201
| PP |  | PRAFlaSafeX-J 4 x 10 | [14 empty] | PP | 1
47 | M | Pol88 | PRAFlaSafeX-J 5 x 6 | m | 375 |  | 0 |  |  | základní |  | 0 | 0 | 0 | 0 | 0 | 8 | M | 1 |  |  |  | ROZPOCET | 0 | 0 | 0 | 0 | 0 | 1 | 0 | 4 | -1780433791
| PP |  | PRAFlaSafeX-J 5 x 6 | [14 empty] | PP | 1
48 | M | Pol89 | PRAFlaSafeX-J 5 x 4 | m | 657 |  | 0 |  |  | základní |  | 0 | 0 | 0 | 0 | 0 | 8 | M | 1 |  |  |  | ROZPOCET | 0 | 0 | 0 | 0 | 0 | 1 | 0 | 4 | -1520623958
| PP |  | PRAFlaSafeX-J 5 x 4 | [14 empty] | PP | 1
49 | M | Pol90 | PRAFlaSafeX-J 3 x 4 | m | 438 |  | 0 |  |  | základní |  | 0 | 0 | 0 | 0 | 0 | 8 | M | 1 |  |  |  | ROZPOCET | 0 | 0 | 0 | 0 | 0 | 1 | 0 | 4 | -1085937009
| PP |  | PRAFlaSafeX-J 3 x 4 | [14 empty] | PP | 1
50 | M | Pol91 | PRAFlaSafeX-J 5 x 2,5 | m | 60 |  | 0 |  |  | základní |  | 0 | 0 | 0 | 0 | 0 | 8 | M | 1 |  |  |  | ROZPOCET | 0 | 0 | 0 | 0 | 0 | 1 | 0 | 4 | -429453391
| PP |  | PRAFlaSafeX-J 5 x 2,5 | [14 empty] | PP | 1
51 | M | Pol92 | PRAFlaSafeX-J 3 x 2,5 | m | 1300 |  | 0 |  |  | základní |  | 0 | 0 | 0 | 0 | 0 | 8 | M | 1 |  |  |  | ROZPOCET | 0 | 0 | 0 | 0 | 0 | 1 | 0 | 4 | 1106009829
| PP |  | PRAFlaSafeX-J 3 x 2,5 | [14 empty] | PP | 1
52 | M | Pol93 | PRAFlaSafeX-J 5 x 1,5 | m | 675 |  | 0 |  |  | základní |  | 0 | 0 | 0 | 0 | 0 | 8 | M | 1 |  |  |  | ROZPOCET | 0 | 0 | 0 | 0 | 0 | 1 | 0 | 4 | 1056098978
| PP |  | PRAFlaSafeX-J 5 x 1,5 | [14 empty] | PP | 1
53 | M | Pol94 | PRAFlaSafeX-J 3 x 1,5 | m | 1815 |  | 0 |  |  | základní |  | 0 | 0 | 0 | 0 | 0 | 8 | M | 1 |  |  |  | ROZPOCET | 0 | 0 | 0 | 0 | 0 | 1 | 0 | 4 | 464139076
| PP |  | PRAFlaSafeX-J 3 x 1,5 | [14 empty] | PP | 1
54 | M | Pol95 | PRAFlaSafeX-O 3 x 1,5 | m | 260 |  | 0 |  |  | základní |  | 0 | 0 | 0 | 0 | 0 | 8 | M | 1 |  |  |  | ROZPOCET | 0 | 0 | 0 | 0 | 0 | 1 | 0 | 4 | 647609954
| PP |  | PRAFlaSafeX-O 3 x 1,5 | [14 empty] | PP | 1
55 | M | Pol96 | PRAFlaSafeX-O 2 x 1,5 | m | 525 |  | 0 |  |  | základní |  | 0 | 0 | 0 | 0 | 0 | 8 | M | 1 |  |  |  | ROZPOCET | 0 | 0 | 0 | 0 | 0 | 1 | 0 | 4 | -1661120257
| PP |  | PRAFlaSafeX-O 2 x 1,5 | [14 empty] | PP | 1
56 | M | Pol97 | PRAFlaSafeX 1 x 25 z/žl | m | 50 |  | 0 |  |  | základní |  | 0 | 0 | 0 | 0 | 0 | 8 | M | 1 |  |  |  | ROZPOCET | 0 | 0 | 0 | 0 | 0 | 1 | 0 | 4 | -1528568435
| PP |  | PRAFlaSafeX 1 x 25 z/žl | [14 empty] | PP | 1
57 | M | Pol98 | PRAFlaSafeX 1 x 16 z/žl | m | 325 |  | 0 |  |  | základní |  | 0 | 0 | 0 | 0 | 0 | 8 | M | 1 |  |  |  | ROZPOCET | 0 | 0 | 0 | 0 | 0 | 1 | 0 | 4 | -1366503330
| PP |  | PRAFlaSafeX 1 x 16 z/žl | [14 empty] | PP | 1
58 | M | Pol99 | PRAFlaSafeX 1 x 6 z/žl | m | 530 |  | 0 |  |  | základní |  | 0 | 0 | 0 | 0 | 0 | 8 | M | 1 |  |  |  | ROZPOCET | 0 | 0 | 0 | 0 | 0 | 1 | 0 | 4 | 1341075945
| PP |  | PRAFlaSafeX 1 x 6 z/žl | [14 empty] | PP | 1
59 | M | Pol100 | PRAFlaSafeX 1 x 4 z/žl | m | 130 |  | 0 |  |  | základní |  | 0 | 0 | 0 | 0 | 0 | 8 | M | 1 |  |  |  | ROZPOCET | 0 | 0 | 0 | 0 | 0 | 1 | 0 | 4 | -107778167
| PP |  | PRAFlaSafeX 1 x 4 z/žl | [14 empty] | PP | 1
60 | M | Pol101 | PRAFlaDur-O 2 x 1,5 | m | 60 |  | 0 |  |  | základní |  | 0 | 0 | 0 | 0 | 0 | 8 | M | 1 |  |  |  | ROZPOCET | 0 | 0 | 0 | 0 | 0 | 1 | 0 | 4 | 146765451
| PP |  | PRAFlaDur-O 2 x 1,5 | [14 empty] | PP | 1
61 | M | Pol102 | požárně odolná kabelová trasa se zachováním funkce při požáru, nenormová, pro 1 kabel | m | 60 |  | 0 |  |  | základní |  | 0 | 0 | 0 | 0 | 0 | 8 | M | 1 |  |  |  | ROZPOCET | 0 | 0 | 0 | 0 | 0 | 1 | 0 | 4 | -928339811
| PP |  | požárně odolná kabelová trasa se zachováním funkce při požáru, nenormová, pro 1 kabel | [14 empty] | PP | 1
| D | D3 | Ostatní elektroinstalační materiál |  |  |  | 0 |  |  |  |  | 0 |  | 0 |  | 0 | 1 | D | 0 |  |  |  | ROZPOCET | [6 empty] | 0
62 | M | Pol103 | tlačítkový ovladač zapínací s orientační doutnavkou č. 1/0So, IP20 | ks | 57 |  | 0 |  |  | základní |  | 0 | 0 | 0 | 0 | 0 | 8 | M | 1 |  |  |  | ROZPOCET | 0 | 0 | 0 | 0 | 0 | 1 | 0 | 4 | -2038449933
| PP |  | tlačítkový ovladač zapínací s orientační doutnavkou č. 1/0So, IP20 | [14 empty] | PP | 1
63 | M | Pol109 | ovladač zapínací dvojitý s blokováním, žaluziový; č. 1/0 + 1/0 | ks | 2 |  | 0 |  |  | základní |  | 0 | 0 | 0 | 0 | 0 | 8 | M | 1 |  |  |  | ROZPOCET | 0 | 0 | 0 | 0 | 0 | 1 | 0 | 4 | -1193269924
| PP |  | ovladač zapínací dvojitý s blokováním, žaluziový; č. 1/0 + 1/0 | [14 empty] | PP | 1
64 | M | Pol110 | vypínač č. 1, IP20 | ks | 46 |  | 0 |  |  | základní |  | 0 | 0 | 0 | 0 | 0 | 8 | M | 1 |  |  |  | ROZPOCET | 0 | 0 | 0 | 0 | 0 | 1 | 0 | 4 | -439505376
| PP |  | vypínač č. 1, IP20 | [14 empty] | PP | 1
65 | M | Pol111 | vypínač č. 1, IP44, pod omítku | ks | 3 |  | 0 |  |  | základní |  | 0 | 0 | 0 | 0 | 0 | 8 | M | 1 |  |  |  | ROZPOCET | 0 | 0 | 0 | 0 | 0 | 1 | 0 | 4 | 823649395
| PP |  | vypínač č. 1, IP44, pod omítku | [14 empty] | PP | 1
66 | M | Pol112 | vypínač č. 1, IP44 (nástěnná montáž) | ks | 23 |  | 0 |  |  | základní |  | 0 | 0 | 0 | 0 | 0 | 8 | M | 1 |  |  |  | ROZPOCET | 0 | 0 | 0 | 0 | 0 | 1 | 0 | 4 | 1409375003
| PP |  | vypínač č. 1, IP44 (nástěnná montáž) | [14 empty] | PP | 1
67 | M | Pol113 | vypínač se signalizační doutnavkouč. 1S, IP20 | ks | 1 |  | 0 |  |  | základní |  | 0 | 0 | 0 | 0 | 0 | 8 | M | 1 |  |  |  | ROZPOCET | 0 | 0 | 0 | 0 | 0 | 1 | 0 | 4 | -1428501142
| PP |  | vypínač se signalizační doutnavkouč. 1S, IP20 | [14 empty] | PP | 1
68 | M | Pol119 | sériový přepínač č. 5, IP20 | ks | 56 |  | 0 |  |  | základní |  | 0 | 0 | 0 | 0 | 0 | 8 | M | 1 |  |  |  | ROZPOCET | 0 | 0 | 0 | 0 | 0 | 1 | 0 | 4 | -430688428
| PP |  | sériový přepínač č. 5, IP20 | [14 empty] | PP | 1
69 | M | Pol121 | sériový přepínač č. 5, IP44 (nástěnná montáž) | ks | 2 |  | 0 |  |  | základní |  | 0 | 0 | 0 | 0 | 0 | 8 | M | 1 |  |  |  | ROZPOCET | 0 | 0 | 0 | 0 | 0 | 1 | 0 | 4 | 1715042636
| PP |  | sériový přepínač č. 5, IP44 (nástěnná montáž) | [14 empty] | PP | 1
70 | M | Pol122 | střídavý přepínač č. 6, IP20 | ks | 108 |  | 0 |  |  | základní |  | 0 | 0 | 0 | 0 | 0 | 8 | M | 1 |  |  |  | ROZPOCET | 0 | 0 | 0 | 0 | 0 | 1 | 0 | 4 | -673503538
| PP |  | střídavý přepínač č. 6, IP20 | [14 empty] | PP | 1
71 | M | Pol123 | střídavý přepínač a vypínač č. 6+1, IP20 | ks | 115 |  | 0 |  |  | základní |  | 0 | 0 | 0 | 0 | 0 | 8 | M | 1 |  |  |  | ROZPOCET | 0 | 0 | 0 | 0 | 0 | 1 | 0 | 4 | 430681302
| PP |  | střídavý přepínač a vypínač č. 6+1, IP20 | [14 empty] | PP | 1
72 | M | Pol126 | střídavý přepínač dvojitý č. 6+6, IP20 | ks | 6 |  | 0 |  |  | základní |  | 0 | 0 | 0 | 0 | 0 | 8 | M | 1 |  |  |  | ROZPOCET | 0 | 0 | 0 | 0 | 0 | 1 | 0 | 4 | 352037661
| PP |  | střídavý přepínač dvojitý č. 6+6, IP20 | [14 empty] | PP | 1
73 | M | Pol127 | střídavý přepínač č. 6, IP44 (nástěnná montáž) | ks | 9 |  | 0 |  |  | základní |  | 0 | 0 | 0 | 0 | 0 | 8 | M | 1 |  |  |  | ROZPOCET | 0 | 0 | 0 | 0 | 0 | 1 | 0 | 4 | -515370196
| PP |  | střídavý přepínač č. 6, IP44 (nástěnná montáž) | [14 empty] | PP | 1
74 | M | Pol128 | střídavý přepínač č. 6, IP44, pod omítku | ks | 2 |  | 0 |  |  | základní |  | 0 | 0 | 0 | 0 | 0 | 8 | M | 1 |  |  |  | ROZPOCET | 0 | 0 | 0 | 0 | 0 | 1 | 0 | 4 | -968149982
| PP |  | střídavý přepínač č. 6, IP44, pod omítku | [14 empty] | PP | 1
75 | M | Pol129 | křížový přepínač č. 7, IP20 | ks | 82 |  | 0 |  |  | základní |  | 0 | 0 | 0 | 0 | 0 | 8 | M | 1 |  |  |  | ROZPOCET | 0 | 0 | 0 | 0 | 0 | 1 | 0 | 4 | -541699664
| PP |  | křížový přepínač č. 7, IP20 | [14 empty] | PP | 1
76 | M | Pol130 | vypínač 3x16A/400V ve skříni, IP54 | ks | 15 |  | 0 |  |  | základní |  | 0 | 0 | 0 | 0 | 0 | 8 | M | 1 |  |  |  | ROZPOCET | 0 | 0 | 0 | 0 | 0 | 1 | 0 | 4 | -89346985
| PP |  | vypínač 3x16A/400V ve skříni, IP54 | [14 empty] | PP | 1
77 | M | Pol131 | vypínač 3x25A/400V ve skříni, IP54 | ks | 4 |  | 0 |  |  | základní |  | 0 | 0 | 0 | 0 | 0 | 8 | M | 1 |  |  |  | ROZPOCET | 0 | 0 | 0 | 0 | 0 | 1 | 0 | 4 | 1137142182
| PP |  | vypínač 3x25A/400V ve skříni, IP54 | [14 empty] | PP | 1
78 | M | Pol132 | vypínač 3x40A/400V ve skříni, IP54 | ks | 4 |  | 0 |  |  | základní |  | 0 | 0 | 0 | 0 | 0 | 8 | M | 1 |  |  |  | ROZPOCET | 0 | 0 | 0 | 0 | 0 | 1 | 0 | 4 | -245696773
| PP |  | vypínač 3x40A/400V ve skříni, IP54 | [14 empty] | PP | 1
79 | M | Pol133 | zásuvka jednonásobná 16A/250V, IP20, pod omítku | ks | 51 |  | 0 |  |  | základní |  | 0 | 0 | 0 | 0 | 0 | 8 | M | 1 |  |  |  | ROZPOCET | 0 | 0 | 0 | 0 | 0 | 1 | 0 | 4 | 190820407
| PP |  | zásuvka jednonásobná 16A/250V, IP20, pod omítku | [14 empty] | PP | 1
80 | M | Pol134 | zásuvka jednonásobná 16A/250V, IP44, (nástěnná montáž) | ks | 28 |  | 0 |  |  | základní |  | 0 | 0 | 0 | 0 | 0 | 8 | M | 1 |  |  |  | ROZPOCET | 0 | 0 | 0 | 0 | 0 | 1 | 0 | 4 | -914271017
| PP |  | zásuvka jednonásobná 16A/250V, IP44, (nástěnná montáž) | [14 empty] | PP | 1
81 | M | Pol135 | zásuvka jednonásobná 16A/250V, IP44, pod omítku | ks | 11 |  | 0 |  |  | základní |  | 0 | 0 | 0 | 0 | 0 | 8 | M | 1 |  |  |  | ROZPOCET | 0 | 0 | 0 | 0 | 0 | 1 | 0 | 4 | -1840473533
| PP |  | zásuvka jednonásobná 16A/250V, IP44, pod omítku | [14 empty] | PP | 1
82 | M | Pol136 | zásuvka dvojnásobná 16A/250V, IP20 | ks | 562 |  | 0 |  |  | základní |  | 0 | 0 | 0 | 0 | 0 | 8 | M | 1 |  |  |  | ROZPOCET | 0 | 0 | 0 | 0 | 0 | 1 | 0 | 4 | -1958028463
| PP |  | zásuvka dvojnásobná 16A/250V, IP20 | [14 empty] | PP | 1
83 | M | Pol137 | 3x zásuvka jednonásobná 16A/250V, vč. společného rámečku (pod společným rámečkem s připojením TV a PC), IP20 | ks | 78 |  | 0 |  |  | základní |  | 0 | 0 | 0 | 0 | 0 | 8 | M | 1 |  |  |  | ROZPOCET | 0 | 0 | 0 | 0 | 0 | 1 | 0 | 4 | 2000302446
| PP |  | 3x zásuvka jednonásobná 16A/250V, vč. společného rámečku (pod společným rámečkem s připojením TV a PC), IP20 | [14 empty] | PP | 1
84 | M | Pol138 | zásuvka trojfázová, 3P+N+PE, 16A/400V, IP20, (nástěnná montáž) | ks | 1 |  | 0 |  |  | základní |  | 0 | 0 | 0 | 0 | 0 | 8 | M | 1 |  |  |  | ROZPOCET | 0 | 0 | 0 | 0 | 0 | 1 | 0 | 4 | -423588160
| PP |  | zásuvka trojfázová, 3P+N+PE, 16A/400V, IP20, (nástěnná montáž) | [14 empty] | PP | 1
85 | M | Pol139 | zásuvka trojfázová, 3P+N+PE, 16A/400V, IP20, pod omítku | ks | 1 |  | 0 |  |  | základní |  | 0 | 0 | 0 | 0 | 0 | 8 | M | 1 |  |  |  | ROZPOCET | 0 | 0 | 0 | 0 | 0 | 1 | 0 | 4 | 223157502
| PP |  | zásuvka trojfázová, 3P+N+PE, 16A/400V, IP20, pod omítku | [14 empty] | PP | 1
86 | M | Pol140 | krabicová rozvodka KU68/2, vč. svorkovnice a víčka | ks | 1296 |  | 0 |  |  | základní |  | 0 | 0 | 0 | 0 | 0 | 8 | M | 1 |  |  |  | ROZPOCET | 0 | 0 | 0 | 0 | 0 | 1 | 0 | 4 | -1667943755
| PP |  | krabicová rozvodka KU68/2, vč. svorkovnice a víčka | [14 empty] | PP | 1
87 | M | Pol141 | krabicová rozvodka IP54, (ACIDUR), vč. svorkovnice a víčka | ks | 85 |  | 0 |  |  | základní |  | 0 | 0 | 0 | 0 | 0 | 8 | M | 1 |  |  |  | ROZPOCET | 0 | 0 | 0 | 0 | 0 | 1 | 0 | 4 | -494134102
| PP |  | krabicová rozvodka IP54, (ACIDUR), vč. svorkovnice a víčka | [14 empty] | PP | 1
88 | M | Pol142 | svorka na potrubí, vč. Cu pásku | ks | 227 |  | 0 |  |  | základní |  | 0 | 0 | 0 | 0 | 0 | 8 | M | 1 |  |  |  | ROZPOCET | 0 | 0 | 0 | 0 | 0 | 1 | 0 | 4 | -1178493904
| PP |  | svorka na potrubí, vč. Cu pásku | [14 empty] | PP | 1
89 | M | Pol143 | krycí rámeček jednonásobný | ks | 437 |  | 0 |  |  | základní |  | 0 | 0 | 0 | 0 | 0 | 8 | M | 1 |  |  |  | ROZPOCET | 0 | 0 | 0 | 0 | 0 | 1 | 0 | 4 | 1029920835
| PP |  | krycí rámeček jednonásobný | [14 empty] | PP | 1
90 | M | Pol144 | krycí rámeček dvojnásobný | ks | 52 |  | 0 |  |  | základní |  | 0 | 0 | 0 | 0 | 0 | 8 | M | 1 |  |  |  | ROZPOCET | 0 | 0 | 0 | 0 | 0 | 1 | 0 | 4 | -630140087
| PP |  | krycí rámeček dvojnásobný | [14 empty] | PP | 1
91 | M | Pol145 | krycí rámeček trojnásobný | ks | 6 |  | 0 |  |  | základní |  | 0 | 0 | 0 | 0 | 0 | 8 | M | 1 |  |  |  | ROZPOCET | 0 | 0 | 0 | 0 | 0 | 1 | 0 | 4 | -121921641
| PP |  | krycí rámeček trojnásobný | [14 empty] | PP | 1
92 | M | Pol146 | tlačítko "TOTAL STOP" v červené nástěnné skříňce s netříštivým sklem, kontakty 1Z (např. GEWIS, GW42201, IP55) | ks | 1 |  | 0 |  |  | základní |  | 0 | 0 | 0 | 0 | 0 | 8 | M | 1 |  |  |  | ROZPOCET | 0 | 0 | 0 | 0 | 0 | 1 | 0 | 4 | 1987229427
| PP |  | tlačítko "TOTAL STOP" v červené nástěnné skříňce s netříštivým sklem, kontakty 1Z (např. GEWIS, GW42201, IP55) | [14 empty] | PP | 1
93 | M | Pol147 | prostorový termostat pro ovládání topného žebříku, otočné ovládání, spínací relé 10A/230V, stejný design jako spínače osvětlení, možnost umístit pod společný rámeček | ks | 38 |  | 0 |  |  | základní |  | 0 | 0 | 0 | 0 | 0 | 8 | M | 1 |  |  |  | ROZPOCET | 0 | 0 | 0 | 0 | 0 | 1 | 0 | 4 | -98909718
| PP |  | prostorový termostat pro ovládání topného žebříku, otočné ovládání, spínací relé 10A/230V, stejný design jako spínače osvětlení, možnost umístit pod společný rámeček | [14 empty] | PP | 1
94 | M | Pol148 | kabelový rošt š. 500 mm, uchycený na strop, vč. závěsů, příchytek kabelů (SONAP) | m | 80 |  | 0 |  |  | základní |  | 0 | 0 | 0 | 0 | 0 | 8 | M | 1 |  |  |  | ROZPOCET | 0 | 0 | 0 | 0 | 0 | 1 | 0 | 4 | 1303753394
| PP |  | kabelový rošt š. 500 mm, uchycený na strop, vč. závěsů, příchytek kabelů (SONAP) | [14 empty] | PP | 1
95 | M | Pol149 | kabelový rošt š. 250 mm, stoupací vedení, vč. závěsů, příchytek kabelů (SONAP) | m | 75 |  | 0 |  |  | základní |  | 0 | 0 | 0 | 0 | 0 | 8 | M | 1 |  |  |  | ROZPOCET | 0 | 0 | 0 | 0 | 0 | 1 | 0 | 4 | -768943035
| PP |  | kabelový rošt š. 250 mm, stoupací vedení, vč. závěsů, příchytek kabelů (SONAP) | [14 empty] | PP | 1
96 | M | Pol150 | kabelový rošt š. 150 mm, kabelové trasy v patrech, vč. závěsů, příchytek kabelů (SONAP) | m | 240 |  | 0 |  |  | základní |  | 0 | 0 | 0 | 0 | 0 | 8 | M | 1 |  |  |  | ROZPOCET | 0 | 0 | 0 | 0 | 0 | 1 | 0 | 4 | -138595575
| PP |  | kabelový rošt š. 150 mm, kabelové trasy v patrech, vč. závěsů, příchytek kabelů (SONAP) | [14 empty] | PP | 1
97 | M | Pol151 | kabelový žlab 200 x 100 mm perforovaný s víkem, trasy na střeše k VZT technologii, položený na dlaždicích a uchycený ke konstrukcím VZT | m | 110 |  | 0 |  |  | základní |  | 0 | 0 | 0 | 0 | 0 | 8 | M | 1 |  |  |  | ROZPOCET | 0 | 0 | 0 | 0 | 0 | 1 | 0 | 4 | -291432371
| PP |  | kabelový žlab 200 x 100 mm perforovaný s víkem, trasy na střeše k VZT technologii, položený na dlaždicích a uchycený ke konstrukcím VZT | [14 empty] | PP | 1
98 | M | Pol152 | drátový kabelový žlab 35 x 200 mm (trasa kabelů přes krasobruslení) | m | 20 |  | 0 |  |  | základní |  | 0 | 0 | 0 | 0 | 0 | 8 | M | 1 |  |  |  | ROZPOCET | 0 | 0 | 0 | 0 | 0 | 1 | 0 | 4 | -6429782
| PP |  | drátový kabelový žlab 35 x 200 mm (trasa kabelů přes krasobruslení) | [14 empty] | PP | 1
99 | M | Pol153 | drátový kabelový žlab 35 x 100 mm (přechod kabelů přes chodbu podél trámů, prádelna, tělocvična, 1.PP) | m | 250 |  | 0 |  |  | základní |  | 0 | 0 | 0 | 0 | 0 | 8 | M | 1 |  |  |  | ROZPOCET | 0 | 0 | 0 | 0 | 0 | 1 | 0 | 4 | 921111483
| PP |  | drátový kabelový žlab 35 x 100 mm (přechod kabelů přes chodbu podél trámů, prádelna, tělocvična, 1.PP) | [14 empty] | PP | 1
100 | M | Pol154 | plastová elektroinstalační trubka (SPIROFLEX SF25) | m | 550 |  | 0 |  |  | základní |  | 0 | 0 | 0 | 0 | 0 | 8 | M | 1 |  |  |  | ROZPOCET | 0 | 0 | 0 | 0 | 0 | 1 | 0 | 4 | -1069369500
| PP |  | plastová elektroinstalační trubka (SPIROFLEX SF25) | [14 empty] | PP | 1
101 | M | Pol155 | HZP (hlavní zemnící přípojnice, nástěnná Cu pasovina na izolátorech s otvory pro šrouby) | ks | 1 |  | 0 |  |  | základní |  | 0 | 0 | 0 | 0 | 0 | 8 | M | 1 |  |  |  | ROZPOCET | 0 | 0 | 0 | 0 | 0 | 1 | 0 | 4 | 1073644426
| PP |  | HZP (hlavní zemnící přípojnice, nástěnná Cu pasovina na izolátorech s otvory pro šrouby) | [14 empty] | PP | 1
102 | M | Pol156 | hladinový spínač v jímce průsaků v 1. PP, vč. propojení do HR 1 cca 80 m | ks | 1 |  | 0 |  |  | základní |  | 0 | 0 | 0 | 0 | 0 | 8 | M | 1 |  |  |  | ROZPOCET | 0 | 0 | 0 | 0 | 0 | 1 | 0 | 4 | 1675701383
| PP |  | hladinový spínač v jímce průsaků v 1. PP, vč. propojení do HR 1 cca 80 m | [14 empty] | PP | 1
103 | M | Pol157 | záplavové čidlo na podlaze v 1. PP, vč. propojení do HR 1 cca 80 m | ks | 1 |  | 0 |  |  | základní |  | 0 | 0 | 0 | 0 | 0 | 8 | M | 1 |  |  |  | ROZPOCET | 0 | 0 | 0 | 0 | 0 | 1 | 0 | 4 | -6339639
| PP |  | záplavové čidlo na podlaze v 1. PP, vč. propojení do HR 1 cca 80 m | [14 empty] | PP | 1
104 | M | Pol158 | čidlo teploty (provětrávání 1. PP, větrání výměníku a ÚT) | ks | 3 |  | 0 |  |  | základní |  | 0 | 0 | 0 | 0 | 0 | 8 | M | 1 |  |  |  | ROZPOCET | 0 | 0 | 0 | 0 | 0 | 1 | 0 | 4 | 108337965
| PP |  | čidlo teploty (provětrávání 1. PP, větrání výměníku a ÚT) | [14 empty] | PP | 1
105 | M | Pol159 | čidlo vlhkosti (provětrávání 1. PP) | ks | 1 |  | 0 |  |  | základní |  | 0 | 0 | 0 | 0 | 0 | 8 | M | 1 |  |  |  | ROZPOCET | 0 | 0 | 0 | 0 | 0 | 1 | 0 | 4 | -1712979471
| PP |  | čidlo vlhkosti (provětrávání 1. PP) | [14 empty] | PP | 1
106 | M | Pol161 | IR pohybové čidlo nástěnné 270°, spínací kontakt, IP 20 | ks | 32 |  | 0 |  |  | základní |  | 0 | 0 | 0 | 0 | 0 | 8 | M | 1 |  |  |  | ROZPOCET | 0 | 0 | 0 | 0 | 0 | 1 | 0 | 4 | -108313863
| PP |  | IR pohybové čidlo nástěnné 270°, spínací kontakt, IP 20 | [14 empty] | PP | 1
107 | M | Pol162 | IR pohybové čidlo stropní 360°, spínací kontakt, IP 20 | ks | 56 |  | 0 |  |  | základní |  | 0 | 0 | 0 | 0 | 0 | 8 | M | 1 |  |  |  | ROZPOCET | 0 | 0 | 0 | 0 | 0 | 1 | 0 | 4 | -1400014997
| PP |  | IR pohybové čidlo stropní 360°, spínací kontakt, IP 20 | [14 empty] | PP | 1
108 | M | Pol163 | protipožární ucpávka pro jednotlivý kabel, EI 45 (HILTI) | ks | 130 |  | 0 |  |  | základní |  | 0 | 0 | 0 | 0 | 0 | 8 | M | 1 |  |  |  | ROZPOCET | 0 | 0 | 0 | 0 | 0 | 1 | 0 | 4 | -1149674731
| PP |  | protipožární ucpávka pro jednotlivý kabel, EI 45 (HILTI) | [14 empty] | PP | 1
109 | M | Pol164 | protipožární ucpávka stěnová 100 x 100 mm, EI 45 | ks | 20 |  | 0 |  |  | základní |  | 0 | 0 | 0 | 0 | 0 | 8 | M | 1 |  |  |  | ROZPOCET | 0 | 0 | 0 | 0 | 0 | 1 | 0 | 4 | -541462707
| PP |  | protipožární ucpávka stěnová 100 x 100 mm, EI 45 | [14 empty] | PP | 1
110 | M | Pol165 | protipožární ucpávka stěnová 200 x 100 mm, EI 45 | ks | 30 |  | 0 |  |  | základní |  | 0 | 0 | 0 | 0 | 0 | 8 | M | 1 |  |  |  | ROZPOCET | 0 | 0 | 0 | 0 | 0 | 1 | 0 | 4 | 1213262754
| PP |  | protipožární ucpávka stěnová 200 x 100 mm, EI 45 | [14 empty] | PP | 1
111 | M | Pol166 | protipožární ucpávka stěnová 500 x 250 mm, EI 45 | ks | 1 |  | 0 |  |  | základní |  | 0 | 0 | 0 | 0 | 0 | 8 | M | 1 |  |  |  | ROZPOCET | 0 | 0 | 0 | 0 | 0 | 1 | 0 | 4 | 24926639
| PP |  | protipožární ucpávka stěnová 500 x 250 mm, EI 45 | [14 empty] | PP | 1
112 | M | Pol167 | nalepovací fotoluniniscenční piktogram "únikový východ", šipka | ks | 130 |  | 0 |  |  | základní |  | 0 | 0 | 0 | 0 | 0 | 8 | M | 1 |  |  |  | ROZPOCET | 0 | 0 | 0 | 0 | 0 | 1 | 0 | 4 | -2104888296
| PP |  | nalepovací fotoluniniscenční piktogram "únikový východ", šipka | [14 empty] | PP | 1
| D | D4 | Hromosvod a uzemnění |  |  |  | 0 |  |  |  |  | 0 |  | 0 |  | 0 | 1 | D | 0 |  |  |  | ROZPOCET | [6 empty] | 0
113 | M | Pol168 | měřící svorka | ks | 9 |  | 0 |  |  | základní |  | 0 | 0 | 0 | 0 | 0 | 8 | M | 1 |  |  |  | ROZPOCET | 0 | 0 | 0 | 0 | 0 | 1 | 0 | 4 | -1000298586
| PP |  | měřící svorka | [14 empty] | PP | 1
114 | M | Pol169 | ochranný úhelník L40x40x3 mm vč. držáků | ks | 9 |  | 0 |  |  | základní |  | 0 | 0 | 0 | 0 | 0 | 8 | M | 1 |  |  |  | ROZPOCET | 0 | 0 | 0 | 0 | 0 | 1 | 0 | 4 | -1191966079
| PP |  | ochranný úhelník L40x40x3 mm vč. držáků | [14 empty] | PP | 1
115 | M | Pol172 | jímač, 2 m, vč. svorek a kotvení na plochou střechu (betonový podstavec) | ks | 11 |  | 0 |  |  | základní |  | 0 | 0 | 0 | 0 | 0 | 8 | M | 1 |  |  |  | ROZPOCET | 0 | 0 | 0 | 0 | 0 | 1 | 0 | 4 | -1787652008
| PP |  | jímač, 2 m, vč. svorek a kotvení na plochou střechu (betonový podstavec) | [14 empty] | PP | 1
116 | M | Pol173 | podpěra pro vedení na ploché střeše (h = 15 cm) | ks | 450 |  | 0 |  |  | základní |  | 0 | 0 | 0 | 0 | 0 | 8 | M | 1 |  |  |  | ROZPOCET | 0 | 0 | 0 | 0 | 0 | 1 | 0 | 4 | 1915703431
| PP |  | podpěra pro vedení na ploché střeše (h = 15 cm) | [14 empty] | PP | 1
117 | M | Pol174 | podpěra pro svislé vedení po zdi | ks | 190 |  | 0 |  |  | základní |  | 0 | 0 | 0 | 0 | 0 | 8 | M | 1 |  |  |  | ROZPOCET | 0 | 0 | 0 | 0 | 0 | 1 | 0 | 4 | 1421243725
| PP |  | podpěra pro svislé vedení po zdi | [14 empty] | PP | 1
118 | M | Pol175 | svorky SK, SS, SP (připojení VZT technologie, oplechování atiky, kabelových tras, VZT potrubí) | ks | 250 |  | 0 |  |  | základní |  | 0 | 0 | 0 | 0 | 0 | 8 | M | 1 |  |  |  | ROZPOCET | 0 | 0 | 0 | 0 | 0 | 1 | 0 | 4 | 70856176
| PP |  | svorky SK, SS, SP (připojení VZT technologie, oplechování atiky, kabelových tras, VZT potrubí) | [14 empty] | PP | 1
119 | M | Pol176 | lano FeZn 50 mm2 | m | 460 |  | 0 |  |  | základní |  | 0 | 0 | 0 | 0 | 0 | 8 | M | 1 |  |  |  | ROZPOCET | 0 | 0 | 0 | 0 | 0 | 1 | 0 | 4 | 511127387
| PP |  | lano FeZn 50 mm2 | [14 empty] | PP | 1
120 | M | Pol177 | vodič FeZn průměr 8 mm | m | 150 |  | 0 |  |  | základní |  | 0 | 0 | 0 | 0 | 0 | 8 | M | 1 |  |  |  | ROZPOCET | 0 | 0 | 0 | 0 | 0 | 1 | 0 | 4 | -681162769
| PP |  | vodič FeZn průměr 8 mm | [14 empty] | PP | 1
| D | D5 | Svítidla |  |  |  | 0 |  |  |  |  | 0 |  | 0 |  | 0 | 1 | D | 0 |  |  |  | ROZPOCET | [6 empty] | 0
121 | M | Pol178 | "A" | ks | 108 |  | 0 |  |  | základní |  | 0 | 0 | 0 | 0 | 0 | 8 | M | 1 |  |  |  | ROZPOCET | 0 | 0 | 0 | 0 | 0 | 1 | 0 | 4 | 53941007
| PP |  | "A" | [14 empty] | PP | 1
122 | M | Pol179 | "B" | ks | 28 |  | 0 |  |  | základní |  | 0 | 0 | 0 | 0 | 0 | 8 | M | 1 |  |  |  | ROZPOCET | 0 | 0 | 0 | 0 | 0 | 1 | 0 | 4 | 425186790
| PP |  | "B" | [14 empty] | PP | 1
123 | M | Pol182 | "C" | ks | 47 |  | 0 |  |  | základní |  | 0 | 0 | 0 | 0 | 0 | 8 | M | 1 |  |  |  | ROZPOCET | 0 | 0 | 0 | 0 | 0 | 1 | 0 | 4 | 2107291419
| PP |  | "C" | [14 empty] | PP | 1
124 | M | Pol183 | "D" | ks | 70 |  | 0 |  |  | základní |  | 0 | 0 | 0 | 0 | 0 | 8 | M | 1 |  |  |  | ROZPOCET | 0 | 0 | 0 | 0 | 0 | 1 | 0 | 4 | -1243507064
| PP |  | "D" | [14 empty] | PP | 1
125 | M | Pol184 | "E" | ks | 16 |  | 0 |  |  | základní |  | 0 | 0 | 0 | 0 | 0 | 8 | M | 1 |  |  |  | ROZPOCET | 0 | 0 | 0 | 0 | 0 | 1 | 0 | 4 | -1356639728
| PP |  | "E" | [14 empty] | PP | 1
126 | M | Pol185 | "F" | ks | 29 |  | 0 |  |  | základní |  | 0 | 0 | 0 | 0 | 0 | 8 | M | 1 |  |  |  | ROZPOCET | 0 | 0 | 0 | 0 | 0 | 1 | 0 | 4 | -964677151
| PP |  | "F" | [14 empty] | PP | 1
127 | M | Pol186 | "G" | ks | 4 |  | 0 |  |  | základní |  | 0 | 0 | 0 | 0 | 0 | 8 | M | 1 |  |  |  | ROZPOCET | 0 | 0 | 0 | 0 | 0 | 1 | 0 | 4 | 1121639299
| PP |  | "G" | [14 empty] | PP | 1
128 | M | Pol187 | "H" | ks | 6 |  | 0 |  |  | základní |  | 0 | 0 | 0 | 0 | 0 | 8 | M | 1 |  |  |  | ROZPOCET | 0 | 0 | 0 | 0 | 0 | 1 | 0 | 4 | 541710060
| PP |  | "H" | [14 empty] | PP | 1
129 | M | Pol188 | "I" | ks | 61 |  | 0 |  |  | základní |  | 0 | 0 | 0 | 0 | 0 | 8 | M | 1 |  |  |  | ROZPOCET | 0 | 0 | 0 | 0 | 0 | 1 | 0 | 4 | -1862535405
| PP |  | "I" | [14 empty] | PP | 1
130 | M | Pol189 | "J" | ks | 115 |  | 0 |  |  | základní |  | 0 | 0 | 0 | 0 | 0 | 8 | M | 1 |  |  |  | ROZPOCET | 0 | 0 | 0 | 0 | 0 | 1 | 0 | 4 | 472207624
| PP |  | "J" | [14 empty] | PP | 1
131 | M | Pol190 | "K" | ks | 54 |  | 0 |  |  | základní |  | 0 | 0 | 0 | 0 | 0 | 8 | M | 1 |  |  |  | ROZPOCET | 0 | 0 | 0 | 0 | 0 | 1 | 0 | 4 | -1641821030
| PP |  | "K" | [14 empty] | PP | 1
132 | M | Pol191 | "L" | ks | 47 |  | 0 |  |  | základní |  | 0 | 0 | 0 | 0 | 0 | 8 | M | 1 |  |  |  | ROZPOCET | 0 | 0 | 0 | 0 | 0 | 1 | 0 | 4 | -182782088
| PP |  | "L" | [14 empty] | PP | 1
133 | M | Pol192 | "M" | ks | 10 |  | 0 |  |  | základní |  | 0 | 0 | 0 | 0 | 0 | 8 | M | 1 |  |  |  | ROZPOCET | 0 | 0 | 0 | 0 | 0 | 1 | 0 | 4 | -1078040280
| PP |  | "M" | [14 empty] | PP | 1
134 | M | Pol193 | "N" | ks | 130 |  | 0 |  |  | základní |  | 0 | 0 | 0 | 0 | 0 | 8 | M | 1 |  |  |  | ROZPOCET | 0 | 0 | 0 | 0 | 0 | 1 | 0 | 4 | -1732507628
| PP |  | "N" | [14 empty] | PP | 1
135 | M | Pol194 | "O" | ks | 19 |  | 0 |  |  | základní |  | 0 | 0 | 0 | 0 | 0 | 8 | M | 1 |  |  |  | ROZPOCET | 0 | 0 | 0 | 0 | 0 | 1 | 0 | 4 | -1981057880
| PP |  | "O" | [14 empty] | PP | 1
136 | M | Pol195 | "P1" | ks | 1 |  | 0 |  |  | základní |  | 0 | 0 | 0 | 0 | 0 | 8 | M | 1 |  |  |  | ROZPOCET | 0 | 0 | 0 | 0 | 0 | 1 | 0 | 4 | 1877768759
| PP |  | "P1" | [14 empty] | PP | 1
137 | M | Pol196 | "P2" | ks | 1 |  | 0 |  |  | základní |  | 0 | 0 | 0 | 0 | 0 | 8 | M | 1 |  |  |  | ROZPOCET | 0 | 0 | 0 | 0 | 0 | 1 | 0 | 4 | 2087053108
| PP |  | "P2" | [14 empty] | PP | 1
138 | M | Pol197 | "Q" | ks | 2 |  | 0 |  |  | základní |  | 0 | 0 | 0 | 0 | 0 | 8 | M | 1 |  |  |  | ROZPOCET | 0 | 0 | 0 | 0 | 0 | 1 | 0 | 4 | 2126480133
| PP |  | "Q" | [14 empty] | PP | 1
139 | M | Pol198 | "R" | ks | 1 |  | 0 |  |  | základní |  | 0 | 0 | 0 | 0 | 0 | 8 | M | 1 |  |  |  | ROZPOCET | 0 | 0 | 0 | 0 | 0 | 1 | 0 | 4 | 1587343708
| PP |  | "R" | [14 empty] | PP | 1
140 | M | Pol199 | "S" | ks | 48 |  | 0 |  |  | základní |  | 0 | 0 | 0 | 0 | 0 | 8 | M | 1 |  |  |  | ROZPOCET | 0 | 0 | 0 | 0 | 0 | 1 | 0 | 4 | -562529122
| PP |  | "S" | [14 empty] | PP | 1
141 | M | Pol200 | "T" | ks | 18 |  | 0 |  |  | základní |  | 0 | 0 | 0 | 0 | 0 | 8 | M | 1 |  |  |  | ROZPOCET | 0 | 0 | 0 | 0 | 0 | 1 | 0 | 4 | -1217595127
| PP |  | "T" | [14 empty] | PP | 1
142 | M | Pol201 | "U" | ks | 15 |  | 0 |  |  | základní |  | 0 | 0 | 0 | 0 | 0 | 8 | M | 1 |  |  |  | ROZPOCET | 0 | 0 | 0 | 0 | 0 | 1 | 0 | 4 | 487930792
| PP |  | "U" | [14 empty] | PP | 1
143 | M | Pol202 | světla v prostorách bytu | kpl | 1 |  | 0 |  |  | základní |  | 0 | 0 | 0 | 0 | 0 | 8 | M | 1 |  |  |  | ROZPOCET | 0 | 0 | 0 | 0 | 0 | 1 | 0 | 4 | 713941872
| PP |  | světla v prostorách bytu | [14 empty] | PP | 1
| D | D6 | Montáž, demontáž |  |  |  | 0 |  |  |  |  | 0 |  | 0 |  | 0 | 1 | D | 0 |  |  |  | ROZPOCET | [6 empty] | 0
144 | K | Pol203 | Montážní práce pro el.rozvody (cena vychází z ceny materiálu) | kpl | 1 |  | 0 |  |  | základní |  | 0 | 0 | 0 | 0 | 0 | 4 | K | 1 |  |  |  | ROZPOCET | 0 | 0 | 0 | 0 | 0 | 1 | 0 | 4 | -1259124201
| PP |  | Část elektro provede pouze propojení kabelů dle dokumentace a požadavků dodavatele části vytápění a VZT | [14 empty] | PP | 1
145 | K | Pol204 | Demontáž stávajících el. rozvodů vč. rozváděčů (Hlavní, patrové, podružné) | kpl | 1 |  | 0 |  |  | základní |  | 0 | 0 | 0 | 0 | 0 | 4 | K | 1 |  |  |  | ROZPOCET | 0 | 0 | 0 | 0 | 0 | 1 | 0 | 4 | -480118938
| PP |  | Demontáž stávajících el. rozvodů vč. rozváděčů (Hlavní, patrové, podružné) | [14 empty] | PP | 1
146 | M | Pol206 | pomocný montážní a stavební materiál pro celkovou montáž | kpl | 1 |  | 0 |  |  | základní |  | 0 | 0 | 0 | 0 | 0 | 8 | M | 1 |  |  |  | ROZPOCET | 0 | 0 | 0 | 0 | 0 | 1 | 0 | 4 | -700468365
| PP |  | pomocný montážní a stavební materiál pro celkovou montáž | [14 empty] | PP | 1
147 | K | Pol207 | oživení a nastavení ovladačů, relé, vyzkoušení funkce, zaučení obsluhy, nastavení spouště jističe v HR v SO-06 | kpl | 1 |  | 0 |  |  | základní |  | 0 | 0 | 0 | 0 | 0 | 4 | K | 1 |  |  |  | ROZPOCET | 0 | 0 | 0 | 0 | 0 | 1 | 0 | 4 | -482653734
| PP |  | oživení a nastavení ovladačů, relé, vyzkoušení funkce, zaučení obsluhy, nastavení spouště jističe v HR v SO-06 | [14 empty] | PP | 1
148 | K | Pol208 | zakreslení skutečného stavu | kpl | 1 |  | 0 |  |  | základní |  | 0 | 0 | 0 | 0 | 0 | 4 | K | 1 |  |  |  | ROZPOCET | 0 | 0 | 0 | 0 | 0 | 1 | 0 | 4 | 1358936548
| PP |  | zakreslení skutečného stavu | [14 empty] | PP | 1
149 | K | Pol209 | nakládání s odpady, doprava | kpl | 1 |  | 0 |  |  | základní |  | 0 | 0 | 0 | 0 | 0 | 4 | K | 1 |  |  |  | ROZPOCET | 0 | 0 | 0 | 0 | 0 | 1 | 0 | 4 | 2065339456
| PP |  | nakládání s odpady, doprava | [14 empty] | PP | 1
150 | K | Pol210 | Výchozí revize elektroinstalace vč. revize hromosvodu a uzemnění | kpl | 1 |  | 0 |  |  | základní |  | 0 | 0 | 0 | 0 | 0 | 4 | K | 1 |  |  |  | ROZPOCET | 0 | 0 | 0 | 0 | 0 | 1 | 0 | 4 | -665491525
| PP |  | Výchozí revize elektroinstalace vč. revize hromosvodu a uzemnění | [14 empty] | PP | 1
| P |  | Poznámka k položce: Materiál (60%) Práce (40% + demontáže + doprava + revize atd.) DPH 15% Investice (celková cena akce) | [14 empty] | P | 1

## 05 - Slaboproud
{2f194e57-c311-43f3-b16d-3cf616edf7a1}
2
| KRYCÍ LIST SOUPISU PRACÍ | [7 empty] | v --- níže se nacházejí doplnkové a pomocné údaje k sestavám --- v | [8 empty] | False
Stavba:
Rekonstrukce ubytovny ASK Lovosice
Objekt:
05 - Slaboproud
| KSO: |  |  |  |  | CC-CZ:
| Místo: |  |  |  |  | Datum: | 1. 10. 2020
| Zadavatel: |  |  |  |  | IČ:
|  | Město Lovosice |  |  |  | DIČ:
| Uchazeč: |  |  |  |  | IČ: | Vyplň údaj
|  | Vyplň údaj |  |  |  | DIČ: | Vyplň údaj
| Projektant: |  |  |  |  | IČ:
|  | LINE architektura s.r.o. |  |  |  | DIČ:
| Zpracovatel: |  |  |  |  | IČ:
|  | Šimková Dita, K.Vary |  |  |  | DIČ:
Poznámka:
| Cena bez DPH | [5 empty] | 0
|  |  | Základ daně |  |  | Sazba daně | Výše daně
| DPH | základní | 0 |  |  | 21% | 0
|  | snížená | 0 |  |  | 15% | 0
|  | zákl. přenesená | 0 |  |  | 21% | 0
|  | sníž. přenesená | 0 |  |  | 15% | 0
|  | nulová | 0 |  |  | 0% | 0
| Cena s DPH |  |  | v | CZK |  | 0
| Projektant |  |  | Zpracovatel
| Datum a podpis: |  | Razítko | Datum a podpis: |  |  | Razítko
| Objednavatel |  |  | Uchazeč
| Datum a podpis: |  | Razítko | Datum a podpis: |  |  | Razítko
REKAPITULACE ČLENĚNÍ SOUPISU PRACÍ
Stavba:
Rekonstrukce ubytovny ASK Lovosice
Objekt:
05 - Slaboproud
Místo: | [5 empty] | Datum: | 1. 10. 2020
Zadavatel: |  |  | Město Lovosice |  |  | Projektant: | LINE architektura s.r.o.
Uchazeč: |  |  | Vyplň údaj |  |  | Zpracovatel: | Šimková Dita, K.Vary
Kód dílu - Popis | [6 empty] | Cena celkem [CZK]
Náklady ze soupisu prací | [6 empty] | 0 | [11 empty] | -1
| D1 - Strukturovaná kabeláž – SK - pasivní část | [5 empty] | 0
| D2 - Vnitřní komunikační systém | [5 empty] | 0
| D3 - PZTS - poplachový zabezpečovací a tísňový systém | [5 empty] | 0
| D4 - Společná televizní anténa | [5 empty] | 0
| D5 - Přístupový systém - SKV | [5 empty] | 0
| D6 - Nouzové volání | [5 empty] | 0
| D7 - Kabelové trasy | [5 empty] | 0
SOUPIS PRACÍ
Stavba:
Rekonstrukce ubytovny ASK Lovosice
Objekt:
05 - Slaboproud
Místo: | [5 empty] | Datum: | 1. 10. 2020
Zadavatel: |  |  | Město Lovosice |  |  | Projektant: | LINE architektura s.r.o.
Uchazeč: |  |  | Vyplň údaj |  |  | Zpracovatel: | Šimková Dita, K.Vary
PČ | Typ | Kód | Popis | MJ | Množství | J.cena [CZK] | Cena celkem [CZK] | Cenová soustava |  | DPH | J. Nh [h] | Nh celkem [h] | J. hmotnost [t] | Hmotnost celkem [t] | J. suť [t] | Suť Celkem [t]
Náklady soupisu celkem | [6 empty] | 0 |  |  |  |  | 0 |  | 0 |  | 0 |  | D | -1 | [7 empty] | 0
| D | D1 | Strukturovaná kabeláž – SK - pasivní část |  |  |  | 0 |  |  |  |  | 0 |  | 0 |  | 0 | 1 | D | 0 | ROZPOCET | [6 empty] | 0
1 | K | Pol229 | Revize | kpl. | 1 |  | 0 |  |  | základní |  | 0 | 0 | 0 | 0 | 0 | 4 | K | 1 | ROZPOCET | 0 | 0 | 0 | 0 | 0 | 1 | 0 | 4 | 1341347372
| PP |  | Revize | [14 empty] | PP | 1
2 | K | Pol315 | Individuální zkoušky | kpl | 1 |  | 0 |  |  | základní |  | 0 | 0 | 0 | 0 | 0 | 4 | K | 1 | ROZPOCET | 0 | 0 | 0 | 0 | 0 | 1 | 0 | 4 | -545617604
| PP |  | Individuální zkoušky | [14 empty] | PP | 1
3 | K | Pol316 | Komplexní zkoušky | kpl. | 1 |  | 0 |  |  | základní |  | 0 | 0 | 0 | 0 | 0 | 4 | K | 1 | ROZPOCET | 0 | 0 | 0 | 0 | 0 | 1 | 0 | 4 | -1955751016
| PP |  | Komplexní zkoušky | [14 empty] | PP | 1
4 | K | Pol317 | Uvedení do provozu | kpl. | 1 |  | 0 |  |  | základní |  | 0 | 0 | 0 | 0 | 0 | 4 | K | 1 | ROZPOCET | 0 | 0 | 0 | 0 | 0 | 1 | 0 | 4 | 2002555162
| PP |  | Uvedení do provozu | [14 empty] | PP | 1
5 | K | Pol318 | Zaškolení obsluhy | kpl. | 1 |  | 0 |  |  | základní |  | 0 | 0 | 0 | 0 | 0 | 4 | K | 1 | ROZPOCET | 0 | 0 | 0 | 0 | 0 | 1 | 0 | 4 | 2110068736
| PP |  | Zaškolení obsluhy | [14 empty] | PP | 1
6 | K | Pol319 | Vypracování dokumentace skutečného provedení | kpl. | 1 |  | 0 |  |  | základní |  | 0 | 0 | 0 | 0 | 0 | 4 | K | 1 | ROZPOCET | 0 | 0 | 0 | 0 | 0 | 1 | 0 | 4 | -1175263503
| PP |  | Vypracování dokumentace skutečného provedení | [14 empty] | PP | 1
7 | K | Pol320 | Stavební výpomoci | kpl. | 1 |  | 0 |  |  | základní |  | 0 | 0 | 0 | 0 | 0 | 4 | K | 1 | ROZPOCET | 0 | 0 | 0 | 0 | 0 | 1 | 0 | 4 | 1856825848
| PP |  | Stavební výpomoci | [14 empty] | PP | 1
8 | K | Pol345 | Rack strukturované kabeláže – 600x800 42U - RSK 1 - serverovna | sada | 1 |  | 0 |  |  | základní |  | 0 | 0 | 0 | 0 | 0 | 4 | K | 1 | ROZPOCET | 0 | 0 | 0 | 0 | 0 | 1 | 0 | 4 | -1207484865
| PP |  | Rack strukturované kabeláže – 600x800 42U - RSK 1 - serverovna | [14 empty] | PP | 1
9 | K | Pol346 | Rack strukturované kabeláže – 600x600 42U - serverova | ks | 1 |  | 0 |  |  | základní |  | 0 | 0 | 0 | 0 | 0 | 4 | K | 1 | ROZPOCET | 0 | 0 | 0 | 0 | 0 | 1 | 0 | 4 | -573518146
| PP |  | Rack strukturované kabeláže – 600x600 42U - serverova | [14 empty] | PP | 1
10 | K | Pol347 | Ventilační jednotka 1U - 6 ventilátory s termostatem (s montáží do čepice) | ks | 1 |  | 0 |  |  | základní |  | 0 | 0 | 0 | 0 | 0 | 4 | K | 1 | ROZPOCET | 0 | 0 | 0 | 0 | 0 | 1 | 0 | 4 | -1959264061
| PP |  | Ventilační jednotka 1U - 6 ventilátory s termostatem (s montáží do čepice) | [14 empty] | PP | 1
11 | K | Pol348 | Rozvodná jednotka s filtrem s přepěťovou ochrannou | ks | 2 |  | 0 |  |  | základní |  | 0 | 0 | 0 | 0 | 0 | 4 | K | 1 | ROZPOCET | 0 | 0 | 0 | 0 | 0 | 1 | 0 | 4 | 1532217162
| PP |  | Rozvodná jednotka s filtrem s přepěťovou ochrannou | [14 empty] | PP | 1
12 | K | Pol349 | Osvětlovací jednotka s LED diodami | ks | 1 |  | 0 |  |  | základní |  | 0 | 0 | 0 | 0 | 0 | 4 | K | 1 | ROZPOCET | 0 | 0 | 0 | 0 | 0 | 1 | 0 | 4 | -1607360363
| PP |  | Osvětlovací jednotka s LED diodami | [14 empty] | PP | 1
13 | K | Pol350 | kryt pro osvětlovací jednotku 1U | ks | 1 |  | 0 |  |  | základní |  | 0 | 0 | 0 | 0 | 0 | 4 | K | 1 | ROZPOCET | 0 | 0 | 0 | 0 | 0 | 1 | 0 | 4 | 1662162597
| PP |  | kryt pro osvětlovací jednotku 1U | [14 empty] | PP | 1
14 | K | Pol351 | Police s perforací 1U - výsuvná | ks | 18 |  | 0 |  |  | základní |  | 0 | 0 | 0 | 0 | 0 | 4 | K | 1 | ROZPOCET | 0 | 0 | 0 | 0 | 0 | 1 | 0 | 4 | 1051354294
| PP |  | Police s perforací 1U - výsuvná | [14 empty] | PP | 1
15 | K | Pol352 | Patch panel 24 portový cat. 6, stíněné provedení 1U | ks | 9 |  | 0 |  |  | základní |  | 0 | 0 | 0 | 0 | 0 | 4 | K | 1 | ROZPOCET | 0 | 0 | 0 | 0 | 0 | 1 | 0 | 4 | -294403614
| PP |  | Patch panel 24 portový cat. 6, stíněné provedení 1U | [14 empty] | PP | 1
16 | K | Pol353 | vyvazovací panel 1U | ks | 19 |  | 0 |  |  | základní |  | 0 | 0 | 0 | 0 | 0 | 4 | K | 1 | ROZPOCET | 0 | 0 | 0 | 0 | 0 | 1 | 0 | 4 | 158307863
| PP |  | vyvazovací panel 1U | [14 empty] | PP | 1
17 | K | Pol354 | montážní sada - pro sestavení jednoho rozvaděče RSK | ks | 1 |  | 0 |  |  | základní |  | 0 | 0 | 0 | 0 | 0 | 4 | K | 1 | ROZPOCET | 0 | 0 | 0 | 0 | 0 | 1 | 0 | 4 | 1561465643
| PP |  | montážní sada - pro sestavení jednoho rozvaděče RSK | [14 empty] | PP | 1
18 | K | Pol355 | Patchpanel cat.3 50 párů kompletní | ks | 1 |  | 0 |  |  | základní |  | 0 | 0 | 0 | 0 | 0 | 4 | K | 1 | ROZPOCET | 0 | 0 | 0 | 0 | 0 | 1 | 0 | 4 | 1931063988
| PP |  | Patchpanel cat.3 50 párů kompletní | [14 empty] | PP | 1
19 | K | Pol356 | Dvouportová zásuvka strukturované kabeláže cat.6 - kompletní | ks | 84 |  | 0 |  |  | základní |  | 0 | 0 | 0 | 0 | 0 | 4 | K | 1 | ROZPOCET | 0 | 0 | 0 | 0 | 0 | 1 | 0 | 4 | -1626582589
| PP |  | Dvouportová zásuvka strukturované kabeláže cat.6 - kompletní | [14 empty] | PP | 1
20 | K | Pol357 | Dvouportová zásuvka strukturované kabeláže cat.6 - WIFI - kompletní | ks | 18 |  | 0 |  |  | základní |  | 0 | 0 | 0 | 0 | 0 | 4 | K | 1 | ROZPOCET | 0 | 0 | 0 | 0 | 0 | 1 | 0 | 4 | -1582135785
| PP |  | Dvouportová zásuvka strukturované kabeláže cat.6 - WIFI - kompletní | [14 empty] | PP | 1
21 | K | Pol358 | Dvouportová zásuvka strukturované kabeláže cat.6 - v podlahové krabici | ks | 1 |  | 0 |  |  | základní |  | 0 | 0 | 0 | 0 | 0 | 4 | K | 1 | ROZPOCET | 0 | 0 | 0 | 0 | 0 | 1 | 0 | 4 | -1002121863
| PP |  | Dvouportová zásuvka strukturované kabeláže cat.6 - v podlahové krabici | [14 empty] | PP | 1
22 | K | Pol359 | Zásuvka TLF | ks | 1 |  | 0 |  |  | základní |  | 0 | 0 | 0 | 0 | 0 | 4 | K | 1 | ROZPOCET | 0 | 0 | 0 | 0 | 0 | 1 | 0 | 4 | 684103305
| PP |  | Zásuvka TLF | [14 empty] | PP | 1
23 | K | Pol360 | WiFi Access Point | ks | 18 |  | 0 |  |  | základní |  | 0 | 0 | 0 | 0 | 0 | 4 | K | 1 | ROZPOCET | 0 | 0 | 0 | 0 | 0 | 1 | 0 | 4 | 1897908936
| PP |  | WiFi Access Point | [14 empty] | PP | 1
24 | K | Pol361 | kabel UTP cat.6 - vnitřní rozvody | m | 18000 |  | 0 |  |  | základní |  | 0 | 0 | 0 | 0 | 0 | 4 | K | 1 | ROZPOCET | 0 | 0 | 0 | 0 | 0 | 1 | 0 | 4 | 1510954203
| PP |  | kabel UTP cat.6 - vnitřní rozvody | [14 empty] | PP | 1
25 | K | Pol362 | ostatní nespecifikované položky - propojovací kabeláž | sada | 1 |  | 0 |  |  | základní |  | 0 | 0 | 0 | 0 | 0 | 4 | K | 1 | ROZPOCET | 0 | 0 | 0 | 0 | 0 | 1 | 0 | 4 | -1081658138
| PP |  | ostatní nespecifikované položky - propojovací kabeláž | [14 empty] | PP | 1
26 | K | Pol363 | Pomocný instalační materiál | sada | 1 |  | 0 |  |  | základní |  | 0 | 0 | 0 | 0 | 0 | 4 | K | 1 | ROZPOCET | 0 | 0 | 0 | 0 | 0 | 1 | 0 | 4 | 926927906
| PP |  | Pomocný instalační materiál | [14 empty] | PP | 1
| D | D2 | Vnitřní komunikační systém |  |  |  | 0 |  |  |  |  | 0 |  | 0 |  | 0 | 1 | D | 0 | ROZPOCET | [6 empty] | 0
27 | K | Pol229 | Revize | kpl. | 1 |  | 0 |  |  | základní |  | 0 | 0 | 0 | 0 | 0 | 4 | K | 1 | ROZPOCET | 0 | 0 | 0 | 0 | 0 | 1 | 0 | 4 | 1516702176
| PP |  | Revize | [14 empty] | PP | 1
28 | K | Pol315 | Individuální zkoušky | kpl | 1 |  | 0 |  |  | základní |  | 0 | 0 | 0 | 0 | 0 | 4 | K | 1 | ROZPOCET | 0 | 0 | 0 | 0 | 0 | 1 | 0 | 4 | 1058405211
| PP |  | Individuální zkoušky | [14 empty] | PP | 1
29 | K | Pol316 | Komplexní zkoušky | kpl. | 1 |  | 0 |  |  | základní |  | 0 | 0 | 0 | 0 | 0 | 4 | K | 1 | ROZPOCET | 0 | 0 | 0 | 0 | 0 | 1 | 0 | 4 | -1661938898
| PP |  | Komplexní zkoušky | [14 empty] | PP | 1
30 | K | Pol317 | Uvedení do provozu | kpl. | 1 |  | 0 |  |  | základní |  | 0 | 0 | 0 | 0 | 0 | 4 | K | 1 | ROZPOCET | 0 | 0 | 0 | 0 | 0 | 1 | 0 | 4 | -1330610364
| PP |  | Uvedení do provozu | [14 empty] | PP | 1
31 | K | Pol318 | Zaškolení obsluhy | kpl. | 1 |  | 0 |  |  | základní |  | 0 | 0 | 0 | 0 | 0 | 4 | K | 1 | ROZPOCET | 0 | 0 | 0 | 0 | 0 | 1 | 0 | 4 | -1725719206
| PP |  | Zaškolení obsluhy | [14 empty] | PP | 1
32 | K | Pol319 | Vypracování dokumentace skutečného provedení | kpl. | 1 |  | 0 |  |  | základní |  | 0 | 0 | 0 | 0 | 0 | 4 | K | 1 | ROZPOCET | 0 | 0 | 0 | 0 | 0 | 1 | 0 | 4 | -623759630
| PP |  | Vypracování dokumentace skutečného provedení | [14 empty] | PP | 1
33 | K | Pol320 | Stavební výpomoci | kpl. | 1 |  | 0 |  |  | základní |  | 0 | 0 | 0 | 0 | 0 | 4 | K | 1 | ROZPOCET | 0 | 0 | 0 | 0 | 0 | 1 | 0 | 4 | -545730631
| PP |  | Stavební výpomoci | [14 empty] | PP | 1
34 | K | Pol363 | Pomocný instalační materiál | sada | 1 |  | 0 |  |  | základní |  | 0 | 0 | 0 | 0 | 0 | 4 | K | 1 | ROZPOCET | 0 | 0 | 0 | 0 | 0 | 1 | 0 | 4 | 377634053
| PP |  | Pomocný instalační materiál | [14 empty] | PP | 1
35 | K | Pol364 | základní skříň pro 32 kanál SIP trunk, 230V | ks | 1 |  | 0 |  |  | základní |  | 0 | 0 | 0 | 0 | 0 | 4 | K | 1 | ROZPOCET | 0 | 0 | 0 | 0 | 0 | 1 | 0 | 4 | 1712444085
| PP |  | základní skříň pro 32 kanál SIP trunk, 230V | [14 empty] | PP | 1
36 | K | Pol365 | VoIP licence 1 uživatel pro IP | ks | 42 |  | 0 |  |  | základní |  | 0 | 0 | 0 | 0 | 0 | 4 | K | 1 | ROZPOCET | 0 | 0 | 0 | 0 | 0 | 1 | 0 | 4 | -1425425011
| PP |  | VoIP licence 1 uživatel pro IP | [14 empty] | PP | 1
37 | K | Pol366 | Tablo IP - Hlavní jednotka bez kamery | ks | 1 |  | 0 |  |  | základní |  | 0 | 0 | 0 | 0 | 0 | 4 | K | 1 | ROZPOCET | 0 | 0 | 0 | 0 | 0 | 1 | 0 | 4 | -1461182964
| PP |  | Tablo IP - Hlavní jednotka bez kamery | [14 empty] | PP | 1
38 | K | Pol367 | Tablo IP - 5 tlačítek | ks | 1 |  | 0 |  |  | základní |  | 0 | 0 | 0 | 0 | 0 | 4 | K | 1 | ROZPOCET | 0 | 0 | 0 | 0 | 0 | 1 | 0 | 4 | -636856055
| PP |  | Tablo IP - 5 tlačítek | [14 empty] | PP | 1
39 | K | Pol368 | Tablo IP - Rám pro instalaci do zdi, 2 moduly | ks | 1 |  | 0 |  |  | základní |  | 0 | 0 | 0 | 0 | 0 | 4 | K | 1 | ROZPOCET | 0 | 0 | 0 | 0 | 0 | 1 | 0 | 4 | 964674611
| PP |  | Tablo IP - Rám pro instalaci do zdi, 2 moduly | [14 empty] | PP | 1
40 | K | Pol369 | Tablo IP - Krabice pro instalaci do zdi, 2 moduly | ks | 1 |  | 0 |  |  | základní |  | 0 | 0 | 0 | 0 | 0 | 4 | K | 1 | ROZPOCET | 0 | 0 | 0 | 0 | 0 | 1 | 0 | 4 | 1269704567
| PP |  | Tablo IP - Krabice pro instalaci do zdi, 2 moduly | [14 empty] | PP | 1
41 | K | Pol370 | IP telefonní přístroj PoE, 2,3" 132x64 LCD 2 prog.tl., 100MbE (pokoje) | ks | 38 |  | 0 |  |  | základní |  | 0 | 0 | 0 | 0 | 0 | 4 | K | 1 | ROZPOCET | 0 | 0 | 0 | 0 | 0 | 1 | 0 | 4 | -1098137049
| PP |  | IP telefonní přístroj PoE, 2,3" 132x64 LCD 2 prog.tl., 100MbE (pokoje) | [14 empty] | PP | 1
42 | K | Pol371 | IP telefonní přístroj PoE, 2,3" 132x64 LCD 2 prog.but., 1GigE (vrátnice, kanceláře) | ks | 4 |  | 0 |  |  | základní |  | 0 | 0 | 0 | 0 | 0 | 4 | K | 1 | ROZPOCET | 0 | 0 | 0 | 0 | 0 | 1 | 0 | 4 | -1557741613
| PP |  | IP telefonní přístroj PoE, 2,3" 132x64 LCD 2 prog.but., 1GigE (vrátnice, kanceláře) | [14 empty] | PP | 1
43 | K | Pol372 | kabel UTP cat.6 | m | 4500 |  | 0 |  |  | základní |  | 0 | 0 | 0 | 0 | 0 | 4 | K | 1 | ROZPOCET | 0 | 0 | 0 | 0 | 0 | 1 | 0 | 4 | 1891378867
| PP |  | kabel UTP cat.6 | [14 empty] | PP | 1
44 | K | Pol373 | ostatní nespecifikované položky - propojovací kabeláž - ústředna | sada | 1 |  | 0 |  |  | základní |  | 0 | 0 | 0 | 0 | 0 | 4 | K | 1 | ROZPOCET | 0 | 0 | 0 | 0 | 0 | 1 | 0 | 4 | 1625171436
| PP |  | ostatní nespecifikované položky - propojovací kabeláž - ústředna | [14 empty] | PP | 1
| D | D3 | PZTS - poplachový zabezpečovací a tísňový systém |  |  |  | 0 |  |  |  |  | 0 |  | 0 |  | 0 | 1 | D | 0 | ROZPOCET | [6 empty] | 0
45 | K | Pol229 | Revize | kpl. | 1 |  | 0 |  |  | základní |  | 0 | 0 | 0 | 0 | 0 | 4 | K | 1 | ROZPOCET | 0 | 0 | 0 | 0 | 0 | 1 | 0 | 4 | -168646806
| PP |  | Revize | [14 empty] | PP | 1
46 | K | Pol315 | Individuální zkoušky | kpl | 1 |  | 0 |  |  | základní |  | 0 | 0 | 0 | 0 | 0 | 4 | K | 1 | ROZPOCET | 0 | 0 | 0 | 0 | 0 | 1 | 0 | 4 | 451494697
| PP |  | Individuální zkoušky | [14 empty] | PP | 1
47 | K | Pol316 | Komplexní zkoušky | kpl. | 1 |  | 0 |  |  | základní |  | 0 | 0 | 0 | 0 | 0 | 4 | K | 1 | ROZPOCET | 0 | 0 | 0 | 0 | 0 | 1 | 0 | 4 | -430064982
| PP |  | Komplexní zkoušky | [14 empty] | PP | 1
48 | K | Pol317 | Uvedení do provozu | kpl. | 1 |  | 0 |  |  | základní |  | 0 | 0 | 0 | 0 | 0 | 4 | K | 1 | ROZPOCET | 0 | 0 | 0 | 0 | 0 | 1 | 0 | 4 | -282281573
| PP |  | Uvedení do provozu | [14 empty] | PP | 1
49 | K | Pol318 | Zaškolení obsluhy | kpl. | 1 |  | 0 |  |  | základní |  | 0 | 0 | 0 | 0 | 0 | 4 | K | 1 | ROZPOCET | 0 | 0 | 0 | 0 | 0 | 1 | 0 | 4 | -1543387806
| PP |  | Zaškolení obsluhy | [14 empty] | PP | 1
50 | K | Pol319 | Vypracování dokumentace skutečného provedení | kpl. | 1 |  | 0 |  |  | základní |  | 0 | 0 | 0 | 0 | 0 | 4 | K | 1 | ROZPOCET | 0 | 0 | 0 | 0 | 0 | 1 | 0 | 4 | 1981061625
| PP |  | Vypracování dokumentace skutečného provedení | [14 empty] | PP | 1
51 | K | Pol320 | Stavební výpomoci | kpl. | 1 |  | 0 |  |  | základní |  | 0 | 0 | 0 | 0 | 0 | 4 | K | 1 | ROZPOCET | 0 | 0 | 0 | 0 | 0 | 1 | 0 | 4 | -1055316912
| PP |  | Stavební výpomoci | [14 empty] | PP | 1
52 | K | Pol363 | Pomocný instalační materiál | sada | 1 |  | 0 |  |  | základní |  | 0 | 0 | 0 | 0 | 0 | 4 | K | 1 | ROZPOCET | 0 | 0 | 0 | 0 | 0 | 1 | 0 | 4 | 1675286071
| PP |  | Pomocný instalační materiál | [14 empty] | PP | 1
53 | K | Pol374 | Ústředna PZTS | ks | 1 |  | 0 |  |  | základní |  | 0 | 0 | 0 | 0 | 0 | 4 | K | 1 | ROZPOCET | 0 | 0 | 0 | 0 | 0 | 1 | 0 | 4 | -1395852580
| PP |  | Ústředna PZTS | [14 empty] | PP | 1
54 | K | Pol375 | GSM komunikátor | ks | 1 |  | 0 |  |  | základní |  | 0 | 0 | 0 | 0 | 0 | 4 | K | 1 | ROZPOCET | 0 | 0 | 0 | 0 | 0 | 1 | 0 | 4 | 424980167
| PP |  | GSM komunikátor | [14 empty] | PP | 1
55 | K | Pol376 | Zdroj + AKU | ks | 1 |  | 0 |  |  | základní |  | 0 | 0 | 0 | 0 | 0 | 4 | K | 1 | ROZPOCET | 0 | 0 | 0 | 0 | 0 | 1 | 0 | 4 | 373511454
| PP |  | Zdroj + AKU | [14 empty] | PP | 1
56 | K | Pol377 | Koncentrátor PZTS, 8 vstupů, 4 výstupy, včetrně podomítkové krabice | ks | 12 |  | 0 |  |  | základní |  | 0 | 0 | 0 | 0 | 0 | 4 | K | 1 | ROZPOCET | 0 | 0 | 0 | 0 | 0 | 1 | 0 | 4 | 1676691862
| PP |  | Koncentrátor PZTS, 8 vstupů, 4 výstupy, včetrně podomítkové krabice | [14 empty] | PP | 1
57 | K | Pol378 | Koncentrátor PZTS, 8 vstupů, 4 výstupy s pomocným napájecím zdrojem | ks | 1 |  | 0 |  |  | základní |  | 0 | 0 | 0 | 0 | 0 | 4 | K | 1 | ROZPOCET | 0 | 0 | 0 | 0 | 0 | 1 | 0 | 4 | 918943971
| PP |  | Koncentrátor PZTS, 8 vstupů, 4 výstupy s pomocným napájecím zdrojem | [14 empty] | PP | 1
58 | K | Pol379 | Pohybový detektor PZTS | ks | 25 |  | 0 |  |  | základní |  | 0 | 0 | 0 | 0 | 0 | 4 | K | 1 | ROZPOCET | 0 | 0 | 0 | 0 | 0 | 1 | 0 | 4 | -639103276
| PP |  | Pohybový detektor PZTS | [14 empty] | PP | 1
59 | K | Pol380 | Magnetický kontakt PZTS - SOUČÁSTÍ DODÁVKY OKEN A DVEŘÍ !!!!! | ks | 43 |  | 0 |  |  | základní |  | 0 | 0 | 0 | 0 | 0 | 4 | K | 1 | ROZPOCET | 0 | 0 | 0 | 0 | 0 | 1 | 0 | 4 | -1614372956
| PP |  | Magnetický kontakt PZTS - SOUČÁSTÍ DODÁVKY OKEN A DVEŘÍ !!!!! | [14 empty] | PP | 1
60 | K | Pol381 | Propojovací svorkovnice pro MK a ostatní prvky PZTS, pod omítkou | ks | 29 |  | 0 |  |  | základní |  | 0 | 0 | 0 | 0 | 0 | 4 | K | 1 | ROZPOCET | 0 | 0 | 0 | 0 | 0 | 1 | 0 | 4 | 1511063579
| PP |  | Propojovací svorkovnice pro MK a ostatní prvky PZTS, pod omítkou | [14 empty] | PP | 1
61 | K | Pol382 | Klávesnice PZTS | ks | 4 |  | 0 |  |  | základní |  | 0 | 0 | 0 | 0 | 0 | 4 | K | 1 | ROZPOCET | 0 | 0 | 0 | 0 | 0 | 1 | 0 | 4 | -1063887809
| PP |  | Klávesnice PZTS | [14 empty] | PP | 1
62 | K | Pol383 | Siréna PZTS | ks | 3 |  | 0 |  |  | základní |  | 0 | 0 | 0 | 0 | 0 | 4 | K | 1 | ROZPOCET | 0 | 0 | 0 | 0 | 0 | 1 | 0 | 4 | -487444328
| PP |  | Siréna PZTS | [14 empty] | PP | 1
63 | K | Pol384 | opticko-kouřový hlásič PZTS | ks | 37 |  | 0 |  |  | základní |  | 0 | 0 | 0 | 0 | 0 | 4 | K | 1 | ROZPOCET | 0 | 0 | 0 | 0 | 0 | 1 | 0 | 4 | 1588027881
| PP |  | opticko-kouřový hlásič PZTS | [14 empty] | PP | 1
64 | K | Pol385 | Kabely k sirénám a čidlům | m | 1300 |  | 0 |  |  | základní |  | 0 | 0 | 0 | 0 | 0 | 4 | K | 1 | ROZPOCET | 0 | 0 | 0 | 0 | 0 | 1 | 0 | 4 | 1383089604
| PP |  | Kabely k sirénám a čidlům | [14 empty] | PP | 1
65 | K | Pol386 | Kabely od koncentrátorů a klávesnic k ústředně PZTS | m | 600 |  | 0 |  |  | základní |  | 0 | 0 | 0 | 0 | 0 | 4 | K | 1 | ROZPOCET | 0 | 0 | 0 | 0 | 0 | 1 | 0 | 4 | -1620231963
| PP |  | Kabely od koncentrátorů a klávesnic k ústředně PZTS | [14 empty] | PP | 1
66 | K | Pol387 | Napájecí kabel JHSTH 2x2x0,8 | m | 600 |  | 0 |  |  | základní |  | 0 | 0 | 0 | 0 | 0 | 4 | K | 1 | ROZPOCET | 0 | 0 | 0 | 0 | 0 | 1 | 0 | 4 | -1720903378
| PP |  | Napájecí kabel JHSTH 2x2x0,8 | [14 empty] | PP | 1
67 | K | Pol388 | Popisné štítky pro označení kabelový tras a koncových prvků (100/bal) | bal | 2 |  | 0 |  |  | základní |  | 0 | 0 | 0 | 0 | 0 | 4 | K | 1 | ROZPOCET | 0 | 0 | 0 | 0 | 0 | 1 | 0 | 4 | -105010105
| PP |  | Popisné štítky pro označení kabelový tras a koncových prvků (100/bal) | [14 empty] | PP | 1
| D | D4 | Společná televizní anténa |  |  |  | 0 |  |  |  |  | 0 |  | 0 |  | 0 | 1 | D | 0 | ROZPOCET | [6 empty] | 0
68 | K | Pol229 | Revize | kpl. | 1 |  | 0 |  |  | základní |  | 0 | 0 | 0 | 0 | 0 | 4 | K | 1 | ROZPOCET | 0 | 0 | 0 | 0 | 0 | 1 | 0 | 4 | -339698078
| PP |  | Revize | [14 empty] | PP | 1
69 | K | Pol315 | Individuální zkoušky | kpl | 1 |  | 0 |  |  | základní |  | 0 | 0 | 0 | 0 | 0 | 4 | K | 1 | ROZPOCET | 0 | 0 | 0 | 0 | 0 | 1 | 0 | 4 | -1918773691
| PP |  | Individuální zkoušky | [14 empty] | PP | 1
70 | K | Pol316 | Komplexní zkoušky | kpl. | 1 |  | 0 |  |  | základní |  | 0 | 0 | 0 | 0 | 0 | 4 | K | 1 | ROZPOCET | 0 | 0 | 0 | 0 | 0 | 1 | 0 | 4 | -471743082
| PP |  | Komplexní zkoušky | [14 empty] | PP | 1
71 | K | Pol317 | Uvedení do provozu | kpl. | 1 |  | 0 |  |  | základní |  | 0 | 0 | 0 | 0 | 0 | 4 | K | 1 | ROZPOCET | 0 | 0 | 0 | 0 | 0 | 1 | 0 | 4 | 1358555965
| PP |  | Uvedení do provozu | [14 empty] | PP | 1
72 | K | Pol318 | Zaškolení obsluhy | kpl. | 1 |  | 0 |  |  | základní |  | 0 | 0 | 0 | 0 | 0 | 4 | K | 1 | ROZPOCET | 0 | 0 | 0 | 0 | 0 | 1 | 0 | 4 | -1221034685
| PP |  | Zaškolení obsluhy | [14 empty] | PP | 1
73 | K | Pol319 | Vypracování dokumentace skutečného provedení | kpl. | 1 |  | 0 |  |  | základní |  | 0 | 0 | 0 | 0 | 0 | 4 | K | 1 | ROZPOCET | 0 | 0 | 0 | 0 | 0 | 1 | 0 | 4 | 418286882
| PP |  | Vypracování dokumentace skutečného provedení | [14 empty] | PP | 1
74 | K | Pol320 | Stavební výpomoci | kpl. | 1 |  | 0 |  |  | základní |  | 0 | 0 | 0 | 0 | 0 | 4 | K | 1 | ROZPOCET | 0 | 0 | 0 | 0 | 0 | 1 | 0 | 4 | 1362760571
| PP |  | Stavební výpomoci | [14 empty] | PP | 1
75 | K | Pol363 | Pomocný instalační materiál | sada | 1 |  | 0 |  |  | základní |  | 0 | 0 | 0 | 0 | 0 | 4 | K | 1 | ROZPOCET | 0 | 0 | 0 | 0 | 0 | 1 | 0 | 4 | 184752928
| PP |  | Pomocný instalační materiál | [14 empty] | PP | 1
76 | K | Pol389 | Anténní stožár pro ukotvení, délka 2,5 včetně výložníku do zděného prvku | ks | 1 |  | 0 |  |  | základní |  | 0 | 0 | 0 | 0 | 0 | 4 | K | 1 | ROZPOCET | 0 | 0 | 0 | 0 | 0 | 1 | 0 | 4 | 234758668
| PP |  | Anténní stožár pro ukotvení, délka 2,5 včetně výložníku do zděného prvku | [14 empty] | PP | 1
77 | K | Pol390 | Anténa pro DVBT-2 | ks | 2 |  | 0 |  |  | základní |  | 0 | 0 | 0 | 0 | 0 | 4 | K | 1 | ROZPOCET | 0 | 0 | 0 | 0 | 0 | 1 | 0 | 4 | 1728115864
| PP |  | Anténa pro DVBT-2 | [14 empty] | PP | 1
78 | K | Pol391 | Anténa pro FM2 | ks | 1 |  | 0 |  |  | základní |  | 0 | 0 | 0 | 0 | 0 | 4 | K | 1 | ROZPOCET | 0 | 0 | 0 | 0 | 0 | 1 | 0 | 4 | 1857146546
| PP |  | Anténa pro FM2 | [14 empty] | PP | 1
79 | K | Pol392 | Rozvaděč STA 700x900x300 | ks | 1 |  | 0 |  |  | základní |  | 0 | 0 | 0 | 0 | 0 | 4 | K | 1 | ROZPOCET | 0 | 0 | 0 | 0 | 0 | 1 | 0 | 4 | -59649192
| PP |  | Rozvaděč STA 700x900x300 | [14 empty] | PP | 1
80 | K | Pol393 | Digitální zesilovač VKV+UHF - dle TXT | ks | 1 |  | 0 |  |  | základní |  | 0 | 0 | 0 | 0 | 0 | 4 | K | 1 | ROZPOCET | 0 | 0 | 0 | 0 | 0 | 1 | 0 | 4 | 870243017
| PP |  | Digitální zesilovač VKV+UHF - dle TXT | [14 empty] | PP | 1
81 | K | Pol394 | Rozbočovač TV signálu 1/2 | ks | 2 |  | 0 |  |  | základní |  | 0 | 0 | 0 | 0 | 0 | 4 | K | 1 | ROZPOCET | 0 | 0 | 0 | 0 | 0 | 1 | 0 | 4 | -1258435440
| PP |  | Rozbočovač TV signálu 1/2 | [14 empty] | PP | 1
82 | K | Pol395 | Rozbočovač TV signálu 1/3 | ks | 1 |  | 0 |  |  | základní |  | 0 | 0 | 0 | 0 | 0 | 4 | K | 1 | ROZPOCET | 0 | 0 | 0 | 0 | 0 | 1 | 0 | 4 | 1881264856
| PP |  | Rozbočovač TV signálu 1/3 | [14 empty] | PP | 1
83 | K | Pol396 | Rozbočovač TV signálu 1/16 | ks | 5 |  | 0 |  |  | základní |  | 0 | 0 | 0 | 0 | 0 | 4 | K | 1 | ROZPOCET | 0 | 0 | 0 | 0 | 0 | 1 | 0 | 4 | -509740587
| PP |  | Rozbočovač TV signálu 1/16 | [14 empty] | PP | 1
84 | K | Pol397 | Zásuvka televizní antény - koncová | ks | 77 |  | 0 |  |  | základní |  | 0 | 0 | 0 | 0 | 0 | 4 | K | 1 | ROZPOCET | 0 | 0 | 0 | 0 | 0 | 1 | 0 | 4 | -1945507437
| PP |  | Zásuvka televizní antény - koncová | [14 empty] | PP | 1
85 | K | Pol398 | Kryt přístroje | ks | 77 |  | 0 |  |  | základní |  | 0 | 0 | 0 | 0 | 0 | 4 | K | 1 | ROZPOCET | 0 | 0 | 0 | 0 | 0 | 1 | 0 | 4 | 1887774088
| PP |  | Kryt přístroje | [14 empty] | PP | 1
86 | K | Pol399 | Rámeček jednonásobný | ks | 77 |  | 0 |  |  | základní |  | 0 | 0 | 0 | 0 | 0 | 4 | K | 1 | ROZPOCET | 0 | 0 | 0 | 0 | 0 | 1 | 0 | 4 | -900418049
| PP |  | Rámeček jednonásobný | [14 empty] | PP | 1
87 | K | Pol400 | Instalační krabice pro zásuvku STA | ks | 77 |  | 0 |  |  | základní |  | 0 | 0 | 0 | 0 | 0 | 4 | K | 1 | ROZPOCET | 0 | 0 | 0 | 0 | 0 | 1 | 0 | 4 | -48444197
| PP |  | Instalační krabice pro zásuvku STA | [14 empty] | PP | 1
88 | K | Pol401 | Záslepný modul do společného rámečku | ks | 77 |  | 0 |  |  | základní |  | 0 | 0 | 0 | 0 | 0 | 4 | K | 1 | ROZPOCET | 0 | 0 | 0 | 0 | 0 | 1 | 0 | 4 | -362222086
| PP |  | Záslepný modul do společného rámečku | [14 empty] | PP | 1
89 | K | Pol402 | Koaxiální kabel KH 21D | m | 8000 |  | 0 |  |  | základní |  | 0 | 0 | 0 | 0 | 0 | 4 | K | 1 | ROZPOCET | 0 | 0 | 0 | 0 | 0 | 1 | 0 | 4 | 1104663795
| PP |  | Koaxiální kabel KH 21D | [14 empty] | PP | 1
90 | K | Pol403 | Koaxiální kabel KH 21D PE-UV na střechu | m | 200 |  | 0 |  |  | základní |  | 0 | 0 | 0 | 0 | 0 | 4 | K | 1 | ROZPOCET | 0 | 0 | 0 | 0 | 0 | 1 | 0 | 4 | -1195358949
| PP |  | Koaxiální kabel KH 21D PE-UV na střechu | [14 empty] | PP | 1
91 | K | Pol404 | F konektor | ks | 200 |  | 0 |  |  | základní |  | 0 | 0 | 0 | 0 | 0 | 4 | K | 1 | ROZPOCET | 0 | 0 | 0 | 0 | 0 | 1 | 0 | 4 | 1077580723
| PP |  | F konektor | [14 empty] | PP | 1
92 | K | Pol405 | Spojka F-F | ks | 100 |  | 0 |  |  | základní |  | 0 | 0 | 0 | 0 | 0 | 4 | K | 1 | ROZPOCET | 0 | 0 | 0 | 0 | 0 | 1 | 0 | 4 | -2132758839
| PP |  | Spojka F-F | [14 empty] | PP | 1
93 | K | Pol406 | Přepěťová ochrana koaxiálního kabelu - kabely na střechu | ks | 3 |  | 0 |  |  | základní |  | 0 | 0 | 0 | 0 | 0 | 4 | K | 1 | ROZPOCET | 0 | 0 | 0 | 0 | 0 | 1 | 0 | 4 | 286984496
| PP |  | Přepěťová ochrana koaxiálního kabelu - kabely na střechu | [14 empty] | PP | 1
| D | D5 | Přístupový systém - SKV |  |  |  | 0 |  |  |  |  | 0 |  | 0 |  | 0 | 1 | D | 0 | ROZPOCET | [6 empty] | 0
94 | K | Pol229 | Revize | kpl. | 1 |  | 0 |  |  | základní |  | 0 | 0 | 0 | 0 | 0 | 4 | K | 1 | ROZPOCET | 0 | 0 | 0 | 0 | 0 | 1 | 0 | 4 | -1582156965
| PP |  | Revize | [14 empty] | PP | 1
95 | K | Pol315 | Individuální zkoušky | kpl | 1 |  | 0 |  |  | základní |  | 0 | 0 | 0 | 0 | 0 | 4 | K | 1 | ROZPOCET | 0 | 0 | 0 | 0 | 0 | 1 | 0 | 4 | 1475843750
| PP |  | Individuální zkoušky | [14 empty] | PP | 1
96 | K | Pol316 | Komplexní zkoušky | kpl. | 1 |  | 0 |  |  | základní |  | 0 | 0 | 0 | 0 | 0 | 4 | K | 1 | ROZPOCET | 0 | 0 | 0 | 0 | 0 | 1 | 0 | 4 | 1385160452
| PP |  | Komplexní zkoušky | [14 empty] | PP | 1
97 | K | Pol317 | Uvedení do provozu | kpl. | 1 |  | 0 |  |  | základní |  | 0 | 0 | 0 | 0 | 0 | 4 | K | 1 | ROZPOCET | 0 | 0 | 0 | 0 | 0 | 1 | 0 | 4 | 671853828
| PP |  | Uvedení do provozu | [14 empty] | PP | 1
98 | K | Pol318 | Zaškolení obsluhy | kpl. | 1 |  | 0 |  |  | základní |  | 0 | 0 | 0 | 0 | 0 | 4 | K | 1 | ROZPOCET | 0 | 0 | 0 | 0 | 0 | 1 | 0 | 4 | 2051128179
| PP |  | Zaškolení obsluhy | [14 empty] | PP | 1
99 | K | Pol319 | Vypracování dokumentace skutečného provedení | kpl. | 1 |  | 0 |  |  | základní |  | 0 | 0 | 0 | 0 | 0 | 4 | K | 1 | ROZPOCET | 0 | 0 | 0 | 0 | 0 | 1 | 0 | 4 | 521367050
| PP |  | Vypracování dokumentace skutečného provedení | [14 empty] | PP | 1
100 | K | Pol320 | Stavební výpomoci | kpl. | 1 |  | 0 |  |  | základní |  | 0 | 0 | 0 | 0 | 0 | 4 | K | 1 | ROZPOCET | 0 | 0 | 0 | 0 | 0 | 1 | 0 | 4 | 706872246
| PP |  | Stavební výpomoci | [14 empty] | PP | 1
101 | K | Pol363 | Pomocný instalační materiál | sada | 1 |  | 0 |  |  | základní |  | 0 | 0 | 0 | 0 | 0 | 4 | K | 1 | ROZPOCET | 0 | 0 | 0 | 0 | 0 | 1 | 0 | 4 | 468235770
| PP |  | Pomocný instalační materiál | [14 empty] | PP | 1
102 | K | Pol407 | Sotfware PC Admin APP.PA - komplet pro obsluhu systému | ks | 1 |  | 0 |  |  | základní |  | 0 | 0 | 0 | 0 | 0 | 4 | K | 1 | ROZPOCET | 0 | 0 | 0 | 0 | 0 | 1 | 0 | 4 | -310073957
| PP |  | Sotfware PC Admin APP.PA - komplet pro obsluhu systému | [14 empty] | PP | 1
103 | K | Pol408 | Bezkontaktní čtečka přístupových karet - standartní | ks | 6 |  | 0 |  |  | základní |  | 0 | 0 | 0 | 0 | 0 | 4 | K | 1 | ROZPOCET | 0 | 0 | 0 | 0 | 0 | 1 | 0 | 4 | -1970378025
| PP |  | Bezkontaktní čtečka přístupových karet - standartní | [14 empty] | PP | 1
104 | K | Pol409 | Bezkontaktní čtečka přístupových karet - s klávesnicí | ks | 40 |  | 0 |  |  | základní |  | 0 | 0 | 0 | 0 | 0 | 4 | K | 1 | ROZPOCET | 0 | 0 | 0 | 0 | 0 | 1 | 0 | 4 | 959114191
| PP |  | Bezkontaktní čtečka přístupových karet - s klávesnicí | [14 empty] | PP | 1
105 | K | Pol410 | Řídící jednotka s komunikací RS485, pro ovládání 2x čtečky a 2x zámku, 2x kontakt od externího tlačítka | ks | 21 |  | 0 |  |  | základní |  | 0 | 0 | 0 | 0 | 0 | 4 | K | 1 | ROZPOCET | 0 | 0 | 0 | 0 | 0 | 1 | 0 | 4 | -1064468044
| PP |  | Řídící jednotka s komunikací RS485, pro ovládání 2x čtečky a 2x zámku, 2x kontakt od externího tlačítka | [14 empty] | PP | 1
106 | K | Pol411 | Řídící jednotka s komunikací LAN, pro ovládání 2x čtečky a 2x zámku, 2x kontakt od externího tlačítka | ks | 2 |  | 0 |  |  | základní |  | 0 | 0 | 0 | 0 | 0 | 4 | K | 1 | ROZPOCET | 0 | 0 | 0 | 0 | 0 | 1 | 0 | 4 | 893925108
| PP |  | Řídící jednotka s komunikací LAN, pro ovládání 2x čtečky a 2x zámku, 2x kontakt od externího tlačítka | [14 empty] | PP | 1
107 | K | Pol412 | Napájecí zdroj 230 V/12V/ K40 - 10A pro řídící jednotky | ks | 2 |  | 0 |  |  | základní |  | 0 | 0 | 0 | 0 | 0 | 4 | K | 1 | ROZPOCET | 0 | 0 | 0 | 0 | 0 | 1 | 0 | 4 | 379403577
| PP |  | Napájecí zdroj 230 V/12V/ K40 - 10A pro řídící jednotky | [14 empty] | PP | 1
108 | K | Pol413 | Napájecí zdroj 230 V/12V/ K40 - 10A pro elektro zámky | ks | 2 |  | 0 |  |  | základní |  | 0 | 0 | 0 | 0 | 0 | 4 | K | 1 | ROZPOCET | 0 | 0 | 0 | 0 | 0 | 1 | 0 | 4 | 1146167975
| PP |  | Napájecí zdroj 230 V/12V/ K40 - 10A pro elektro zámky | [14 empty] | PP | 1
109 | K | Pol414 | AKU 12V/38Ah se šroubovými svorkami a životností až 10 let, VdS | ks | 4 |  | 0 |  |  | základní |  | 0 | 0 | 0 | 0 | 0 | 4 | K | 1 | ROZPOCET | 0 | 0 | 0 | 0 | 0 | 1 | 0 | 4 | 589056619
| PP |  | AKU 12V/38Ah se šroubovými svorkami a životností až 10 let, VdS | [14 empty] | PP | 1
110 | K | Pol415 | Elektromechanický zámek - vstupní dveře do objektu | ks | 1 |  | 0 |  |  | základní |  | 0 | 0 | 0 | 0 | 0 | 4 | K | 1 | ROZPOCET | 0 | 0 | 0 | 0 | 0 | 1 | 0 | 4 | 1617845882
| PP |  | Elektromechanický zámek - vstupní dveře do objektu | [14 empty] | PP | 1
111 | K | Pol416 | Elektrický zámek | ks | 45 |  | 0 |  |  | základní |  | 0 | 0 | 0 | 0 | 0 | 4 | K | 1 | ROZPOCET | 0 | 0 | 0 | 0 | 0 | 1 | 0 | 4 | 198264246
| PP |  | Elektrický zámek | [14 empty] | PP | 1
112 | K | Pol417 | Kabel k elektrickým zámkům | ks | 45 |  | 0 |  |  | základní |  | 0 | 0 | 0 | 0 | 0 | 4 | K | 1 | ROZPOCET | 0 | 0 | 0 | 0 | 0 | 1 | 0 | 4 | 117563537
| PP |  | Kabel k elektrickým zámkům | [14 empty] | PP | 1
113 | K | Pol418 | Kabel s konektorem k elektromechanickým zámkům (6 m) | ks | 1 |  | 0 |  |  | základní |  | 0 | 0 | 0 | 0 | 0 | 4 | K | 1 | ROZPOCET | 0 | 0 | 0 | 0 | 0 | 1 | 0 | 4 | -1492178436
| PP |  | Kabel s konektorem k elektromechanickým zámkům (6 m) | [14 empty] | PP | 1
114 | K | Pol419 | Kabelová zadlabací průchodka (258x23x16mm) | ks | 46 |  | 0 |  |  | základní |  | 0 | 0 | 0 | 0 | 0 | 4 | K | 1 | ROZPOCET | 0 | 0 | 0 | 0 | 0 | 1 | 0 | 4 | 1393677305
| PP |  | Kabelová zadlabací průchodka (258x23x16mm) | [14 empty] | PP | 1
115 | K | Pol420 | Bezpečnostní kování koule/klika | ks | 45 |  | 0 |  |  | základní |  | 0 | 0 | 0 | 0 | 0 | 4 | K | 1 | ROZPOCET | 0 | 0 | 0 | 0 | 0 | 1 | 0 | 4 | -465975864
| PP |  | Bezpečnostní kování koule/klika | [14 empty] | PP | 1
116 | K | Pol421 | Bezpečnostní kování klika/klika | ks | 1 |  | 0 |  |  | základní |  | 0 | 0 | 0 | 0 | 0 | 4 | K | 1 | ROZPOCET | 0 | 0 | 0 | 0 | 0 | 1 | 0 | 4 | 1996198219
| PP |  | Bezpečnostní kování klika/klika | [14 empty] | PP | 1
117 | K | Pol422 | karta - pro personál | ks | 300 |  | 0 |  |  | základní |  | 0 | 0 | 0 | 0 | 0 | 4 | K | 1 | ROZPOCET | 0 | 0 | 0 | 0 | 0 | 1 | 0 | 4 | 87041702
| PP |  | karta - pro personál | [14 empty] | PP | 1
118 | K | Pol423 | Kabel FTP 4x2x0,5 - komunikace systému | m | 2400 |  | 0 |  |  | základní |  | 0 | 0 | 0 | 0 | 0 | 4 | K | 1 | ROZPOCET | 0 | 0 | 0 | 0 | 0 | 1 | 0 | 4 | 236904805
| PP |  | Kabel FTP 4x2x0,5 - komunikace systému | [14 empty] | PP | 1
119 | K | Pol424 | Kabel JYSTY 2x2x0,8 - napájení systému | m | 2100 |  | 0 |  |  | základní |  | 0 | 0 | 0 | 0 | 0 | 4 | K | 1 | ROZPOCET | 0 | 0 | 0 | 0 | 0 | 1 | 0 | 4 | -1416280242
| PP |  | Kabel JYSTY 2x2x0,8 - napájení systému | [14 empty] | PP | 1
120 | K | Pol425 | Kabel CYH 2x1,5 - hlavní trasa napájení systému | m | 600 |  | 0 |  |  | základní |  | 0 | 0 | 0 | 0 | 0 | 4 | K | 1 | ROZPOCET | 0 | 0 | 0 | 0 | 0 | 1 | 0 | 4 | 2101368853
| PP |  | Kabel CYH 2x1,5 - hlavní trasa napájení systému | [14 empty] | PP | 1
121 | K | Pol426 | Instalace elektro zámků vč. zapojení | sada | 46 |  | 0 |  |  | základní |  | 0 | 0 | 0 | 0 | 0 | 4 | K | 1 | ROZPOCET | 0 | 0 | 0 | 0 | 0 | 1 | 0 | 4 | -1062421461
| PP |  | Instalace elektro zámků vč. zapojení | [14 empty] | PP | 1
122 | K | Pol427 | Instalace čtečky a řídící jednotky nástěnné provedení vč. zapojení | sada | 46 |  | 0 |  |  | základní |  | 0 | 0 | 0 | 0 | 0 | 4 | K | 1 | ROZPOCET | 0 | 0 | 0 | 0 | 0 | 1 | 0 | 4 | -900500553
| PP |  | Instalace čtečky a řídící jednotky nástěnné provedení vč. zapojení | [14 empty] | PP | 1
123 | K | Pol428 | Instalace napájecích zdrojů | sada | 4 |  | 0 |  |  | základní |  | 0 | 0 | 0 | 0 | 0 | 4 | K | 1 | ROZPOCET | 0 | 0 | 0 | 0 | 0 | 1 | 0 | 4 | -942575821
| PP |  | Instalace napájecích zdrojů | [14 empty] | PP | 1
| D | D6 | Nouzové volání |  |  |  | 0 |  |  |  |  | 0 |  | 0 |  | 0 | 1 | D | 0 | ROZPOCET | [6 empty] | 0
124 | K | Pol429 | ústředna nouzového volání | ks | 1 |  | 0 |  |  | základní |  | 0 | 0 | 0 | 0 | 0 | 4 | K | 1 | ROZPOCET | 0 | 0 | 0 | 0 | 0 | 1 | 0 | 4 | -324537864
| PP |  | ústředna nouzového volání | [14 empty] | PP | 1
125 | K | Pol430 | řídící jednotka nouzového volání | ks | 4 |  | 0 |  |  | základní |  | 0 | 0 | 0 | 0 | 0 | 4 | K | 1 | ROZPOCET | 0 | 0 | 0 | 0 | 0 | 1 | 0 | 4 | 2088353479
| PP |  | řídící jednotka nouzového volání | [14 empty] | PP | 1
126 | K | Pol431 | aretační tlačítko - kompletní | ks | 4 |  | 0 |  |  | základní |  | 0 | 0 | 0 | 0 | 0 | 4 | K | 1 | ROZPOCET | 0 | 0 | 0 | 0 | 0 | 1 | 0 | 4 | -1999928126
| PP |  | aretační tlačítko - kompletní | [14 empty] | PP | 1
127 | K | Pol432 | nouzové tlačítko - kompletní | ks | 9 |  | 0 |  |  | základní |  | 0 | 0 | 0 | 0 | 0 | 4 | K | 1 | ROZPOCET | 0 | 0 | 0 | 0 | 0 | 1 | 0 | 4 | 2025261074
| PP |  | nouzové tlačítko - kompletní | [14 empty] | PP | 1
128 | K | Pol433 | Signalizační světlo - kompletní | ks | 4 |  | 0 |  |  | základní |  | 0 | 0 | 0 | 0 | 0 | 4 | K | 1 | ROZPOCET | 0 | 0 | 0 | 0 | 0 | 1 | 0 | 4 | -1055488617
| PP |  | Signalizační světlo - kompletní | [14 empty] | PP | 1
129 | K | Pol434 | instalační krabice pod tlačítka | ks | 13 |  | 0 |  |  | základní |  | 0 | 0 | 0 | 0 | 0 | 4 | K | 1 | ROZPOCET | 0 | 0 | 0 | 0 | 0 | 1 | 0 | 4 | 6503961
| PP |  | instalační krabice pod tlačítka | [14 empty] | PP | 1
130 | K | Pol435 | kabeláž | sada | 4 |  | 0 |  |  | základní |  | 0 | 0 | 0 | 0 | 0 | 4 | K | 1 | ROZPOCET | 0 | 0 | 0 | 0 | 0 | 1 | 0 | 4 | 305349456
| PP |  | kabeláž | [14 empty] | PP | 1
| D | D7 | Kabelové trasy |  |  |  | 0 |  |  |  |  | 0 |  | 0 |  | 0 | 1 | D | 0 | ROZPOCET | [6 empty] | 0
131 | K | Pol319 | Vypracování dokumentace skutečného provedení | kpl. | 1 |  | 0 |  |  | základní |  | 0 | 0 | 0 | 0 | 0 | 4 | K | 1 | ROZPOCET | 0 | 0 | 0 | 0 | 0 | 1 | 0 | 4 | 613058185
| PP |  | Vypracování dokumentace skutečného provedení | [14 empty] | PP | 1
132 | K | Pol320 | Stavební výpomoci | kpl. | 1 |  | 0 |  |  | základní |  | 0 | 0 | 0 | 0 | 0 | 4 | K | 1 | ROZPOCET | 0 | 0 | 0 | 0 | 0 | 1 | 0 | 4 | 1484398663
| PP |  | Stavební výpomoci | [14 empty] | PP | 1
133 | K | Pol363 | Pomocný instalační materiál | sada | 1 |  | 0 |  |  | základní |  | 0 | 0 | 0 | 0 | 0 | 4 | K | 1 | ROZPOCET | 0 | 0 | 0 | 0 | 0 | 1 | 0 | 4 | -771414803
| PP |  | Pomocný instalační materiál | [14 empty] | PP | 1
134 | K | Pol436 | Ochranná trubka 23/29mm | m | 2900 |  | 0 |  |  | základní |  | 0 | 0 | 0 | 0 | 0 | 4 | K | 1 | ROZPOCET | 0 | 0 | 0 | 0 | 0 | 1 | 0 | 4 | -1946140919
| PP |  | Ochranná trubka 23/29mm | [14 empty] | PP | 1
135 | K | Pol437 | Ochranná trubka 36mm | m | 250 |  | 0 |  |  | základní |  | 0 | 0 | 0 | 0 | 0 | 4 | K | 1 | ROZPOCET | 0 | 0 | 0 | 0 | 0 | 1 | 0 | 4 | 1702468539
| PP |  | Ochranná trubka 36mm | [14 empty] | PP | 1
136 | K | Pol438 | kabelový žlab drátěný - 100/100 včetně spojovacího a kotvícího materiálu | m | 30 |  | 0 |  |  | základní |  | 0 | 0 | 0 | 0 | 0 | 4 | K | 1 | ROZPOCET | 0 | 0 | 0 | 0 | 0 | 1 | 0 | 4 | 1710001067
| PP |  | kabelový žlab drátěný - 100/100 včetně spojovacího a kotvícího materiálu | [14 empty] | PP | 1
137 | K | Pol439 | kabelový žlab drátěný - 300/100 včetně spojovacího a kotvícího materiálu | m | 330 |  | 0 |  |  | základní |  | 0 | 0 | 0 | 0 | 0 | 4 | K | 1 | ROZPOCET | 0 | 0 | 0 | 0 | 0 | 1 | 0 | 4 | -1008819860
| PP |  | kabelový žlab drátěný - 300/100 včetně spojovacího a kotvícího materiálu | [14 empty] | PP | 1
138 | K | Pol440 | kabelový žlab drátěný - 400/100 včetně spojovacího a kotvícího materiálu | m | 50 |  | 0 |  |  | základní |  | 0 | 0 | 0 | 0 | 0 | 4 | K | 1 | ROZPOCET | 0 | 0 | 0 | 0 | 0 | 1 | 0 | 4 | 1383878735
| PP |  | kabelový žlab drátěný - 400/100 včetně spojovacího a kotvícího materiálu | [14 empty] | PP | 1
139 | K | Pol441 | kabelový žlab drátěný - 400/100 - stoupací vedení | m | 20 |  | 0 |  |  | základní |  | 0 | 0 | 0 | 0 | 0 | 4 | K | 1 | ROZPOCET | 0 | 0 | 0 | 0 | 0 | 1 | 0 | 4 | -1260662261
| PP |  | kabelový žlab drátěný - 400/100 - stoupací vedení | [14 empty] | PP | 1
140 | K | Pol442 | instalační a pomocný materiál | sada | 1 |  | 0 |  |  | základní |  | 0 | 0 | 0 | 0 | 0 | 4 | K | 1 | ROZPOCET | 0 | 0 | 0 | 0 | 0 | 1 | 0 | 4 | -1192985507
| PP |  | instalační a pomocný materiál | [14 empty] | PP | 1
141 | K | Pol443 | Požární ucpávky - 50x50mm - prostupy do pokojů apod. | kpl. | 64 |  | 0 |  |  | základní |  | 0 | 0 | 0 | 0 | 0 | 4 | K | 1 | ROZPOCET | 0 | 0 | 0 | 0 | 0 | 1 | 0 | 4 | -861954991
| PP |  | Požární ucpávky - 50x50mm - prostupy do pokojů apod. | [14 empty] | PP | 1
142 | K | Pol444 | Požární ucpávky - 80x80mm - prostupy větší | kpl. | 1 |  | 0 |  |  | základní |  | 0 | 0 | 0 | 0 | 0 | 4 | K | 1 | ROZPOCET | 0 | 0 | 0 | 0 | 0 | 1 | 0 | 4 | -258118684
| PP |  | Požární ucpávky - 80x80mm - prostupy větší | [14 empty] | PP | 1
143 | K | Pol445 | Požární ucpávky - 100x100mm - prostupy větší | kpl. | 1 |  | 0 |  |  | základní |  | 0 | 0 | 0 | 0 | 0 | 4 | K | 1 | ROZPOCET | 0 | 0 | 0 | 0 | 0 | 1 | 0 | 4 | -2141122746
| PP |  | Požární ucpávky - 100x100mm - prostupy větší | [14 empty] | PP | 1
144 | K | Pol446 | Požární ucpávky - 120x120mm - prostupy větší | kpl. | 2 |  | 0 |  |  | základní |  | 0 | 0 | 0 | 0 | 0 | 4 | K | 1 | ROZPOCET | 0 | 0 | 0 | 0 | 0 | 1 | 0 | 4 | 1985147049
| PP |  | Požární ucpávky - 120x120mm - prostupy větší | [14 empty] | PP | 1
145 | K | Pol447 | Požární ucpávky - 350x100mm - prostupy větší | kpl. | 2 |  | 0 |  |  | základní |  | 0 | 0 | 0 | 0 | 0 | 4 | K | 1 | ROZPOCET | 0 | 0 | 0 | 0 | 0 | 1 | 0 | 4 | -271189305
| PP |  | Požární ucpávky - 350x100mm - prostupy větší | [14 empty] | PP | 1
146 | K | Pol448 | Požární ucpávky - 320x120mm - prostupy větší | kpl. | 2 |  | 0 |  |  | základní |  | 0 | 0 | 0 | 0 | 0 | 4 | K | 1 | ROZPOCET | 0 | 0 | 0 | 0 | 0 | 1 | 0 | 4 | -2095981895
| PP |  | Požární ucpávky - 320x120mm - prostupy větší | [14 empty] | PP | 1
147 | K | Pol449 | Drážkování kabeláže pro systém SK, STA | m | 2600 |  | 0 |  |  | základní |  | 0 | 0 | 0 | 0 | 0 | 4 | K | 1 | ROZPOCET | 0 | 0 | 0 | 0 | 0 | 1 | 0 | 4 | 117478124
| PP |  | Drážkování kabeláže pro systém SK, STA | [14 empty] | PP | 1
148 | K | Pol450 | Drážkování kabeláže pro systém SKV | m | 200 |  | 0 |  |  | základní |  | 0 | 0 | 0 | 0 | 0 | 4 | K | 1 | ROZPOCET | 0 | 0 | 0 | 0 | 0 | 1 | 0 | 4 | 1012797344
| PP |  | Drážkování kabeláže pro systém SKV | [14 empty] | PP | 1
149 | K | Pol451 | Drážkování kabeláže pro systém VDT | m | 70 |  | 0 |  |  | základní |  | 0 | 0 | 0 | 0 | 0 | 4 | K | 1 | ROZPOCET | 0 | 0 | 0 | 0 | 0 | 1 | 0 | 4 | 1332059646
| PP |  | Drážkování kabeláže pro systém VDT | [14 empty] | PP | 1
150 | K | Pol452 | Drážkování kabeláže pro systém PZTS | m | 350 |  | 0 |  |  | základní |  | 0 | 0 | 0 | 0 | 0 | 4 | K | 1 | ROZPOCET | 0 | 0 | 0 | 0 | 0 | 1 | 0 | 4 | 1157321156
| PP |  | Drážkování kabeláže pro systém PZTS | [14 empty] | PP | 1
151 | K | Pol453 | Požádní náter - barva 20 kg | kpl. | 1 |  | 0 |  |  | základní |  | 0 | 0 | 0 | 0 | 0 | 4 | K | 1 | ROZPOCET | 0 | 0 | 0 | 0 | 0 | 1 | 0 | 4 | -281583107
| PP |  | Požádní náter - barva 20 kg | [14 empty] | PP | 1
152 | K | Pol454 | Mimostaveništní doprava | kpl. | 1 |  | 0 |  |  | základní |  | 0 | 0 | 0 | 0 | 0 | 4 | K | 1 | ROZPOCET | 0 | 0 | 0 | 0 | 0 | 1 | 0 | 4 | 262532187
| PP |  | Mimostaveništní doprava | [14 empty] | PP | 1
153 | K | Pol455 | Přesun hmot | kpl. | 1 |  | 0 |  |  | základní |  | 0 | 0 | 0 | 0 | 0 | 4 | K | 1 | ROZPOCET | 0 | 0 | 0 | 0 | 0 | 1 | 0 | 4 | 698305099
| PP |  | Přesun hmot | [14 empty] | PP | 1

## 06 - Měření a regulace
{a8d94342-c88a-4f02-b40e-995edf74aef1}
2
| KRYCÍ LIST SOUPISU PRACÍ | [7 empty] | v --- níže se nacházejí doplnkové a pomocné údaje k sestavám --- v | [8 empty] | False
Stavba:
Rekonstrukce ubytovny ASK Lovosice
Objekt:
06 - Měření a regulace
| KSO: |  |  |  |  | CC-CZ:
| Místo: |  |  |  |  | Datum: | 1. 10. 2020
| Zadavatel: |  |  |  |  | IČ:
|  | Město Lovosice |  |  |  | DIČ:
| Uchazeč: |  |  |  |  | IČ: | Vyplň údaj
|  | Vyplň údaj |  |  |  | DIČ: | Vyplň údaj
| Projektant: |  |  |  |  | IČ:
|  | LINE architektura s.r.o. |  |  |  | DIČ:
| Zpracovatel: |  |  |  |  | IČ:
|  | Šimková Dita, K.Vary |  |  |  | DIČ:
Poznámka:
| Cena bez DPH | [5 empty] | 0
|  |  | Základ daně |  |  | Sazba daně | Výše daně
| DPH | základní | 0 |  |  | 21% | 0
|  | snížená | 0 |  |  | 15% | 0
|  | zákl. přenesená | 0 |  |  | 21% | 0
|  | sníž. přenesená | 0 |  |  | 15% | 0
|  | nulová | 0 |  |  | 0% | 0
| Cena s DPH |  |  | v | CZK |  | 0
| Projektant |  |  | Zpracovatel
| Datum a podpis: |  | Razítko | Datum a podpis: |  |  | Razítko
| Objednavatel |  |  | Uchazeč
| Datum a podpis: |  | Razítko | Datum a podpis: |  |  | Razítko
REKAPITULACE ČLENĚNÍ SOUPISU PRACÍ
Stavba:
Rekonstrukce ubytovny ASK Lovosice
Objekt:
06 - Měření a regulace
Místo: | [5 empty] | Datum: | 1. 10. 2020
Zadavatel: |  |  | Město Lovosice |  |  | Projektant: | LINE architektura s.r.o.
Uchazeč: |  |  | Vyplň údaj |  |  | Zpracovatel: | Šimková Dita, K.Vary
Kód dílu - Popis | [6 empty] | Cena celkem [CZK]
Náklady ze soupisu prací | [6 empty] | 0 | [11 empty] | -1
| D1 - PERIFÉRIE | [5 empty] | 0
| D2 - VZT 20 HLAVNÍ VZT JEDNOTKA | [5 empty] | 0
| D3 - VZT 21 VĚTRÁNÍ BUFETU | [5 empty] | 0
| D4 - VZT 22 VĚTRÁNÍ TĚLOCVIČNA | [5 empty] | 0
| D5 - VÝMĚNÍKOVÁ STANICE | [5 empty] | 0
| D6 - IRC - ZÓNOVÁ REGULACE | [5 empty] | 0
| D14 - Dispečerské pracoviště | [5 empty] | 0
| D17 - PRÁCE | [5 empty] | 0
| D7 - Řídící jednotka | [5 empty] | 0
| D10 - ROZVODNICE RA_V3 | [5 empty] | 0
| D11 - ROZVODNICE RA_UT | [5 empty] | 0
| D12 - ROZVODNICE RB_4 | [5 empty] | 0
| D13 - ROZVODNICE RB_3 | [5 empty] | 0
| D8 - ROZVODNICE RA_V1 | [5 empty] | 0
| D9 - ROZVODNICE RA_V2 | [5 empty] | 0
SOUPIS PRACÍ
Stavba:
Rekonstrukce ubytovny ASK Lovosice
Objekt:
06 - Měření a regulace
Místo: | [5 empty] | Datum: | 1. 10. 2020
Zadavatel: |  |  | Město Lovosice |  |  | Projektant: | LINE architektura s.r.o.
Uchazeč: |  |  | Vyplň údaj |  |  | Zpracovatel: | Šimková Dita, K.Vary
PČ | Typ | Kód | Popis | MJ | Množství | J.cena [CZK] | Cena celkem [CZK] | Cenová soustava |  | DPH | J. Nh [h] | Nh celkem [h] | J. hmotnost [t] | Hmotnost celkem [t] | J. suť [t] | Suť Celkem [t]
Náklady soupisu celkem | [6 empty] | 0 |  |  |  |  | 0 |  | 0 |  | 0 |  | D | -1 | [7 empty] | 0
| D | D1 | PERIFÉRIE |  |  |  | 0 |  |  |  |  | 0 |  | 0 |  | 0 | 1 | D | 0 | ROZPOCET | [6 empty] | 0
| D | D2 | VZT 20 HLAVNÍ VZT JEDNOTKA |  |  |  | 0 |  |  |  |  | 0 |  | 0 |  | 0 | 1 | D | 1 | ROZPOCET | [6 empty] | 0
1 | M | 20.8 | Regulátor elektrického ohřívače napájení: 3x400V/50Hz ovládání: 0-10V DC | ks | 1 |  | 0 |  |  | základní |  | 0 | 0 | 0 | 0 | 0 | 8 | M | 2 | ROZPOCET | 0 | 0 | 0 | 0 | 0 | 1 | 0 | 4 | -2074372144
| PP |  | Regulátor elektrického ohřívače napájení: 3x400V/50Hz ovládání: 0-10V DC | [14 empty] | PP | 2
2 | M | 20.1.20.14 | Servopohon VZT klapky, 20Nm napájení: 24V/50Hz ovládání: 2P, havarijní funkce | ks | 2 |  | 0 |  |  | základní |  | 0 | 0 | 0 | 0 | 0 | 8 | M | 2 | ROZPOCET | 0 | 0 | 0 | 0 | 0 | 1 | 0 | 4 | -138849499
| PP |  | Servopohon VZT klapky, 20Nm napájení: 24V/50Hz ovládání: 2P, havarijní funkce | [14 empty] | PP | 2
3 | M | 20.3 | Servopohon VZT klapky, napájení: 24V/50Hz, 10Nm ovládání: 0..10Vss. | ks | 1 |  | 0 |  |  | základní |  | 0 | 0 | 0 | 0 | 0 | 8 | M | 2 | ROZPOCET | 0 | 0 | 0 | 0 | 0 | 1 | 0 | 4 | -1384050369
| PP |  | Servopohon VZT klapky, napájení: 24V/50Hz, 10Nm ovládání: 0..10Vss. | [14 empty] | PP | 2
4 | M | 20.2, 20.4, 20.15 | Diferenční tlakový spínač. Tlakový rozsah 50-500Pa. Včetně montážního příslušenství. | ks | 3 |  | 0 |  |  | základní |  | 0 | 0 | 0 | 0 | 0 | 8 | M | 2 | ROZPOCET | 0 | 0 | 0 | 0 | 0 | 1 | 0 | 4 | -1150376032
| PP |  | Diferenční tlakový spínač. Tlakový rozsah 50-500Pa. Včetně montážního příslušenství. | [14 empty] | PP | 2
5 | M | 20.11, 20.12 | Čidlo diferenčního tlaku PREMASGARD, -1000…1000Pa, 0-10V, nastavitelný rozsah, displej | ks | 2 |  | 0 |  |  | základní |  | 0 | 0 | 0 | 0 | 0 | 8 | M | 2 | ROZPOCET | 0 | 0 | 0 | 0 | 0 | 1 | 0 | 4 | -1703243959
| PP |  | Čidlo diferenčního tlaku PREMASGARD, -1000…1000Pa, 0-10V, nastavitelný rozsah, displej | [14 empty] | PP | 2
6 | M | 20.0, 20.10, 20.13 | Teplotní čidlo do VZT potrubí snímač: Ni1000, 6180ppm délka stonku: 200mm | ks | 3 |  | 0 |  |  | základní |  | 0 | 0 | 0 | 0 | 0 | 8 | M | 2 | ROZPOCET | 0 | 0 | 0 | 0 | 0 | 1 | 0 | 4 | -554496233
| PP |  | Teplotní čidlo do VZT potrubí snímač: Ni1000, 6180ppm délka stonku: 200mm | [14 empty] | PP | 2
| D | D3 | VZT 21 VĚTRÁNÍ BUFETU |  |  |  | 0 |  |  |  |  | 0 |  | 0 |  | 0 | 1 | D | 1 | ROZPOCET | [6 empty] | 0
7 | M | 21.8 | Regulátor elektrického ohřívače napájení: 3x400V/50Hz ovládání: 0-10V DC | ks | 1 |  | 0 |  |  | základní |  | 0 | 0 | 0 | 0 | 0 | 8 | M | 2 | ROZPOCET | 0 | 0 | 0 | 0 | 0 | 1 | 0 | 4 | -1262660439
| PP |  | Regulátor elektrického ohřívače napájení: 3x400V/50Hz ovládání: 0-10V DC | [14 empty] | PP | 2
8 | M | 21.1.21.13 | Servopohon VZT klapky, 20Nm napájení: 24V/50Hz ovládání: 2P, havarijní funkce | ks | 2 |  | 0 |  |  | základní |  | 0 | 0 | 0 | 0 | 0 | 8 | M | 2 | ROZPOCET | 0 | 0 | 0 | 0 | 0 | 1 | 0 | 4 | -1561586814
| PP |  | Servopohon VZT klapky, 20Nm napájení: 24V/50Hz ovládání: 2P, havarijní funkce | [14 empty] | PP | 2
9 | M | 21.3 | Servopohon VZT klapky, napájení: 24V/50Hz, 10Nm ovládání: 0..10Vss. | ks | 1 |  | 0 |  |  | základní |  | 0 | 0 | 0 | 0 | 0 | 8 | M | 2 | ROZPOCET | 0 | 0 | 0 | 0 | 0 | 1 | 0 | 4 | 2125569067
| PP |  | Servopohon VZT klapky, napájení: 24V/50Hz, 10Nm ovládání: 0..10Vss. | [14 empty] | PP | 2
10 | M | 21.2, 21.4, 21.14 | Diferenční tlakový spínač. Tlakový rozsah 50-500Pa. Včetně montážního příslušenství. | ks | 3 |  | 0 |  |  | základní |  | 0 | 0 | 0 | 0 | 0 | 8 | M | 2 | ROZPOCET | 0 | 0 | 0 | 0 | 0 | 1 | 0 | 4 | 341358841
| PP |  | Diferenční tlakový spínač. Tlakový rozsah 50-500Pa. Včetně montážního příslušenství. | [14 empty] | PP | 2
11 | M | 21.15, 21.19 | Čidlo diferenčního tlaku PREMASGARD, -1000…1000Pa, 0-10V, nastavitelný rozsah, displej | ks | 2 |  | 0 |  |  | základní |  | 0 | 0 | 0 | 0 | 0 | 8 | M | 2 | ROZPOCET | 0 | 0 | 0 | 0 | 0 | 1 | 0 | 4 | 779671037
| PP |  | Čidlo diferenčního tlaku PREMASGARD, -1000…1000Pa, 0-10V, nastavitelný rozsah, displej | [14 empty] | PP | 2
12 | M | 21.0, 21.11, 20.12 | Teplotní čidlo do VZT potrubí snímač: Ni1000, 6180ppm délka stonku: 200mm | ks | 3 |  | 0 |  |  | základní |  | 0 | 0 | 0 | 0 | 0 | 8 | M | 2 | ROZPOCET | 0 | 0 | 0 | 0 | 0 | 1 | 0 | 4 | -367865407
| PP |  | Teplotní čidlo do VZT potrubí snímač: Ni1000, 6180ppm délka stonku: 200mm | [14 empty] | PP | 2
13 | M | 21.17 | Prostorový ovladač, displej 60 x 60 mm, otočný knoflík s tlačítkem, měření teploty, nastavování provozního módu a požadovaných teplot, přepínání a indikace stavů, komunikace Modbus / RS485 | ks | 1 |  | 0 |  |  | základní |  | 0 | 0 | 0 | 0 | 0 | 8 | M | 2 | ROZPOCET | 0 | 0 | 0 | 0 | 0 | 1 | 0 | 4 | -590123026
| PP |  | Prostorový ovladač, displej 60 x 60 mm, otočný knoflík s tlačítkem, měření teploty, nastavování provozního módu a požadovaných teplot, přepínání a indikace stavů, komunikace Modbus / RS485 | [14 empty] | PP | 2
| D | D4 | VZT 22 VĚTRÁNÍ TĚLOCVIČNA |  |  |  | 0 |  |  |  |  | 0 |  | 0 |  | 0 | 1 | D | 1 | ROZPOCET | [6 empty] | 0
14 | M | 22.8 | Regulátor elektrického ohřívače napájení: 3x400V/50Hz ovládání: 0-10V DC | ks | 1 |  | 0 |  |  | základní |  | 0 | 0 | 0 | 0 | 0 | 8 | M | 2 | ROZPOCET | 0 | 0 | 0 | 0 | 0 | 1 | 0 | 4 | 930178266
| PP |  | Regulátor elektrického ohřívače napájení: 3x400V/50Hz ovládání: 0-10V DC | [14 empty] | PP | 2
15 | M | 22.1 | Servopohon VZT klapky, 20Nm napájení: 24V/50Hz ovládání: 2P, havarijní funkce | ks | 1 |  | 0 |  |  | základní |  | 0 | 0 | 0 | 0 | 0 | 8 | M | 2 | ROZPOCET | 0 | 0 | 0 | 0 | 0 | 1 | 0 | 4 | 239433279
| PP |  | Servopohon VZT klapky, 20Nm napájení: 24V/50Hz ovládání: 2P, havarijní funkce | [14 empty] | PP | 2
16 | M | 22.13 | Servopohon VZT klapky, 20Nm napájení: 24V/50Hz ovládání: 2P, havarijní funkce | ks | 1 |  | 0 |  |  | základní |  | 0 | 0 | 0 | 0 | 0 | 8 | M | 2 | ROZPOCET | 0 | 0 | 0 | 0 | 0 | 1 | 0 | 4 | 1246207336
| PP |  | Servopohon VZT klapky, 20Nm napájení: 24V/50Hz ovládání: 2P, havarijní funkce | [14 empty] | PP | 2
17 | M | 22.19, 22.3 | Servopohon VZT klapky, napájení: 24V/50Hz, 10Nm ovládání: 0..10Vss. | ks | 2 |  | 0 |  |  | základní |  | 0 | 0 | 0 | 0 | 0 | 8 | M | 2 | ROZPOCET | 0 | 0 | 0 | 0 | 0 | 1 | 0 | 4 | -1214331622
| PP |  | Servopohon VZT klapky, napájení: 24V/50Hz, 10Nm ovládání: 0..10Vss. | [14 empty] | PP | 2
18 | M | 22.2, 22.4, 22.14 | Diferenční tlakový spínač. Tlakový rozsah 50-500Pa. Včetně montážního příslušenství. | ks | 3 |  | 0 |  |  | základní |  | 0 | 0 | 0 | 0 | 0 | 8 | M | 2 | ROZPOCET | 0 | 0 | 0 | 0 | 0 | 1 | 0 | 4 | 2026594323
| PP |  | Diferenční tlakový spínač. Tlakový rozsah 50-500Pa. Včetně montážního příslušenství. | [14 empty] | PP | 2
19 | M | 22.15, 22.19 | Čidlo diferenčního tlaku PREMASGARD, -1000…1000Pa, 0-10V, nastavitelný rozsah, displej | ks | 2 |  | 0 |  |  | základní |  | 0 | 0 | 0 | 0 | 0 | 8 | M | 2 | ROZPOCET | 0 | 0 | 0 | 0 | 0 | 1 | 0 | 4 | -798482910
| PP |  | Čidlo diferenčního tlaku PREMASGARD, -1000…1000Pa, 0-10V, nastavitelný rozsah, displej | [14 empty] | PP | 2
20 | M | 22.0, 22.11, 22.12 | Teplotní čidlo do VZT potrubí snímač: Ni1000, 6180ppm délka stonku: 200mm | ks | 3 |  | 0 |  |  | základní |  | 0 | 0 | 0 | 0 | 0 | 8 | M | 2 | ROZPOCET | 0 | 0 | 0 | 0 | 0 | 1 | 0 | 4 | -1819307803
| PP |  | Teplotní čidlo do VZT potrubí snímač: Ni1000, 6180ppm délka stonku: 200mm | [14 empty] | PP | 2
21 | M | 22.17 | Prostorový ovladač, displej 60 x 60 mm, otočný knoflík s tlačítkem, měření teploty, nastavování provozního módu a požadovaných teplot, přepínání a indikace stavů, komunikace Modbus / RS485 | ks | 1 |  | 0 |  |  | základní |  | 0 | 0 | 0 | 0 | 0 | 8 | M | 2 | ROZPOCET | 0 | 0 | 0 | 0 | 0 | 1 | 0 | 4 | -870308632
| PP |  | Prostorový ovladač, displej 60 x 60 mm, otočný knoflík s tlačítkem, měření teploty, nastavování provozního módu a požadovaných teplot, přepínání a indikace stavů, komunikace Modbus / RS485 | [14 empty] | PP | 2
| D | D5 | VÝMĚNÍKOVÁ STANICE |  |  |  | 0 |  |  |  |  | 0 |  | 0 |  | 0 | 1 | D | 1 | ROZPOCET | [6 empty] | 0
22 | M | UT.1, UT.4, UT.9, UT | Teplotní čidlo příložné snímač: Ni1000, 6180ppm | ks | 10 |  | 0 |  |  | základní |  | 0 | 0 | 0 | 0 | 0 | 8 | M | 2 | ROZPOCET | 0 | 0 | 0 | 0 | 0 | 1 | 0 | 4 | -475496603
| PP |  | Teplotní čidlo příložné snímač: Ni1000, 6180ppm | [14 empty] | PP | 2
23 | M | UT.27 | Teplotní čidlo kabelové snímač: Ni1000, 6180ppm | ks | 1 |  | 0 |  |  | základní |  | 0 | 0 | 0 | 0 | 0 | 8 | M | 2 | ROZPOCET | 0 | 0 | 0 | 0 | 0 | 1 | 0 | 4 | 1184692489
| PP |  | Teplotní čidlo kabelové snímač: Ni1000, 6180ppm | [14 empty] | PP | 2
24 | M | UT.27.1 | Nerezová jímka 300 mm | ks | 2 |  | 0 |  |  | základní |  | 0 | 0 | 0 | 0 | 0 | 8 | M | 2 | ROZPOCET | 0 | 0 | 0 | 0 | 0 | 1 | 0 | 4 | 672691045
| PP |  | Nerezová jímka 300 mm | [14 empty] | PP | 2
25 | M | venk., UT.36 | Venkovní čidlo teploty snímač: Ni1000, 6180ppm | ks | 2 |  | 0 |  |  | základní |  | 0 | 0 | 0 | 0 | 0 | 8 | M | 2 | ROZPOCET | 0 | 0 | 0 | 0 | 0 | 1 | 0 | 4 | -2057159651
| PP |  | Venkovní čidlo teploty snímač: Ni1000, 6180ppm | [14 empty] | PP | 2
| D | D6 | IRC - ZÓNOVÁ REGULACE |  |  |  | 0 |  |  |  |  | 0 |  | 0 |  | 0 | 1 | D | 1 | ROZPOCET | [6 empty] | 0
26 | M | T3.1, T2.1, T1.2, | Prostorový ovladač, displej 60 x 60 mm, otočný knoflík s tlačítkem, měření teploty, nastavování provozního módu a požadovaných teplot, přepínání a indikace stavů, komunikace Modbus / RS485 | ks | 3 |  | 0 |  |  | základní |  | 0 | 0 | 0 | 0 | 0 | 8 | M | 2 | ROZPOCET | 0 | 0 | 0 | 0 | 0 | 1 | 0 | 4 | 596745308
| PP |  | Prostorový ovladač, displej 60 x 60 mm, otočný knoflík s tlačítkem, měření teploty, nastavování provozního módu a požadovaných teplot, přepínání a indikace stavů, komunikace Modbus / RS485 | [14 empty] | PP | 2
27 | M | T4.1, T4.2, T4.3, T4 | Prostorové čidlo teploty, komunikace Modbus / RS485 | ks | 7 |  | 0 |  |  | základní |  | 0 | 0 | 0 | 0 | 0 | 8 | M | 2 | ROZPOCET | 0 | 0 | 0 | 0 | 0 | 1 | 0 | 4 | -545758847
| PP |  | Prostorové čidlo teploty, komunikace Modbus / RS485 | [14 empty] | PP | 2
| D | D14 | Dispečerské pracoviště |  |  |  | 0 |  |  |  |  | 0 |  | 0 |  | 0 | 1 | D | 0 | ROZPOCET | [6 empty] | 0
28 | M | Pol12 | - Operátorská stanice - velín, CPU 3GHz - 4 vlákna, 8GB RAM, 1TB HDD, 120GB SSD , DWD/RW - Grafický LCD monitor 24“ - Klávesnice Windows CZ - myš - tiskárna A4 laser - operační systém (WIN 10 64bit) | ks | 1 |  | 0 |  |  | základní |  | 0 | 0 | 0 | 0 | 0 | 8 | M | 1 | ROZPOCET | 0 | 0 | 0 | 0 | 0 | 1 | 0 | 4 | 2021117143
| PP |  | - Operátorská stanice - velín, CPU 3GHz - 4 vlákna, 8GB RAM, 1TB HDD, 120GB SSD , DWD/RW - Grafický LCD monitor 24“ - Klávesnice Windows CZ - myš - tiskárna A4 laser - operační systém (WIN 10 64bit) | [14 empty] | PP | 1
29 | M | Pol13 | vizualizační software - licence |  | 1 |  | 0 |  |  | základní |  | 0 | 0 | 0 | 0 | 0 | 8 | M | 1 | ROZPOCET | 0 | 0 | 0 | 0 | 0 | 1 | 0 | 4 | -1940710113
| PP |  | vizualizační software - licence | [14 empty] | PP | 1
| D | D17 | PRÁCE |  |  |  | 0 |  |  |  |  | 0 |  | 0 |  | 0 | 1 | D | 0 | ROZPOCET | [6 empty] | 0
30 | K | Pol35 | Výroba rozvodnic | soub | 1 |  | 0 |  |  | základní |  | 0 | 0 | 0 | 0 | 0 | 4 | K | 1 | ROZPOCET | 0 | 0 | 0 | 0 | 0 | 1 | 0 | 4 | -839790686
| PP |  | Výroba rozvodnic | [14 empty] | PP | 1
31 | K | Pol36 | Zpracování uživatelských programů | soub | 1 |  | 0 |  |  | základní |  | 0 | 0 | 0 | 0 | 0 | 4 | K | 1 | ROZPOCET | 0 | 0 | 0 | 0 | 0 | 1 | 0 | 4 | 1685559358
| PP |  | Zpracování uživatelských programů | [14 empty] | PP | 1
32 | K | Pol37 | Montážní práce | soub | 1 |  | 0 |  |  | základní |  | 0 | 0 | 0 | 0 | 0 | 4 | K | 1 | ROZPOCET | 0 | 0 | 0 | 0 | 0 | 1 | 0 | 4 | -2134710393
| PP |  | Montážní práce | [14 empty] | PP | 1
33 | K | Pol38 | Oživení regulace a provedení zkoušek | soub | 1 |  | 0 |  |  | základní |  | 0 | 0 | 0 | 0 | 0 | 4 | K | 1 | ROZPOCET | 0 | 0 | 0 | 0 | 0 | 1 | 0 | 4 | 2071517261
| PP |  | Oživení regulace a provedení zkoušek | [14 empty] | PP | 1
34 | K | Pol39 | Revizní zprávy | soub | 1 |  | 0 |  |  | základní |  | 0 | 0 | 0 | 0 | 0 | 4 | K | 1 | ROZPOCET | 0 | 0 | 0 | 0 | 0 | 1 | 0 | 4 | 179164688
| PP |  | Revizní zprávy | [14 empty] | PP | 1
35 | K | Pol40 | Engineering | soub | 1 |  | 0 |  |  | základní |  | 0 | 0 | 0 | 0 | 0 | 4 | K | 1 | ROZPOCET | 0 | 0 | 0 | 0 | 0 | 1 | 0 | 4 | 1912886137
| PP |  | Engineering | [14 empty] | PP | 1
36 | K | Pol41 | Projektová dokumentace (výrobní+skutečné provedení) | soub | 1 |  | 0 |  |  | základní |  | 0 | 0 | 0 | 0 | 0 | 4 | K | 1 | ROZPOCET | 0 | 0 | 0 | 0 | 0 | 1 | 0 | 4 | 1997166039
| PP |  | Projektová dokumentace (výrobní+skutečné provedení) | [14 empty] | PP | 1
| D | D7 | Řídící jednotka |  |  |  | 0 |  |  |  |  | 0 |  | 0 |  | 0 | 1 | D | 0 | ROZPOCET | [6 empty] | 0
| D | D10 | ROZVODNICE RA_V3 |  |  |  | 0 |  |  |  |  | 0 |  | 0 |  | 0 | 1 | D | 1 | ROZPOCET | [6 empty] | 0
37 | M | Pol,1 | PFC100 - základní PLC, 2xEthernet, Merbon runtime | ks | 1 |  | 0 |  |  | základní |  | 0 | 0 | 0 | 0 | 0 | 8 | M | 2 | ROZPOCET | 0 | 0 | 0 | 0 | 0 | 1 | 0 | 4 | -403262222
| PP |  | PFC100 - základní PLC, 2xEthernet, Merbon runtime | [14 empty] | PP | 2
38 | M | Pol,2 | Modul AI 8x AI odpor Ni1000 | ks | 1 |  | 0 |  |  | základní |  | 0 | 0 | 0 | 0 | 0 | 8 | M | 2 | ROZPOCET | 0 | 0 | 0 | 0 | 0 | 1 | 0 | 4 | 567448564
| PP |  | Modul AI 8x AI odpor Ni1000 | [14 empty] | PP | 2
39 | M | Pol3 | Modul AI 4x AI 0-10V | ks | 1 |  | 0 |  |  | základní |  | 0 | 0 | 0 | 0 | 0 | 8 | M | 2 | ROZPOCET | 0 | 0 | 0 | 0 | 0 | 1 | 0 | 4 | 1966474486
| PP |  | Modul AI 4x AI 0-10V | [14 empty] | PP | 2
40 | M | Pol,4 | Modul AO 4x AO 0-10V | ks | 2 |  | 0 |  |  | základní |  | 0 | 0 | 0 | 0 | 0 | 8 | M | 2 | ROZPOCET | 0 | 0 | 0 | 0 | 0 | 1 | 0 | 4 | -1435513155
| PP |  | Modul AO 4x AO 0-10V | [14 empty] | PP | 2
41 | M | Pol,5 | Modul DI 16 binárních vstupů 24VDC; 0,2ms | ks | 1 |  | 0 |  |  | základní |  | 0 | 0 | 0 | 0 | 0 | 8 | M | 2 | ROZPOCET | 0 | 0 | 0 | 0 | 0 | 1 | 0 | 4 | 1916394716
| PP |  | Modul DI 16 binárních vstupů 24VDC; 0,2ms | [14 empty] | PP | 2
42 | M | Pol,6 | Modul DO 16x DO 24V | ks | 1 |  | 0 |  |  | základní |  | 0 | 0 | 0 | 0 | 0 | 8 | M | 2 | ROZPOCET | 0 | 0 | 0 | 0 | 0 | 1 | 0 | 4 | -1318038561
| PP |  | Modul DO 16x DO 24V | [14 empty] | PP | 2
43 | M | Pol,7 | Modul sériového rozhraní RS485 – konfigurovatelný | ks | 1 |  | 0 |  |  | základní |  | 0 | 0 | 0 | 0 | 0 | 8 | M | 2 | ROZPOCET | 0 | 0 | 0 | 0 | 0 | 1 | 0 | 4 | 20497454
| PP |  | Modul sériového rozhraní RS485 – konfigurovatelný | [14 empty] | PP | 2
44 | M | Pol,8 | Ukončovací modul | ks | 1 |  | 0 |  |  | základní |  | 0 | 0 | 0 | 0 | 0 | 8 | M | 2 | ROZPOCET | 0 | 0 | 0 | 0 | 0 | 1 | 0 | 4 | 1607324896
| PP |  | Ukončovací modul | [14 empty] | PP | 2
45 | M | Pol,9 | 7 “ LCD TFT barevný display, dotyková obrazovka, rozlišení obrazovky 800 x 480, 2x sériový port 1xEthernet, 1xUSB 2.0 | ks | 1 |  | 0 |  |  | základní |  | 0 | 0 | 0 | 0 | 0 | 8 | M | 2 | ROZPOCET | 0 | 0 | 0 | 0 | 0 | 1 | 0 | 4 | -1036322031
| PP |  | 7 “ LCD TFT barevný display, dotyková obrazovka, rozlišení obrazovky 800 x 480, 2x sériový port 1xEthernet, 1xUSB 2.0 | [14 empty] | PP | 2
46 | M | Pol104 | Kabel pro řídící a automatizační systémy. Pro pevné uložení, stínění, měděné jádro, vnější plášť PVC, jmenovité napětí 250V. | m | 210 |  | 0 |  |  | základní |  | 0 | 0 | 0 | 0 | 0 | 8 | M | 2 | ROZPOCET | 0 | 0 | 0 | 0 | 0 | 1 | 0 | 4 | 409793620
| PP |  | Kabel pro řídící a automatizační systémy. Pro pevné uložení, stínění, měděné jádro, vnější plášť PVC, jmenovité napětí 250V. | [14 empty] | PP | 2
47 | M | Pol105 | Kabel pro řídící a automatizační systémy. Pro pevné uložení, stínění, měděné jádro, vnější plášť PVC, jmenovité napětí 250V. | m | 75 |  | 0 |  |  | základní |  | 0 | 0 | 0 | 0 | 0 | 8 | M | 2 | ROZPOCET | 0 | 0 | 0 | 0 | 0 | 1 | 0 | 4 | -475593314
| PP |  | Kabel pro řídící a automatizační systémy. Pro pevné uložení, stínění, měděné jádro, vnější plášť PVC, jmenovité napětí 250V. | [14 empty] | PP | 2
48 | M | Pol106 | Sdělovací kabel | m | 80 |  | 0 |  |  | základní |  | 0 | 0 | 0 | 0 | 0 | 8 | M | 2 | ROZPOCET | 0 | 0 | 0 | 0 | 0 | 1 | 0 | 4 | 407577656
| PP |  | Sdělovací kabel | [14 empty] | PP | 2
49 | M | Pol107 | Komunikační kabel | m | 150 |  | 0 |  |  | základní |  | 0 | 0 | 0 | 0 | 0 | 8 | M | 2 | ROZPOCET | 0 | 0 | 0 | 0 | 0 | 1 | 0 | 4 | -394301725
| PP |  | Komunikační kabel | [14 empty] | PP | 2
50 | M | Pol108 | Silový kabel pro pevné uložení.Měděné jádro, vnější plášť PVC, jmenovité napětí 450/750V, odolnost vůči šíření plamene dle ČSN EN 50265–1;–2–1 (IEC 60332-1). | m | 15 |  | 0 |  |  | základní |  | 0 | 0 | 0 | 0 | 0 | 8 | M | 2 | ROZPOCET | 0 | 0 | 0 | 0 | 0 | 1 | 0 | 4 | -1123036409
| PP |  | Silový kabel pro pevné uložení.Měděné jádro, vnější plášť PVC, jmenovité napětí 450/750V, odolnost vůči šíření plamene dle ČSN EN 50265–1;–2–1 (IEC 60332-1). | [14 empty] | PP | 2
51 | M | Pol26 | Silový kabel pro pevné uložení.Měděné jádro, vnější plášť PVC, jmenovité napětí 450/750V, odolnost vůči šíření plamene dle ČSN EN 50265–1;–2–1 (IEC 60332-1). | m | 15 |  | 0 |  |  | základní |  | 0 | 0 | 0 | 0 | 0 | 8 | M | 2 | ROZPOCET | 0 | 0 | 0 | 0 | 0 | 1 | 0 | 4 | 1636211568
| PP |  | Silový kabel pro pevné uložení.Měděné jádro, vnější plášť PVC, jmenovité napětí 450/750V, odolnost vůči šíření plamene dle ČSN EN 50265–1;–2–1 (IEC 60332-1). | [14 empty] | PP | 2
52 | M | Pol20 | Silový kabel pro pevné uložení.Měděné jádro, vnější plášť PVC, jmenovité napětí 450/750V, odolnost vůči šíření plamene dle ČSN EN 50265–1;–2–1 (IEC 60332-1). | m | 30 |  | 0 |  |  | základní |  | 0 | 0 | 0 | 0 | 0 | 8 | M | 2 | ROZPOCET | 0 | 0 | 0 | 0 | 0 | 1 | 0 | 4 | 1142138310
| PP |  | Silový kabel pro pevné uložení.Měděné jádro, vnější plášť PVC, jmenovité napětí 450/750V, odolnost vůči šíření plamene dle ČSN EN 50265–1;–2–1 (IEC 60332-1). | [14 empty] | PP | 2
53 | M | Pol24 | Nosný a montážní materiál | soub | 1 |  | 0 |  |  | základní |  | 0 | 0 | 0 | 0 | 0 | 8 | M | 2 | ROZPOCET | 0 | 0 | 0 | 0 | 0 | 1 | 0 | 4 | 1886176004
| PP |  | Nosný a montážní materiál | [14 empty] | PP | 2
54 | M | Pol205 | Ostatní pomocný montážní materiál | soub | 1 |  | 0 |  |  | základní |  | 0 | 0 | 0 | 0 | 0 | 8 | M | 2 | ROZPOCET | 0 | 0 | 0 | 0 | 0 | 1 | 0 | 4 | -1109282957
| PP |  | Ostatní pomocný montážní materiál | [14 empty] | PP | 2
55 | M | Pol322 | Oceloplechový nástěnný rozvaděč nn , min krytí IP55, rozvodná soustava 3NPE, 50Hz, 230/400V/TN-S, Povrchová úprava práškovou technologií. Dveře s těsněním, 3-bodový rozpěrný uzávěr s možností zamykání.Přívody a vývody kabelů – horem, přes kabelové ucpávk | ks | 1 |  | 0 |  |  | základní |  | 0 | 0 | 0 | 0 | 0 | 8 | M | 2 | ROZPOCET | 0 | 0 | 0 | 0 | 0 | 1 | 0 | 4 | -625932133
| PP |  | Oceloplechový nástěnný rozvaděč nn , min krytí IP55, rozvodná soustava 3NPE, 50Hz, 230/400V/TN-S, Povrchová úprava práškovou technologií. Dveře s těsněním, 3-bodový rozpěrný uzávěr s možností zamykání.Přívody a vývody kabelů – horem, přes kabelové ucpávkové vývodky. Na vnitřní straně dveří schránka pro uložení dokumentace. Přístroje upevněny na DIN liště, regulátor podle montážního předpisu regulátoru. Označení žil vodičů strojovým popisem na návlečné štítky. Rozměr: 800x1000x250, včetně přístrojové náplně: jistící a spínací prvky, přepínače, trafa a napájecí zdroje, ... Včetně instalačního příslušenství: DIN lišty, žlaby, dráty,.. předjištění: tabulka připojených spotřebičů, silové vývody: viz. tabulka připojených spotřebičů, okruhy MaR: viz, tabulka IO bodů | [14 empty] | PP | 2
| D | D11 | ROZVODNICE RA_UT |  |  |  | 0 |  |  |  |  | 0 |  | 0 |  | 0 | 1 | D | 1 | ROZPOCET | [6 empty] | 0
56 | M | Pol-1 | PFC100 - základní PLC, 2xEthernet, Merbon runtime | ks | 1 |  | 0 |  |  | základní |  | 0 | 0 | 0 | 0 | 0 | 8 | M | 2 | ROZPOCET | 0 | 0 | 0 | 0 | 0 | 1 | 0 | 4 | -825823317
| PP |  | PFC100 - základní PLC, 2xEthernet, Merbon runtime | [14 empty] | PP | 2
57 | M | Pol-2 | Modul AI 8x AI odpor Ni1000 | ks | 2 |  | 0 |  |  | základní |  | 0 | 0 | 0 | 0 | 0 | 8 | M | 2 | ROZPOCET | 0 | 0 | 0 | 0 | 0 | 1 | 0 | 4 | 393300847
| PP |  | Modul AI 8x AI odpor Ni1000 | [14 empty] | PP | 2
58 | M | Pol-4 | Modul AO 4x AO 0-10V | ks | 2 |  | 0 |  |  | základní |  | 0 | 0 | 0 | 0 | 0 | 8 | M | 2 | ROZPOCET | 0 | 0 | 0 | 0 | 0 | 1 | 0 | 4 | 1688684336
| PP |  | Modul AO 4x AO 0-10V | [14 empty] | PP | 2
59 | M | Pol-5 | Modul DI 16 binárních vstupů 24VDC; 0,2ms | ks | 3 |  | 0 |  |  | základní |  | 0 | 0 | 0 | 0 | 0 | 8 | M | 2 | ROZPOCET | 0 | 0 | 0 | 0 | 0 | 1 | 0 | 4 | 1673240352
| PP |  | Modul DI 16 binárních vstupů 24VDC; 0,2ms | [14 empty] | PP | 2
60 | M | Pol-6 | Modul DO 16x DO 24V | ks | 2 |  | 0 |  |  | základní |  | 0 | 0 | 0 | 0 | 0 | 8 | M | 2 | ROZPOCET | 0 | 0 | 0 | 0 | 0 | 1 | 0 | 4 | -1870305720
| PP |  | Modul DO 16x DO 24V | [14 empty] | PP | 2
61 | M | Pol-7 | Modul sériového rozhraní RS485 – konfigurovatelný | ks | 2 |  | 0 |  |  | základní |  | 0 | 0 | 0 | 0 | 0 | 8 | M | 2 | ROZPOCET | 0 | 0 | 0 | 0 | 0 | 1 | 0 | 4 | 1691459972
| PP |  | Modul sériového rozhraní RS485 – konfigurovatelný | [14 empty] | PP | 2
62 | M | Pol-8 | Ukončovací modul | ks | 1 |  | 0 |  |  | základní |  | 0 | 0 | 0 | 0 | 0 | 8 | M | 2 | ROZPOCET | 0 | 0 | 0 | 0 | 0 | 1 | 0 | 4 | -814270078
| PP |  | Ukončovací modul | [14 empty] | PP | 2
63 | M | Pol9 | 7 “ LCD TFT barevný display, dotyková obrazovka, rozlišení obrazovky 800 x 480, 2x sériový port 1xEthernet, 1xUSB 2.0 | ks | 1 |  | 0 |  |  | základní |  | 0 | 0 | 0 | 0 | 0 | 8 | M | 2 | ROZPOCET | 0 | 0 | 0 | 0 | 0 | 1 | 0 | 4 | -433056244
| PP |  | 7 “ LCD TFT barevný display, dotyková obrazovka, rozlišení obrazovky 800 x 480, 2x sériový port 1xEthernet, 1xUSB 2.0 | [14 empty] | PP | 2
64 | M | Pol10 | 8-Port 100Base-TX průmyslový Switch | ks | 2 |  | 0 |  |  | základní |  | 0 | 0 | 0 | 0 | 0 | 8 | M | 2 | ROZPOCET | 0 | 0 | 0 | 0 | 0 | 1 | 0 | 4 | -1381960172
| PP |  | 8-Port 100Base-TX průmyslový Switch | [14 empty] | PP | 2
65 | M | Pol11 | Převodník m-bus/ETH max 60 zařízení | ks | 1 |  | 0 |  |  | základní |  | 0 | 0 | 0 | 0 | 0 | 8 | M | 2 | ROZPOCET | 0 | 0 | 0 | 0 | 0 | 1 | 0 | 4 | 2111576234
| PP |  | Převodník m-bus/ETH max 60 zařízení | [14 empty] | PP | 2
66 | M | Pol14 | Kabel pro řídící a automatizační systémy. Pro pevné uložení, stínění, měděné jádro, vnější plášť PVC, jmenovité napětí 250V. | m | 380 |  | 0 |  |  | základní |  | 0 | 0 | 0 | 0 | 0 | 8 | M | 2 | ROZPOCET | 0 | 0 | 0 | 0 | 0 | 1 | 0 | 4 | -1563050451
| PP |  | Kabel pro řídící a automatizační systémy. Pro pevné uložení, stínění, měděné jádro, vnější plášť PVC, jmenovité napětí 250V. | [14 empty] | PP | 2
67 | M | Pol15 | Kabel pro řídící a automatizační systémy. Pro pevné uložení, stínění, měděné jádro, vnější plášť PVC, jmenovité napětí 250V. | m | 75 |  | 0 |  |  | základní |  | 0 | 0 | 0 | 0 | 0 | 8 | M | 2 | ROZPOCET | 0 | 0 | 0 | 0 | 0 | 1 | 0 | 4 | -1420508739
| PP |  | Kabel pro řídící a automatizační systémy. Pro pevné uložení, stínění, měděné jádro, vnější plášť PVC, jmenovité napětí 250V. | [14 empty] | PP | 2
68 | M | Pol16 | Bezhalogenové nízkofrekvenční sdělovací kabely s Al stíněním s tepla v případě požáru | m | 770 |  | 0 |  |  | základní |  | 0 | 0 | 0 | 0 | 0 | 8 | M | 2 | ROZPOCET | 0 | 0 | 0 | 0 | 0 | 1 | 0 | 4 | 1544284195
| PP |  | Bezhalogenové nízkofrekvenční sdělovací kabely s Al stíněním s tepla v případě požáru | [14 empty] | PP | 2
69 | M | Pol170 | Komunikační kabel | m | 50 |  | 0 |  |  | základní |  | 0 | 0 | 0 | 0 | 0 | 8 | M | 2 | ROZPOCET | 0 | 0 | 0 | 0 | 0 | 1 | 0 | 4 | 692856115
| PP |  | Komunikační kabel | [14 empty] | PP | 2
70 | M | Pol175 | Napájecí kabel pro PPK (VZT20), 16ks, bezhalogenový silový kabel s malým množstvím uvolněného tepla v případě požáru | m | 900 |  | 0 |  |  | základní |  | 0 | 0 | 0 | 0 | 0 | 8 | M | 2 | ROZPOCET | 0 | 0 | 0 | 0 | 0 | 1 | 0 | 4 | -1572546753
| PP |  | Napájecí kabel pro PPK (VZT20), 16ks, bezhalogenový silový kabel s malým množstvím uvolněného tepla v případě požáru | [14 empty] | PP | 2
71 | M | Pol180 | Silový kabel pro pevné uložení.Měděné jádro, vnější plášť PVC, jmenovité napětí 450/750V, odolnost vůči šíření plamene dle ČSN EN 50265–1;–2–1 (IEC 60332-1). | m | 165 |  | 0 |  |  | základní |  | 0 | 0 | 0 | 0 | 0 | 8 | M | 2 | ROZPOCET | 0 | 0 | 0 | 0 | 0 | 1 | 0 | 4 | -1622269861
| PP |  | Silový kabel pro pevné uložení.Měděné jádro, vnější plášť PVC, jmenovité napětí 450/750V, odolnost vůči šíření plamene dle ČSN EN 50265–1;–2–1 (IEC 60332-1). | [14 empty] | PP | 2
72 | M | Pol27 | Nosný a montážní materiál | soub | 1 |  | 0 |  |  | základní |  | 0 | 0 | 0 | 0 | 0 | 8 | M | 2 | ROZPOCET | 0 | 0 | 0 | 0 | 0 | 1 | 0 | 4 | -1174179102
| PP |  | Nosný a montážní materiál | [14 empty] | PP | 2
73 | M | Pol25 | Ostatní pomocný montážní materiál | soub | 1 |  | 0 |  |  | základní |  | 0 | 0 | 0 | 0 | 0 | 8 | M | 2 | ROZPOCET | 0 | 0 | 0 | 0 | 0 | 1 | 0 | 4 | 1434411714
| PP |  | Ostatní pomocný montážní materiál | [14 empty] | PP | 2
74 | M | Pol33 | Oceloplechový nástěnný rozvaděč nn , min krytí IP55, rozvodná soustava 3NPE, 50Hz, 230/400V/TN-S, Povrchová úprava práškovou technologií. Dveře s těsněním, 3-bodový rozpěrný uzávěr s možností zamykání.Přívody a vývody kabelů – horem, přes kabelové ucpávk | ks | 1 |  | 0 |  |  | základní |  | 0 | 0 | 0 | 0 | 0 | 8 | M | 2 | ROZPOCET | 0 | 0 | 0 | 0 | 0 | 1 | 0 | 4 | -1278057964
| PP |  | Oceloplechový nástěnný rozvaděč nn , min krytí IP55, rozvodná soustava 3NPE, 50Hz, 230/400V/TN-S, Povrchová úprava práškovou technologií. Dveře s těsněním, 3-bodový rozpěrný uzávěr s možností zamykání.Přívody a vývody kabelů – horem, přes kabelové ucpávkové vývodky. Na vnitřní straně dveří schránka pro uložení dokumentace. Přístroje upevněny na DIN liště, regulátor podle montážního předpisu regulátoru. Označení žil vodičů strojovým popisem na návlečné štítky. Rozměr: 800x1200x250, včetně přístrojové náplně: jistící a spínací prvky, přepínače, trafa a napájecí zdroje, ... Včetně instalačního příslušenství: DIN lišty, žlaby, dráty,.. předjištění: tabulka připojených spotřebičů, silové vývody: viz. tabulka připojených spotřebičů, okruhy MaR: viz, tabulka IO bodů | [14 empty] | PP | 2
| D | D12 | ROZVODNICE RB_4 |  |  |  | 0 |  |  |  |  | 0 |  | 0 |  | 0 | 1 | D | 1 | ROZPOCET | [6 empty] | 0
75 | M | Pol.1 | PFC100 - základní PLC, 2xEthernet, Merbon runtime | ks | 1 |  | 0 |  |  | základní |  | 0 | 0 | 0 | 0 | 0 | 8 | M | 2 | ROZPOCET | 0 | 0 | 0 | 0 | 0 | 1 | 0 | 4 | 1457995804
| PP |  | PFC100 - základní PLC, 2xEthernet, Merbon runtime | [14 empty] | PP | 2
76 | M | Pol2 | Modul AI 8x AI odpor Ni1000 | ks | 1 |  | 0 |  |  | základní |  | 0 | 0 | 0 | 0 | 0 | 8 | M | 2 | ROZPOCET | 0 | 0 | 0 | 0 | 0 | 1 | 0 | 4 | -1062236741
| PP |  | Modul AI 8x AI odpor Ni1000 | [14 empty] | PP | 2
77 | M | Pol5 | Modul DI 16 binárních vstupů 24VDC; 0,2ms | ks | 1 |  | 0 |  |  | základní |  | 0 | 0 | 0 | 0 | 0 | 8 | M | 2 | ROZPOCET | 0 | 0 | 0 | 0 | 0 | 1 | 0 | 4 | -455313991
| PP |  | Modul DI 16 binárních vstupů 24VDC; 0,2ms | [14 empty] | PP | 2
78 | M | Pol6 | Modul DO 16x DO 24V | ks | 1 |  | 0 |  |  | základní |  | 0 | 0 | 0 | 0 | 0 | 8 | M | 2 | ROZPOCET | 0 | 0 | 0 | 0 | 0 | 1 | 0 | 4 | -736399363
| PP |  | Modul DO 16x DO 24V | [14 empty] | PP | 2
79 | M | Pol.8 | Ukončovací modul | ks | 1 |  | 0 |  |  | základní |  | 0 | 0 | 0 | 0 | 0 | 8 | M | 2 | ROZPOCET | 0 | 0 | 0 | 0 | 0 | 1 | 0 | 4 | -34776114
| PP |  | Ukončovací modul | [14 empty] | PP | 2
80 | M | Pol280 | Bezhalogenové nízkofrekvenční sdělovací kabely s Al stíněním s malým množstvím uvolněného tepla v případě požáru | m | 80 |  | 0 |  |  | základní |  | 0 | 0 | 0 | 0 | 0 | 8 | M | 2 | ROZPOCET | 0 | 0 | 0 | 0 | 0 | 1 | 0 | 4 | -1013946852
| PP |  | Bezhalogenové nízkofrekvenční sdělovací kabely s Al stíněním s malým množstvím uvolněného tepla v případě požáru | [14 empty] | PP | 2
81 | M | Pol290 | Bezhalogenové nízkofrekvenční sdělovací kabely s Al stíněním s malým množstvím uvolněného tepla v případě požáru | m | 80 |  | 0 |  |  | základní |  | 0 | 0 | 0 | 0 | 0 | 8 | M | 2 | ROZPOCET | 0 | 0 | 0 | 0 | 0 | 1 | 0 | 4 | -177280175
| PP |  | Bezhalogenové nízkofrekvenční sdělovací kabely s Al stíněním s malým množstvím uvolněného tepla v případě požáru | [14 empty] | PP | 2
82 | M | Pol171 | Komunikační kabel | m | 50 |  | 0 |  |  | základní |  | 0 | 0 | 0 | 0 | 0 | 8 | M | 2 | ROZPOCET | 0 | 0 | 0 | 0 | 0 | 1 | 0 | 4 | 1664660411
| PP |  | Komunikační kabel | [14 empty] | PP | 2
83 | M | Pol178 | Napájecí kabel pro PPK (VZT20), 6ks, bezhalogenový silový kabel s malým množstvím uvolněného tepla v případě požáru | m | 250 |  | 0 |  |  | základní |  | 0 | 0 | 0 | 0 | 0 | 8 | M | 2 | ROZPOCET | 0 | 0 | 0 | 0 | 0 | 1 | 0 | 4 | 1989861097
| PP |  | Napájecí kabel pro PPK (VZT20), 6ks, bezhalogenový silový kabel s malým množstvím uvolněného tepla v případě požáru | [14 empty] | PP | 2
84 | M | Pol181 | Silový kabel pro pevné uložení.Měděné jádro, vnější plášť PVC, jmenovité napětí 450/750V, odolnost vůči šíření plamene dle ČSN EN 50265–1;–2–1 (IEC 60332-1). | m | 50 |  | 0 |  |  | základní |  | 0 | 0 | 0 | 0 | 0 | 8 | M | 2 | ROZPOCET | 0 | 0 | 0 | 0 | 0 | 1 | 0 | 4 | -1743514601
| PP |  | Silový kabel pro pevné uložení.Měděné jádro, vnější plášť PVC, jmenovité napětí 450/750V, odolnost vůči šíření plamene dle ČSN EN 50265–1;–2–1 (IEC 60332-1). | [14 empty] | PP | 2
85 | M | Pol301 | Nosný a montážní materiál | soub | 1 |  | 0 |  |  | základní |  | 0 | 0 | 0 | 0 | 0 | 8 | M | 2 | ROZPOCET | 0 | 0 | 0 | 0 | 0 | 1 | 0 | 4 | 801634576
| PP |  | Nosný a montážní materiál | [14 empty] | PP | 2
86 | M | Pol311 | Ostatní pomocný montážní materiál | soub | 1 |  | 0 |  |  | základní |  | 0 | 0 | 0 | 0 | 0 | 8 | M | 2 | ROZPOCET | 0 | 0 | 0 | 0 | 0 | 1 | 0 | 4 | 1864927708
| PP |  | Ostatní pomocný montážní materiál | [14 empty] | PP | 2
87 | M | Pol034 | Oceloplechový nástěnný rozvaděč nn , min krytí IP55, rozvodná soustava 3NPE, 50Hz, 230/400V/TN-S, Povrchová úprava práškovou technologií. Dveře s těsněním, 3-bodový rozpěrný uzávěr s možností zamykání.Přívody a vývody kabelů – horem, přes kabelové ucpávk | ks | 1 |  | 0 |  |  | základní |  | 0 | 0 | 0 | 0 | 0 | 8 | M | 2 | ROZPOCET | 0 | 0 | 0 | 0 | 0 | 1 | 0 | 4 | -1560452621
| PP |  | Oceloplechový nástěnný rozvaděč nn , min krytí IP55, rozvodná soustava 3NPE, 50Hz, 230/400V/TN-S, Povrchová úprava práškovou technologií. Dveře s těsněním, 3-bodový rozpěrný uzávěr s možností zamykání.Přívody a vývody kabelů – horem, přes kabelové ucpávkové vývodky. Na vnitřní straně dveří schránka pro uložení dokumentace. Přístroje upevněny na DIN liště, regulátor podle montážního předpisu regulátoru. Označení žil vodičů strojovým popisem na návlečné štítky. Rozměr: 400x400x150, včetně přístrojové náplně: jistící a spínací prvky, přepínače, trafa a napájecí zdroje, ... Včetně instalačního příslušenství: DIN lišty, žlaby, dráty,.. okruhy MaR: viz, tabulka IO bodů | [14 empty] | PP | 2
88 | M | Pol34 | Oceloplechový nástěnný rozvaděč nn , min krytí IP55, rozvodná soustava 3NPE, 50Hz, 230/400V/TN-S, Povrchová úprava práškovou technologií. Dveře s těsněním, 3-bodový rozpěrný uzávěr s možností zamykání.Přívody a vývody kabelů – horem, přes kabelové ucpávk | ks | 1 |  | 0 |  |  | základní |  | 0 | 0 | 0 | 0 | 0 | 8 | M | 2 | ROZPOCET | 0 | 0 | 0 | 0 | 0 | 1 | 0 | 4 | -693960795
| PP |  | Oceloplechový nástěnný rozvaděč nn , min krytí IP55, rozvodná soustava 3NPE, 50Hz, 230/400V/TN-S, Povrchová úprava práškovou technologií. Dveře s těsněním, 3-bodový rozpěrný uzávěr s možností zamykání.Přívody a vývody kabelů – horem, přes kabelové ucpávkové vývodky. Na vnitřní straně dveří schránka pro uložení dokumentace. Přístroje upevněny na DIN liště, regulátor podle montážního předpisu regulátoru. Označení žil vodičů strojovým popisem na návlečné štítky. Rozměr: 400x400x150, včetně přístrojové náplně: jistící a spínací prvky, přepínače, trafa a napájecí zdroje, ... Včetně instalačního příslušenství: DIN lišty, žlaby, dráty,.. okruhy MaR: viz, tabulka IO bodů | [14 empty] | PP | 2
| D | D13 | ROZVODNICE RB_3 |  |  |  | 0 |  |  |  |  | 0 |  | 0 |  | 0 | 1 | D | 1 | ROZPOCET | [6 empty] | 0
89 | M | Pol1 | PFC100 - základní PLC, 2xEthernet, Merbon runtime | ks | 1 |  | 0 |  |  | základní |  | 0 | 0 | 0 | 0 | 0 | 8 | M | 2 | ROZPOCET | 0 | 0 | 0 | 0 | 0 | 1 | 0 | 4 | -626959747
| PP |  | PFC100 - základní PLC, 2xEthernet, Merbon runtime | [14 empty] | PP | 2
90 | M | Pol.4 | Modul AO 4x AO 0-10V | ks | 1 |  | 0 |  |  | základní |  | 0 | 0 | 0 | 0 | 0 | 8 | M | 2 | ROZPOCET | 0 | 0 | 0 | 0 | 0 | 1 | 0 | 4 | 260635402
| PP |  | Modul AO 4x AO 0-10V | [14 empty] | PP | 2
91 | M | Pol7 | Modul sériového rozhraní RS485 – konfigurovatelný | ks | 1 |  | 0 |  |  | základní |  | 0 | 0 | 0 | 0 | 0 | 8 | M | 2 | ROZPOCET | 0 | 0 | 0 | 0 | 0 | 1 | 0 | 4 | 1646305695
| PP |  | Modul sériového rozhraní RS485 – konfigurovatelný | [14 empty] | PP | 2
92 | M | Pol8 | Ukončovací modul | ks | 1 |  | 0 |  |  | základní |  | 0 | 0 | 0 | 0 | 0 | 8 | M | 2 | ROZPOCET | 0 | 0 | 0 | 0 | 0 | 1 | 0 | 4 | 1297264002
| PP |  | Ukončovací modul | [14 empty] | PP | 2
93 | M | Pol29 | Bezhalogenové nízkofrekvenční sdělovací kabely s Al stíněním s malým množstvím uvolněného tepla v případě požáru | m | 100 |  | 0 |  |  | základní |  | 0 | 0 | 0 | 0 | 0 | 8 | M | 2 | ROZPOCET | 0 | 0 | 0 | 0 | 0 | 1 | 0 | 4 | 74632908
| PP |  | Bezhalogenové nízkofrekvenční sdělovací kabely s Al stíněním s malým množstvím uvolněného tepla v případě požáru | [14 empty] | PP | 2
94 | M | Pol17 | Komunikační kabel | m | 100 |  | 0 |  |  | základní |  | 0 | 0 | 0 | 0 | 0 | 8 | M | 2 | ROZPOCET | 0 | 0 | 0 | 0 | 0 | 1 | 0 | 4 | 1077897677
| PP |  | Komunikační kabel | [14 empty] | PP | 2
95 | M | Pol185 | Napájesí kabel pro PPK (VZT20, 3ks, bezhalogenový silový kabel s malým množstvím uvolněného tepla v případě požáru | m | 130 |  | 0 |  |  | základní |  | 0 | 0 | 0 | 0 | 0 | 8 | M | 2 | ROZPOCET | 0 | 0 | 0 | 0 | 0 | 1 | 0 | 4 | 2038985590
| PP |  | Napájesí kabel pro PPK (VZT20, 3ks, bezhalogenový silový kabel s malým množstvím uvolněného tepla v případě požáru | [14 empty] | PP | 2
96 | M | Pol18 | Silový kabel pro pevné uložení.Měděné jádro, vnější plášť PVC, jmenovité napětí 450/750V, odolnost vůči šíření plamene dle ČSN EN 50265–1;–2–1 (IEC 60332-1). | m | 50 |  | 0 |  |  | základní |  | 0 | 0 | 0 | 0 | 0 | 8 | M | 2 | ROZPOCET | 0 | 0 | 0 | 0 | 0 | 1 | 0 | 4 | 1881900129
| PP |  | Silový kabel pro pevné uložení.Měděné jádro, vnější plášť PVC, jmenovité napětí 450/750V, odolnost vůči šíření plamene dle ČSN EN 50265–1;–2–1 (IEC 60332-1). | [14 empty] | PP | 2
97 | M | Pol30 | Nosný a montážní materiál | soub | 1 |  | 0 |  |  | základní |  | 0 | 0 | 0 | 0 | 0 | 8 | M | 2 | ROZPOCET | 0 | 0 | 0 | 0 | 0 | 1 | 0 | 4 | -476937786
| PP |  | Nosný a montážní materiál | [14 empty] | PP | 2
98 | M | Pol31 | Ostatní pomocný montážní materiál | soub | 1 |  | 0 |  |  | základní |  | 0 | 0 | 0 | 0 | 0 | 8 | M | 2 | ROZPOCET | 0 | 0 | 0 | 0 | 0 | 1 | 0 | 4 | 914194032
| PP |  | Ostatní pomocný montážní materiál | [14 empty] | PP | 2
| D | D8 | ROZVODNICE RA_V1 |  |  |  | 0 |  |  |  |  | 0 |  | 0 |  | 0 | 1 | D | 1 | ROZPOCET | [6 empty] | 0
99 | M | Pol01 | PFC100 - základní PLC, 2xEthernet, Merbon runtime | ks | 1 |  | 0 |  |  | základní |  | 0 | 0 | 0 | 0 | 0 | 8 | M | 2 | ROZPOCET | 0 | 0 | 0 | 0 | 0 | 1 | 0 | 4 | 1468426965
| PP |  | PFC100 - základní PLC, 2xEthernet, Merbon runtime | [14 empty] | PP | 2
100 | M | Pol02 | Modul AI 8x AI odpor Ni1000 | ks | 1 |  | 0 |  |  | základní |  | 0 | 0 | 0 | 0 | 0 | 8 | M | 2 | ROZPOCET | 0 | 0 | 0 | 0 | 0 | 1 | 0 | 4 | 858671312
| PP |  | Modul AI 8x AI odpor Ni1000 | [14 empty] | PP | 2
101 | M | Pol03 | Modul AI 4x AI 0-10V | ks | 1 |  | 0 |  |  | základní |  | 0 | 0 | 0 | 0 | 0 | 8 | M | 2 | ROZPOCET | 0 | 0 | 0 | 0 | 0 | 1 | 0 | 4 | 1973907082
| PP |  | Modul AI 4x AI 0-10V | [14 empty] | PP | 2
102 | M | Pol04 | Modul AO 4x AO 0-10V | ks | 2 |  | 0 |  |  | základní |  | 0 | 0 | 0 | 0 | 0 | 8 | M | 2 | ROZPOCET | 0 | 0 | 0 | 0 | 0 | 1 | 0 | 4 | -287759608
| PP |  | Modul AO 4x AO 0-10V | [14 empty] | PP | 2
103 | M | Pol05 | Modul DI 16 binárních vstupů 24VDC; 0,2ms | ks | 1 |  | 0 |  |  | základní |  | 0 | 0 | 0 | 0 | 0 | 8 | M | 2 | ROZPOCET | 0 | 0 | 0 | 0 | 0 | 1 | 0 | 4 | 172148619
| PP |  | Modul DI 16 binárních vstupů 24VDC; 0,2ms | [14 empty] | PP | 2
104 | M | Pol06 | Modul DO 16x DO 24V | ks | 1 |  | 0 |  |  | základní |  | 0 | 0 | 0 | 0 | 0 | 8 | M | 2 | ROZPOCET | 0 | 0 | 0 | 0 | 0 | 1 | 0 | 4 | 574577599
| PP |  | Modul DO 16x DO 24V | [14 empty] | PP | 2
105 | M | Pol07 | Modul sériového rozhraní RS485 – konfigurovatelný | ks | 1 |  | 0 |  |  | základní |  | 0 | 0 | 0 | 0 | 0 | 8 | M | 2 | ROZPOCET | 0 | 0 | 0 | 0 | 0 | 1 | 0 | 4 | 594557463
| PP |  | Modul sériového rozhraní RS485 – konfigurovatelný | [14 empty] | PP | 2
106 | M | Pol08 | Ukončovací modul | ks | 1 |  | 0 |  |  | základní |  | 0 | 0 | 0 | 0 | 0 | 8 | M | 2 | ROZPOCET | 0 | 0 | 0 | 0 | 0 | 1 | 0 | 4 | -574866929
| PP |  | Ukončovací modul | [14 empty] | PP | 2
107 | M | Pol09 | 7 “ LCD TFT barevný display, dotyková obrazovka, rozlišení obrazovky 800 x 480, 2x sériový port 1xEthernet, 1xUSB 2.0 | ks | 1 |  | 0 |  |  | základní |  | 0 | 0 | 0 | 0 | 0 | 8 | M | 2 | ROZPOCET | 0 | 0 | 0 | 0 | 0 | 1 | 0 | 4 | 1135134588
| PP |  | 7 “ LCD TFT barevný display, dotyková obrazovka, rozlišení obrazovky 800 x 480, 2x sériový port 1xEthernet, 1xUSB 2.0 | [14 empty] | PP | 2
108 | M | Pol014 | Kabel pro řídící a automatizační systémy. Pro pevné uložení, stínění, měděné jádro, vnější plášť PVC, jmenovité napětí 250V. | m | 240 |  | 0 |  |  | základní |  | 0 | 0 | 0 | 0 | 0 | 8 | M | 2 | ROZPOCET | 0 | 0 | 0 | 0 | 0 | 1 | 0 | 4 | -1202996698
| PP |  | Kabel pro řídící a automatizační systémy. Pro pevné uložení, stínění, měděné jádro, vnější plášť PVC, jmenovité napětí 250V. | [14 empty] | PP | 2
109 | M | Pol015 | Kabel pro řídící a automatizační systémy. Pro pevné uložení, stínění, měděné jádro, vnější plášť PVC, jmenovité napětí 250V. | m | 225 |  | 0 |  |  | základní |  | 0 | 0 | 0 | 0 | 0 | 8 | M | 2 | ROZPOCET | 0 | 0 | 0 | 0 | 0 | 1 | 0 | 4 | -2077749898
| PP |  | Kabel pro řídící a automatizační systémy. Pro pevné uložení, stínění, měděné jádro, vnější plášť PVC, jmenovité napětí 250V. | [14 empty] | PP | 2
110 | M | Pol016 | Sdělovací kabel | m | 20 |  | 0 |  |  | základní |  | 0 | 0 | 0 | 0 | 0 | 8 | M | 2 | ROZPOCET | 0 | 0 | 0 | 0 | 0 | 1 | 0 | 4 | -311077990
| PP |  | Sdělovací kabel | [14 empty] | PP | 2
111 | M | Pol017 | Komunikační kabel | m | 300 |  | 0 |  |  | základní |  | 0 | 0 | 0 | 0 | 0 | 8 | M | 2 | ROZPOCET | 0 | 0 | 0 | 0 | 0 | 1 | 0 | 4 | 1286816451
| PP |  | Komunikační kabel | [14 empty] | PP | 2
112 | M | Pol018 | Silový kabel pro pevné uložení.Měděné jádro, vnější plášť PVC, jmenovité napětí 450/750V, odolnost vůči šíření plamene dle ČSN EN 50265–1;–2–1 (IEC 60332-1). | m | 15 |  | 0 |  |  | základní |  | 0 | 0 | 0 | 0 | 0 | 8 | M | 2 | ROZPOCET | 0 | 0 | 0 | 0 | 0 | 1 | 0 | 4 | -833616684
| PP |  | Silový kabel pro pevné uložení.Měděné jádro, vnější plášť PVC, jmenovité napětí 450/750V, odolnost vůči šíření plamene dle ČSN EN 50265–1;–2–1 (IEC 60332-1). | [14 empty] | PP | 2
113 | M | Pol19 | Silový kabel pro pevné uložení.Měděné jádro, vnější plášť PVC, jmenovité napětí 450/750V, odolnost vůči šíření plamene dle ČSN EN 50265–1;–2–1 (IEC 60332-1). | m | 15 |  | 0 |  |  | základní |  | 0 | 0 | 0 | 0 | 0 | 8 | M | 2 | ROZPOCET | 0 | 0 | 0 | 0 | 0 | 1 | 0 | 4 | -1712519527
| PP |  | Silový kabel pro pevné uložení.Měděné jádro, vnější plášť PVC, jmenovité napětí 450/750V, odolnost vůči šíření plamene dle ČSN EN 50265–1;–2–1 (IEC 60332-1). | [14 empty] | PP | 2
114 | M | Pol020 | Silový kabel pro pevné uložení.Měděné jádro, vnější plášť PVC, jmenovité napětí 450/750V, odolnost vůči šíření plamene dle ČSN EN 50265–1;–2–1 (IEC 60332-1). | m | 60 |  | 0 |  |  | základní |  | 0 | 0 | 0 | 0 | 0 | 8 | M | 2 | ROZPOCET | 0 | 0 | 0 | 0 | 0 | 1 | 0 | 4 | -795853030
| PP |  | Silový kabel pro pevné uložení.Měděné jádro, vnější plášť PVC, jmenovité napětí 450/750V, odolnost vůči šíření plamene dle ČSN EN 50265–1;–2–1 (IEC 60332-1). | [14 empty] | PP | 2
115 | M | Pol21 | Nosný a montážní materiál | soub | 1 |  | 0 |  |  | základní |  | 0 | 0 | 0 | 0 | 0 | 8 | M | 2 | ROZPOCET | 0 | 0 | 0 | 0 | 0 | 1 | 0 | 4 | 1504516344
| PP |  | Nosný a montážní materiál | [14 empty] | PP | 2
116 | M | Pol22 | Ostatní pomocný montážní materiál | soub | 1 |  | 0 |  |  | základní |  | 0 | 0 | 0 | 0 | 0 | 8 | M | 2 | ROZPOCET | 0 | 0 | 0 | 0 | 0 | 1 | 0 | 4 | -157149889
| PP |  | Ostatní pomocný montážní materiál | [14 empty] | PP | 2
117 | M | Pol32 | Oceloplechový nástěnný rozvaděč nn , min krytí IP55, rozvodná soustava 3NPE, 50Hz, 230/400V/TN-S, Povrchová úprava práškovou technologií. Dveře s těsněním, 3-bodový rozpěrný uzávěr s možností zamykání.Přívody a vývody kabelů – horem, přes kabelové ucpávk | ks | 1 |  | 0 |  |  | základní |  | 0 | 0 | 0 | 0 | 0 | 8 | M | 2 | ROZPOCET | 0 | 0 | 0 | 0 | 0 | 1 | 0 | 4 | -1534806648
| PP |  | Oceloplechový nástěnný rozvaděč nn , min krytí IP55, rozvodná soustava 3NPE, 50Hz, 230/400V/TN-S, Povrchová úprava práškovou technologií. Dveře s těsněním, 3-bodový rozpěrný uzávěr s možností zamykání.Přívody a vývody kabelů – horem, přes kabelové ucpávkové vývodky. Na vnitřní straně dveří schránka pro uložení dokumentace. Přístroje upevněny na DIN liště, regulátor podle montážního předpisu regulátoru. Označení žil vodičů strojovým popisem na návlečné štítky. Rozměr: 800x1000x250, včetně přístrojové náplně: jistící a spínací prvky, přepínače, trafa a napájecí zdroje, ... Včetně instalačního příslušenství: DIN lišty, žlaby, dráty,.. předjištění: tabulka připojených spotřebičů, silové vývody: viz. tabulka připojených spotřebičů, okruhy MaR: viz, tabulka IO bodů | [14 empty] | PP | 2
| D | D9 | ROZVODNICE RA_V2 |  |  |  | 0 |  |  |  |  | 0 |  | 0 |  | 0 | 1 | D | 1 | ROZPOCET | [6 empty] | 0
118 | M | Pol001 | PFC100 - základní PLC, 2xEthernet, Merbon runtime | ks | 1 |  | 0 |  |  | základní |  | 0 | 0 | 0 | 0 | 0 | 8 | M | 2 | ROZPOCET | 0 | 0 | 0 | 0 | 0 | 1 | 0 | 4 | -864288975
| PP |  | PFC100 - základní PLC, 2xEthernet, Merbon runtime | [14 empty] | PP | 2
119 | M | Pol002 | Modul AI 8x AI odpor Ni1000 | ks | 1 |  | 0 |  |  | základní |  | 0 | 0 | 0 | 0 | 0 | 8 | M | 2 | ROZPOCET | 0 | 0 | 0 | 0 | 0 | 1 | 0 | 4 | -1698006188
| PP |  | Modul AI 8x AI odpor Ni1000 | [14 empty] | PP | 2
120 | M | Pol003 | Modul AI 4x AI 0-10V | ks | 1 |  | 0 |  |  | základní |  | 0 | 0 | 0 | 0 | 0 | 8 | M | 2 | ROZPOCET | 0 | 0 | 0 | 0 | 0 | 1 | 0 | 4 | -1059336000
| PP |  | Modul AI 4x AI 0-10V | [14 empty] | PP | 2
121 | M | Pol004 | Modul AO 4x AO 0-10V | ks | 2 |  | 0 |  |  | základní |  | 0 | 0 | 0 | 0 | 0 | 8 | M | 2 | ROZPOCET | 0 | 0 | 0 | 0 | 0 | 1 | 0 | 4 | 1472793524
| PP |  | Modul AO 4x AO 0-10V | [14 empty] | PP | 2
122 | M | Pol005 | Modul DI 16 binárních vstupů 24VDC; 0,2ms | ks | 1 |  | 0 |  |  | základní |  | 0 | 0 | 0 | 0 | 0 | 8 | M | 2 | ROZPOCET | 0 | 0 | 0 | 0 | 0 | 1 | 0 | 4 | -988107923
| PP |  | Modul DI 16 binárních vstupů 24VDC; 0,2ms | [14 empty] | PP | 2
123 | M | Pol006 | Modul DO 16x DO 24V | ks | 1 |  | 0 |  |  | základní |  | 0 | 0 | 0 | 0 | 0 | 8 | M | 2 | ROZPOCET | 0 | 0 | 0 | 0 | 0 | 1 | 0 | 4 | -1317735225
| PP |  | Modul DO 16x DO 24V | [14 empty] | PP | 2
124 | M | Pol007 | Modul sériového rozhraní RS485 – konfigurovatelný | ks | 1 |  | 0 |  |  | základní |  | 0 | 0 | 0 | 0 | 0 | 8 | M | 2 | ROZPOCET | 0 | 0 | 0 | 0 | 0 | 1 | 0 | 4 | 1066136602
| PP |  | Modul sériového rozhraní RS485 – konfigurovatelný | [14 empty] | PP | 2
125 | M | Pol008 | Ukončovací modul | ks | 1 |  | 0 |  |  | základní |  | 0 | 0 | 0 | 0 | 0 | 8 | M | 2 | ROZPOCET | 0 | 0 | 0 | 0 | 0 | 1 | 0 | 4 | -735327662
| PP |  | Ukončovací modul | [14 empty] | PP | 2
126 | M | Pol009 | 7 “ LCD TFT barevný display, dotyková obrazovka, rozlišení obrazovky 800 x 480, 2x sériový port 1xEthernet, 1xUSB 2.0 | ks | 1 |  | 0 |  |  | základní |  | 0 | 0 | 0 | 0 | 0 | 8 | M | 2 | ROZPOCET | 0 | 0 | 0 | 0 | 0 | 1 | 0 | 4 | 1738512489
| PP |  | 7 “ LCD TFT barevný display, dotyková obrazovka, rozlišení obrazovky 800 x 480, 2x sériový port 1xEthernet, 1xUSB 2.0 | [14 empty] | PP | 2
127 | M | Pol114 | Kabel pro řídící a automatizační systémy. Pro pevné uložení, stínění, měděné jádro, vnější plášť PVC, jmenovité napětí 250V. | m | 210 |  | 0 |  |  | základní |  | 0 | 0 | 0 | 0 | 0 | 8 | M | 2 | ROZPOCET | 0 | 0 | 0 | 0 | 0 | 1 | 0 | 4 | 1195576637
| PP |  | Kabel pro řídící a automatizační systémy. Pro pevné uložení, stínění, měděné jádro, vnější plášť PVC, jmenovité napětí 250V. | [14 empty] | PP | 2
128 | M | Pol115 | Kabel pro řídící a automatizační systémy. Pro pevné uložení, stínění, měděné jádro, vnější plášť PVC, jmenovité napětí 250V. | m | 75 |  | 0 |  |  | základní |  | 0 | 0 | 0 | 0 | 0 | 8 | M | 2 | ROZPOCET | 0 | 0 | 0 | 0 | 0 | 1 | 0 | 4 | -1128388579
| PP |  | Kabel pro řídící a automatizační systémy. Pro pevné uložení, stínění, měděné jádro, vnější plášť PVC, jmenovité napětí 250V. | [14 empty] | PP | 2
129 | M | Pol116 | Sdělovací kabel | m | 80 |  | 0 |  |  | základní |  | 0 | 0 | 0 | 0 | 0 | 8 | M | 2 | ROZPOCET | 0 | 0 | 0 | 0 | 0 | 1 | 0 | 4 | -1289246438
| PP |  | Sdělovací kabel | [14 empty] | PP | 2
130 | M | Pol117 | Komunikační kabel | m | 150 |  | 0 |  |  | základní |  | 0 | 0 | 0 | 0 | 0 | 8 | M | 2 | ROZPOCET | 0 | 0 | 0 | 0 | 0 | 1 | 0 | 4 | 784480258
| PP |  | Komunikační kabel | [14 empty] | PP | 2
131 | M | Pol118 | Silový kabel pro pevné uložení.Měděné jádro, vnější plášť PVC, jmenovité napětí 450/750V, odolnost vůči šíření plamene dle ČSN EN 50265–1;–2–1 (IEC 60332-1). | m | 15 |  | 0 |  |  | základní |  | 0 | 0 | 0 | 0 | 0 | 8 | M | 2 | ROZPOCET | 0 | 0 | 0 | 0 | 0 | 1 | 0 | 4 | -379665481
| PP |  | Silový kabel pro pevné uložení.Měděné jádro, vnější plášť PVC, jmenovité napětí 450/750V, odolnost vůči šíření plamene dle ČSN EN 50265–1;–2–1 (IEC 60332-1). | [14 empty] | PP | 2
132 | M | Pol23 | Silový kabel pro pevné uložení.Měděné jádro, vnější plášť PVC, jmenovité napětí 450/750V, odolnost vůči šíření plamene dle ČSN EN 50265–1;–2–1 (IEC 60332-1). | m | 15 |  | 0 |  |  | základní |  | 0 | 0 | 0 | 0 | 0 | 8 | M | 2 | ROZPOCET | 0 | 0 | 0 | 0 | 0 | 1 | 0 | 4 | -685516424
| PP |  | Silový kabel pro pevné uložení.Měděné jádro, vnější plášť PVC, jmenovité napětí 450/750V, odolnost vůči šíření plamene dle ČSN EN 50265–1;–2–1 (IEC 60332-1). | [14 empty] | PP | 2
133 | M | Pol120 | Silový kabel pro pevné uložení.Měděné jádro, vnější plášť PVC, jmenovité napětí 450/750V, odolnost vůči šíření plamene dle ČSN EN 50265–1;–2–1 (IEC 60332-1). | m | 30 |  | 0 |  |  | základní |  | 0 | 0 | 0 | 0 | 0 | 8 | M | 2 | ROZPOCET | 0 | 0 | 0 | 0 | 0 | 1 | 0 | 4 | 895838177
| PP |  | Silový kabel pro pevné uložení.Měděné jádro, vnější plášť PVC, jmenovité napětí 450/750V, odolnost vůči šíření plamene dle ČSN EN 50265–1;–2–1 (IEC 60332-1). | [14 empty] | PP | 2
134 | M | Pol124 | Nosný a montážní materiál | soub | 1 |  | 0 |  |  | základní |  | 0 | 0 | 0 | 0 | 0 | 8 | M | 2 | ROZPOCET | 0 | 0 | 0 | 0 | 0 | 1 | 0 | 4 | -1798572878
| PP |  | Nosný a montážní materiál | [14 empty] | PP | 2
135 | M | Pol125 | Ostatní pomocný montážní materiál | soub | 1 |  | 0 |  |  | základní |  | 0 | 0 | 0 | 0 | 0 | 8 | M | 2 | ROZPOCET | 0 | 0 | 0 | 0 | 0 | 1 | 0 | 4 | -1737586556
| PP |  | Ostatní pomocný montážní materiál | [14 empty] | PP | 2
136 | M | Pol321 | Oceloplechový nástěnný rozvaděč nn , min krytí IP55, rozvodná soustava 3NPE, 50Hz, 230/400V/TN-S, Povrchová úprava práškovou technologií. Dveře s těsněním, 3-bodový rozpěrný uzávěr s možností zamykání.Přívody a vývody kabelů – horem, přes kabelové ucpávk | ks | 1 |  | 0 |  |  | základní |  | 0 | 0 | 0 | 0 | 0 | 8 | M | 2 | ROZPOCET | 0 | 0 | 0 | 0 | 0 | 1 | 0 | 4 | 903044831
| PP |  | Oceloplechový nástěnný rozvaděč nn , min krytí IP55, rozvodná soustava 3NPE, 50Hz, 230/400V/TN-S, Povrchová úprava práškovou technologií. Dveře s těsněním, 3-bodový rozpěrný uzávěr s možností zamykání.Přívody a vývody kabelů – horem, přes kabelové ucpávkové vývodky. Na vnitřní straně dveří schránka pro uložení dokumentace. Přístroje upevněny na DIN liště, regulátor podle montážního předpisu regulátoru. Označení žil vodičů strojovým popisem na návlečné štítky. Rozměr: 800x1000x250, včetně přístrojové náplně: jistící a spínací prvky, přepínače, trafa a napájecí zdroje, ... Včetně instalačního příslušenství: DIN lišty, žlaby, dráty,.. předjištění: tabulka připojených spotřebičů, silové vývody: viz. tabulka připojených spotřebičů, okruhy MaR: viz, tabulka IO bodů | [14 empty] | PP | 2

## 07 - Vzduchotechnika
{49f73173-970e-4547-a40f-8c5c2ad1c89c}
2
| KRYCÍ LIST SOUPISU PRACÍ | [7 empty] | v --- níže se nacházejí doplnkové a pomocné údaje k sestavám --- v | [8 empty] | False
Stavba:
Rekonstrukce ubytovny ASK Lovosice
Objekt:
07 - Vzduchotechnika
| KSO: |  |  |  |  | CC-CZ:
| Místo: |  |  |  |  | Datum: | 1. 10. 2020
| Zadavatel: |  |  |  |  | IČ:
|  | Město Lovosice |  |  |  | DIČ:
| Uchazeč: |  |  |  |  | IČ: | Vyplň údaj
|  | Vyplň údaj |  |  |  | DIČ: | Vyplň údaj
| Projektant: |  |  |  |  | IČ:
|  | LINE architektura s.r.o. |  |  |  | DIČ:
| Zpracovatel: |  |  |  |  | IČ:
|  | Šimková Dita, K.Vary |  |  |  | DIČ:
Poznámka:
| Cena bez DPH | [5 empty] | 0
|  |  | Základ daně |  |  | Sazba daně | Výše daně
| DPH | základní | 0 |  |  | 21% | 0
|  | snížená | 0 |  |  | 15% | 0
|  | zákl. přenesená | 0 |  |  | 21% | 0
|  | sníž. přenesená | 0 |  |  | 15% | 0
|  | nulová | 0 |  |  | 0% | 0
| Cena s DPH |  |  | v | CZK |  | 0
| Projektant |  |  | Zpracovatel
| Datum a podpis: |  | Razítko | Datum a podpis: |  |  | Razítko
| Objednavatel |  |  | Uchazeč
| Datum a podpis: |  | Razítko | Datum a podpis: |  |  | Razítko
REKAPITULACE ČLENĚNÍ SOUPISU PRACÍ
Stavba:
Rekonstrukce ubytovny ASK Lovosice
Objekt:
07 - Vzduchotechnika
Místo: | [5 empty] | Datum: | 1. 10. 2020
Zadavatel: |  |  | Město Lovosice |  |  | Projektant: | LINE architektura s.r.o.
Uchazeč: |  |  | Vyplň údaj |  |  | Zpracovatel: | Šimková Dita, K.Vary
Kód dílu - Popis | [6 empty] | Cena celkem [CZK]
Náklady ze soupisu prací | [6 empty] | 0 | [11 empty] | -1
| 1. Dmtz - 1. Demontáže | [5 empty] | 0
| 10.1 - 10.1 Zařízení č.91 - Chlazení zona ubytovna 1-LEVA 3. až 5.NP - PŘÍPRAVA | [5 empty] | 0
| 10.2 - 10.2 Zařízení č.92 - Chlazení kanceláře 2.NP - PŘÍPRAVA | [5 empty] | 0
| 10.3 - 10.3 Zařízení č.93 - Chlazení bufet 2.NP | [5 empty] | 0
| 10.4 - 10.4 Zařízení č.94 - Chlazení vstup 1.NP - PŘÍPRAVA | [5 empty] | 0
| 10.5 - 10.5 Zařízení č.95 - Chlazení tělocvična 1.NP - PŘÍPRAVA | [5 empty] | 0
| 10.6 - 10.6 Zařízení č.96 - Chlazení společenská místnost 2.NP - PŘÍPRAVA | [5 empty] | 0
| 11. - 11. Zařízení č.31 - Dveřní clona | [5 empty] | 0
| 12. - 12. Stavební přípomoce | [5 empty] | 0
| 13. - 13. Ostatní | [5 empty] | 0
| 2. - 2. Zařízení č.20 – Hlavní vzduchotechnická jednotka | [5 empty] | 0
| 2.0 - 2.0 Zařízení č.90.20 – Kondenzační jednotka VZT zař.č.20 | [5 empty] | 0
| 2.1. - 2.1. Zařízení č.20 - ZONA A - Šatny u fasády | [5 empty] | 0
| 2.2. - 2.2. Zařízení č.20 - ZONA B - Šatny u kluziště | [5 empty] | 0
| 2.3. - 2.3. Zařízení č.20 - ZONA C - Šatny vpravo | [5 empty] | 0
| 2.4. - 2.4. Zařízení č.20 - ZONA D - Kanceláře | [5 empty] | 0
| 2.5. - 2.5. Zařízení č.20 - ZONA E - Společenská místnost | [5 empty] | 0
| 2.6. - 2.6. Zařízení č.20 - ZONA F - Chodby | [5 empty] | 0
| 2.7. - 2.7. Zařízení č.20 - ZONA G - Zázemí | [5 empty] | 0
| 3. - 3. Zařízení č.21 - Větrání bufetu | [5 empty] | 0
| 4. - 4. Zařízení č.22 - Větrání tělocvična | [5 empty] | 0
| 5. - 5. Zařízení č.23 - Větrání prádelna | [5 empty] | 0
| 6. - 6. Zařízení č.24 - Větrání prostor obytných jednotek | [5 empty] | 0
| 7. - 7. Zařízení č.25 - Větrání hygienického zázemí (WC) | [5 empty] | 0
| 8. - 8. Zařízení č.26 - Větrání suterénu | [5 empty] | 0
| 9. - 9. Zařízení č.27 - Větrání technické místnost a výměníku tepla | [5 empty] | 0
SOUPIS PRACÍ
Stavba:
Rekonstrukce ubytovny ASK Lovosice
Objekt:
07 - Vzduchotechnika
Místo: | [5 empty] | Datum: | 1. 10. 2020
Zadavatel: |  |  | Město Lovosice |  |  | Projektant: | LINE architektura s.r.o.
Uchazeč: |  |  | Vyplň údaj |  |  | Zpracovatel: | Šimková Dita, K.Vary
PČ | Typ | Kód | Popis | MJ | Množství | J.cena [CZK] | Cena celkem [CZK] | Cenová soustava |  | DPH | J. Nh [h] | Nh celkem [h] | J. hmotnost [t] | Hmotnost celkem [t] | J. suť [t] | Suť Celkem [t]
Náklady soupisu celkem | [6 empty] | 0 |  |  |  |  | 0 |  | 0 |  | 0 |  | D | -1 | [7 empty] | 0
| D | 1. Dmtz | 1. Demontáže |  |  |  | 0 |  |  |  |  | 0 |  | 0 |  | 0 | 1 | D | 0 | ROZPOCET | [6 empty] | 0
1 | K | 1 | Potrubní sestava: vent.:ILT/4-315, el. ohř.: IBE 400/50, tepl. ohř.: IBW 315-4 | kpl | 1 |  | 0 |  |  | základní |  | 0 | 0 | 0 | 0 | 0 | 4 | K | 1 | ROZPOCET | 0 | 0 | 0 | 0 | 0 | 1 | 0 | 4 | -144530208
| PP |  | Potrubní sestava: vent.:ILT/4-315, el. ohř.: IBE 400/50, tepl. ohř.: IBW 315-4 | [14 empty] | PP | 1
2 | K | 10 | Potrubí čtyřhranné pozinkované těsné sk.I do obvodu 1050, 35% tvar. | m2 | 48 |  | 0 |  |  | základní |  | 0 | 0 | 0 | 0 | 0 | 4 | K | 1 | ROZPOCET | 0 | 0 | 0 | 0 | 0 | 1 | 0 | 4 | 105245176
| PP |  | do obvodu 1050, 35% tvar. | [14 empty] | PP | 1
3 | K | 11 | do obvodu 1500, 35% tvar. | m2 | 12 |  | 0 |  |  | základní |  | 0 | 0 | 0 | 0 | 0 | 4 | K | 1 | ROZPOCET | 0 | 0 | 0 | 0 | 0 | 1 | 0 | 4 | 1393163756
| PP |  | do obvodu 1500, 35% tvar. | [14 empty] | PP | 1
4 | K | 12 | do obvodu 1890, 35% tvar. | m2 | 36 |  | 0 |  |  | základní |  | 0 | 0 | 0 | 0 | 0 | 4 | K | 1 | ROZPOCET | 0 | 0 | 0 | 0 | 0 | 1 | 0 | 4 | 737072846
| PP |  | do obvodu 1890, 35% tvar. | [14 empty] | PP | 1
5 | K | 13 | do obvodu 2630, 35% tvar. | m2 | 22 |  | 0 |  |  | základní |  | 0 | 0 | 0 | 0 | 0 | 4 | K | 1 | ROZPOCET | 0 | 0 | 0 | 0 | 0 | 1 | 0 | 4 | -207350020
| PP |  | do obvodu 2630, 35% tvar. | [14 empty] | PP | 1
6 | K | 14 | do obvodu 3500, 35% tvar. | m2 | 18 |  | 0 |  |  | základní |  | 0 | 0 | 0 | 0 | 0 | 4 | K | 1 | ROZPOCET | 0 | 0 | 0 | 0 | 0 | 1 | 0 | 4 | 760505620
| PP |  | do obvodu 3500, 35% tvar. | [14 empty] | PP | 1
7 | K | 15 | do obvodu 2630 - ve výškách, 10% tvar. | m2 | 105 |  | 0 |  |  | základní |  | 0 | 0 | 0 | 0 | 0 | 4 | K | 1 | ROZPOCET | 0 | 0 | 0 | 0 | 0 | 1 | 0 | 4 | 1445553599
| PP |  | do obvodu 2630 - ve výškách, 10% tvar. | [14 empty] | PP | 1
8 | K | 16 | Potrubí kruhové pozinkované Spiro těsné do průměru D150, 20% tvarovek | bm | 15 |  | 0 |  |  | základní |  | 0 | 0 | 0 | 0 | 0 | 4 | K | 1 | ROZPOCET | 0 | 0 | 0 | 0 | 0 | 1 | 0 | 4 | -2005097032
| PP |  | do průměru D150, 20% tvarovek | [14 empty] | PP | 1
9 | K | 17 | do průměru D200, 20% tvarovek | bm | 5 |  | 0 |  |  | základní |  | 0 | 0 | 0 | 0 | 0 | 4 | K | 1 | ROZPOCET | 0 | 0 | 0 | 0 | 0 | 1 | 0 | 4 | 1088829531
| PP |  | do průměru D200, 20% tvarovek | [14 empty] | PP | 1
10 | K | 18 | do průměru D315, 20% tvarovek | bm | 10 |  | 0 |  |  | základní |  | 0 | 0 | 0 | 0 | 0 | 4 | K | 1 | ROZPOCET | 0 | 0 | 0 | 0 | 0 | 1 | 0 | 4 | -1288805731
| PP |  | do průměru D315, 20% tvarovek | [14 empty] | PP | 1
11 | K | 19 | do průměru D400, 20% tvarovek | bm | 15 |  | 0 |  |  | základní |  | 0 | 0 | 0 | 0 | 0 | 4 | K | 1 | ROZPOCET | 0 | 0 | 0 | 0 | 0 | 1 | 0 | 4 | -413746188
| PP |  | do průměru D400, 20% tvarovek | [14 empty] | PP | 1
12 | K | 2 | Potrubní ventilátor: ILT/6-450 | kpl | 1 |  | 0 |  |  | základní |  | 0 | 0 | 0 | 0 | 0 | 4 | K | 1 | ROZPOCET | 0 | 0 | 0 | 0 | 0 | 1 | 0 | 4 | -1207279896
| PP |  | Potrubní ventilátor: ILT/6-450 | [14 empty] | PP | 1
13 | K | 20 | Odstranění, přesun hmot | kpl | 1 |  | 0 |  |  | základní |  | 0 | 0 | 0 | 0 | 0 | 4 | K | 1 | ROZPOCET | 0 | 0 | 0 | 0 | 0 | 1 | 0 | 4 | 234808076
| PP |  | Odstranění, přesun hmot | [14 empty] | PP | 1
14 | K | 21 | Skladování, transport, případně úložné | kpl | 1 |  | 0 |  |  | základní |  | 0 | 0 | 0 | 0 | 0 | 4 | K | 1 | ROZPOCET | 0 | 0 | 0 | 0 | 0 | 1 | 0 | 4 | 2032814922
| PP |  | Skladování, transport, případně úložné | [14 empty] | PP | 1
15 | K | 22 | Průzkum (odhalení) konstrukcí | kpl | 1 |  | 0 |  |  | základní |  | 0 | 0 | 0 | 0 | 0 | 4 | K | 1 | ROZPOCET | 0 | 0 | 0 | 0 | 0 | 1 | 0 | 4 | -1727063880
| PP |  | Průzkum (odhalení) konstrukcí | [14 empty] | PP | 1
16 | K | 3 | Potrubní sestava: vent.: ILT/4-225, el. ohř.: IBE 225/11,1 | kpl | 1 |  | 0 |  |  | základní |  | 0 | 0 | 0 | 0 | 0 | 4 | K | 1 | ROZPOCET | 0 | 0 | 0 | 0 | 0 | 1 | 0 | 4 | -98599704
| PP |  | Potrubní sestava: vent.: ILT/4-225, el. ohř.: IBE 225/11,1 | [14 empty] | PP | 1
17 | K | 4 | Potrubní ventilátor: Etaline EL 250 E2M 01 | kpl | 1 |  | 0 |  |  | základní |  | 0 | 0 | 0 | 0 | 0 | 4 | K | 1 | ROZPOCET | 0 | 0 | 0 | 0 | 0 | 1 | 0 | 4 | 986607885
| PP |  | Potrubní ventilátor: Etaline EL 250 E2M 01 | [14 empty] | PP | 1
18 | K | 5 | Potrubní sestava: vent.: ILT/4-285, el. ohř.: IBE 315/30, tepl. ohř.: IBW 285-4 | kpl | 1 |  | 0 |  |  | základní |  | 0 | 0 | 0 | 0 | 0 | 4 | K | 1 | ROZPOCET | 0 | 0 | 0 | 0 | 0 | 1 | 0 | 4 | -1520067784
| PP |  | Potrubní sestava: vent.: ILT/4-285, el. ohř.: IBE 315/30, tepl. ohř.: IBW 285-4 | [14 empty] | PP | 1
19 | K | 6 | Potrubní ventilátor: ILT/4-285 | kpl | 1 |  | 0 |  |  | základní |  | 0 | 0 | 0 | 0 | 0 | 4 | K | 1 | ROZPOCET | 0 | 0 | 0 | 0 | 0 | 1 | 0 | 4 | -378424805
| PP |  | Potrubní ventilátor: ILT/4-285 | [14 empty] | PP | 1
20 | K | 7 | Potrubní ventilátor: Etaline EL 125 E2M 01 | kpl | 2 |  | 0 |  |  | základní |  | 0 | 0 | 0 | 0 | 0 | 4 | K | 1 | ROZPOCET | 0 | 0 | 0 | 0 | 0 | 1 | 0 | 4 | -1672766971
| PP |  | Potrubní ventilátor: Etaline EL 125 E2M 01 | [14 empty] | PP | 1
21 | K | 8 | Potrubní ventilátor: Etaline EL 125 E2M 01 | kpl | 1 |  | 0 |  |  | základní |  | 0 | 0 | 0 | 0 | 0 | 4 | K | 1 | ROZPOCET | 0 | 0 | 0 | 0 | 0 | 1 | 0 | 4 | 1523984377
| PP |  | Potrubní ventilátor: Etaline EL 125 E2M 01 | [14 empty] | PP | 1
22 | K | 9 | Nástřešní ventilátor: DVJ 280 – 9 LVZ Liberec | kpl | 11 |  | 0 |  |  | základní |  | 0 | 0 | 0 | 0 | 0 | 4 | K | 1 | ROZPOCET | 0 | 0 | 0 | 0 | 0 | 1 | 0 | 4 | -624399313
| PP |  | Nástřešní ventilátor: DVJ 280 – 9 LVZ Liberec | [14 empty] | PP | 1
| D | 10.1 | 10.1 Zařízení č.91 - Chlazení zona ubytovna 1-LEVA 3. až 5.NP - PŘÍPRAVA |  |  |  | 0 |  |  |  |  | 0 |  | 0 |  | 0 | 1 | D | 0 | ROZPOCET | [6 empty] | 0
23 | K | 423 | PŘÍPRAVA PRO BUDOUCÍ INSTALACI 3.NP+4.NP - Chladící VRV jednotka - venkovní díl: o výkonu Qch=15,5kW, Qt=18kW příkon 4kW/400V, jistič 20A, o rozměrech (šxvxh) 950x1380x330mm, komunik.propojení, chladivo R410A, pruž.podložka, podstavec, příslušenství - nap | ks | 0 |  | 0 |  |  | základní |  | 0 | 0 | 0 | 0 | 0 | 4 | K | 1 | ROZPOCET | 0 | 0 | 0 | 0 | 0 | 1 | 0 | 4 | -709895529
| PP |  | PŘÍPRAVA PRO BUDOUCÍ INSTALACI 3.NP+4.NP - Chladící VRV jednotka - venkovní díl: o výkonu Qch=15,5kW, Qt=18kW příkon 4kW/400V, jistič 20A, o rozměrech (šxvxh) 950x1380x330mm, komunik.propojení, chladivo R410A, pruž.podložka, podstavec, příslušenství - např. ARUN060LSS0, LG | [14 empty] | PP | 1
24 | K | 424 | PŘÍPRAVA PRO BUDOUCÍ INSTALACI 3.NP+4.NP - Chladící jednotka nástěnná - vnitřní díl: o výkonu Qch=1,6kW, Qt=1,8kW, chladivo R410, včetně odvodu kondenzátu, ovládání a příslušenství, komunik.propojení, o rozměrech (šxvxh) 818x316x189mm, např.MULTI V Standa | ks | 0 |  | 0 |  |  | základní |  | 0 | 0 | 0 | 0 | 0 | 4 | K | 1 | ROZPOCET | 0 | 0 | 0 | 0 | 0 | 1 | 0 | 4 | -124597563
| PP |  | PŘÍPRAVA PRO BUDOUCÍ INSTALACI 3.NP+4.NP - Chladící jednotka nástěnná - vnitřní díl: o výkonu Qch=1,6kW, Qt=1,8kW, chladivo R410, včetně odvodu kondenzátu, ovládání a příslušenství, komunik.propojení, o rozměrech (šxvxh) 818x316x189mm, např.MULTI V Standart ARNU05GSJC4, LG, | [14 empty] | PP | 1
25 | K | 425 | ovládání kabelový ovladač např. Standart PREMTB100, LG - typový ovladač dálkový, komunikační propojení | ks | 0 |  | 0 |  |  | základní |  | 0 | 0 | 0 | 0 | 0 | 4 | K | 1 | ROZPOCET | 0 | 0 | 0 | 0 | 0 | 1 | 0 | 4 | -1462850156
| PP |  | ovládání kabelový ovladač např. Standart PREMTB100, LG - typový ovladač dálkový, komunikační propojení | [14 empty] | PP | 1
26 | K | 426 | Žárově pozinkovaná podstavná konstrukce, s antivibrační ochranou | ks | 0 |  | 0 |  |  | základní |  | 0 | 0 | 0 | 0 | 0 | 4 | K | 1 | ROZPOCET | 0 | 0 | 0 | 0 | 0 | 1 | 0 | 4 | 1186497194
| PP |  | Žárově pozinkovaná podstavná konstrukce, s antivibrační ochranou | [14 empty] | PP | 1
27 | K | 427 | Připojení na soustavu elektro a odvod kondenzátu přes sifonek - venkovní | ks | 0 |  | 0 |  |  | základní |  | 0 | 0 | 0 | 0 | 0 | 4 | K | 1 | ROZPOCET | 0 | 0 | 0 | 0 | 0 | 1 | 0 | 4 | 114484219
| PP |  | Připojení na soustavu elektro a odvod kondenzátu přes sifonek - venkovní | [14 empty] | PP | 1
28 | K | 428 | Připojení na soustavu elektro a odvod kondenzátu přes sifonek - vnitřní | ks | 0 |  | 0 |  |  | základní |  | 0 | 0 | 0 | 0 | 0 | 4 | K | 1 | ROZPOCET | 0 | 0 | 0 | 0 | 0 | 1 | 0 | 4 | -1200800087
| PP |  | Připojení na soustavu elektro a odvod kondenzátu přes sifonek - vnitřní | [14 empty] | PP | 1
29 | K | 429 | Měděné potrubí pára-chladivo včetně obalení difuzně odolnou kaučukovou izolací např.AF Armaflex, ve venkovním prostředí s oplechováním(dvojice potrubí = 1bm) - 6,35/1mm (kapalina) 12,7/1mm(plyn) | bm | 85 |  | 0 |  |  | základní |  | 0 | 0 | 0 | 0 | 0 | 4 | K | 1 | ROZPOCET | 0 | 0 | 0 | 0 | 0 | 1 | 0 | 4 | -1755980127
| PP |  | Měděné potrubí pára-chladivo včetně obalení difuzně odolnou kaučukovou izolací např.AF Armaflex, ve venkovním prostředí s oplechováním(dvojice potrubí = 1bm) - 6,35/1mm (kapalina) 12,7/1mm(plyn) | [14 empty] | PP | 1
30 | K | 430 | Měděné potrubí pára-chladivo včetně obalení difuzně odolnou kaučukovou izolací např.AF Armaflex, ve venkovním prostředí s oplechováním(dvojice potrubí = 1bm) - 9,52/1mm (kapalina) 15,88/1mm(plyn) | bm | 21 |  | 0 |  |  | základní |  | 0 | 0 | 0 | 0 | 0 | 4 | K | 1 | ROZPOCET | 0 | 0 | 0 | 0 | 0 | 1 | 0 | 4 | 70484485
| PP |  | Měděné potrubí pára-chladivo včetně obalení difuzně odolnou kaučukovou izolací např.AF Armaflex, ve venkovním prostředí s oplechováním(dvojice potrubí = 1bm) - 9,52/1mm (kapalina) 15,88/1mm(plyn) | [14 empty] | PP | 1
31 | K | 431 | Měděné potrubí pára-chladivo včetně obalení difuzně odolnou kaučukovou izolací např.AF Armaflex, ve venkovním prostředí s oplechováním(dvojice potrubí = 1bm) - 9,52/1mm (kapalina) 19,05/1mm(plyn) | bm | 15 |  | 0 |  |  | základní |  | 0 | 0 | 0 | 0 | 0 | 4 | K | 1 | ROZPOCET | 0 | 0 | 0 | 0 | 0 | 1 | 0 | 4 | -1546597137
| PP |  | Měděné potrubí pára-chladivo včetně obalení difuzně odolnou kaučukovou izolací např.AF Armaflex, ve venkovním prostředí s oplechováním(dvojice potrubí = 1bm) - 9,52/1mm (kapalina) 19,05/1mm(plyn) | [14 empty] | PP | 1
32 | K | 432 | Cu rozbočka - refnet, např. MULTI V - ARBLN01621 | ks | 11 |  | 0 |  |  | základní |  | 0 | 0 | 0 | 0 | 0 | 4 | K | 1 | ROZPOCET | 0 | 0 | 0 | 0 | 0 | 1 | 0 | 4 | -1353895011
| PP |  | Cu rozbočka - refnet, např. MULTI V - ARBLN01621 | [14 empty] | PP | 1
33 | K | 433 | Komunikační propojení mezi vnitřní a venkovní jednotkou | bm | 121 |  | 0 |  |  | základní |  | 0 | 0 | 0 | 0 | 0 | 4 | K | 1 | ROZPOCET | 0 | 0 | 0 | 0 | 0 | 1 | 0 | 4 | 307959837
| PP |  | Komunikační propojení mezi vnitřní a venkovní jednotkou | [14 empty] | PP | 1
34 | K | 434 | Příslušenství chladícího okruhu | ks | 1 |  | 0 |  |  | základní |  | 0 | 0 | 0 | 0 | 0 | 4 | K | 1 | ROZPOCET | 0 | 0 | 0 | 0 | 0 | 1 | 0 | 4 | 1940289723
| PP |  | Příslušenství chladícího okruhu | [14 empty] | PP | 1
35 | K | 435 | Podstavná plošina klima jednotky - dodávka v koordinaci se stavbou | ks | 1 |  | 0 |  |  | základní |  | 0 | 0 | 0 | 0 | 0 | 4 | K | 1 | ROZPOCET | 0 | 0 | 0 | 0 | 0 | 1 | 0 | 4 | -543205748
| PP |  | Podstavná plošina klima jednotky - dodávka v koordinaci se stavbou | [14 empty] | PP | 1
36 | K | 436 | Naplnění systému chladivem | ks | 0 |  | 0 |  |  | základní |  | 0 | 0 | 0 | 0 | 0 | 4 | K | 1 | ROZPOCET | 0 | 0 | 0 | 0 | 0 | 1 | 0 | 4 | -1305693722
| PP |  | Naplnění systému chladivem | [14 empty] | PP | 1
37 | K | 437 | Tlakové zkoušky potrubí a naplnění dusíkem (zakonzervování) | ks | 1 |  | 0 |  |  | základní |  | 0 | 0 | 0 | 0 | 0 | 4 | K | 1 | ROZPOCET | 0 | 0 | 0 | 0 | 0 | 1 | 0 | 4 | -1648312006
| PP |  | Tlakové zkoušky potrubí a naplnění dusíkem (zakonzervování) | [14 empty] | PP | 1
38 | K | 438 | Montáž přípravy zařízení | ks | 12 |  | 0 |  |  | základní |  | 0 | 0 | 0 | 0 | 0 | 4 | K | 1 | ROZPOCET | 0 | 0 | 0 | 0 | 0 | 1 | 0 | 4 | 1655208491
| PP |  | Montáž přípravy zařízení | [14 empty] | PP | 1
39 | K | 439 | Drobný montážní materiál | kg | 70 |  | 0 |  |  | základní |  | 0 | 0 | 0 | 0 | 0 | 4 | K | 1 | ROZPOCET | 0 | 0 | 0 | 0 | 0 | 1 | 0 | 4 | 891854820
| PP |  | Drobný montážní materiál | [14 empty] | PP | 1
40 | K | 440 | PŘÍPRAVA PRO BUDOUCÍ INSTALACI 5.NP - Chladící VRV jednotka - venkovní díl: o výkonu Qch=14kW, Qt=16kW příkon 3,37kW/400V, jistič 20A, o rozměrech (šxvxh) 950x1380x330mm, komunik.propojení, chladivo R410A, pruž.podložka, podstavec, příslušenství - např. | ks | 0 |  | 0 |  |  | základní |  | 0 | 0 | 0 | 0 | 0 | 4 | K | 1 | ROZPOCET | 0 | 0 | 0 | 0 | 0 | 1 | 0 | 4 | 198268516
| PP |  | PŘÍPRAVA PRO BUDOUCÍ INSTALACI 5.NP - Chladící VRV jednotka - venkovní díl: o výkonu Qch=14kW, Qt=16kW příkon 3,37kW/400V, jistič 20A, o rozměrech (šxvxh) 950x1380x330mm, komunik.propojení, chladivo R410A, pruž.podložka, podstavec, příslušenství - např. ARUN040LSS0, LG | [14 empty] | PP | 1
41 | K | 441 | Potrubí kruhové pozinkované Spiro těsné D200, 10% tvarovek | bm | 0 |  | 0 |  |  | základní |  | 0 | 0 | 0 | 0 | 0 | 4 | K | 1 | ROZPOCET | 0 | 0 | 0 | 0 | 0 | 1 | 0 | 4 | -1232179653
| PP |  | D200, 10% tvarovek | [14 empty] | PP | 1
42 | K | 442 | ovládání kabelový ovladač např. Standart PREMTB100, LG - typový ovladač dálkový, komunikační propojení | ks | 0 |  | 0 |  |  | základní |  | 0 | 0 | 0 | 0 | 0 | 4 | K | 1 | ROZPOCET | 0 | 0 | 0 | 0 | 0 | 1 | 0 | 4 | -126299998
| PP |  | ovládání kabelový ovladač např. Standart PREMTB100, LG - typový ovladač dálkový, komunikační propojení | [14 empty] | PP | 1
43 | K | 443 | Žárově pozinkovaná podstavná konstrukce, s antivibrační ochranou | ks | 0 |  | 0 |  |  | základní |  | 0 | 0 | 0 | 0 | 0 | 4 | K | 1 | ROZPOCET | 0 | 0 | 0 | 0 | 0 | 1 | 0 | 4 | -936655463
| PP |  | Žárově pozinkovaná podstavná konstrukce, s antivibrační ochranou | [14 empty] | PP | 1
44 | K | 444 | Připojení na soustavu elektro a odvod kondenzátu přes sifonek - venkovní | ks | 0 |  | 0 |  |  | základní |  | 0 | 0 | 0 | 0 | 0 | 4 | K | 1 | ROZPOCET | 0 | 0 | 0 | 0 | 0 | 1 | 0 | 4 | -1707025444
| PP |  | Připojení na soustavu elektro a odvod kondenzátu přes sifonek - venkovní | [14 empty] | PP | 1
45 | K | 445 | Připojení na soustavu elektro a odvod kondenzátu přes sifonek - vnitřní | ks | 0 |  | 0 |  |  | základní |  | 0 | 0 | 0 | 0 | 0 | 4 | K | 1 | ROZPOCET | 0 | 0 | 0 | 0 | 0 | 1 | 0 | 4 | 1238701112
| PP |  | Připojení na soustavu elektro a odvod kondenzátu přes sifonek - vnitřní | [14 empty] | PP | 1
46 | K | 446 | Měděné potrubí pára-chladivo včetně obalení difuzně odolnou kaučukovou izolací např.AF Armaflex, ve venkovním prostředí s oplechováním(dvojice potrubí = 1bm) - 6,35/1mm (kapalina) 12,7/1mm(plyn) | bm | 85 |  | 0 |  |  | základní |  | 0 | 0 | 0 | 0 | 0 | 4 | K | 1 | ROZPOCET | 0 | 0 | 0 | 0 | 0 | 1 | 0 | 4 | -987113323
| PP |  | Měděné potrubí pára-chladivo včetně obalení difuzně odolnou kaučukovou izolací např.AF Armaflex, ve venkovním prostředí s oplechováním(dvojice potrubí = 1bm) - 6,35/1mm (kapalina) 12,7/1mm(plyn) | [14 empty] | PP | 1
47 | K | 447 | Měděné potrubí pára-chladivo včetně obalení difuzně odolnou kaučukovou izolací např.AF Armaflex, ve venkovním prostředí s oplechováním(dvojice potrubí = 1bm) - 9,52/1mm (kapalina) 15,88/1mm(plyn) | bm | 21 |  | 0 |  |  | základní |  | 0 | 0 | 0 | 0 | 0 | 4 | K | 1 | ROZPOCET | 0 | 0 | 0 | 0 | 0 | 1 | 0 | 4 | 1977316545
| PP |  | Měděné potrubí pára-chladivo včetně obalení difuzně odolnou kaučukovou izolací např.AF Armaflex, ve venkovním prostředí s oplechováním(dvojice potrubí = 1bm) - 9,52/1mm (kapalina) 15,88/1mm(plyn) | [14 empty] | PP | 1
48 | K | 448 | Cu rozbočka - refnet, např. MULTI V - ARBLN01621 | ks | 5 |  | 0 |  |  | základní |  | 0 | 0 | 0 | 0 | 0 | 4 | K | 1 | ROZPOCET | 0 | 0 | 0 | 0 | 0 | 1 | 0 | 4 | 1847595533
| PP |  | Cu rozbočka - refnet, např. MULTI V - ARBLN01621 | [14 empty] | PP | 1
49 | K | 449 | Komunikační propojení mezi vnitřní a venkovní jednotkou | bm | 106 |  | 0 |  |  | základní |  | 0 | 0 | 0 | 0 | 0 | 4 | K | 1 | ROZPOCET | 0 | 0 | 0 | 0 | 0 | 1 | 0 | 4 | -911882772
| PP |  | Komunikační propojení mezi vnitřní a venkovní jednotkou | [14 empty] | PP | 1
50 | K | 450 | Příslušenství chladícího okruhu | ks | 1 |  | 0 |  |  | základní |  | 0 | 0 | 0 | 0 | 0 | 4 | K | 1 | ROZPOCET | 0 | 0 | 0 | 0 | 0 | 1 | 0 | 4 | 1686208757
| PP |  | Příslušenství chladícího okruhu | [14 empty] | PP | 1
51 | K | 451 | Podstavná plošina klima jednotky - dodávka v koordinaci se stavbou | ks | 1 |  | 0 |  |  | základní |  | 0 | 0 | 0 | 0 | 0 | 4 | K | 1 | ROZPOCET | 0 | 0 | 0 | 0 | 0 | 1 | 0 | 4 | 1350382190
| PP |  | Podstavná plošina klima jednotky - dodávka v koordinaci se stavbou | [14 empty] | PP | 1
52 | K | 452 | Naplnění systému chladivem | ks | 0 |  | 0 |  |  | základní |  | 0 | 0 | 0 | 0 | 0 | 4 | K | 1 | ROZPOCET | 0 | 0 | 0 | 0 | 0 | 1 | 0 | 4 | -1914498669
| PP |  | Naplnění systému chladivem | [14 empty] | PP | 1
53 | K | 453 | Tlakové zkoušky potrubí a naplnění dusíkem (zakonzervování) | ks | 1 |  | 0 |  |  | základní |  | 0 | 0 | 0 | 0 | 0 | 4 | K | 1 | ROZPOCET | 0 | 0 | 0 | 0 | 0 | 1 | 0 | 4 | -745831972
| PP |  | Tlakové zkoušky potrubí a naplnění dusíkem (zakonzervování) | [14 empty] | PP | 1
54 | K | 454 | Montáž přípravy zařízení | ks | 12 |  | 0 |  |  | základní |  | 0 | 0 | 0 | 0 | 0 | 4 | K | 1 | ROZPOCET | 0 | 0 | 0 | 0 | 0 | 1 | 0 | 4 | 648953272
| PP |  | Montáž přípravy zařízení | [14 empty] | PP | 1
55 | K | 455 | Drobný montážní materiál | kg | 50 |  | 0 |  |  | základní |  | 0 | 0 | 0 | 0 | 0 | 4 | K | 1 | ROZPOCET | 0 | 0 | 0 | 0 | 0 | 1 | 0 | 4 | 1478038698
| PP |  | Drobný montážní materiál | [14 empty] | PP | 1
| D | 10.2 | 10.2 Zařízení č.92 - Chlazení kanceláře 2.NP - PŘÍPRAVA |  |  |  | 0 |  |  |  |  | 0 |  | 0 |  | 0 | 1 | D | 0 | ROZPOCET | [6 empty] | 0
56 | K | 456 | PŘÍPRAVA PRO BUDOUCÍ INSTALACI - Chladící multisplitová jednotka - venkovní díl: o výkonu Qch=12,3kW, Qt=13,5kW příkon 4kW/400V, jistič 20A, o rozměrech (šxvxh) 950x1380x330mm, komunik.propojení, chladivo R410A, pruž.podložka, podstavec, příslušenství - | ks | 0 |  | 0 |  |  | základní |  | 0 | 0 | 0 | 0 | 0 | 4 | K | 1 | ROZPOCET | 0 | 0 | 0 | 0 | 0 | 1 | 0 | 4 | -1410905505
| PP |  | PŘÍPRAVA PRO BUDOUCÍ INSTALACI - Chladící multisplitová jednotka - venkovní díl: o výkonu Qch=12,3kW, Qt=13,5kW příkon 4kW/400V, jistič 20A, o rozměrech (šxvxh) 950x1380x330mm, komunik.propojení, chladivo R410A, pruž.podložka, podstavec, příslušenství - např. CAC Multi FM41AH.U34, LG | [14 empty] | PP | 1
57 | K | 457 | PŘÍPRAVA PRO BUDOUCÍ INSTALACI - Chladící jednotka nástěnná - vnitřní díl: o výkonu Qch=2,1kW, Qt=2,3kW, chladivo R410, včetně odvodu kondenzátu, včetně infraovladačů a příslušenství, o rozměrech (šxvxh) 837x308x189mm, např.CAC Multi FDX DM07RP.NSJ, LG | ks | 0 |  | 0 |  |  | základní |  | 0 | 0 | 0 | 0 | 0 | 4 | K | 1 | ROZPOCET | 0 | 0 | 0 | 0 | 0 | 1 | 0 | 4 | -1227849537
| PP |  | PŘÍPRAVA PRO BUDOUCÍ INSTALACI - Chladící jednotka nástěnná - vnitřní díl: o výkonu Qch=2,1kW, Qt=2,3kW, chladivo R410, včetně odvodu kondenzátu, včetně infraovladačů a příslušenství, o rozměrech (šxvxh) 837x308x189mm, např.CAC Multi FDX DM07RP.NSJ, LG | [14 empty] | PP | 1
58 | K | 458 | PŘÍPRAVA PRO BUDOUCÍ INSTALACI - Chladící jednotka nástěnná - vnitřní díl: o výkonu Qch=2,5kW, Qt=3,2kW, chladivo R410, včetně odvodu kondenzátu, včetně infraovladačů a příslušenství, o rozměrech (šxvxh) 837x308x189mm, např.CAC Multi FDX DM09RQ.NSJ, LG, | ks | 0 |  | 0 |  |  | základní |  | 0 | 0 | 0 | 0 | 0 | 4 | K | 1 | ROZPOCET | 0 | 0 | 0 | 0 | 0 | 1 | 0 | 4 | -173182665
| PP |  | PŘÍPRAVA PRO BUDOUCÍ INSTALACI - Chladící jednotka nástěnná - vnitřní díl: o výkonu Qch=2,5kW, Qt=3,2kW, chladivo R410, včetně odvodu kondenzátu, včetně infraovladačů a příslušenství, o rozměrech (šxvxh) 837x308x189mm, např.CAC Multi FDX DM09RQ.NSJ, LG, | [14 empty] | PP | 1
59 | K | 459 | PŘÍPRAVA PRO BUDOUCÍ INSTALACI - Chladící jednotka nástěnná - vnitřní díl: o výkonu Qch=3,5kW, Qt=4kW, chladivo R410, včetně odvodu kondenzátu, včetně infraovladačů a příslušenství, o rozměrech (šxvxh) 837x308x189mm, např.CAC Multi FDX DM12RQ.NSJ, LG | ks | 0 |  | 0 |  |  | základní |  | 0 | 0 | 0 | 0 | 0 | 4 | K | 1 | ROZPOCET | 0 | 0 | 0 | 0 | 0 | 1 | 0 | 4 | -1381881136
| PP |  | PŘÍPRAVA PRO BUDOUCÍ INSTALACI - Chladící jednotka nástěnná - vnitřní díl: o výkonu Qch=3,5kW, Qt=4kW, chladivo R410, včetně odvodu kondenzátu, včetně infraovladačů a příslušenství, o rozměrech (šxvxh) 837x308x189mm, např.CAC Multi FDX DM12RQ.NSJ, LG | [14 empty] | PP | 1
60 | K | 460 | Žárově pozinkovaná podstavná konstrukce, s antivibrační ochranou | ks | 0 |  | 0 |  |  | základní |  | 0 | 0 | 0 | 0 | 0 | 4 | K | 1 | ROZPOCET | 0 | 0 | 0 | 0 | 0 | 1 | 0 | 4 | -1600924955
| PP |  | Žárově pozinkovaná podstavná konstrukce, s antivibrační ochranou | [14 empty] | PP | 1
61 | K | 461 | Připojení na soustavu elektro a odvod kondenzátu přes sifonek - venkovní | ks | 0 |  | 0 |  |  | základní |  | 0 | 0 | 0 | 0 | 0 | 4 | K | 1 | ROZPOCET | 0 | 0 | 0 | 0 | 0 | 1 | 0 | 4 | -1117763772
| PP |  | Připojení na soustavu elektro a odvod kondenzátu přes sifonek - venkovní | [14 empty] | PP | 1
62 | K | 462 | Připojení na soustavu elektro a odvod kondenzátu přes sifonek - vnitřní | ks | 3 |  | 0 |  |  | základní |  | 0 | 0 | 0 | 0 | 0 | 4 | K | 1 | ROZPOCET | 0 | 0 | 0 | 0 | 0 | 1 | 0 | 4 | -931147649
| PP |  | Připojení na soustavu elektro a odvod kondenzátu přes sifonek - vnitřní | [14 empty] | PP | 1
63 | K | 463 | Instalační box plastový provedení pro dodatečnou montáž vnitřních jednotek o rozměrech 427x95x55mm (l*v*š) s horizontální odvodem kondenzátu, musí být kompatibilní s uvažovaným typem vniřních jednotek, např.E-BOX HO, Castel | ks | 3 |  | 0 |  |  | základní |  | 0 | 0 | 0 | 0 | 0 | 4 | K | 1 | ROZPOCET | 0 | 0 | 0 | 0 | 0 | 1 | 0 | 4 | -680960530
| PP |  | Instalační box plastový provedení pro dodatečnou montáž vnitřních jednotek o rozměrech 427x95x55mm (l*v*š) s horizontální odvodem kondenzátu, musí být kompatibilní s uvažovaným typem vniřních jednotek, např.E-BOX HO, Castel | [14 empty] | PP | 1
64 | K | 464 | Montáž instalačního boxu o rozměrech 427x95x55mm (l*v*š) | ks | 3 |  | 0 |  |  | základní |  | 0 | 0 | 0 | 0 | 0 | 4 | K | 1 | ROZPOCET | 0 | 0 | 0 | 0 | 0 | 1 | 0 | 4 | -848236703
| PP |  | Montáž instalačního boxu o rozměrech 427x95x55mm (l*v*š) | [14 empty] | PP | 1
65 | K | 465 | Distribuční box s třemy vývody pro chladivo R410a a komunikační svorkovnicí, např. Multi FDX PMBD3630 (3vývody) LG | ks | 1 |  | 0 |  |  | základní |  | 0 | 0 | 0 | 0 | 0 | 4 | K | 1 | ROZPOCET | 0 | 0 | 0 | 0 | 0 | 1 | 0 | 4 | -835987650
| PP |  | Distribuční box s třemy vývody pro chladivo R410a a komunikační svorkovnicí, např. Multi FDX PMBD3630 (3vývody) LG | [14 empty] | PP | 1
66 | K | 466 | Měděné potrubí pára-chladivo včetně obalení difuzně odolnou kaučukovou izolací např.AF Armaflex, ve venkovním prostředí s oplechováním(dvojice potrubí = 1bm) - 6,35/1mm (kapalina) 12,7/1mm(plyn) | bm | 28 |  | 0 |  |  | základní |  | 0 | 0 | 0 | 0 | 0 | 4 | K | 1 | ROZPOCET | 0 | 0 | 0 | 0 | 0 | 1 | 0 | 4 | 521629794
| PP |  | Měděné potrubí pára-chladivo včetně obalení difuzně odolnou kaučukovou izolací např.AF Armaflex, ve venkovním prostředí s oplechováním(dvojice potrubí = 1bm) - 6,35/1mm (kapalina) 12,7/1mm(plyn) | [14 empty] | PP | 1
67 | K | 467 | Měděné potrubí pára-chladivo včetně obalení difuzně odolnou kaučukovou izolací např.AF Armaflex, ve venkovním prostředí s oplechováním(dvojice potrubí = 1bm) - 9,52/1mm (kapalina) 19,05/1mm(plyn) | bm | 26 |  | 0 |  |  | základní |  | 0 | 0 | 0 | 0 | 0 | 4 | K | 1 | ROZPOCET | 0 | 0 | 0 | 0 | 0 | 1 | 0 | 4 | -453557537
| PP |  | Měděné potrubí pára-chladivo včetně obalení difuzně odolnou kaučukovou izolací např.AF Armaflex, ve venkovním prostředí s oplechováním(dvojice potrubí = 1bm) - 9,52/1mm (kapalina) 19,05/1mm(plyn) | [14 empty] | PP | 1
68 | K | 468 | Komunikační propojení mezi venkovní jednotkou a vnitřním boxem a mezi vniřním boxem a vnitřní jednotkou | bm | 54 |  | 0 |  |  | základní |  | 0 | 0 | 0 | 0 | 0 | 4 | K | 1 | ROZPOCET | 0 | 0 | 0 | 0 | 0 | 1 | 0 | 4 | 752863474
| PP |  | Komunikační propojení mezi venkovní jednotkou a vnitřním boxem a mezi vniřním boxem a vnitřní jednotkou | [14 empty] | PP | 1
69 | K | 469 | Příslušenství chladícího okruhu | ks | 1 |  | 0 |  |  | základní |  | 0 | 0 | 0 | 0 | 0 | 4 | K | 1 | ROZPOCET | 0 | 0 | 0 | 0 | 0 | 1 | 0 | 4 | 1568943132
| PP |  | Příslušenství chladícího okruhu | [14 empty] | PP | 1
70 | K | 470 | Podstavná plošina klima jednotky - dodávka v koordinaci se stavbou | ks | 1 |  | 0 |  |  | základní |  | 0 | 0 | 0 | 0 | 0 | 4 | K | 1 | ROZPOCET | 0 | 0 | 0 | 0 | 0 | 1 | 0 | 4 | -616634753
| PP |  | Podstavná plošina klima jednotky - dodávka v koordinaci se stavbou | [14 empty] | PP | 1
71 | K | 471 | Naplnění systému chladivem | ks | 0 |  | 0 |  |  | základní |  | 0 | 0 | 0 | 0 | 0 | 4 | K | 1 | ROZPOCET | 0 | 0 | 0 | 0 | 0 | 1 | 0 | 4 | 198558968
| PP |  | Naplnění systému chladivem | [14 empty] | PP | 1
72 | K | 472 | Tlakové zkoušky potrubí a naplnění dusíkem (zakonzervování) | ks | 1 |  | 0 |  |  | základní |  | 0 | 0 | 0 | 0 | 0 | 4 | K | 1 | ROZPOCET | 0 | 0 | 0 | 0 | 0 | 1 | 0 | 4 | 1985647837
| PP |  | Tlakové zkoušky potrubí a naplnění dusíkem (zakonzervování) | [14 empty] | PP | 1
73 | K | 473 | Montáž přípravy zařízení | ks | 3 |  | 0 |  |  | základní |  | 0 | 0 | 0 | 0 | 0 | 4 | K | 1 | ROZPOCET | 0 | 0 | 0 | 0 | 0 | 1 | 0 | 4 | 1003306025
| PP |  | Montáž přípravy zařízení | [14 empty] | PP | 1
74 | K | 474 | Drobný montážní materiál | kg | 30 |  | 0 |  |  | základní |  | 0 | 0 | 0 | 0 | 0 | 4 | K | 1 | ROZPOCET | 0 | 0 | 0 | 0 | 0 | 1 | 0 | 4 | 938010418
| PP |  | Drobný montážní materiál | [14 empty] | PP | 1
| D | 10.3 | 10.3 Zařízení č.93 - Chlazení bufet 2.NP |  |  |  | 0 |  |  |  |  | 0 |  | 0 |  | 0 | 1 | D | 0 | ROZPOCET | [6 empty] | 0
75 | K | 475 | Chladící splitová jednotka - venkovní díl: o výkonu Qch=8kW, Qt=9kW, příkon 2,6kW/230V, jistič 25A, o rozměrech (šxvxh) 950x834x330mm (čelní panel 950x35x950mm), komunik.propojení, chladivo R32, pruž.podložka, podstavec, příslušenství - např. SPLIT CAC - | ks | 1 |  | 0 |  |  | základní |  | 0 | 0 | 0 | 0 | 0 | 4 | K | 1 | ROZPOCET | 0 | 0 | 0 | 0 | 0 | 1 | 0 | 4 | -1015582593
| PP |  | Chladící splitová jednotka - venkovní díl: o výkonu Qch=8kW, Qt=9kW, příkon 2,6kW/230V, jistič 25A, o rozměrech (šxvxh) 950x834x330mm (čelní panel 950x35x950mm), komunik.propojení, chladivo R32, pruž.podložka, podstavec, příslušenství - např. SPLIT CAC - UUC1.U40, LG | [14 empty] | PP | 1
76 | K | 476 | Chladící jednotka kazetová čtyřcestná 840x840 - vnitřní díl: o výkonu Qch=8kW, Qt=9kW, chladivo R32, včetně odvodu kondenzátu, včetně čelního panelu, infraovladače a příslušenství, o rozměrech (šxvxh) 840x204x840mm, např.SPLIT CAC - UT30F.NB0, LG + čelní | ks | 1 |  | 0 |  |  | základní |  | 0 | 0 | 0 | 0 | 0 | 4 | K | 1 | ROZPOCET | 0 | 0 | 0 | 0 | 0 | 1 | 0 | 4 | 214685040
| PP |  | Chladící jednotka kazetová čtyřcestná 840x840 - vnitřní díl: o výkonu Qch=8kW, Qt=9kW, chladivo R32, včetně odvodu kondenzátu, včetně čelního panelu, infraovladače a příslušenství, o rozměrech (šxvxh) 840x204x840mm, např.SPLIT CAC - UT30F.NB0, LG + čelní panel PT-AAGW0 + infraovladač PWLSSB21H, LG | [14 empty] | PP | 1
77 | K | 477 | Žárově pozinkovaná podstavná konstrukce, s antivibrační ochranou | ks | 1 |  | 0 |  |  | základní |  | 0 | 0 | 0 | 0 | 0 | 4 | K | 1 | ROZPOCET | 0 | 0 | 0 | 0 | 0 | 1 | 0 | 4 | 1316047527
| PP |  | Žárově pozinkovaná podstavná konstrukce, s antivibrační ochranou | [14 empty] | PP | 1
78 | K | 478 | Připojení na soustavu elektro a odvod kondenzátu přes sifonek - venkovní | ks | 1 |  | 0 |  |  | základní |  | 0 | 0 | 0 | 0 | 0 | 4 | K | 1 | ROZPOCET | 0 | 0 | 0 | 0 | 0 | 1 | 0 | 4 | 206472807
| PP |  | Připojení na soustavu elektro a odvod kondenzátu přes sifonek - venkovní | [14 empty] | PP | 1
79 | K | 479 | Připojení na soustavu elektro a odvod kondenzátu přes sifonek - vnitřní | ks | 1 |  | 0 |  |  | základní |  | 0 | 0 | 0 | 0 | 0 | 4 | K | 1 | ROZPOCET | 0 | 0 | 0 | 0 | 0 | 1 | 0 | 4 | 1464517274
| PP |  | Připojení na soustavu elektro a odvod kondenzátu přes sifonek - vnitřní | [14 empty] | PP | 1
80 | K | 480 | Čerpadlo kondenzátu | ks | 1 |  | 0 |  |  | základní |  | 0 | 0 | 0 | 0 | 0 | 4 | K | 1 | ROZPOCET | 0 | 0 | 0 | 0 | 0 | 1 | 0 | 4 | 568115763
| PP |  | Čerpadlo kondenzátu | [14 empty] | PP | 1
81 | K | 481 | Měděné potrubí pára-chladivo včetně obalení difuzně odolnou kaučukovou izolací např.AF Armaflex, ve venkovním prostředí s oplechováním(dvojice potrubí = 1bm pro jednotky do 10 kW) - 9,52/1mm (kapalina) 15,88/1mm(plyn) | bm | 39 |  | 0 |  |  | základní |  | 0 | 0 | 0 | 0 | 0 | 4 | K | 1 | ROZPOCET | 0 | 0 | 0 | 0 | 0 | 1 | 0 | 4 | -672983242
| PP |  | Měděné potrubí pára-chladivo včetně obalení difuzně odolnou kaučukovou izolací např.AF Armaflex, ve venkovním prostředí s oplechováním(dvojice potrubí = 1bm pro jednotky do 10 kW) - 9,52/1mm (kapalina) 15,88/1mm(plyn) | [14 empty] | PP | 1
82 | K | 482 | Komunikační propojení mezi venkovní jednotkou a vnitřní jednotkou | bm | 39 |  | 0 |  |  | základní |  | 0 | 0 | 0 | 0 | 0 | 4 | K | 1 | ROZPOCET | 0 | 0 | 0 | 0 | 0 | 1 | 0 | 4 | 538846190
| PP |  | Komunikační propojení mezi venkovní jednotkou a vnitřní jednotkou | [14 empty] | PP | 1
83 | K | 483 | Uchycení a ochrana potrubí proti povětrnostním vlivů na střeše objektu (vedené v chráničce) | bm | 9 |  | 0 |  |  | základní |  | 0 | 0 | 0 | 0 | 0 | 4 | K | 1 | ROZPOCET | 0 | 0 | 0 | 0 | 0 | 1 | 0 | 4 | -2002500993
| PP |  | Uchycení a ochrana potrubí proti povětrnostním vlivů na střeše objektu (vedené v chráničce) | [14 empty] | PP | 1
84 | K | 484 | Příslušenství chladícího okruhu | ks | 1 |  | 0 |  |  | základní |  | 0 | 0 | 0 | 0 | 0 | 4 | K | 1 | ROZPOCET | 0 | 0 | 0 | 0 | 0 | 1 | 0 | 4 | -728245186
| PP |  | Příslušenství chladícího okruhu | [14 empty] | PP | 1
85 | K | 485 | Podstavná plošina klima jednotky - dodávka v koordinaci se stavbou | ks | 1 |  | 0 |  |  | základní |  | 0 | 0 | 0 | 0 | 0 | 4 | K | 1 | ROZPOCET | 0 | 0 | 0 | 0 | 0 | 1 | 0 | 4 | -1135475522
| PP |  | Podstavná plošina klima jednotky - dodávka v koordinaci se stavbou | [14 empty] | PP | 1
86 | K | 486 | Naplnění systému chladivem | ks | 1 |  | 0 |  |  | základní |  | 0 | 0 | 0 | 0 | 0 | 4 | K | 1 | ROZPOCET | 0 | 0 | 0 | 0 | 0 | 1 | 0 | 4 | -2096563552
| PP |  | Naplnění systému chladivem | [14 empty] | PP | 1
87 | K | 487 | Montáž zařízení a příslušenství | ks | 1 |  | 0 |  |  | základní |  | 0 | 0 | 0 | 0 | 0 | 4 | K | 1 | ROZPOCET | 0 | 0 | 0 | 0 | 0 | 1 | 0 | 4 | -408608151
| PP |  | Montáž zařízení a příslušenství | [14 empty] | PP | 1
88 | K | 488 | Drobný montážní materiál | kg | 10 |  | 0 |  |  | základní |  | 0 | 0 | 0 | 0 | 0 | 4 | K | 1 | ROZPOCET | 0 | 0 | 0 | 0 | 0 | 1 | 0 | 4 | 2055004277
| PP |  | Drobný montážní materiál | [14 empty] | PP | 1
| D | 10.4 | 10.4 Zařízení č.94 - Chlazení vstup 1.NP - PŘÍPRAVA |  |  |  | 0 |  |  |  |  | 0 |  | 0 |  | 0 | 1 | D | 0 | ROZPOCET | [6 empty] | 0
89 | K | 489 | PŘÍPRAVA PRO BUDOUCÍ INSTALACI - Chladící splitová jednotka - venkovní díl: o výkonu Qch=8kW, Qt=9kW, příkon 2,6kW/230V, jistič 25A, o rozměrech (šxvxh) 950x834x330mm (čelní panel 950x35x950mm), komunik.propojení, chladivo R32, pruž.podložka, podstavec, p | ks | 0 |  | 0 |  |  | základní |  | 0 | 0 | 0 | 0 | 0 | 4 | K | 1 | ROZPOCET | 0 | 0 | 0 | 0 | 0 | 1 | 0 | 4 | 1529745494
| PP |  | PŘÍPRAVA PRO BUDOUCÍ INSTALACI - Chladící splitová jednotka - venkovní díl: o výkonu Qch=8kW, Qt=9kW, příkon 2,6kW/230V, jistič 25A, o rozměrech (šxvxh) 950x834x330mm (čelní panel 950x35x950mm), komunik.propojení, chladivo R32, pruž.podložka, podstavec, příslušenství - např. SPLIT CAC - UUC1.U40, LG | [14 empty] | PP | 1
90 | K | 490 | PŘÍPRAVA PRO BUDOUCÍ INSTALACI - Chladící jednotka nástěnná - vnitřní díl: o výkonu Qch=8kW, Qt=9kW, chladivo R410, včetně odvodu kondenzátu, včetně infraovladače a příslušenství, o rozměrech (šxvxh) 837x308x189mm - např. SPLIT CAC - US30F.NR0, LG | ks | 0 |  | 0 |  |  | základní |  | 0 | 0 | 0 | 0 | 0 | 4 | K | 1 | ROZPOCET | 0 | 0 | 0 | 0 | 0 | 1 | 0 | 4 | 229038049
| PP |  | PŘÍPRAVA PRO BUDOUCÍ INSTALACI - Chladící jednotka nástěnná - vnitřní díl: o výkonu Qch=8kW, Qt=9kW, chladivo R410, včetně odvodu kondenzátu, včetně infraovladače a příslušenství, o rozměrech (šxvxh) 837x308x189mm - např. SPLIT CAC - US30F.NR0, LG | [14 empty] | PP | 1
91 | K | 491 | Žárově pozinkovaná podstavná konstrukce, s antivibrační ochranou | ks | 0 |  | 0 |  |  | základní |  | 0 | 0 | 0 | 0 | 0 | 4 | K | 1 | ROZPOCET | 0 | 0 | 0 | 0 | 0 | 1 | 0 | 4 | -601159768
| PP |  | Žárově pozinkovaná podstavná konstrukce, s antivibrační ochranou | [14 empty] | PP | 1
92 | K | 492 | Připojení na soustavu elektro a odvod kondenzátu přes sifonek - venkovní | ks | 0 |  | 0 |  |  | základní |  | 0 | 0 | 0 | 0 | 0 | 4 | K | 1 | ROZPOCET | 0 | 0 | 0 | 0 | 0 | 1 | 0 | 4 | -1984639317
| PP |  | Připojení na soustavu elektro a odvod kondenzátu přes sifonek - venkovní | [14 empty] | PP | 1
93 | K | 493 | Připojení na soustavu elektro a odvod kondenzátu přes sifonek - vnitřní | ks | 1 |  | 0 |  |  | základní |  | 0 | 0 | 0 | 0 | 0 | 4 | K | 1 | ROZPOCET | 0 | 0 | 0 | 0 | 0 | 1 | 0 | 4 | 981418186
| PP |  | Připojení na soustavu elektro a odvod kondenzátu přes sifonek - vnitřní | [14 empty] | PP | 1
94 | K | 494 | Měděné potrubí pára-chladivo včetně obalení difuzně odolnou kaučukovou izolací např.AF Armaflex, ve venkovním prostředí s oplechováním(dvojice potrubí = 1bm pro jednotky do 10 kW) - 9,52/1mm (kapalina) 15,88/1mm(plyn) | bm | 38 |  | 0 |  |  | základní |  | 0 | 0 | 0 | 0 | 0 | 4 | K | 1 | ROZPOCET | 0 | 0 | 0 | 0 | 0 | 1 | 0 | 4 | 1754933687
| PP |  | Měděné potrubí pára-chladivo včetně obalení difuzně odolnou kaučukovou izolací např.AF Armaflex, ve venkovním prostředí s oplechováním(dvojice potrubí = 1bm pro jednotky do 10 kW) - 9,52/1mm (kapalina) 15,88/1mm(plyn) | [14 empty] | PP | 1
95 | K | 495 | Komunikační propojení mezi venkovní jednotkou a vnitřní jednotkou | bm | 38 |  | 0 |  |  | základní |  | 0 | 0 | 0 | 0 | 0 | 4 | K | 1 | ROZPOCET | 0 | 0 | 0 | 0 | 0 | 1 | 0 | 4 | -1246132875
| PP |  | Komunikační propojení mezi venkovní jednotkou a vnitřní jednotkou | [14 empty] | PP | 1
96 | K | 496 | Uchycení a ochrana potrubí proti povětrnostním vlivů na střeše objektu (vedené v chráničce) | bm | 2 |  | 0 |  |  | základní |  | 0 | 0 | 0 | 0 | 0 | 4 | K | 1 | ROZPOCET | 0 | 0 | 0 | 0 | 0 | 1 | 0 | 4 | 1574713491
| PP |  | Uchycení a ochrana potrubí proti povětrnostním vlivů na střeše objektu (vedené v chráničce) | [14 empty] | PP | 1
97 | K | 497 | Příslušenství chladícího okruhu | ks | 1 |  | 0 |  |  | základní |  | 0 | 0 | 0 | 0 | 0 | 4 | K | 1 | ROZPOCET | 0 | 0 | 0 | 0 | 0 | 1 | 0 | 4 | -1573686714
| PP |  | Příslušenství chladícího okruhu | [14 empty] | PP | 1
98 | K | 498 | Podstavná plošina klima jednotky - dodávka v koordinaci se stavbou | ks | 1 |  | 0 |  |  | základní |  | 0 | 0 | 0 | 0 | 0 | 4 | K | 1 | ROZPOCET | 0 | 0 | 0 | 0 | 0 | 1 | 0 | 4 | -767404864
| PP |  | Podstavná plošina klima jednotky - dodávka v koordinaci se stavbou | [14 empty] | PP | 1
99 | K | 499 | Naplnění systému chladivem | ks | 0 |  | 0 |  |  | základní |  | 0 | 0 | 0 | 0 | 0 | 4 | K | 1 | ROZPOCET | 0 | 0 | 0 | 0 | 0 | 1 | 0 | 4 | -1660227529
| PP |  | Naplnění systému chladivem | [14 empty] | PP | 1
100 | K | 500 | Tlakové zkoušky potrubí a naplnění dusíkem (zakonzervování) | ks | 1 |  | 0 |  |  | základní |  | 0 | 0 | 0 | 0 | 0 | 4 | K | 1 | ROZPOCET | 0 | 0 | 0 | 0 | 0 | 1 | 0 | 4 | -1455706573
| PP |  | Tlakové zkoušky potrubí a naplnění dusíkem (zakonzervování) | [14 empty] | PP | 1
101 | K | 501 | Montáž přípravy zařízení | ks | 1 |  | 0 |  |  | základní |  | 0 | 0 | 0 | 0 | 0 | 4 | K | 1 | ROZPOCET | 0 | 0 | 0 | 0 | 0 | 1 | 0 | 4 | -71151159
| PP |  | Montáž přípravy zařízení | [14 empty] | PP | 1
102 | K | 502 | Drobný montážní materiál | kg | 10 |  | 0 |  |  | základní |  | 0 | 0 | 0 | 0 | 0 | 4 | K | 1 | ROZPOCET | 0 | 0 | 0 | 0 | 0 | 1 | 0 | 4 | -27274476
| PP |  | Drobný montážní materiál | [14 empty] | PP | 1
| D | 10.5 | 10.5 Zařízení č.95 - Chlazení tělocvična 1.NP - PŘÍPRAVA |  |  |  | 0 |  |  |  |  | 0 |  | 0 |  | 0 | 1 | D | 0 | ROZPOCET | [6 empty] | 0
103 | K | 503 | PŘÍPRAVA PRO BUDOUCÍ INSTALACI - Chladící splitová jednotka - venkovní díl: o výkonu Qch=8kW, Qt=9kW, příkon 2,6kW/230V, jistič 25A, o rozměrech (šxvxh) 950x834x330mm (čelní panel 950x35x950mm), komunik.propojení, chladivo R32, pruž.podložka, podstavec, p | ks | 0 |  | 0 |  |  | základní |  | 0 | 0 | 0 | 0 | 0 | 4 | K | 1 | ROZPOCET | 0 | 0 | 0 | 0 | 0 | 1 | 0 | 4 | -1185683744
| PP |  | PŘÍPRAVA PRO BUDOUCÍ INSTALACI - Chladící splitová jednotka - venkovní díl: o výkonu Qch=8kW, Qt=9kW, příkon 2,6kW/230V, jistič 25A, o rozměrech (šxvxh) 950x834x330mm (čelní panel 950x35x950mm), komunik.propojení, chladivo R32, pruž.podložka, podstavec, příslušenství - např. SPLIT CAC - UUC1.U40, LG | [14 empty] | PP | 1
104 | K | 504 | PŘÍPRAVA PRO BUDOUCÍ INSTALACI - Chladící jednotka kazetová čtyřcestná 840x840 - vnitřní díl: o výkonu Qch=8kW, Qt=9kW, chladivo R32, včetně odvodu kondenzátu, včetně čelního panelu, infraovladače a příslušenství, o rozměrech (šxvxh) 840x204x840mm, např. | ks | 0 |  | 0 |  |  | základní |  | 0 | 0 | 0 | 0 | 0 | 4 | K | 1 | ROZPOCET | 0 | 0 | 0 | 0 | 0 | 1 | 0 | 4 | -16301169
| PP |  | PŘÍPRAVA PRO BUDOUCÍ INSTALACI - Chladící jednotka kazetová čtyřcestná 840x840 - vnitřní díl: o výkonu Qch=8kW, Qt=9kW, chladivo R32, včetně odvodu kondenzátu, včetně čelního panelu, infraovladače a příslušenství, o rozměrech (šxvxh) 840x204x840mm, např.SPLIT CAC - UT30F.NB0 + čelní panel PT-AAGW0 + infraovladač PWLSSB21H, LG | [14 empty] | PP | 1
105 | K | 505 | Žárově pozinkovaná podstavná konstrukce, s antivibrační ochranou | ks | 0 |  | 0 |  |  | základní |  | 0 | 0 | 0 | 0 | 0 | 4 | K | 1 | ROZPOCET | 0 | 0 | 0 | 0 | 0 | 1 | 0 | 4 | -1082944018
| PP |  | Žárově pozinkovaná podstavná konstrukce, s antivibrační ochranou | [14 empty] | PP | 1
106 | K | 506 | Připojení na soustavu elektro a odvod kondenzátu přes sifonek - venkovní | ks | 0 |  | 0 |  |  | základní |  | 0 | 0 | 0 | 0 | 0 | 4 | K | 1 | ROZPOCET | 0 | 0 | 0 | 0 | 0 | 1 | 0 | 4 | 1211475867
| PP |  | Připojení na soustavu elektro a odvod kondenzátu přes sifonek - venkovní | [14 empty] | PP | 1
107 | K | 507 | Připojení na soustavu elektro a odvod kondenzátu přes sifonek - vnitřní | ks | 1 |  | 0 |  |  | základní |  | 0 | 0 | 0 | 0 | 0 | 4 | K | 1 | ROZPOCET | 0 | 0 | 0 | 0 | 0 | 1 | 0 | 4 | -2037874414
| PP |  | Připojení na soustavu elektro a odvod kondenzátu přes sifonek - vnitřní | [14 empty] | PP | 1
108 | K | 508 | Čerpadlo kondenzátu | ks | 0 |  | 0 |  |  | základní |  | 0 | 0 | 0 | 0 | 0 | 4 | K | 1 | ROZPOCET | 0 | 0 | 0 | 0 | 0 | 1 | 0 | 4 | -1435934905
| PP |  | Čerpadlo kondenzátu | [14 empty] | PP | 1
109 | K | 509 | Měděné potrubí pára-chladivo včetně obalení difuzně odolnou kaučukovou izolací např.AF Armaflex, ve venkovním prostředí s oplechováním(dvojice potrubí = 1bm pro jednotky do 10 kW) - 9,52/1mm (kapalina) 15,88/1mm(plyn) | bm | 30 |  | 0 |  |  | základní |  | 0 | 0 | 0 | 0 | 0 | 4 | K | 1 | ROZPOCET | 0 | 0 | 0 | 0 | 0 | 1 | 0 | 4 | -1654549843
| PP |  | Měděné potrubí pára-chladivo včetně obalení difuzně odolnou kaučukovou izolací např.AF Armaflex, ve venkovním prostředí s oplechováním(dvojice potrubí = 1bm pro jednotky do 10 kW) - 9,52/1mm (kapalina) 15,88/1mm(plyn) | [14 empty] | PP | 1
110 | K | 510 | Komunikační propojení mezi venkovní jednotkou a vnitřní jednotkou | bm | 30 |  | 0 |  |  | základní |  | 0 | 0 | 0 | 0 | 0 | 4 | K | 1 | ROZPOCET | 0 | 0 | 0 | 0 | 0 | 1 | 0 | 4 | 1847983841
| PP |  | Komunikační propojení mezi venkovní jednotkou a vnitřní jednotkou | [14 empty] | PP | 1
111 | K | 511 | Uchycení a ochrana potrubí proti povětrnostním vlivů na střeše objektu (vedené v chráničce) | bm | 2 |  | 0 |  |  | základní |  | 0 | 0 | 0 | 0 | 0 | 4 | K | 1 | ROZPOCET | 0 | 0 | 0 | 0 | 0 | 1 | 0 | 4 | 990578358
| PP |  | Uchycení a ochrana potrubí proti povětrnostním vlivů na střeše objektu (vedené v chráničce) | [14 empty] | PP | 1
112 | K | 512 | Příslušenství chladícího okruhu | ks | 1 |  | 0 |  |  | základní |  | 0 | 0 | 0 | 0 | 0 | 4 | K | 1 | ROZPOCET | 0 | 0 | 0 | 0 | 0 | 1 | 0 | 4 | 1494197762
| PP |  | Příslušenství chladícího okruhu | [14 empty] | PP | 1
113 | K | 513 | Podstavná plošina klima jednotky - dodávka v koordinaci se stavbou | ks | 1 |  | 0 |  |  | základní |  | 0 | 0 | 0 | 0 | 0 | 4 | K | 1 | ROZPOCET | 0 | 0 | 0 | 0 | 0 | 1 | 0 | 4 | -1087567313
| PP |  | Podstavná plošina klima jednotky - dodávka v koordinaci se stavbou | [14 empty] | PP | 1
114 | K | 514 | Naplnění systému chladivem | ks | 0 |  | 0 |  |  | základní |  | 0 | 0 | 0 | 0 | 0 | 4 | K | 1 | ROZPOCET | 0 | 0 | 0 | 0 | 0 | 1 | 0 | 4 | -215530051
| PP |  | Naplnění systému chladivem | [14 empty] | PP | 1
115 | K | 515 | Tlakové zkoušky potrubí a naplnění dusíkem (zakonzervování) | ks | 1 |  | 0 |  |  | základní |  | 0 | 0 | 0 | 0 | 0 | 4 | K | 1 | ROZPOCET | 0 | 0 | 0 | 0 | 0 | 1 | 0 | 4 | -1942194329
| PP |  | Tlakové zkoušky potrubí a naplnění dusíkem (zakonzervování) | [14 empty] | PP | 1
116 | K | 516 | Montáž přípravy zařízení | ks | 1 |  | 0 |  |  | základní |  | 0 | 0 | 0 | 0 | 0 | 4 | K | 1 | ROZPOCET | 0 | 0 | 0 | 0 | 0 | 1 | 0 | 4 | -597283655
| PP |  | Montáž přípravy zařízení | [14 empty] | PP | 1
117 | K | 517 | Drobný montážní materiál | kg | 10 |  | 0 |  |  | základní |  | 0 | 0 | 0 | 0 | 0 | 4 | K | 1 | ROZPOCET | 0 | 0 | 0 | 0 | 0 | 1 | 0 | 4 | -260874492
| PP |  | Drobný montážní materiál | [14 empty] | PP | 1
| D | 10.6 | 10.6 Zařízení č.96 - Chlazení společenská místnost 2.NP - PŘÍPRAVA |  |  |  | 0 |  |  |  |  | 0 |  | 0 |  | 0 | 1 | D | 0 | ROZPOCET | [6 empty] | 0
118 | K | 518 | PŘÍPRAVA PRO BUDOUCÍ INSTALACI - Chladící splitová jednotka - venkovní díl: o výkonu Qch=8kW, Qt=9kW, příkon 2,6kW/230V, jistič 25A, o rozměrech (šxvxh) 950x834x330mm (čelní panel 950x35x950mm), komunik.propojení, chladivo R32, pruž.podložka, podstavec, p | ks | 0 |  | 0 |  |  | základní |  | 0 | 0 | 0 | 0 | 0 | 4 | K | 1 | ROZPOCET | 0 | 0 | 0 | 0 | 0 | 1 | 0 | 4 | -316514396
| PP |  | PŘÍPRAVA PRO BUDOUCÍ INSTALACI - Chladící splitová jednotka - venkovní díl: o výkonu Qch=8kW, Qt=9kW, příkon 2,6kW/230V, jistič 25A, o rozměrech (šxvxh) 950x834x330mm (čelní panel 950x35x950mm), komunik.propojení, chladivo R32, pruž.podložka, podstavec, příslušenství - např. SPLIT CAC - UUC1.U40, LG | [14 empty] | PP | 1
119 | K | 519 | PŘÍPRAVA PRO BUDOUCÍ INSTALACI - Chladící jednotka kazetová čtyřcestná 840x840 - vnitřní díl: o výkonu Qch=8kW, Qt=9kW, chladivo R32, včetně odvodu kondenzátu, včetně čelního panelu, infraovladače a příslušenství, o rozměrech (šxvxh) 840x204x840mm, např. | ks | 0 |  | 0 |  |  | základní |  | 0 | 0 | 0 | 0 | 0 | 4 | K | 1 | ROZPOCET | 0 | 0 | 0 | 0 | 0 | 1 | 0 | 4 | 1841516028
| PP |  | PŘÍPRAVA PRO BUDOUCÍ INSTALACI - Chladící jednotka kazetová čtyřcestná 840x840 - vnitřní díl: o výkonu Qch=8kW, Qt=9kW, chladivo R32, včetně odvodu kondenzátu, včetně čelního panelu, infraovladače a příslušenství, o rozměrech (šxvxh) 840x204x840mm, např.SPLIT CAC - UT30F.NB0 + čelní panel PT-AAGW0 + infraovladač PWLSSB21H, LG | [14 empty] | PP | 1
120 | K | 520 | Žárově pozinkovaná podstavná konstrukce, s antivibrační ochranou | ks | 0 |  | 0 |  |  | základní |  | 0 | 0 | 0 | 0 | 0 | 4 | K | 1 | ROZPOCET | 0 | 0 | 0 | 0 | 0 | 1 | 0 | 4 | -1547842933
| PP |  | Žárově pozinkovaná podstavná konstrukce, s antivibrační ochranou | [14 empty] | PP | 1
121 | K | 521 | Připojení na soustavu elektro a odvod kondenzátu přes sifonek - venkovní | ks | 0 |  | 0 |  |  | základní |  | 0 | 0 | 0 | 0 | 0 | 4 | K | 1 | ROZPOCET | 0 | 0 | 0 | 0 | 0 | 1 | 0 | 4 | -1398152778
| PP |  | Připojení na soustavu elektro a odvod kondenzátu přes sifonek - venkovní | [14 empty] | PP | 1
122 | K | 522 | Připojení na soustavu elektro a odvod kondenzátu přes sifonek - vnitřní | ks | 1 |  | 0 |  |  | základní |  | 0 | 0 | 0 | 0 | 0 | 4 | K | 1 | ROZPOCET | 0 | 0 | 0 | 0 | 0 | 1 | 0 | 4 | -158070060
| PP |  | Připojení na soustavu elektro a odvod kondenzátu přes sifonek - vnitřní | [14 empty] | PP | 1
123 | K | 523 | Čerpadlo kondenzátu | ks | 0 |  | 0 |  |  | základní |  | 0 | 0 | 0 | 0 | 0 | 4 | K | 1 | ROZPOCET | 0 | 0 | 0 | 0 | 0 | 1 | 0 | 4 | 1804802804
| PP |  | Čerpadlo kondenzátu | [14 empty] | PP | 1
124 | K | 524 | Měděné potrubí pára-chladivo včetně obalení difuzně odolnou kaučukovou izolací např.AF Armaflex, ve venkovním prostředí s oplechováním(dvojice potrubí = 1bm pro jednotky do 10 kW) - 9,52/1mm (kapalina) 15,88/1mm(plyn) | bm | 31 |  | 0 |  |  | základní |  | 0 | 0 | 0 | 0 | 0 | 4 | K | 1 | ROZPOCET | 0 | 0 | 0 | 0 | 0 | 1 | 0 | 4 | 1462530762
| PP |  | Měděné potrubí pára-chladivo včetně obalení difuzně odolnou kaučukovou izolací např.AF Armaflex, ve venkovním prostředí s oplechováním(dvojice potrubí = 1bm pro jednotky do 10 kW) - 9,52/1mm (kapalina) 15,88/1mm(plyn) | [14 empty] | PP | 1
125 | K | 525 | Komunikační propojení mezi venkovní jednotkou a vnitřní jednotkou | bm | 31 |  | 0 |  |  | základní |  | 0 | 0 | 0 | 0 | 0 | 4 | K | 1 | ROZPOCET | 0 | 0 | 0 | 0 | 0 | 1 | 0 | 4 | -1698280972
| PP |  | Komunikační propojení mezi venkovní jednotkou a vnitřní jednotkou | [14 empty] | PP | 1
126 | K | 526 | Uchycení a ochrana potrubí proti povětrnostním vlivů na střeše objektu (vedené v chráničce) | bm | 2 |  | 0 |  |  | základní |  | 0 | 0 | 0 | 0 | 0 | 4 | K | 1 | ROZPOCET | 0 | 0 | 0 | 0 | 0 | 1 | 0 | 4 | 808996228
| PP |  | Uchycení a ochrana potrubí proti povětrnostním vlivů na střeše objektu (vedené v chráničce) | [14 empty] | PP | 1
127 | K | 527 | Příslušenství chladícího okruhu | ks | 1 |  | 0 |  |  | základní |  | 0 | 0 | 0 | 0 | 0 | 4 | K | 1 | ROZPOCET | 0 | 0 | 0 | 0 | 0 | 1 | 0 | 4 | 920634892
| PP |  | Příslušenství chladícího okruhu | [14 empty] | PP | 1
128 | K | 528 | Podstavná plošina klima jednotky - dodávka v koordinaci se stavbou | ks | 1 |  | 0 |  |  | základní |  | 0 | 0 | 0 | 0 | 0 | 4 | K | 1 | ROZPOCET | 0 | 0 | 0 | 0 | 0 | 1 | 0 | 4 | -1330178611
| PP |  | Podstavná plošina klima jednotky - dodávka v koordinaci se stavbou | [14 empty] | PP | 1
129 | K | 529 | Naplnění systému chladivem | ks | 0 |  | 0 |  |  | základní |  | 0 | 0 | 0 | 0 | 0 | 4 | K | 1 | ROZPOCET | 0 | 0 | 0 | 0 | 0 | 1 | 0 | 4 | 81891233
| PP |  | Naplnění systému chladivem | [14 empty] | PP | 1
130 | K | 530 | Tlakové zkoušky potrubí a naplnění dusíkem (zakonzervování) | ks | 1 |  | 0 |  |  | základní |  | 0 | 0 | 0 | 0 | 0 | 4 | K | 1 | ROZPOCET | 0 | 0 | 0 | 0 | 0 | 1 | 0 | 4 | -1729296886
| PP |  | Tlakové zkoušky potrubí a naplnění dusíkem (zakonzervování) | [14 empty] | PP | 1
131 | K | 531 | Montáž přípravy zařízení | ks | 1 |  | 0 |  |  | základní |  | 0 | 0 | 0 | 0 | 0 | 4 | K | 1 | ROZPOCET | 0 | 0 | 0 | 0 | 0 | 1 | 0 | 4 | 1143458980
| PP |  | Montáž přípravy zařízení | [14 empty] | PP | 1
132 | K | 532 | Drobný montážní materiál | kg | 10 |  | 0 |  |  | základní |  | 0 | 0 | 0 | 0 | 0 | 4 | K | 1 | ROZPOCET | 0 | 0 | 0 | 0 | 0 | 1 | 0 | 4 | -98270028
| PP |  | Drobný montážní materiál | [14 empty] | PP | 1
| D | 11. | 11. Zařízení č.31 - Dveřní clona |  |  |  | 0 |  |  |  |  | 0 |  | 0 |  | 0 | 1 | D | 0 | ROZPOCET | [6 empty] | 0
133 | K | 533 | Vzduchová dveřní clona pro šířku dveří 2m a výšku instalace 2,5m s teplovodním ohřívačem o maximálním tepelném výkonu 224 kW (70/50°C)/+18°C, vzduchovým výkonem 4300m3/h (vysoké otáčky) o rozměrech o rozměrech (lxšxh) 700x2000x328mm, včetně uchycení a pří | kpl | 2 |  | 0 |  |  | základní |  | 0 | 0 | 0 | 0 | 0 | 4 | K | 1 | ROZPOCET | 0 | 0 | 0 | 0 | 0 | 1 | 0 | 4 | -1309186921
| PP |  | Vzduchová dveřní clona pro šířku dveří 2m a výšku instalace 2,5m s teplovodním ohřívačem o maximálním tepelném výkonu 224 kW (70/50°C)/+18°C, vzduchovým výkonem 4300m3/h (vysoké otáčky) o rozměrech o rozměrech (lxšxh) 700x2000x328mm, včetně uchycení a příslušenství, např. DOR-N-W-32-2000, Elektrodesing | [14 empty] | PP | 1
134 | K | 534 | připojení na soustavu na otopnou soustavu - dodávka UT | kpl | 1 |  | 0 |  |  | základní |  | 0 | 0 | 0 | 0 | 0 | 4 | K | 1 | ROZPOCET | 0 | 0 | 0 | 0 | 0 | 1 | 0 | 4 | -189936494
| PP |  | připojení na soustavu na otopnou soustavu - dodávka UT | [14 empty] | PP | 1
135 | K | 535 | Drobný montážní materiál (spojky, uchyty, páska, konzoly,…) | kpl | 5 |  | 0 |  |  | základní |  | 0 | 0 | 0 | 0 | 0 | 4 | K | 1 | ROZPOCET | 0 | 0 | 0 | 0 | 0 | 1 | 0 | 4 | 713700243
| PP |  | Drobný montážní materiál (spojky, uchyty, páska, konzoly,…) | [14 empty] | PP | 1
136 | K | 536 | Montáž zařízení | kpl | 2 |  | 0 |  |  | základní |  | 0 | 0 | 0 | 0 | 0 | 4 | K | 1 | ROZPOCET | 0 | 0 | 0 | 0 | 0 | 1 | 0 | 4 | -1865724140
| PP |  | Montáž zařízení | [14 empty] | PP | 1
137 | K | pol.536 | Ovladač k ovládání jedné vzduchové clony s AC ventilátorem např.DR-CP4 | kpl | 2 |  | 0 |  |  | základní |  | 0 | 0 | 0 | 0 | 0 | 4 | K | 1 | ROZPOCET | 0 | 0 | 0 | 0 | 0 | 1 | 0 | 4 | 362678309
| PP |  | Ovladač k ovládání jedné vzduchové clony s AC ventilátorem např.DR-CP4 | [14 empty] | PP | 1
138 | K | pol.537 | Dveřní kontakt např. DR-MAGNET | kpl | 2 |  | 0 |  |  | základní |  | 0 | 0 | 0 | 0 | 0 | 4 | K | 1 | ROZPOCET | 0 | 0 | 0 | 0 | 0 | 1 | 0 | 4 | 572781913
| PP |  | Dveřní kontakt např. DR-MAGNET | [14 empty] | PP | 1
139 | K | pol.538 | Propojovací kabel clona ovladač délka 5m, např DR-CP5 | kpl | 2 |  | 0 |  |  | základní |  | 0 | 0 | 0 | 0 | 0 | 4 | K | 1 | ROZPOCET | 0 | 0 | 0 | 0 | 0 | 1 | 0 | 4 | 513440078
| PP |  | Propojovací kabel clona ovladač délka 5m, např DR-CP5 | [14 empty] | PP | 1
| D | 12. | 12. Stavební přípomoce |  |  |  | 0 |  |  |  |  | 0 |  | 0 |  | 0 | 1 | D | 0 | ROZPOCET | [6 empty] | 0
140 | K | 537 | Průrazy stěnamy do velikosti - dle potřeby - dodávka stavby | soubor | 1 |  | 0 |  |  | základní |  | 0 | 0 | 0 | 0 | 0 | 4 | K | 1 | ROZPOCET | 0 | 0 | 0 | 0 | 0 | 1 | 0 | 4 | -776903239
| PP |  | Průrazy stěnamy do velikosti - dle potřeby - dodávka stavby | [14 empty] | PP | 1
141 | K | 538 | Protipožární těsnění průchodů rozvodů VZT - dodávka stavby | soubor | 1 |  | 0 |  |  | základní |  | 0 | 0 | 0 | 0 | 0 | 4 | K | 1 | ROZPOCET | 0 | 0 | 0 | 0 | 0 | 1 | 0 | 4 | 391078666
| PP |  | Protipožární těsnění průchodů rozvodů VZT - dodávka stavby | [14 empty] | PP | 1
142 | K | 539 | Revizní otvory v sádrokartonových zákrytech - dodávka stavby | soubor | 1 |  | 0 |  |  | základní |  | 0 | 0 | 0 | 0 | 0 | 4 | K | 1 | ROZPOCET | 0 | 0 | 0 | 0 | 0 | 1 | 0 | 4 | -1352750088
| PP |  | Revizní otvory v sádrokartonových zákrytech - dodávka stavby | [14 empty] | PP | 1
143 | K | 540 | Zatištění povrchů po prostupech, vyspravení výmalby - dodávka stavby | soubor | 1 |  | 0 |  |  | základní |  | 0 | 0 | 0 | 0 | 0 | 4 | K | 1 | ROZPOCET | 0 | 0 | 0 | 0 | 0 | 1 | 0 | 4 | 1588615848
| PP |  | Zatištění povrchů po prostupech, vyspravení výmalby - dodávka stavby | [14 empty] | PP | 1
| D | 13. | 13. Ostatní |  |  |  | 0 |  |  |  |  | 0 |  | 0 |  | 0 | 1 | D | 0 | ROZPOCET | [6 empty] | 0
144 | K | 541 | Montáž potrubí ve výšce - montážní plošina s ramenem 17m (do výšky 15m, vodorovná vzdálenost k pracovnímu místu 10m) | hod | 80 |  | 0 |  |  | základní |  | 0 | 0 | 0 | 0 | 0 | 4 | K | 1 | ROZPOCET | 0 | 0 | 0 | 0 | 0 | 1 | 0 | 4 | 1927354669
| PP |  | Montáž potrubí ve výšce - montážní plošina s ramenem 17m (do výšky 15m, vodorovná vzdálenost k pracovnímu místu 10m) | [14 empty] | PP | 1
145 | K | 542 | Jeřáb pro dopravu komponentů nad střechu (do výšky 20m, vodorovná vzdálenost k pracovnímu místu 10m) | hod | 16 |  | 0 |  |  | základní |  | 0 | 0 | 0 | 0 | 0 | 4 | K | 1 | ROZPOCET | 0 | 0 | 0 | 0 | 0 | 1 | 0 | 4 | 1597822214
| PP |  | Jeřáb pro dopravu komponentů nad střechu (do výšky 20m, vodorovná vzdálenost k pracovnímu místu 10m) | [14 empty] | PP | 1
146 | K | 543 | Koordinace profesí | hod | 200 |  | 0 |  |  | základní |  | 0 | 0 | 0 | 0 | 0 | 4 | K | 1 | ROZPOCET | 0 | 0 | 0 | 0 | 0 | 1 | 0 | 4 | -1039619540
| PP |  | Koordinace profesí | [14 empty] | PP | 1
147 | K | 544 | Zaregulování systému -VZT | kpl | 1 |  | 0 |  |  | základní |  | 0 | 0 | 0 | 0 | 0 | 4 | K | 1 | ROZPOCET | 0 | 0 | 0 | 0 | 0 | 1 | 0 | 4 | -297457986
| PP |  | Zaregulování systému -VZT | [14 empty] | PP | 1
148 | K | 545 | Napojení na ZTI - dodávka ZTI | kpl | 1 |  | 0 |  |  | základní |  | 0 | 0 | 0 | 0 | 0 | 4 | K | 1 | ROZPOCET | 0 | 0 | 0 | 0 | 0 | 1 | 0 | 4 | 1513792426
| PP |  | Napojení na ZTI - dodávka ZTI | [14 empty] | PP | 1
149 | K | 546 | Napojení na elektro, MaR propojení čidel a snímačů - dodávka elektro MaR | kpl | 1 |  | 0 |  |  | základní |  | 0 | 0 | 0 | 0 | 0 | 4 | K | 1 | ROZPOCET | 0 | 0 | 0 | 0 | 0 | 1 | 0 | 4 | 1640781541
| PP |  | Napojení na elektro, MaR propojení čidel a snímačů - dodávka elektro MaR | [14 empty] | PP | 1
150 | K | 547 | Propojení kabeláží VZT zařízení a ovládacích modulů MaR dle zapojení výrobce nebo dodavatele | kpl | 1 |  | 0 |  |  | základní |  | 0 | 0 | 0 | 0 | 0 | 4 | K | 1 | ROZPOCET | 0 | 0 | 0 | 0 | 0 | 1 | 0 | 4 | 1774149221
| PP |  | Propojení kabeláží VZT zařízení a ovládacích modulů MaR dle zapojení výrobce nebo dodavatele | [14 empty] | PP | 1
151 | K | 548 | Provozní zkoušky, drobné úpravy dokončovací, zaškolení obsluhy | hod | 100 |  | 0 |  |  | základní |  | 0 | 0 | 0 | 0 | 0 | 4 | K | 1 | ROZPOCET | 0 | 0 | 0 | 0 | 0 | 1 | 0 | 4 | -242291419
| PP |  | Provozní zkoušky, drobné úpravy dokončovací, zaškolení obsluhy | [14 empty] | PP | 1
152 | K | 549 | Měření ke kolaudaci | kpl | 1 |  | 0 |  |  | základní |  | 0 | 0 | 0 | 0 | 0 | 4 | K | 1 | ROZPOCET | 0 | 0 | 0 | 0 | 0 | 1 | 0 | 4 | 2091229296
| PP |  | Měření ke kolaudaci | [14 empty] | PP | 1
153 | K | 550 | Drobný materiál ostatní (štítky, cedule,……) | kpl | 1 |  | 0 |  |  | základní |  | 0 | 0 | 0 | 0 | 0 | 4 | K | 1 | ROZPOCET | 0 | 0 | 0 | 0 | 0 | 1 | 0 | 4 | 791111051
| PP |  | Drobný materiál ostatní (štítky, cedule,……) | [14 empty] | PP | 1
154 | K | 551 | Ostatní položky - záruky, servis, přesun hmot | kpl | 1 |  | 0 |  |  | základní |  | 0 | 0 | 0 | 0 | 0 | 4 | K | 1 | ROZPOCET | 0 | 0 | 0 | 0 | 0 | 1 | 0 | 4 | -1381212059
| PP |  | Ostatní položky - záruky, servis, přesun hmot | [14 empty] | PP | 1
155 | K | 552 | Ostatní podružné náklady - režie, spotř.materiál, dopravné, atd… | kpl | 1 |  | 0 |  |  | základní |  | 0 | 0 | 0 | 0 | 0 | 4 | K | 1 | ROZPOCET | 0 | 0 | 0 | 0 | 0 | 1 | 0 | 4 | -1625443549
| PP |  | Ostatní podružné náklady - režie, spotř.materiál, dopravné, atd… | [14 empty] | PP | 1
156 | K | 553 | Vypracování dílenské dokumentace | kpl | 1 |  | 0 |  |  | základní |  | 0 | 0 | 0 | 0 | 0 | 4 | K | 1 | ROZPOCET | 0 | 0 | 0 | 0 | 0 | 1 | 0 | 4 | -1927200044
| PP |  | Vypracování dílenské dokumentace | [14 empty] | PP | 1
157 | K | 554 | Vypracování dokumentace skuteč.provedení | kpl | 1 |  | 0 |  |  | základní |  | 0 | 0 | 0 | 0 | 0 | 4 | K | 1 | ROZPOCET | 0 | 0 | 0 | 0 | 0 | 1 | 0 | 4 | -1167810321
| PP |  | Vypracování dokumentace skuteč.provedení | [14 empty] | PP | 1
| D | 2. | 2. Zařízení č.20 – Hlavní vzduchotechnická jednotka |  |  |  | 0 |  |  |  |  | 0 |  | 0 |  | 0 | 1 | D | 0 | ROZPOCET | [6 empty] | 0
158 | K | 23 | Kompaktní centrální rekuperační vzduchotechnická jednotka např. Duovent Modular DV 12000 DXr DI-24kW C KL F7/M5 AV IP55 ATYP, Elektrodesing, o rozměrech lxšxv 3604x1934x2084mm v nástřešním provedení. Jednotka obsahuje protiproudý rekuperační výměník min.7 | kpl | 1 |  | 0 |  |  | základní |  | 0 | 0 | 0 | 0 | 0 | 4 | K | 1 | ROZPOCET | 0 | 0 | 0 | 0 | 0 | 1 | 0 | 4 | -1198594541
| PP |  | Kompaktní centrální rekuperační vzduchotechnická jednotka např. Duovent Modular DV 12000 DXr DI-24kW C KL F7/M5 AV IP55 ATYP, Elektrodesing, o rozměrech lxšxv 3604x1934x2084mm v nástřešním provedení. Jednotka obsahuje protiproudý rekuperační výměník min.72,5%, (energetická účinnost dle EN13053) s integrovaným by-passem ZZT pro letní provoz, vysouvací filtry přiváděného i odváděného vzduchu (třídy filtrace F7-přívod M5-odvod), integrovaný elektrický dohřívač o maximálním výkonu 24kW a dvouokruhový přímí výparník pro napojení kondenzačních jednotek Qch=19kW, Qt=22,4kW, odvod kondenzátu, nosný rám a opláštění s izolací PUR pěny. Dále obsahuje odvod kondenzátu, protimrazovou ochranu, připojovací manžety, uzavírací klapky odtahu a přívodu vzduchu. VZT jednotka má vzduchový výkon přívod 11800m3/h (odvod 11800 m3/h) zajištěný dvěma nezávisle ovládanými EC ventilátory při externím tlaku na přívodu 550Pa a odvodu 550Pa, o maximálním elektrickém příkonu 5,74+4,37kW/400V. Jednotka splňuje v pracovním bodě požadavek směrnice EU 1253/2014 na ERP2018. + stříška např.ROOFPACK-A-DUO-DV-V-12000 + pružné manžety např.DUO-DV-IAE-12000-P30 (4ks) a sifonu s podtlakovým uzávěrem např.SF-P 300 sifon podtl.s uzávěrem, jednotky jsou dodány bez regulačního systému, který je dodávkou profese MaR v samostatné části projektové dokumentace | [14 empty] | PP | 1
159 | K | 25 | Zprovoznění, oživení | kpl | 1 |  | 0 |  |  | základní |  | 0 | 0 | 0 | 0 | 0 | 4 | K | 1 | ROZPOCET | 0 | 0 | 0 | 0 | 0 | 1 | 0 | 4 | -25386422
| PP |  | Zprovoznění, oživení | [14 empty] | PP | 1
160 | K | 26 | Jádrový tlumič hluku standartní (pozinkovaný plech odolnost 200°C) do hranatého potrubí šířkaxvýška 1500x700, délka tlumiče l=1m, 6 vložky, např. JTH skladba jader: 3 x JTH 200/500/1000, 3 x JTH 500/500/1000, Stavoklima | kpl | 3 |  | 0 |  |  | základní |  | 0 | 0 | 0 | 0 | 0 | 4 | K | 1 | ROZPOCET | 0 | 0 | 0 | 0 | 0 | 1 | 0 | 4 | -1810866544
| PP |  | Jádrový tlumič hluku standartní (pozinkovaný plech odolnost 200°C) do hranatého potrubí šířkaxvýška 1500x700, délka tlumiče l=1m, 6 vložky, např. JTH skladba jader: 3 x JTH 200/500/1000, 3 x JTH 500/500/1000, Stavoklima | [14 empty] | PP | 1
161 | K | 27 | Jádrový tlumič hluku standartní (pozinkovaný plech odolnost 200°C) do hranatého potrubí šířkaxvýška 1500x700, délka tlumiče l=1m, 6 vložky, např. JTH skladba jader: 3 x JTH 200/500/1000, 3 x JTH 500/500/1000, Stavoklima | kpl | 3 |  | 0 |  |  | základní |  | 0 | 0 | 0 | 0 | 0 | 4 | K | 1 | ROZPOCET | 0 | 0 | 0 | 0 | 0 | 1 | 0 | 4 | -1589911120
| PP |  | Jádrový tlumič hluku standartní (pozinkovaný plech odolnost 200°C) do hranatého potrubí šířkaxvýška 1500x700, délka tlumiče l=1m, 6 vložky, např. JTH skladba jader: 3 x JTH 200/500/1000, 3 x JTH 500/500/1000, Stavoklima | [14 empty] | PP | 1
162 | K | 28 | Potrubí čtyřhranné pozinkované těsné sk.I do obvodu 1500, 70% tvar. | m2 | 7.44 |  | 0 |  |  | základní |  | 0 | 0 | 0 | 0 | 0 | 4 | K | 1 | ROZPOCET | 0 | 0 | 0 | 0 | 0 | 1 | 0 | 4 | -886743185
| PP |  | do obvodu 1500, 70% tvar. | [14 empty] | PP | 1
163 | K | 29 | do obvodu 1890, 30% tvar. | m2 | 93.6 |  | 0 |  |  | základní |  | 0 | 0 | 0 | 0 | 0 | 4 | K | 1 | ROZPOCET | 0 | 0 | 0 | 0 | 0 | 1 | 0 | 4 | 1055298812
| PP |  | do obvodu 1890, 30% tvar. | [14 empty] | PP | 1
164 | K | 30 | do obvodu 2630, 50% tvar. | m2 | 173.88 |  | 0 |  |  | základní |  | 0 | 0 | 0 | 0 | 0 | 4 | K | 1 | ROZPOCET | 0 | 0 | 0 | 0 | 0 | 1 | 0 | 4 | 20917307
| PP |  | do obvodu 2630, 50% tvar. | [14 empty] | PP | 1
165 | K | 31 | do obvodu 3500, 60% tvar. | m2 | 32.88 |  | 0 |  |  | základní |  | 0 | 0 | 0 | 0 | 0 | 4 | K | 1 | ROZPOCET | 0 | 0 | 0 | 0 | 0 | 1 | 0 | 4 | 1097571413
| PP |  | do obvodu 3500, 60% tvar. | [14 empty] | PP | 1
166 | K | 32 | do obvodu 4460, 60% tvar. | m2 | 65.88 |  | 0 |  |  | základní |  | 0 | 0 | 0 | 0 | 0 | 4 | K | 1 | ROZPOCET | 0 | 0 | 0 | 0 | 0 | 1 | 0 | 4 | -789835607
| PP |  | do obvodu 4460, 60% tvar. | [14 empty] | PP | 1
167 | K | 33 | do obvodu 5600, 70% tvar. | m2 | 7.44 |  | 0 |  |  | základní |  | 0 | 0 | 0 | 0 | 0 | 4 | K | 1 | ROZPOCET | 0 | 0 | 0 | 0 | 0 | 1 | 0 | 4 | -1780907338
| PP |  | do obvodu 5600, 70% tvar. | [14 empty] | PP | 1
168 | K | 34 | Potrubí kruhové pozinkované Spiro těsné D160, 40% tvarovek | bm | 2 |  | 0 |  |  | základní |  | 0 | 0 | 0 | 0 | 0 | 4 | K | 1 | ROZPOCET | 0 | 0 | 0 | 0 | 0 | 1 | 0 | 4 | -1438968167
| PP |  | D160, 40% tvarovek | [14 empty] | PP | 1
169 | K | 35 | D200, 30% tvarovek | bm | 19.32 |  | 0 |  |  | základní |  | 0 | 0 | 0 | 0 | 0 | 4 | K | 1 | ROZPOCET | 0 | 0 | 0 | 0 | 0 | 1 | 0 | 4 | -235195539
| PP |  | D200, 30% tvarovek | [14 empty] | PP | 1
170 | K | 36 | D225, 50% tvarovek | bm | 3.6 |  | 0 |  |  | základní |  | 0 | 0 | 0 | 0 | 0 | 4 | K | 1 | ROZPOCET | 0 | 0 | 0 | 0 | 0 | 1 | 0 | 4 | -129265835
| PP |  | D225, 50% tvarovek | [14 empty] | PP | 1
171 | K | 37 | D250, 90% tvarovek | bm | 1.68 |  | 0 |  |  | základní |  | 0 | 0 | 0 | 0 | 0 | 4 | K | 1 | ROZPOCET | 0 | 0 | 0 | 0 | 0 | 1 | 0 | 4 | 498623042
| PP |  | D250, 90% tvarovek | [14 empty] | PP | 1
172 | K | 38 | D280, 30% tvarovek | bm | 24.72 |  | 0 |  |  | základní |  | 0 | 0 | 0 | 0 | 0 | 4 | K | 1 | ROZPOCET | 0 | 0 | 0 | 0 | 0 | 1 | 0 | 4 | -1906495163
| PP |  | D280, 30% tvarovek | [14 empty] | PP | 1
173 | K | 39 | D315, 20% tvarovek | bm | 8.04 |  | 0 |  |  | základní |  | 0 | 0 | 0 | 0 | 0 | 4 | K | 1 | ROZPOCET | 0 | 0 | 0 | 0 | 0 | 1 | 0 | 4 | 851976798
| PP |  | D315, 20% tvarovek | [14 empty] | PP | 1
174 | K | 40 | D400, 30% tvarovek | bm | 14.76 |  | 0 |  |  | základní |  | 0 | 0 | 0 | 0 | 0 | 4 | K | 1 | ROZPOCET | 0 | 0 | 0 | 0 | 0 | 1 | 0 | 4 | 728934996
| PP |  | D400, 30% tvarovek | [14 empty] | PP | 1
175 | K | 41 | Tepelná a protihluková izolace potrubí s oplechováním (do venkovního prostředí) - tepelně izolováno tl.80mm -minerální vlna s AL folií | m2 | 187.2 |  | 0 |  |  | základní |  | 0 | 0 | 0 | 0 | 0 | 4 | K | 1 | ROZPOCET | 0 | 0 | 0 | 0 | 0 | 1 | 0 | 4 | 848663965
| PP |  | Tepelná a protihluková izolace potrubí s oplechováním (do venkovního prostředí) - tepelně izolováno tl.80mm -minerální vlna s AL folií | [14 empty] | PP | 1
176 | K | 42 | Protipožární (tepelná) izolace potrubí odolnost při tepelné expozici zvnějšku i zevnitř (potrubí typu B dle EN 1366-1).- oboustranná odolnost (typ B) odolnost min.EI30 - tl.60mm -minerální vlna s AL folií (při vedení prostorem ledové plochy odolná proti v | m2 | 139.2 |  | 0 |  |  | základní |  | 0 | 0 | 0 | 0 | 0 | 4 | K | 1 | ROZPOCET | 0 | 0 | 0 | 0 | 0 | 1 | 0 | 4 | -829109565
| PP |  | Protipožární (tepelná) izolace potrubí odolnost při tepelné expozici zvnějšku i zevnitř (potrubí typu B dle EN 1366-1).- oboustranná odolnost (typ B) odolnost min.EI30 - tl.60mm -minerální vlna s AL folií (při vedení prostorem ledové plochy odolná proti vzdušné vlhkosti v prostoru prostor zimního stadionu) | [14 empty] | PP | 1
177 | K | 43 | Tepelná a protihluková izolace potrubí - tl.40mm -minerální vlna s AL folií | m2 | 122.4 |  | 0 |  |  | základní |  | 0 | 0 | 0 | 0 | 0 | 4 | K | 1 | ROZPOCET | 0 | 0 | 0 | 0 | 0 | 1 | 0 | 4 | 189296643
| PP |  | Tepelná a protihluková izolace potrubí - tl.40mm -minerální vlna s AL folií | [14 empty] | PP | 1
178 | K | 44 | Protidešťová žaluzie - přívodní komfortní kovová pevné listy pro napojení na čtyřhrané 1600x1000, povrchová úprava, včetně síta proti ptactvu a příslušenství např.: PZ 70 1600x1000 | kpl | 1 |  | 0 |  |  | základní |  | 0 | 0 | 0 | 0 | 0 | 4 | K | 1 | ROZPOCET | 0 | 0 | 0 | 0 | 0 | 1 | 0 | 4 | 439401155
| PP |  | Protidešťová žaluzie - přívodní komfortní kovová pevné listy pro napojení na čtyřhrané 1600x1000, povrchová úprava, včetně síta proti ptactvu a příslušenství např.: PZ 70 1600x1000 | [14 empty] | PP | 1
179 | K | 45 | Protidešťová žaluzie - odvodní komfortní kovová pevné listy pro napojení na čtyřhrané 1600x800, povrchová úprava, včetně síta proti ptactvu a příslušenství např.: PZ 40 1600x800 | kpl | 1 |  | 0 |  |  | základní |  | 0 | 0 | 0 | 0 | 0 | 4 | K | 1 | ROZPOCET | 0 | 0 | 0 | 0 | 0 | 1 | 0 | 4 | 1895084456
| PP |  | Protidešťová žaluzie - odvodní komfortní kovová pevné listy pro napojení na čtyřhrané 1600x800, povrchová úprava, včetně síta proti ptactvu a příslušenství např.: PZ 40 1600x800 | [14 empty] | PP | 1
180 | K | 46 | Odvod kondenzátu do kanalizace - příprava | kpl | 4 |  | 0 |  |  | základní |  | 0 | 0 | 0 | 0 | 0 | 4 | K | 1 | ROZPOCET | 0 | 0 | 0 | 0 | 0 | 1 | 0 | 4 | 1145661011
| PP |  | Odvod kondenzátu do kanalizace - příprava | [14 empty] | PP | 1
181 | K | 47 | Antivibrační podložení VZT jednotek | kpl | 1 |  | 0 |  |  | základní |  | 0 | 0 | 0 | 0 | 0 | 4 | K | 1 | ROZPOCET | 0 | 0 | 0 | 0 | 0 | 1 | 0 | 4 | -1658916101
| PP |  | Antivibrační podložení VZT jednotek | [14 empty] | PP | 1
182 | K | 48 | Odvod kondenzátu do kanalizace - vyhřívaný | kpl | 1 |  | 0 |  |  | základní |  | 0 | 0 | 0 | 0 | 0 | 4 | K | 1 | ROZPOCET | 0 | 0 | 0 | 0 | 0 | 1 | 0 | 4 | -1022984574
| PP |  | Odvod kondenzátu do kanalizace - vyhřívaný | [14 empty] | PP | 1
183 | K | 49 | Drobný montážní materiál (spojky, uchyty, páska, konzoly,…) | kg | 80 |  | 0 |  |  | základní |  | 0 | 0 | 0 | 0 | 0 | 4 | K | 1 | ROZPOCET | 0 | 0 | 0 | 0 | 0 | 1 | 0 | 4 | -985996708
| PP |  | Drobný montážní materiál (spojky, uchyty, páska, konzoly,…) | [14 empty] | PP | 1
184 | K | 50 | Tepelně izolační box na servopohony pro regulátory variabilního průtoku - dílenský výrobek | kpl | 15 |  | 0 |  |  | základní |  | 0 | 0 | 0 | 0 | 0 | 4 | K | 1 | ROZPOCET | 0 | 0 | 0 | 0 | 0 | 1 | 0 | 4 | -827437950
| PP |  | Tepelně izolační box na servopohony pro regulátory variabilního průtoku - dílenský výrobek | [14 empty] | PP | 1
185 | K | 51 | Ukotvení VZT potrubí nad střechou (uchytný systém na betonových dlaždicích) | kpl | 1 |  | 0 |  |  | základní |  | 0 | 0 | 0 | 0 | 0 | 4 | K | 1 | ROZPOCET | 0 | 0 | 0 | 0 | 0 | 1 | 0 | 4 | 1140326422
| PP |  | Ukotvení VZT potrubí nad střechou (uchytný systém na betonových dlaždicích) | [14 empty] | PP | 1
186 | K | 52 | Montáž potrubí, elementů a zařízení VZT | kpl | 1 |  | 0 |  |  | základní |  | 0 | 0 | 0 | 0 | 0 | 4 | K | 1 | ROZPOCET | 0 | 0 | 0 | 0 | 0 | 1 | 0 | 4 | 1338077744
| PP |  | Montáž potrubí, elementů a zařízení VZT | [14 empty] | PP | 1
| D | 2.0 | 2.0 Zařízení č.90.20 – Kondenzační jednotka VZT zař.č.20 |  |  |  | 0 |  |  |  |  | 0 |  | 0 |  | 0 | 1 | D | 0 | ROZPOCET | [6 empty] | 0
187 | K | 53 | Kondenzační jednotka invertorové provedení pro ohřev a chlazení vzduchu ve VZT jednotce o chladícím výkonu Qch=19kW a Qt=22,4kW, elektrický příkon 6,7kW/400V, jistič 30A, chladivo R410a, o rozměrech (šxvxh) 950x1380x330mm, včetně příslušenství např. SPLI | ks | 2 |  | 0 |  |  | základní |  | 0 | 0 | 0 | 0 | 0 | 4 | K | 1 | ROZPOCET | 0 | 0 | 0 | 0 | 0 | 1 | 0 | 4 | -1528661068
| PP |  | Kondenzační jednotka invertorové provedení pro ohřev a chlazení vzduchu ve VZT jednotce o chladícím výkonu Qch=19kW a Qt=22,4kW, elektrický příkon 6,7kW/400V, jistič 30A, chladivo R410a, o rozměrech (šxvxh) 950x1380x330mm, včetně příslušenství např. SPLIT CAC - UU70W U34, LG | [14 empty] | PP | 1
188 | K | 54 | Komunikační modul pro kondenzační jednotku VZT s regulací VZT (Řídící box + výstupy Modbus a MOV), např.:KM113.27UU | ks | 2 |  | 0 |  |  | základní |  | 0 | 0 | 0 | 0 | 0 | 4 | K | 1 | ROZPOCET | 0 | 0 | 0 | 0 | 0 | 1 | 0 | 4 | 1413964123
| PP |  | Komunikační modul pro kondenzační jednotku VZT s regulací VZT (Řídící box + výstupy Modbus a MOV), např.:KM113.27UU | [14 empty] | PP | 1
189 | K | 55 | Modul omezení výkonu, např.:MOV-UU | ks | 2 |  | 0 |  |  | základní |  | 0 | 0 | 0 | 0 | 0 | 4 | K | 1 | ROZPOCET | 0 | 0 | 0 | 0 | 0 | 1 | 0 | 4 | -555079580
| PP |  | Modul omezení výkonu, např.:MOV-UU | [14 empty] | PP | 1
190 | K | 56 | Žárově pozinkovaná podstavná konstrukce, s antivibrační ochranou | ks | 2 |  | 0 |  |  | základní |  | 0 | 0 | 0 | 0 | 0 | 4 | K | 1 | ROZPOCET | 0 | 0 | 0 | 0 | 0 | 1 | 0 | 4 | 703793577
| PP |  | Žárově pozinkovaná podstavná konstrukce, s antivibrační ochranou | [14 empty] | PP | 1
191 | K | 57 | Připojení na soustavu elektro a odvod kondenzátu přes sifonek | ks | 2 |  | 0 |  |  | základní |  | 0 | 0 | 0 | 0 | 0 | 4 | K | 1 | ROZPOCET | 0 | 0 | 0 | 0 | 0 | 1 | 0 | 4 | -2109516913
| PP |  | Připojení na soustavu elektro a odvod kondenzátu přes sifonek | [14 empty] | PP | 1
192 | K | 58 | Příslušenství chladícího okruhu | ks | 2 |  | 0 |  |  | základní |  | 0 | 0 | 0 | 0 | 0 | 4 | K | 1 | ROZPOCET | 0 | 0 | 0 | 0 | 0 | 1 | 0 | 4 | 1560556659
| PP |  | Příslušenství chladícího okruhu | [14 empty] | PP | 1
193 | K | 59 | Měděné potrubí pára-chladivo včetně obalení difuzně odolnou kaučukovou izolací např.AF Armaflex, ve venkovním prostředí s oplechováním(dvojice potrubí = 1bm) - jednotky do 22,4 kW chlad.výkonu - 9,52/1mm (kapalina) 22,2/1mm(plyn) | bm | 25 |  | 0 |  |  | základní |  | 0 | 0 | 0 | 0 | 0 | 4 | K | 1 | ROZPOCET | 0 | 0 | 0 | 0 | 0 | 1 | 0 | 4 | 1274216115
| PP |  | Měděné potrubí pára-chladivo včetně obalení difuzně odolnou kaučukovou izolací např.AF Armaflex, ve venkovním prostředí s oplechováním(dvojice potrubí = 1bm) - jednotky do 22,4 kW chlad.výkonu - 9,52/1mm (kapalina) 22,2/1mm(plyn) | [14 empty] | PP | 1
194 | K | 60 | Naplnění systému chladivem | ks | 2 |  | 0 |  |  | základní |  | 0 | 0 | 0 | 0 | 0 | 4 | K | 1 | ROZPOCET | 0 | 0 | 0 | 0 | 0 | 1 | 0 | 4 | -945506983
| PP |  | Naplnění systému chladivem | [14 empty] | PP | 1
195 | K | 61 | Montáž zařízení a příslušenství | ks | 2 |  | 0 |  |  | základní |  | 0 | 0 | 0 | 0 | 0 | 4 | K | 1 | ROZPOCET | 0 | 0 | 0 | 0 | 0 | 1 | 0 | 4 | 377316735
| PP |  | Montáž zařízení a příslušenství | [14 empty] | PP | 1
196 | K | 62 | Drobný montážní materiál | kg | 20 |  | 0 |  |  | základní |  | 0 | 0 | 0 | 0 | 0 | 4 | K | 1 | ROZPOCET | 0 | 0 | 0 | 0 | 0 | 1 | 0 | 4 | 462294605
| PP |  | Drobný montážní materiál | [14 empty] | PP | 1
197 | K | 63 | Odvody kondenzátu-venkovní vyhřívaný | ks | 2 |  | 0 |  |  | základní |  | 0 | 0 | 0 | 0 | 0 | 4 | K | 1 | ROZPOCET | 0 | 0 | 0 | 0 | 0 | 1 | 0 | 4 | -109221180
| PP |  | Odvody kondenzátu-venkovní vyhřívaný | [14 empty] | PP | 1
| D | 2.1. | 2.1. Zařízení č.20 - ZONA A - Šatny u fasády |  |  |  | 0 |  |  |  |  | 0 |  | 0 |  | 0 | 1 | D | 0 | ROZPOCET | [6 empty] | 0
198 | K | 64 | Regulátor variabilního průtoku s pohonem ModBus (2-10V), do hranatého potrubí o rozměru 500x350mm - ZONA A-ŠATNY FASÁDY (přívod), V=4100m3/h, např. OPTIMA-S-I-500x350-BLC1-MOD-2-10V, Systemair | kpl | 1 |  | 0 |  |  | základní |  | 0 | 0 | 0 | 0 | 0 | 4 | K | 1 | ROZPOCET | 0 | 0 | 0 | 0 | 0 | 1 | 0 | 4 | -1421155755
| PP |  | Regulátor variabilního průtoku s pohonem ModBus (2-10V), do hranatého potrubí o rozměru 500x350mm - ZONA A-ŠATNY FASÁDY (přívod), V=4100m3/h, např. OPTIMA-S-I-500x350-BLC1-MOD-2-10V, Systemair | [14 empty] | PP | 1
199 | K | 65 | Regulátor variabilního průtoku s pohonem ModBus (2-10V), do hranatého potrubí o rozměru 600x300mm - ZONA A-ŠATNY FASÁDY (odvod), V=4200m3/h, např. OPTIMA-S-I-600x300-BLC1-MOD-2-10V, Systemair | kpl | 1 |  | 0 |  |  | základní |  | 0 | 0 | 0 | 0 | 0 | 4 | K | 1 | ROZPOCET | 0 | 0 | 0 | 0 | 0 | 1 | 0 | 4 | -718290402
| PP |  | Regulátor variabilního průtoku s pohonem ModBus (2-10V), do hranatého potrubí o rozměru 600x300mm - ZONA A-ŠATNY FASÁDY (odvod), V=4200m3/h, např. OPTIMA-S-I-600x300-BLC1-MOD-2-10V, Systemair | [14 empty] | PP | 1
200 | K | 66 | Prokabelování zařízení ovládaných MaR, zapojení čidla teploty prostoru - dodávka MaR | kpl | 1 |  | 0 |  |  | základní |  | 0 | 0 | 0 | 0 | 0 | 4 | K | 1 | ROZPOCET | 0 | 0 | 0 | 0 | 0 | 1 | 0 | 4 | -606606717
| PP |  | Prokabelování zařízení ovládaných MaR, zapojení čidla teploty prostoru - dodávka MaR | [14 empty] | PP | 1
201 | K | 67 | Jádrový tlumič hluku standartní (pozinkovaný plech odolnost 200°C) do hranatého potrubí šířkaxvýška 1000x300, délka tlumiče l=1m, 3 vložky, např. JTH skladba jader: 1 x JTH 200/300/1000, 2 x JTH 400/300/1000, Stavoklima | kpl | 1 |  | 0 |  |  | základní |  | 0 | 0 | 0 | 0 | 0 | 4 | K | 1 | ROZPOCET | 0 | 0 | 0 | 0 | 0 | 1 | 0 | 4 | -1243653416
| PP |  | Jádrový tlumič hluku standartní (pozinkovaný plech odolnost 200°C) do hranatého potrubí šířkaxvýška 1000x300, délka tlumiče l=1m, 3 vložky, např. JTH skladba jader: 1 x JTH 200/300/1000, 2 x JTH 400/300/1000, Stavoklima | [14 empty] | PP | 1
202 | K | 68 | Jádrový tlumič hluku standartní (pozinkovaný plech odolnost 200°C) do hranatého potrubí šířkaxvýška 600x600, délka tlumiče l=1m, 4 vložky, např. JTH skladba jader: 4 x JTH 300/300/1000, Stavoklima | kpl | 1 |  | 0 |  |  | základní |  | 0 | 0 | 0 | 0 | 0 | 4 | K | 1 | ROZPOCET | 0 | 0 | 0 | 0 | 0 | 1 | 0 | 4 | -1019609617
| PP |  | Jádrový tlumič hluku standartní (pozinkovaný plech odolnost 200°C) do hranatého potrubí šířkaxvýška 600x600, délka tlumiče l=1m, 4 vložky, např. JTH skladba jader: 4 x JTH 300/300/1000, Stavoklima | [14 empty] | PP | 1
203 | K | 69 | Požární klapka s aktivačním mechanismem se servopohonem 230V AC s vratnou pružinou, s termoelektrickou pojistkou 72°C a pomocnými spínači s odolností EI60S, do hranatého potrubí o rozměru 1000x200mm, včetně uchycení mino stěnu, např. FDS-3G-1000x200-B230T | kpl | 1 |  | 0 |  |  | základní |  | 0 | 0 | 0 | 0 | 0 | 4 | K | 1 | ROZPOCET | 0 | 0 | 0 | 0 | 0 | 1 | 0 | 4 | 689227254
| PP |  | Požární klapka s aktivačním mechanismem se servopohonem 230V AC s vratnou pružinou, s termoelektrickou pojistkou 72°C a pomocnými spínači s odolností EI60S, do hranatého potrubí o rozměru 1000x200mm, včetně uchycení mino stěnu, např. FDS-3G-1000x200-B230T, Systemair | [14 empty] | PP | 1
204 | K | 70 | Požární klapka s aktivačním mechanismem se servopohonem 230V AC s vratnou pružinou, s termoelektrickou pojistkou 72°C a pomocnými spínači s odolností EI60S, do hranatého potrubí o rozměru 1000x315mm, včetně uchycení mino stěnu, např. FDS-3G-1000x315-B230T | kpl | 1 |  | 0 |  |  | základní |  | 0 | 0 | 0 | 0 | 0 | 4 | K | 1 | ROZPOCET | 0 | 0 | 0 | 0 | 0 | 1 | 0 | 4 | -912617501
| PP |  | Požární klapka s aktivačním mechanismem se servopohonem 230V AC s vratnou pružinou, s termoelektrickou pojistkou 72°C a pomocnými spínači s odolností EI60S, do hranatého potrubí o rozměru 1000x315mm, včetně uchycení mino stěnu, např. FDS-3G-1000x315-B230T, Systemair | [14 empty] | PP | 1
205 | K | 71 | Potrubí čtyřhranné pozinkované těsné sk.I do obvodu 1050, 20% tvar. | m2 | 10.2 |  | 0 |  |  | základní |  | 0 | 0 | 0 | 0 | 0 | 4 | K | 1 | ROZPOCET | 0 | 0 | 0 | 0 | 0 | 1 | 0 | 4 | 1315625332
| PP |  | do obvodu 1050, 20% tvar. | [14 empty] | PP | 1
206 | K | 72 | do obvodu 1500, 20% tvar. | m2 | 10.344 |  | 0 |  |  | základní |  | 0 | 0 | 0 | 0 | 0 | 4 | K | 1 | ROZPOCET | 0 | 0 | 0 | 0 | 0 | 1 | 0 | 4 | -1603547918
| PP |  | do obvodu 1500, 20% tvar. | [14 empty] | PP | 1
207 | K | 73 | do obvodu 1890, 30% tvar. | m2 | 18.708 |  | 0 |  |  | základní |  | 0 | 0 | 0 | 0 | 0 | 4 | K | 1 | ROZPOCET | 0 | 0 | 0 | 0 | 0 | 1 | 0 | 4 | 490132390
| PP |  | do obvodu 1890, 30% tvar. | [14 empty] | PP | 1
208 | K | 74 | do obvodu 2630, 30% tvar. | m2 | 80.28 |  | 0 |  |  | základní |  | 0 | 0 | 0 | 0 | 0 | 4 | K | 1 | ROZPOCET | 0 | 0 | 0 | 0 | 0 | 1 | 0 | 4 | 1871307876
| PP |  | do obvodu 2630, 30% tvar. | [14 empty] | PP | 1
209 | K | 75 | do obvodu 3500, 100% tvar. | m2 | 3.72 |  | 0 |  |  | základní |  | 0 | 0 | 0 | 0 | 0 | 4 | K | 1 | ROZPOCET | 0 | 0 | 0 | 0 | 0 | 1 | 0 | 4 | 2037022982
| PP |  | do obvodu 3500, 100% tvar. | [14 empty] | PP | 1
210 | K | 76 | Potrubí kruhové pozinkované Spiro těsné D100, 20% tvarovek | bm | 6 |  | 0 |  |  | základní |  | 0 | 0 | 0 | 0 | 0 | 4 | K | 1 | ROZPOCET | 0 | 0 | 0 | 0 | 0 | 1 | 0 | 4 | -747876592
| PP |  | D100, 20% tvarovek | [14 empty] | PP | 1
211 | K | 77 | Protipožární (tepelná) izolace potrubí odolnost při tepelné expozici zvnějšku i zevnitř (potrubí typu B dle EN 1366-1).- oboustranná odolnost (typ B) odolnost min.EI30 - tl.60mm -minerální vlna s AL folií | m2 | 18.24 |  | 0 |  |  | základní |  | 0 | 0 | 0 | 0 | 0 | 4 | K | 1 | ROZPOCET | 0 | 0 | 0 | 0 | 0 | 1 | 0 | 4 | 1842352977
| PP |  | Protipožární (tepelná) izolace potrubí odolnost při tepelné expozici zvnějšku i zevnitř (potrubí typu B dle EN 1366-1).- oboustranná odolnost (typ B) odolnost min.EI30 - tl.60mm -minerální vlna s AL folií | [14 empty] | PP | 1
212 | K | 78 | Tepelná a protihluková izolace potrubí - tl.40mm -minerální vlna s AL folií | m2 | 18.96 |  | 0 |  |  | základní |  | 0 | 0 | 0 | 0 | 0 | 4 | K | 1 | ROZPOCET | 0 | 0 | 0 | 0 | 0 | 1 | 0 | 4 | 1553939960
| PP |  | Tepelná a protihluková izolace potrubí - tl.40mm -minerální vlna s AL folií | [14 empty] | PP | 1
213 | K | 79 | Tepelná izolace potrubí - tepelně izolováno tl.12mm -kaučuková iz. | m2 | 5 |  | 0 |  |  | základní |  | 0 | 0 | 0 | 0 | 0 | 4 | K | 1 | ROZPOCET | 0 | 0 | 0 | 0 | 0 | 1 | 0 | 4 | -923275545
| PP |  | Tepelná izolace potrubí - tepelně izolováno tl.12mm -kaučuková iz. | [14 empty] | PP | 1
214 | K | 80 | Vyčištění stávajícího potrubí VZT | kpl | 1 |  | 0 |  |  | základní |  | 0 | 0 | 0 | 0 | 0 | 4 | K | 1 | ROZPOCET | 0 | 0 | 0 | 0 | 0 | 1 | 0 | 4 | -878236690
| PP |  | Vyčištění stávajícího potrubí VZT | [14 empty] | PP | 1
215 | K | 81 | Regulační klapka pro kruhové potrubí D125, včetně příslušenství | kpl | 1 |  | 0 |  |  | základní |  | 0 | 0 | 0 | 0 | 0 | 4 | K | 1 | ROZPOCET | 0 | 0 | 0 | 0 | 0 | 1 | 0 | 4 | 244801486
| PP |  | Regulační klapka pro kruhové potrubí D125, včetně příslušenství | [14 empty] | PP | 1
216 | K | 82 | Regulační clona do potrubí 560x100 | kpl | 1 |  | 0 |  |  | základní |  | 0 | 0 | 0 | 0 | 0 | 4 | K | 1 | ROZPOCET | 0 | 0 | 0 | 0 | 0 | 1 | 0 | 4 | -1463842751
| PP |  | Regulační clona do potrubí 560x100 | [14 empty] | PP | 1
217 | K | 83 | Regulační klapka pro hranaté potrubí do rozměru 280x200, včetně příslušenství | kpl | 1 |  | 0 |  |  | základní |  | 0 | 0 | 0 | 0 | 0 | 4 | K | 1 | ROZPOCET | 0 | 0 | 0 | 0 | 0 | 1 | 0 | 4 | 1652693586
| PP |  | Regulační klapka pro hranaté potrubí do rozměru 280x200, včetně příslušenství | [14 empty] | PP | 1
218 | K | 84 | Regulační klapka pro hranaté potrubí do rozměru 355x200, včetně příslušenství | kpl | 1 |  | 0 |  |  | základní |  | 0 | 0 | 0 | 0 | 0 | 4 | K | 1 | ROZPOCET | 0 | 0 | 0 | 0 | 0 | 1 | 0 | 4 | 1498998676
| PP |  | Regulační klapka pro hranaté potrubí do rozměru 355x200, včetně příslušenství | [14 empty] | PP | 1
219 | K | 85 | Regulační klapka pro kruhové potrubí D100, včetně příslušenství | kpl | 1 |  | 0 |  |  | základní |  | 0 | 0 | 0 | 0 | 0 | 4 | K | 1 | ROZPOCET | 0 | 0 | 0 | 0 | 0 | 1 | 0 | 4 | 1703791160
| PP |  | Regulační klapka pro kruhové potrubí D100, včetně příslušenství | [14 empty] | PP | 1
220 | K | 86 | Talířový ventil odvodní kovový velikost 100, včetně napojení na potrubí, povrch.úprava RAL | kpl | 2 |  | 0 |  |  | základní |  | 0 | 0 | 0 | 0 | 0 | 4 | K | 1 | ROZPOCET | 0 | 0 | 0 | 0 | 0 | 1 | 0 | 4 | 378914225
| PP |  | Talířový ventil odvodní kovový velikost 100, včetně napojení na potrubí, povrch.úprava RAL | [14 empty] | PP | 1
221 | K | 87 | Výústka přívodní dvouřadá komfortní s regulací pro hranaté potrubí do rozměru šířkaxvýška 600x150 mm s regulací R1 - instalace do kruhového potrubí včetně nástavce, uchycení, např.NOVA-C-2-R1 | kpl | 9 |  | 0 |  |  | základní |  | 0 | 0 | 0 | 0 | 0 | 4 | K | 1 | ROZPOCET | 0 | 0 | 0 | 0 | 0 | 1 | 0 | 4 | 402867337
| PP |  | Výústka přívodní dvouřadá komfortní s regulací pro hranaté potrubí do rozměru šířkaxvýška 600x150 mm s regulací R1 - instalace do kruhového potrubí včetně nástavce, uchycení, např.NOVA-C-2-R1 | [14 empty] | PP | 1
222 | K | 88 | Výústka přívodní dvouřadá komfortní s regulací pro hranaté potrubí do rozměru šířkaxvýška 500x150 mm s regulací R1 - instalace do kruhového potrubí včetně nástavce, uchycení, např.NOVA-C-2-R1 | kpl | 3 |  | 0 |  |  | základní |  | 0 | 0 | 0 | 0 | 0 | 4 | K | 1 | ROZPOCET | 0 | 0 | 0 | 0 | 0 | 1 | 0 | 4 | -2066811860
| PP |  | Výústka přívodní dvouřadá komfortní s regulací pro hranaté potrubí do rozměru šířkaxvýška 500x150 mm s regulací R1 - instalace do kruhového potrubí včetně nástavce, uchycení, např.NOVA-C-2-R1 | [14 empty] | PP | 1
223 | K | 89 | Výústka odvodní jednořadá komfortní s regulací o rozměru 560x200mm s regulací R1 - instalace do hranatého potrubí, včetně nástavce, uchycení, např.NOVA-C-1-R1 | kpl | 3 |  | 0 |  |  | základní |  | 0 | 0 | 0 | 0 | 0 | 4 | K | 1 | ROZPOCET | 0 | 0 | 0 | 0 | 0 | 1 | 0 | 4 | -2067617549
| PP |  | Výústka odvodní jednořadá komfortní s regulací o rozměru 560x200mm s regulací R1 - instalace do hranatého potrubí, včetně nástavce, uchycení, např.NOVA-C-1-R1 | [14 empty] | PP | 1
224 | K | 90 | Stěnová mřížka jednořadá - oboustranné komfortní pro hranaté potrubí do rozměru šířkaxvýška 600x200mm, povrch.úpravy RAL a uchycení | kpl | 1 |  | 0 |  |  | základní |  | 0 | 0 | 0 | 0 | 0 | 4 | K | 1 | ROZPOCET | 0 | 0 | 0 | 0 | 0 | 1 | 0 | 4 | -428557691
| PP |  | Stěnová mřížka jednořadá - oboustranné komfortní pro hranaté potrubí do rozměru šířkaxvýška 600x200mm, povrch.úpravy RAL a uchycení | [14 empty] | PP | 1
225 | K | 91 | Dveřní mřížka komfortní oboustraná 600*300mm, povrchová úprava dle RAL, včetně uchycení, např. DME | kpl | 4 |  | 0 |  |  | základní |  | 0 | 0 | 0 | 0 | 0 | 4 | K | 1 | ROZPOCET | 0 | 0 | 0 | 0 | 0 | 1 | 0 | 4 | -1198297680
| PP |  | Dveřní mřížka komfortní oboustraná 600*300mm, povrchová úprava dle RAL, včetně uchycení, např. DME | [14 empty] | PP | 1
226 | K | 92 | Přeregulování stávajících výustek | kpl | 1 |  | 0 |  |  | základní |  | 0 | 0 | 0 | 0 | 0 | 4 | K | 1 | ROZPOCET | 0 | 0 | 0 | 0 | 0 | 1 | 0 | 4 | 1158129292
| PP |  | Přeregulování stávajících výustek | [14 empty] | PP | 1
227 | K | 93 | Drobný montážní materiál (spojky, uchyty, páska, konzoly,…) | kg | 40 |  | 0 |  |  | základní |  | 0 | 0 | 0 | 0 | 0 | 4 | K | 1 | ROZPOCET | 0 | 0 | 0 | 0 | 0 | 1 | 0 | 4 | 2034970888
| PP |  | Drobný montážní materiál (spojky, uchyty, páska, konzoly,…) | [14 empty] | PP | 1
228 | K | 94 | Montáž potrubí, elementů a zařízení VZT | kpl | 1 |  | 0 |  |  | základní |  | 0 | 0 | 0 | 0 | 0 | 4 | K | 1 | ROZPOCET | 0 | 0 | 0 | 0 | 0 | 1 | 0 | 4 | 1095639445
| PP |  | Montáž potrubí, elementů a zařízení VZT | [14 empty] | PP | 1
| D | 2.2. | 2.2. Zařízení č.20 - ZONA B - Šatny u kluziště |  |  |  | 0 |  |  |  |  | 0 |  | 0 |  | 0 | 1 | D | 0 | ROZPOCET | [6 empty] | 0
229 | K | 100 | Požární klapka s aktivačním mechanismem se servopohonem 230V AC s vratnou pružinou, s termoelektrickou pojistkou 72°C a pomocnými spínači s odolností EI60S, do hranatého potrubí o rozměru 400x500mm, včetně uchycení mino stěnu, např. FDS-3G-400x500-B230T, | kpl | 1 |  | 0 |  |  | základní |  | 0 | 0 | 0 | 0 | 0 | 4 | K | 1 | ROZPOCET | 0 | 0 | 0 | 0 | 0 | 1 | 0 | 4 | 1808059320
| PP |  | Požární klapka s aktivačním mechanismem se servopohonem 230V AC s vratnou pružinou, s termoelektrickou pojistkou 72°C a pomocnými spínači s odolností EI60S, do hranatého potrubí o rozměru 400x500mm, včetně uchycení mino stěnu, např. FDS-3G-400x500-B230T, Systemair | [14 empty] | PP | 1
230 | K | 101 | Požární klapka s aktivačním mechanismem se servopohonem 230V AC s vratnou pružinou, s termoelektrickou pojistkou 72°C a pomocnými spínači s odolností EI60S, do hranatého potrubí o rozměru 600x400mm, včetně uchycení mino stěnu, např. FDS-3G-600x400-B230T, | kpl | 1 |  | 0 |  |  | základní |  | 0 | 0 | 0 | 0 | 0 | 4 | K | 1 | ROZPOCET | 0 | 0 | 0 | 0 | 0 | 1 | 0 | 4 | -1604046699
| PP |  | Požární klapka s aktivačním mechanismem se servopohonem 230V AC s vratnou pružinou, s termoelektrickou pojistkou 72°C a pomocnými spínači s odolností EI60S, do hranatého potrubí o rozměru 600x400mm, včetně uchycení mino stěnu, např. FDS-3G-600x400-B230T, Systemair | [14 empty] | PP | 1
231 | K | 102 | Potrubí čtyřhranné pozinkované těsné sk.I do obvodu 1050, 10% tvar. | m2 | 10.992 |  | 0 |  |  | základní |  | 0 | 0 | 0 | 0 | 0 | 4 | K | 1 | ROZPOCET | 0 | 0 | 0 | 0 | 0 | 1 | 0 | 4 | 1223966175
| PP |  | do obvodu 1050, 10% tvar. | [14 empty] | PP | 1
232 | K | 103 | do obvodu 1500, 20% tvar. | m2 | 11.952 |  | 0 |  |  | základní |  | 0 | 0 | 0 | 0 | 0 | 4 | K | 1 | ROZPOCET | 0 | 0 | 0 | 0 | 0 | 1 | 0 | 4 | 1981797553
| PP |  | do obvodu 1500, 20% tvar. | [14 empty] | PP | 1
233 | K | 104 | do obvodu 1890, 20% tvar. | m2 | 14.496 |  | 0 |  |  | základní |  | 0 | 0 | 0 | 0 | 0 | 4 | K | 1 | ROZPOCET | 0 | 0 | 0 | 0 | 0 | 1 | 0 | 4 | 2080450044
| PP |  | do obvodu 1890, 20% tvar. | [14 empty] | PP | 1
234 | K | 105 | do obvodu 2630, 20% tvar. | m2 | 15 |  | 0 |  |  | základní |  | 0 | 0 | 0 | 0 | 0 | 4 | K | 1 | ROZPOCET | 0 | 0 | 0 | 0 | 0 | 1 | 0 | 4 | 996485305
| PP |  | do obvodu 2630, 20% tvar. | [14 empty] | PP | 1
235 | K | 106 | Protipožární (tepelná) izolace potrubí odolnost při tepelné expozici zvnějšku i zevnitř (potrubí typu B dle EN 1366-1).- oboustranná odolnost (typ B) odolnost min.EI30 - tl.60mm -minerální vlna s AL folií | m2 | 15.588 |  | 0 |  |  | základní |  | 0 | 0 | 0 | 0 | 0 | 4 | K | 1 | ROZPOCET | 0 | 0 | 0 | 0 | 0 | 1 | 0 | 4 | -1631691859
| PP |  | Protipožární (tepelná) izolace potrubí odolnost při tepelné expozici zvnějšku i zevnitř (potrubí typu B dle EN 1366-1).- oboustranná odolnost (typ B) odolnost min.EI30 - tl.60mm -minerální vlna s AL folií | [14 empty] | PP | 1
236 | K | 107 | Tepelná a protihluková izolace potrubí - tl.40mm -minerální vlna s AL folií | m2 | 18.984 |  | 0 |  |  | základní |  | 0 | 0 | 0 | 0 | 0 | 4 | K | 1 | ROZPOCET | 0 | 0 | 0 | 0 | 0 | 1 | 0 | 4 | 163013327
| PP |  | Tepelná a protihluková izolace potrubí - tl.40mm -minerální vlna s AL folií | [14 empty] | PP | 1
237 | K | 108 | Tepelná izolace potrubí - tepelně izolováno tl.12mm -kaučuková iz. | m2 | 5 |  | 0 |  |  | základní |  | 0 | 0 | 0 | 0 | 0 | 4 | K | 1 | ROZPOCET | 0 | 0 | 0 | 0 | 0 | 1 | 0 | 4 | 176358445
| PP |  | Tepelná izolace potrubí - tepelně izolováno tl.12mm -kaučuková iz. | [14 empty] | PP | 1
238 | K | 109 | Vyčištění stávajícího potrubí VZT | kpl | 1 |  | 0 |  |  | základní |  | 0 | 0 | 0 | 0 | 0 | 4 | K | 1 | ROZPOCET | 0 | 0 | 0 | 0 | 0 | 1 | 0 | 4 | 1559570847
| PP |  | Vyčištění stávajícího potrubí VZT | [14 empty] | PP | 1
239 | K | 110 | Regulační klapka pro hranaté potrubí do rozměru 200x200, včetně příslušenství | kpl | 1 |  | 0 |  |  | základní |  | 0 | 0 | 0 | 0 | 0 | 4 | K | 1 | ROZPOCET | 0 | 0 | 0 | 0 | 0 | 1 | 0 | 4 | -17734733
| PP |  | Regulační klapka pro hranaté potrubí do rozměru 200x200, včetně příslušenství | [14 empty] | PP | 1
240 | K | 111 | Regulační klapka pro hranaté potrubí do rozměru 280x200, včetně příslušenství | kpl | 1 |  | 0 |  |  | základní |  | 0 | 0 | 0 | 0 | 0 | 4 | K | 1 | ROZPOCET | 0 | 0 | 0 | 0 | 0 | 1 | 0 | 4 | -1467495611
| PP |  | Regulační klapka pro hranaté potrubí do rozměru 280x200, včetně příslušenství | [14 empty] | PP | 1
241 | K | 112 | Regulační klapka pro hranaté potrubí do rozměru 450x200, včetně příslušenství | kpl | 1 |  | 0 |  |  | základní |  | 0 | 0 | 0 | 0 | 0 | 4 | K | 1 | ROZPOCET | 0 | 0 | 0 | 0 | 0 | 1 | 0 | 4 | 1630150917
| PP |  | Regulační klapka pro hranaté potrubí do rozměru 450x200, včetně příslušenství | [14 empty] | PP | 1
242 | K | 113 | Výústka odvodní jednořadá komfortní s regulací o rozměru 560x200mm s regulací R1 - instalace do hranatého potrubí, včetně nástavce, uchycení, např.NOVA-C-1-R1 | kpl | 3 |  | 0 |  |  | základní |  | 0 | 0 | 0 | 0 | 0 | 4 | K | 1 | ROZPOCET | 0 | 0 | 0 | 0 | 0 | 1 | 0 | 4 | -1606816881
| PP |  | Výústka odvodní jednořadá komfortní s regulací o rozměru 560x200mm s regulací R1 - instalace do hranatého potrubí, včetně nástavce, uchycení, např.NOVA-C-1-R1 | [14 empty] | PP | 1
243 | K | 114 | Stěnová mřížka jednořadá - oboustranné komfortní pro hranaté potrubí do rozměru šířkaxvýška 600x200mm, povrch.úpravy RAL a uchycení | kpl | 1 |  | 0 |  |  | základní |  | 0 | 0 | 0 | 0 | 0 | 4 | K | 1 | ROZPOCET | 0 | 0 | 0 | 0 | 0 | 1 | 0 | 4 | 9029508
| PP |  | Stěnová mřížka jednořadá - oboustranné komfortní pro hranaté potrubí do rozměru šířkaxvýška 600x200mm, povrch.úpravy RAL a uchycení | [14 empty] | PP | 1
244 | K | 115 | Dveřní mřížka komfortní oboustraná 600*300mm, povrchová úprava dle RAL, včetně uchycení, např. DME | kpl | 2 |  | 0 |  |  | základní |  | 0 | 0 | 0 | 0 | 0 | 4 | K | 1 | ROZPOCET | 0 | 0 | 0 | 0 | 0 | 1 | 0 | 4 | -2124603542
| PP |  | Dveřní mřížka komfortní oboustraná 600*300mm, povrchová úprava dle RAL, včetně uchycení, např. DME | [14 empty] | PP | 1
245 | K | 116 | Dveřní mřížka komfortní oboustraná 300*150mm, povrchová úprava dle RAL, včetně uchycení, např. DME | kpl | 4 |  | 0 |  |  | základní |  | 0 | 0 | 0 | 0 | 0 | 4 | K | 1 | ROZPOCET | 0 | 0 | 0 | 0 | 0 | 1 | 0 | 4 | -1062581573
| PP |  | Dveřní mřížka komfortní oboustraná 300*150mm, povrchová úprava dle RAL, včetně uchycení, např. DME | [14 empty] | PP | 1
246 | K | 117 | Přeregulování stávajících výustek | kpl | 1 |  | 0 |  |  | základní |  | 0 | 0 | 0 | 0 | 0 | 4 | K | 1 | ROZPOCET | 0 | 0 | 0 | 0 | 0 | 1 | 0 | 4 | 1642323350
| PP |  | Přeregulování stávajících výustek | [14 empty] | PP | 1
247 | K | 118 | Drobný montážní materiál (spojky, uchyty, páska, konzoly,…) | kg | 40 |  | 0 |  |  | základní |  | 0 | 0 | 0 | 0 | 0 | 4 | K | 1 | ROZPOCET | 0 | 0 | 0 | 0 | 0 | 1 | 0 | 4 | -914034083
| PP |  | Drobný montážní materiál (spojky, uchyty, páska, konzoly,…) | [14 empty] | PP | 1
248 | K | 119 | Montáž potrubí, elementů a zařízení VZT | kpl | 1 |  | 0 |  |  | základní |  | 0 | 0 | 0 | 0 | 0 | 4 | K | 1 | ROZPOCET | 0 | 0 | 0 | 0 | 0 | 1 | 0 | 4 | -1082401862
| PP |  | Montáž potrubí, elementů a zařízení VZT | [14 empty] | PP | 1
249 | K | 95 | Regulátor variabilního průtoku s pohonem ModBus (2-10V), do hranatého potrubí o rozměru 400x350mm - ZONA B-ŠATNY U KLUZIŠTĚ (přívod) V=3000m3/h, např.OPTIMA-S-I-400x350-BLC1-MOD-2-10V, Systemair | kpl | 1 |  | 0 |  |  | základní |  | 0 | 0 | 0 | 0 | 0 | 4 | K | 1 | ROZPOCET | 0 | 0 | 0 | 0 | 0 | 1 | 0 | 4 | 1602943750
| PP |  | Regulátor variabilního průtoku s pohonem ModBus (2-10V), do hranatého potrubí o rozměru 400x350mm - ZONA B-ŠATNY U KLUZIŠTĚ (přívod) V=3000m3/h, např.OPTIMA-S-I-400x350-BLC1-MOD-2-10V, Systemair | [14 empty] | PP | 1
250 | K | 96 | Regulátor variabilního průtoku s pohonem ModBus (2-10V), do hranatého potrubí o rozměru 600x200mm - ZONA B-ŠATNY U KLUZIŠTĚ (odvod) V=3180m3/h, např.OPTIMA-S-I-600x200-BLC1-MOD-2-10V, Systemair | kpl | 1 |  | 0 |  |  | základní |  | 0 | 0 | 0 | 0 | 0 | 4 | K | 1 | ROZPOCET | 0 | 0 | 0 | 0 | 0 | 1 | 0 | 4 | -811723311
| PP |  | Regulátor variabilního průtoku s pohonem ModBus (2-10V), do hranatého potrubí o rozměru 600x200mm - ZONA B-ŠATNY U KLUZIŠTĚ (odvod) V=3180m3/h, např.OPTIMA-S-I-600x200-BLC1-MOD-2-10V, Systemair | [14 empty] | PP | 1
251 | K | 97 | Prokabelování zařízení ovládaných MaR, zapojení čidla teploty prostoru - dodávka MaR | kpl | 1 |  | 0 |  |  | základní |  | 0 | 0 | 0 | 0 | 0 | 4 | K | 1 | ROZPOCET | 0 | 0 | 0 | 0 | 0 | 1 | 0 | 4 | 750413691
| PP |  | Prokabelování zařízení ovládaných MaR, zapojení čidla teploty prostoru - dodávka MaR | [14 empty] | PP | 1
252 | K | 98 | Jádrový tlumič hluku standartní (pozinkovaný plech odolnost 200°C) do hranatého potrubí šířkaxvýška 600x400, délka tlumiče l=1m, 4 vložky, např. JTH skladba jader: 4 x JTH 200/300/1000, Stavoklima | kpl | 1 |  | 0 |  |  | základní |  | 0 | 0 | 0 | 0 | 0 | 4 | K | 1 | ROZPOCET | 0 | 0 | 0 | 0 | 0 | 1 | 0 | 4 | 946798627
| PP |  | Jádrový tlumič hluku standartní (pozinkovaný plech odolnost 200°C) do hranatého potrubí šířkaxvýška 600x400, délka tlumiče l=1m, 4 vložky, např. JTH skladba jader: 4 x JTH 200/300/1000, Stavoklima | [14 empty] | PP | 1
253 | K | 99 | Jádrový tlumič hluku standartní (pozinkovaný plech odolnost 200°C) do hranatého potrubí šířkaxvýška 600x400, délka tlumiče l=1m, 4 vložky, např. JTH skladba jader: 4 x JTH 200/300/1000, Stavoklima | kpl | 1 |  | 0 |  |  | základní |  | 0 | 0 | 0 | 0 | 0 | 4 | K | 1 | ROZPOCET | 0 | 0 | 0 | 0 | 0 | 1 | 0 | 4 | -236349052
| PP |  | Jádrový tlumič hluku standartní (pozinkovaný plech odolnost 200°C) do hranatého potrubí šířkaxvýška 600x400, délka tlumiče l=1m, 4 vložky, např. JTH skladba jader: 4 x JTH 200/300/1000, Stavoklima | [14 empty] | PP | 1
| D | 2.3. | 2.3. Zařízení č.20 - ZONA C - Šatny vpravo |  |  |  | 0 |  |  |  |  | 0 |  | 0 |  | 0 | 1 | D | 0 | ROZPOCET | [6 empty] | 0
254 | K | 120 | Regulátor variabilního průtoku pro rychlosti 0,2–6 m/s s pohonem ModBus (2-10V), do kruhového potrubí o rozměru 250mm - ZONA C-ŠATNY VPRAVO (přívod) V=1800m3/h, např.OPTIMA-LV-RI-400-BLC1-MOD-2-10V, Systemair | kpl | 1 |  | 0 |  |  | základní |  | 0 | 0 | 0 | 0 | 0 | 4 | K | 1 | ROZPOCET | 0 | 0 | 0 | 0 | 0 | 1 | 0 | 4 | 1005821405
| PP |  | Regulátor variabilního průtoku pro rychlosti 0,2–6 m/s s pohonem ModBus (2-10V), do kruhového potrubí o rozměru 250mm - ZONA C-ŠATNY VPRAVO (přívod) V=1800m3/h, např.OPTIMA-LV-RI-400-BLC1-MOD-2-10V, Systemair | [14 empty] | PP | 1
255 | K | 121 | Regulátor variabilního průtoku s pohonem ModBus (2-10V), do kruhového potrubí o rozměru 315mm - ZONA C-ŠATNY VPRAVO (odvod) V=1970m3/h, např. OPTIMA-R-I-315-BLC1-MOD-2-10V, Systemair | kpl | 1 |  | 0 |  |  | základní |  | 0 | 0 | 0 | 0 | 0 | 4 | K | 1 | ROZPOCET | 0 | 0 | 0 | 0 | 0 | 1 | 0 | 4 | -1246454903
| PP |  | Regulátor variabilního průtoku s pohonem ModBus (2-10V), do kruhového potrubí o rozměru 315mm - ZONA C-ŠATNY VPRAVO (odvod) V=1970m3/h, např. OPTIMA-R-I-315-BLC1-MOD-2-10V, Systemair | [14 empty] | PP | 1
256 | K | 122 | Prokabelování zařízení ovládaných MaR, zapojení čidla teploty prostoru - dodávka MaR | kpl | 1 |  | 0 |  |  | základní |  | 0 | 0 | 0 | 0 | 0 | 4 | K | 1 | ROZPOCET | 0 | 0 | 0 | 0 | 0 | 1 | 0 | 4 | -1895756098
| PP |  | Prokabelování zařízení ovládaných MaR, zapojení čidla teploty prostoru - dodávka MaR | [14 empty] | PP | 1
257 | K | 123 | Tlumič hluku pro kruhová potrubí DN315, délky 1,2m, tlouštka izolace 50mm, např.SLU 315/1200 50, Lindab | kpl | 1 |  | 0 |  |  | základní |  | 0 | 0 | 0 | 0 | 0 | 4 | K | 1 | ROZPOCET | 0 | 0 | 0 | 0 | 0 | 1 | 0 | 4 | -376801969
| PP |  | Tlumič hluku pro kruhová potrubí DN315, délky 1,2m, tlouštka izolace 50mm, např.SLU 315/1200 50, Lindab | [14 empty] | PP | 1
258 | K | 124 | Tlumič hluku pro kruhová potrubí DN315, délky 1,2m, tlouštka izolace 50mm, např.SLU 315/1200 50, Lindab | kpl | 1 |  | 0 |  |  | základní |  | 0 | 0 | 0 | 0 | 0 | 4 | K | 1 | ROZPOCET | 0 | 0 | 0 | 0 | 0 | 1 | 0 | 4 | 1712491436
| PP |  | Tlumič hluku pro kruhová potrubí DN315, délky 1,2m, tlouštka izolace 50mm, např.SLU 315/1200 50, Lindab | [14 empty] | PP | 1
259 | K | 125 | Požární klapka s aktivačním mechanismem se servopohonem 230V AC s vratnou pružinou, s termoelektrickou pojistkou 72°C a pomocnými spínači s odolností EI60S, do kruhového potrubí o rozměru 400mm, včetně uchycení mino stěnu, např. FDR-3G-400-B230T, Systemai | kpl | 1 |  | 0 |  |  | základní |  | 0 | 0 | 0 | 0 | 0 | 4 | K | 1 | ROZPOCET | 0 | 0 | 0 | 0 | 0 | 1 | 0 | 4 | -963489546
| PP |  | Požární klapka s aktivačním mechanismem se servopohonem 230V AC s vratnou pružinou, s termoelektrickou pojistkou 72°C a pomocnými spínači s odolností EI60S, do kruhového potrubí o rozměru 400mm, včetně uchycení mino stěnu, např. FDR-3G-400-B230T, Systemair | [14 empty] | PP | 1
260 | K | 126 | Požární klapka s aktivačním mechanismem se servopohonem 230V AC s vratnou pružinou, s termoelektrickou pojistkou 72°C a pomocnými spínači s odolností EI60S, do hranatého potrubí o rozměru 400x250mm, včetně uchycení mino stěnu, např. FDS-3G-400x250-B230T, | kpl | 1 |  | 0 |  |  | základní |  | 0 | 0 | 0 | 0 | 0 | 4 | K | 1 | ROZPOCET | 0 | 0 | 0 | 0 | 0 | 1 | 0 | 4 | -180305423
| PP |  | Požární klapka s aktivačním mechanismem se servopohonem 230V AC s vratnou pružinou, s termoelektrickou pojistkou 72°C a pomocnými spínači s odolností EI60S, do hranatého potrubí o rozměru 400x250mm, včetně uchycení mino stěnu, např. FDS-3G-400x250-B230T, Systemair | [14 empty] | PP | 1
261 | K | 127 | Potrubí čtyřhranné pozinkované těsné sk.I do obvodu 1050, 30% tvar. | m2 | 11.76 |  | 0 |  |  | základní |  | 0 | 0 | 0 | 0 | 0 | 4 | K | 1 | ROZPOCET | 0 | 0 | 0 | 0 | 0 | 1 | 0 | 4 | -2088122673
| PP |  | do obvodu 1050, 30% tvar. | [14 empty] | PP | 1
262 | K | 128 | do obvodu 1500, 30% tvar. | m2 | 13.56 |  | 0 |  |  | základní |  | 0 | 0 | 0 | 0 | 0 | 4 | K | 1 | ROZPOCET | 0 | 0 | 0 | 0 | 0 | 1 | 0 | 4 | -828491061
| PP |  | do obvodu 1500, 30% tvar. | [14 empty] | PP | 1
263 | K | 129 | do obvodu 1890, 100% tvar. | m2 | 3.6 |  | 0 |  |  | základní |  | 0 | 0 | 0 | 0 | 0 | 4 | K | 1 | ROZPOCET | 0 | 0 | 0 | 0 | 0 | 1 | 0 | 4 | 1720198424
| PP |  | do obvodu 1890, 100% tvar. | [14 empty] | PP | 1
264 | K | 130 | Potrubí kruhové pozinkované Spiro těsné D355, 100% tvarovek | bm | 0.84 |  | 0 |  |  | základní |  | 0 | 0 | 0 | 0 | 0 | 4 | K | 1 | ROZPOCET | 0 | 0 | 0 | 0 | 0 | 1 | 0 | 4 | 1189294467
| PP |  | D355, 100% tvarovek | [14 empty] | PP | 1
265 | K | 131 | D400, 40% tvarovek | bm | 0.96 |  | 0 |  |  | základní |  | 0 | 0 | 0 | 0 | 0 | 4 | K | 1 | ROZPOCET | 0 | 0 | 0 | 0 | 0 | 1 | 0 | 4 | -1823788654
| PP |  | D400, 40% tvarovek | [14 empty] | PP | 1
266 | K | 132 | Protipožární (tepelná) izolace potrubí odolnost při tepelné expozici zvnějšku i zevnitř (potrubí typu B dle EN 1366-1).- oboustranná odolnost (typ B) odolnost min.EI30 - tl.60mm -minerální vlna s AL folií | m2 | 6.048 |  | 0 |  |  | základní |  | 0 | 0 | 0 | 0 | 0 | 4 | K | 1 | ROZPOCET | 0 | 0 | 0 | 0 | 0 | 1 | 0 | 4 | -1644436277
| PP |  | Protipožární (tepelná) izolace potrubí odolnost při tepelné expozici zvnějšku i zevnitř (potrubí typu B dle EN 1366-1).- oboustranná odolnost (typ B) odolnost min.EI30 - tl.60mm -minerální vlna s AL folií | [14 empty] | PP | 1
267 | K | 133 | Tepelná a protihluková izolace potrubí - tl.40mm -minerální vlna s AL folií | m2 | 8.1 |  | 0 |  |  | základní |  | 0 | 0 | 0 | 0 | 0 | 4 | K | 1 | ROZPOCET | 0 | 0 | 0 | 0 | 0 | 1 | 0 | 4 | -764408013
| PP |  | Tepelná a protihluková izolace potrubí - tl.40mm -minerální vlna s AL folií | [14 empty] | PP | 1
268 | K | 134 | Tepelná izolace potrubí - tepelně izolováno tl.12mm -kaučuková iz. | m2 | 2 |  | 0 |  |  | základní |  | 0 | 0 | 0 | 0 | 0 | 4 | K | 1 | ROZPOCET | 0 | 0 | 0 | 0 | 0 | 1 | 0 | 4 | 232163974
| PP |  | Tepelná izolace potrubí - tepelně izolováno tl.12mm -kaučuková iz. | [14 empty] | PP | 1
269 | K | 135 | Vyčištění stávajícího potrubí VZT | kpl | 1 |  | 0 |  |  | základní |  | 0 | 0 | 0 | 0 | 0 | 4 | K | 1 | ROZPOCET | 0 | 0 | 0 | 0 | 0 | 1 | 0 | 4 | 1900701963
| PP |  | Vyčištění stávajícího potrubí VZT | [14 empty] | PP | 1
270 | K | 136 | Regulační klapka pro kruhové potrubí D200, včetně příslušenství | kpl | 2 |  | 0 |  |  | základní |  | 0 | 0 | 0 | 0 | 0 | 4 | K | 1 | ROZPOCET | 0 | 0 | 0 | 0 | 0 | 1 | 0 | 4 | 1081904785
| PP |  | Regulační klapka pro kruhové potrubí D200, včetně příslušenství | [14 empty] | PP | 1
271 | K | 137 | Regulační klapka pro hranaté potrubí do rozměru 200x200, včetně příslušenství | kpl | 1 |  | 0 |  |  | základní |  | 0 | 0 | 0 | 0 | 0 | 4 | K | 1 | ROZPOCET | 0 | 0 | 0 | 0 | 0 | 1 | 0 | 4 | 1938775516
| PP |  | Regulační klapka pro hranaté potrubí do rozměru 200x200, včetně příslušenství | [14 empty] | PP | 1
272 | K | 138 | Regulační klapka pro hranaté potrubí do rozměru 355x200, včetně příslušenství | kpl | 2 |  | 0 |  |  | základní |  | 0 | 0 | 0 | 0 | 0 | 4 | K | 1 | ROZPOCET | 0 | 0 | 0 | 0 | 0 | 1 | 0 | 4 | 1660503847
| PP |  | Regulační klapka pro hranaté potrubí do rozměru 355x200, včetně příslušenství | [14 empty] | PP | 1
273 | K | 139 | Regulační klapka pro hranaté potrubí do rozměru 500x200, včetně příslušenství | kpl | 1 |  | 0 |  |  | základní |  | 0 | 0 | 0 | 0 | 0 | 4 | K | 1 | ROZPOCET | 0 | 0 | 0 | 0 | 0 | 1 | 0 | 4 | 60096802
| PP |  | Regulační klapka pro hranaté potrubí do rozměru 500x200, včetně příslušenství | [14 empty] | PP | 1
274 | K | 140 | Výústka přívodní dvouřadá komfortní s regulací pro hranaté potrubí do rozměru šířkaxvýška 400x200 mm s regulací R1 - instalace do kruhového potrubí včetně nástavce, uchycení, např.NOVA-C-2-R1 | kpl | 2 |  | 0 |  |  | základní |  | 0 | 0 | 0 | 0 | 0 | 4 | K | 1 | ROZPOCET | 0 | 0 | 0 | 0 | 0 | 1 | 0 | 4 | -1960777177
| PP |  | Výústka přívodní dvouřadá komfortní s regulací pro hranaté potrubí do rozměru šířkaxvýška 400x200 mm s regulací R1 - instalace do kruhového potrubí včetně nástavce, uchycení, např.NOVA-C-2-R1 | [14 empty] | PP | 1
275 | K | 141 | Výústka odvodní jednořadá komfortní s regulací o rozměru 400x200mm s regulací R1 - instalace do hranatého potrubí, včetně nástavce, uchycení, např.NOVA-C-1-R1 | kpl | 2 |  | 0 |  |  | základní |  | 0 | 0 | 0 | 0 | 0 | 4 | K | 1 | ROZPOCET | 0 | 0 | 0 | 0 | 0 | 1 | 0 | 4 | 916421434
| PP |  | Výústka odvodní jednořadá komfortní s regulací o rozměru 400x200mm s regulací R1 - instalace do hranatého potrubí, včetně nástavce, uchycení, např.NOVA-C-1-R1 | [14 empty] | PP | 1
276 | K | 142 | Dveřní mřížka komfortní oboustraná 300*150mm, povrchová úprava dle RAL, včetně uchycení, např. DME | kpl | 4 |  | 0 |  |  | základní |  | 0 | 0 | 0 | 0 | 0 | 4 | K | 1 | ROZPOCET | 0 | 0 | 0 | 0 | 0 | 1 | 0 | 4 | 2072169775
| PP |  | Dveřní mřížka komfortní oboustraná 300*150mm, povrchová úprava dle RAL, včetně uchycení, např. DME | [14 empty] | PP | 1
277 | K | 143 | Přeregulování stávajících výustek | kpl | 1 |  | 0 |  |  | základní |  | 0 | 0 | 0 | 0 | 0 | 4 | K | 1 | ROZPOCET | 0 | 0 | 0 | 0 | 0 | 1 | 0 | 4 | -1465167014
| PP |  | Přeregulování stávajících výustek | [14 empty] | PP | 1
278 | K | 144 | Drobný montážní materiál (spojky, uchyty, páska, konzoly,…) | kg | 30 |  | 0 |  |  | základní |  | 0 | 0 | 0 | 0 | 0 | 4 | K | 1 | ROZPOCET | 0 | 0 | 0 | 0 | 0 | 1 | 0 | 4 | -976405864
| PP |  | Drobný montážní materiál (spojky, uchyty, páska, konzoly,…) | [14 empty] | PP | 1
279 | K | 145 | Montáž potrubí, elementů a zařízení VZT | kpl | 1 |  | 0 |  |  | základní |  | 0 | 0 | 0 | 0 | 0 | 4 | K | 1 | ROZPOCET | 0 | 0 | 0 | 0 | 0 | 1 | 0 | 4 | -238889007
| PP |  | Montáž potrubí, elementů a zařízení VZT | [14 empty] | PP | 1
| D | 2.4. | 2.4. Zařízení č.20 - ZONA D - Kanceláře |  |  |  | 0 |  |  |  |  | 0 |  | 0 |  | 0 | 1 | D | 0 | ROZPOCET | [6 empty] | 0
280 | K | 146 | Regulátor variabilního průtoku s pohonem ModBus (2-10V), do kruhového potrubí o rozměru 200mm - ZONA D-KANCELÁŘE (přívod) V=650m3/h, např.OPTIMA-R-I-200-BLC1-MOD-2-10V, Systemair | kpl | 1 |  | 0 |  |  | základní |  | 0 | 0 | 0 | 0 | 0 | 4 | K | 1 | ROZPOCET | 0 | 0 | 0 | 0 | 0 | 1 | 0 | 4 | 856030200
| PP |  | Regulátor variabilního průtoku s pohonem ModBus (2-10V), do kruhového potrubí o rozměru 200mm - ZONA D-KANCELÁŘE (přívod) V=650m3/h, např.OPTIMA-R-I-200-BLC1-MOD-2-10V, Systemair | [14 empty] | PP | 1
281 | K | 147 | Regulátor variabilního průtoku s pohonem ModBus (2-10V), do kruhového potrubí o rozměru 200mm - ZONA D-KANCELÁŘE (odvod) V=650m3/h, např.OPTIMA-R-I-200-BLC1-MOD-2-10V, Systemair | kpl | 1 |  | 0 |  |  | základní |  | 0 | 0 | 0 | 0 | 0 | 4 | K | 1 | ROZPOCET | 0 | 0 | 0 | 0 | 0 | 1 | 0 | 4 | 1277147167
| PP |  | Regulátor variabilního průtoku s pohonem ModBus (2-10V), do kruhového potrubí o rozměru 200mm - ZONA D-KANCELÁŘE (odvod) V=650m3/h, např.OPTIMA-R-I-200-BLC1-MOD-2-10V, Systemair | [14 empty] | PP | 1
282 | K | 149 | Tlumič hluku pro kruhová potrubí DN200, délky 1,2m, tlouštka izolace 50mm, např.SLU 200/1200 50, Lindab | kpl | 1 |  | 0 |  |  | základní |  | 0 | 0 | 0 | 0 | 0 | 4 | K | 1 | ROZPOCET | 0 | 0 | 0 | 0 | 0 | 1 | 0 | 4 | -406026318
| PP |  | Tlumič hluku pro kruhová potrubí DN200, délky 1,2m, tlouštka izolace 50mm, např.SLU 200/1200 50, Lindab | [14 empty] | PP | 1
283 | K | 150 | Tlumič hluku pro kruhová potrubí DN200, délky 1,2m, tlouštka izolace 50mm, např.SLU 200/1200 50, Lindab | kpl | 1 |  | 0 |  |  | základní |  | 0 | 0 | 0 | 0 | 0 | 4 | K | 1 | ROZPOCET | 0 | 0 | 0 | 0 | 0 | 1 | 0 | 4 | -751613600
| PP |  | Tlumič hluku pro kruhová potrubí DN200, délky 1,2m, tlouštka izolace 50mm, např.SLU 200/1200 50, Lindab | [14 empty] | PP | 1
284 | K | 151 | Požární klapka s aktivačním mechanismem se servopohonem 230V AC s vratnou pružinou, s termoelektrickou pojistkou 72°C a pomocnými spínači s odolností EI60S, do kruhového potrubí o rozměru 200mm, včetně uchycení mino stěnu, např. FDR-3G-200-B230T, Systemai | kpl | 1 |  | 0 |  |  | základní |  | 0 | 0 | 0 | 0 | 0 | 4 | K | 1 | ROZPOCET | 0 | 0 | 0 | 0 | 0 | 1 | 0 | 4 | 1412247227
| PP |  | Požární klapka s aktivačním mechanismem se servopohonem 230V AC s vratnou pružinou, s termoelektrickou pojistkou 72°C a pomocnými spínači s odolností EI60S, do kruhového potrubí o rozměru 200mm, včetně uchycení mino stěnu, např. FDR-3G-200-B230T, Systemair | [14 empty] | PP | 1
285 | K | 152 | Požární klapka s aktivačním mechanismem se servopohonem 230V AC s vratnou pružinou, s termoelektrickou pojistkou 72°C a pomocnými spínači s odolností EI60S, do kruhového potrubí o rozměru 200mm, včetně uchycení mino stěnu, např. FDR-3G-200-B230T, Systemai | kpl | 1 |  | 0 |  |  | základní |  | 0 | 0 | 0 | 0 | 0 | 4 | K | 1 | ROZPOCET | 0 | 0 | 0 | 0 | 0 | 1 | 0 | 4 | -1937542049
| PP |  | Požární klapka s aktivačním mechanismem se servopohonem 230V AC s vratnou pružinou, s termoelektrickou pojistkou 72°C a pomocnými spínači s odolností EI60S, do kruhového potrubí o rozměru 200mm, včetně uchycení mino stěnu, např. FDR-3G-200-B230T, Systemair | [14 empty] | PP | 1
286 | K | 153 | Požární klapka s aktivačním mechanismem se servopohonem 230V AC s vratnou pružinou, s termoelektrickou pojistkou 72°C a pomocnými spínači s odolností EI60S, do kruhového potrubí o rozměru 250mm, včetně uchycení mino stěnu, např. FDR-3G-250-B230T, Systemai | kpl | 1 |  | 0 |  |  | základní |  | 0 | 0 | 0 | 0 | 0 | 4 | K | 1 | ROZPOCET | 0 | 0 | 0 | 0 | 0 | 1 | 0 | 4 | -67582935
| PP |  | Požární klapka s aktivačním mechanismem se servopohonem 230V AC s vratnou pružinou, s termoelektrickou pojistkou 72°C a pomocnými spínači s odolností EI60S, do kruhového potrubí o rozměru 250mm, včetně uchycení mino stěnu, např. FDR-3G-250-B230T, Systemair | [14 empty] | PP | 1
287 | K | 154 | Malý radiální ventilátor velikost 60, dopravovaný průtok 50m3/h, dopravní tlak 120Pa, vč.zpětné klapky, svorkovnice, příslušenství a ovládání 29W, 230V, elektrické krytí IPX5, integrovaný nastavitelný časový doběh, provedení DO PODHLEDU (ZDI), s bočním vý | kpl | 1 |  | 0 |  |  | základní |  | 0 | 0 | 0 | 0 | 0 | 4 | K | 1 | ROZPOCET | 0 | 0 | 0 | 0 | 0 | 1 | 0 | 4 | 449682089
| PP |  | Malý radiální ventilátor velikost 60, dopravovaný průtok 50m3/h, dopravní tlak 120Pa, vč.zpětné klapky, svorkovnice, příslušenství a ovládání 29W, 230V, elektrické krytí IPX5, integrovaný nastavitelný časový doběh, provedení DO PODHLEDU (ZDI), s bočním vývodem, např.KN2 UP Te 60 ERKF, IPX5, Univent | [14 empty] | PP | 1
288 | K | 155 | Protidešťová žaluzie - odvodní nerezová větrací mřížka pevné listy pro napojení na kruhové potrubí DN125, včetně okapničky, síťky a příslušenství | kpl | 1 |  | 0 |  |  | základní |  | 0 | 0 | 0 | 0 | 0 | 4 | K | 1 | ROZPOCET | 0 | 0 | 0 | 0 | 0 | 1 | 0 | 4 | 1911961159
| PP |  | Protidešťová žaluzie - odvodní nerezová větrací mřížka pevné listy pro napojení na kruhové potrubí DN125, včetně okapničky, síťky a příslušenství | [14 empty] | PP | 1
289 | K | 156 | Potrubí čtyřhranné pozinkované těsné sk.I do obvodu 1500, 40% tvar. | m2 | 1 |  | 0 |  |  | základní |  | 0 | 0 | 0 | 0 | 0 | 4 | K | 1 | ROZPOCET | 0 | 0 | 0 | 0 | 0 | 1 | 0 | 4 | 65421429
| PP |  | do obvodu 1500, 40% tvar. | [14 empty] | PP | 1
290 | K | 157 | Potrubí kruhové pozinkované Spiro těsné D100, 20% tvarovek | bm | 42 |  | 0 |  |  | základní |  | 0 | 0 | 0 | 0 | 0 | 4 | K | 1 | ROZPOCET | 0 | 0 | 0 | 0 | 0 | 1 | 0 | 4 | 602598470
| PP |  | D100, 20% tvarovek | [14 empty] | PP | 1
291 | K | 158 | D125, 20% tvarovek | bm | 18 |  | 0 |  |  | základní |  | 0 | 0 | 0 | 0 | 0 | 4 | K | 1 | ROZPOCET | 0 | 0 | 0 | 0 | 0 | 1 | 0 | 4 | -166377331
| PP |  | D125, 20% tvarovek | [14 empty] | PP | 1
292 | K | 159 | D160, 30% tvarovek | bm | 12 |  | 0 |  |  | základní |  | 0 | 0 | 0 | 0 | 0 | 4 | K | 1 | ROZPOCET | 0 | 0 | 0 | 0 | 0 | 1 | 0 | 4 | 1236965195
| PP |  | D160, 30% tvarovek | [14 empty] | PP | 1
293 | K | 160 | Hadice flexibilní zvukoizolační D100 | bm | 5 |  | 0 |  |  | základní |  | 0 | 0 | 0 | 0 | 0 | 4 | K | 1 | ROZPOCET | 0 | 0 | 0 | 0 | 0 | 1 | 0 | 4 | 986837903
| PP |  | D100 | [14 empty] | PP | 1
294 | K | 161 | D160 | bm | 2 |  | 0 |  |  | základní |  | 0 | 0 | 0 | 0 | 0 | 4 | K | 1 | ROZPOCET | 0 | 0 | 0 | 0 | 0 | 1 | 0 | 4 | 1670596746
| PP |  | D160 | [14 empty] | PP | 1
295 | K | 162 | Protipožární (tepelná) izolace potrubí odolnost při tepelné expozici zvnějšku i zevnitř (potrubí typu B dle EN 1366-1).- oboustranná odolnost (typ B) odolnost min.EI30 - tl.60mm -minerální vlna s AL folií (při vedení prostorem ledové plochy odolná proti v | m2 | 1 |  | 0 |  |  | základní |  | 0 | 0 | 0 | 0 | 0 | 4 | K | 1 | ROZPOCET | 0 | 0 | 0 | 0 | 0 | 1 | 0 | 4 | 419558010
| PP |  | Protipožární (tepelná) izolace potrubí odolnost při tepelné expozici zvnějšku i zevnitř (potrubí typu B dle EN 1366-1).- oboustranná odolnost (typ B) odolnost min.EI30 - tl.60mm -minerální vlna s AL folií (při vedení prostorem ledové plochy odolná proti vzdušné vlhkosti v prostoru prostor zimního stadionu) | [14 empty] | PP | 1
296 | K | 163 | Protipožární (tepelná) izolace potrubí odolnost při tepelné expozici zvnějšku i zevnitř (potrubí typu B dle EN 1366-1).- oboustranná odolnost (typ B) odolnost min.EI30 - tl.60mm -minerální vlna s AL folií | m2 | 8 |  | 0 |  |  | základní |  | 0 | 0 | 0 | 0 | 0 | 4 | K | 1 | ROZPOCET | 0 | 0 | 0 | 0 | 0 | 1 | 0 | 4 | 809661523
| PP |  | Protipožární (tepelná) izolace potrubí odolnost při tepelné expozici zvnějšku i zevnitř (potrubí typu B dle EN 1366-1).- oboustranná odolnost (typ B) odolnost min.EI30 - tl.60mm -minerální vlna s AL folií | [14 empty] | PP | 1
297 | K | 164 | Tepelná a protihluková izolace potrubí - tl.40mm -minerální vlna s AL folií | m2 | 16 |  | 0 |  |  | základní |  | 0 | 0 | 0 | 0 | 0 | 4 | K | 1 | ROZPOCET | 0 | 0 | 0 | 0 | 0 | 1 | 0 | 4 | -1151360460
| PP |  | Tepelná a protihluková izolace potrubí - tl.40mm -minerální vlna s AL folií | [14 empty] | PP | 1
298 | K | 165 | Tepelná izolace potrubí - tepelně izolováno tl.12mm -kaučuková iz. | m2 | 1 |  | 0 |  |  | základní |  | 0 | 0 | 0 | 0 | 0 | 4 | K | 1 | ROZPOCET | 0 | 0 | 0 | 0 | 0 | 1 | 0 | 4 | -1785737125
| PP |  | Tepelná izolace potrubí - tepelně izolováno tl.12mm -kaučuková iz. | [14 empty] | PP | 1
299 | K | 166 | Regulační klapka pro kruhové potrubí D100, včetně příslušenství | kpl | 4 |  | 0 |  |  | základní |  | 0 | 0 | 0 | 0 | 0 | 4 | K | 1 | ROZPOCET | 0 | 0 | 0 | 0 | 0 | 1 | 0 | 4 | -1629355756
| PP |  | Regulační klapka pro kruhové potrubí D100, včetně příslušenství | [14 empty] | PP | 1
300 | K | 167 | Regulační klapka pro kruhové potrubí D160, včetně příslušenství | kpl | 2 |  | 0 |  |  | základní |  | 0 | 0 | 0 | 0 | 0 | 4 | K | 1 | ROZPOCET | 0 | 0 | 0 | 0 | 0 | 1 | 0 | 4 | 859267364
| PP |  | Regulační klapka pro kruhové potrubí D160, včetně příslušenství | [14 empty] | PP | 1
301 | K | 168 | Talířový ventil odvodní kovový velikost 100, včetně napojení na potrubí, povrch.úprava RAL | kpl | 2 |  | 0 |  |  | základní |  | 0 | 0 | 0 | 0 | 0 | 4 | K | 1 | ROZPOCET | 0 | 0 | 0 | 0 | 0 | 1 | 0 | 4 | 1856652007
| PP |  | Talířový ventil odvodní kovový velikost 100, včetně napojení na potrubí, povrch.úprava RAL | [14 empty] | PP | 1
302 | K | 169 | Talířový ventil odvodní kovový velikost 150, včetně napojení na potrubí, povrch.úprava RAL | kpl | 2 |  | 0 |  |  | základní |  | 0 | 0 | 0 | 0 | 0 | 4 | K | 1 | ROZPOCET | 0 | 0 | 0 | 0 | 0 | 1 | 0 | 4 | 1838999390
| PP |  | Talířový ventil odvodní kovový velikost 150, včetně napojení na potrubí, povrch.úprava RAL | [14 empty] | PP | 1
303 | K | 170 | Talířový ventil přívodní kovový velikost 100, včetně napojení na potrubí, povrch.úprava RAL | kpl | 5 |  | 0 |  |  | základní |  | 0 | 0 | 0 | 0 | 0 | 4 | K | 1 | ROZPOCET | 0 | 0 | 0 | 0 | 0 | 1 | 0 | 4 | -1527330898
| PP |  | Talířový ventil přívodní kovový velikost 100, včetně napojení na potrubí, povrch.úprava RAL | [14 empty] | PP | 1
304 | K | 171 | Talířový ventil přívodní kovový velikost 125, včetně napojení na potrubí, povrch.úprava RAL | kpl | 2 |  | 0 |  |  | základní |  | 0 | 0 | 0 | 0 | 0 | 4 | K | 1 | ROZPOCET | 0 | 0 | 0 | 0 | 0 | 1 | 0 | 4 | 248040273
| PP |  | Talířový ventil přívodní kovový velikost 125, včetně napojení na potrubí, povrch.úprava RAL | [14 empty] | PP | 1
305 | K | 172 | Výústka přívodní dvouřadá (nastavitelné lamely) komfortní s regulací pro kruhové potrubí do rozměru 160mm, šířkaxvýška 300x100 mm s regulací R1, včetně nástavce, uchycení, např.NOVA-C-2-R1 | kpl | 2 |  | 0 |  |  | základní |  | 0 | 0 | 0 | 0 | 0 | 4 | K | 1 | ROZPOCET | 0 | 0 | 0 | 0 | 0 | 1 | 0 | 4 | -1546491720
| PP |  | Výústka přívodní dvouřadá (nastavitelné lamely) komfortní s regulací pro kruhové potrubí do rozměru 160mm, šířkaxvýška 300x100 mm s regulací R1, včetně nástavce, uchycení, např.NOVA-C-2-R1 | [14 empty] | PP | 1
306 | K | 173 | Výústka odvodní jednořadá (nastavitelné lamely) komfortní s regulací o rozměru 355x355mm s regulací R1 - instalace do kruhového potrubí včetně nástavce, uchycení, např.NOVA-C-1-R1 | kpl | 1 |  | 0 |  |  | základní |  | 0 | 0 | 0 | 0 | 0 | 4 | K | 1 | ROZPOCET | 0 | 0 | 0 | 0 | 0 | 1 | 0 | 4 | -1847248225
| PP |  | Výústka odvodní jednořadá (nastavitelné lamely) komfortní s regulací o rozměru 355x355mm s regulací R1 - instalace do kruhového potrubí včetně nástavce, uchycení, např.NOVA-C-1-R1 | [14 empty] | PP | 1
307 | K | 174 | Přefukový prvek s útlumem Dn,e,w=47dB, velikost 125, včetně uchycení | kpl | 1 |  | 0 |  |  | základní |  | 0 | 0 | 0 | 0 | 0 | 4 | K | 1 | ROZPOCET | 0 | 0 | 0 | 0 | 0 | 1 | 0 | 4 | -508559309
| PP |  | Přefukový prvek s útlumem Dn,e,w=47dB, velikost 125, včetně uchycení | [14 empty] | PP | 1
308 | K | 175 | Drobný montážní materiál (spojky, uchyty, páska, konzoly,…) | kg | 20 |  | 0 |  |  | základní |  | 0 | 0 | 0 | 0 | 0 | 4 | K | 1 | ROZPOCET | 0 | 0 | 0 | 0 | 0 | 1 | 0 | 4 | 357142039
| PP |  | Drobný montážní materiál (spojky, uchyty, páska, konzoly,…) | [14 empty] | PP | 1
309 | K | 176 | Montáž potrubí, elementů a zařízení VZT | kpl | 1 |  | 0 |  |  | základní |  | 0 | 0 | 0 | 0 | 0 | 4 | K | 1 | ROZPOCET | 0 | 0 | 0 | 0 | 0 | 1 | 0 | 4 | 392088694
| PP |  | Montáž potrubí, elementů a zařízení VZT | [14 empty] | PP | 1
310 | K | Pol342 | D200, 40% tvarovek | bm | 29 |  | 0 |  |  | základní |  | 0 | 0 | 0 | 0 | 0 | 4 | K | 1 | ROZPOCET | 0 | 0 | 0 | 0 | 0 | 1 | 0 | 4 | -839496125
| PP |  | D200, 40% tvarovek | [14 empty] | PP | 1
| D | 2.5. | 2.5. Zařízení č.20 - ZONA E - Společenská místnost |  |  |  | 0 |  |  |  |  | 0 |  | 0 |  | 0 | 1 | D | 0 | ROZPOCET | [6 empty] | 0
311 | K | 177 | Regulátor variabilního průtoku pro rychlosti 0,2–6 m/s s pohonem ModBus (2-10V), do kruhového potrubí o rozměru 250mm - ZONA E-SPOLEČENSKÁ MÍSTNOST(přívod) V=650m3/h, např.OPTIMA-LV-RI-250-BLC1-MOD-2-10V, Systemair | kpl | 1 |  | 0 |  |  | základní |  | 0 | 0 | 0 | 0 | 0 | 4 | K | 1 | ROZPOCET | 0 | 0 | 0 | 0 | 0 | 1 | 0 | 4 | 924025761
| PP |  | Regulátor variabilního průtoku pro rychlosti 0,2–6 m/s s pohonem ModBus (2-10V), do kruhového potrubí o rozměru 250mm - ZONA E-SPOLEČENSKÁ MÍSTNOST(přívod) V=650m3/h, např.OPTIMA-LV-RI-250-BLC1-MOD-2-10V, Systemair | [14 empty] | PP | 1
312 | K | 178 | Regulátor variabilního průtoku pro rychlosti 0,2–6 m/s s pohonem ModBus (2-10V), do kruhového potrubí o rozměru 250mm - ZONA E-SPOLEČENSKÁ MÍSTNOST(odvod) V=650m3/h, např.OPTIMA-LV-RI-250-BLC1-MOD-2-10V, Systemair | kpl | 1 |  | 0 |  |  | základní |  | 0 | 0 | 0 | 0 | 0 | 4 | K | 1 | ROZPOCET | 0 | 0 | 0 | 0 | 0 | 1 | 0 | 4 | -404858375
| PP |  | Regulátor variabilního průtoku pro rychlosti 0,2–6 m/s s pohonem ModBus (2-10V), do kruhového potrubí o rozměru 250mm - ZONA E-SPOLEČENSKÁ MÍSTNOST(odvod) V=650m3/h, např.OPTIMA-LV-RI-250-BLC1-MOD-2-10V, Systemair | [14 empty] | PP | 1
313 | K | 179 | Prokabelování zařízení ovládaných MaR, zapojení čidla teploty prostoru - dodávka MaR | kpl | 1 |  | 0 |  |  | základní |  | 0 | 0 | 0 | 0 | 0 | 4 | K | 1 | ROZPOCET | 0 | 0 | 0 | 0 | 0 | 1 | 0 | 4 | 1839175039
| PP |  | Prokabelování zařízení ovládaných MaR, zapojení čidla teploty prostoru - dodávka MaR | [14 empty] | PP | 1
314 | K | 180 | Tlumič hluku pro kruhová potrubí DN250, délky 1m, tlouštka izolace 50mm, např.SLU 250/1200 50, Lindab | kpl | 1 |  | 0 |  |  | základní |  | 0 | 0 | 0 | 0 | 0 | 4 | K | 1 | ROZPOCET | 0 | 0 | 0 | 0 | 0 | 1 | 0 | 4 | -1141829772
| PP |  | Tlumič hluku pro kruhová potrubí DN250, délky 1m, tlouštka izolace 50mm, např.SLU 250/1200 50, Lindab | [14 empty] | PP | 1
315 | K | 181 | Tlumič hluku pro kruhová potrubí DN250, délky 1m, tlouštka izolace 50mm, např.SLU 250/1200 50, Lindab | kpl | 1 |  | 0 |  |  | základní |  | 0 | 0 | 0 | 0 | 0 | 4 | K | 1 | ROZPOCET | 0 | 0 | 0 | 0 | 0 | 1 | 0 | 4 | 542940568
| PP |  | Tlumič hluku pro kruhová potrubí DN250, délky 1m, tlouštka izolace 50mm, např.SLU 250/1200 50, Lindab | [14 empty] | PP | 1
316 | K | 182 | Požární klapka s aktivačním mechanismem se servopohonem 230V AC s vratnou pružinou, s termoelektrickou pojistkou 72°C a pomocnými spínači s odolností EI60S, do kruhového potrubí o rozměru 200mm, včetně uchycení mino stěnu, např. FDR-3G-200-B230T, Systemai | kpl | 1 |  | 0 |  |  | základní |  | 0 | 0 | 0 | 0 | 0 | 4 | K | 1 | ROZPOCET | 0 | 0 | 0 | 0 | 0 | 1 | 0 | 4 | 694925501
| PP |  | Požární klapka s aktivačním mechanismem se servopohonem 230V AC s vratnou pružinou, s termoelektrickou pojistkou 72°C a pomocnými spínači s odolností EI60S, do kruhového potrubí o rozměru 200mm, včetně uchycení mino stěnu, např. FDR-3G-200-B230T, Systemair | [14 empty] | PP | 1
317 | K | 183 | Potrubí čtyřhranné pozinkované těsné sk.I do obvodu 1050, 37% tvar. | m2 | 4.32 |  | 0 |  |  | základní |  | 0 | 0 | 0 | 0 | 0 | 4 | K | 1 | ROZPOCET | 0 | 0 | 0 | 0 | 0 | 1 | 0 | 4 | -1735239464
| PP |  | do obvodu 1050, 37% tvar. | [14 empty] | PP | 1
318 | K | 184 | do obvodu 1500, 100% tvar. | m2 | 1.08 |  | 0 |  |  | základní |  | 0 | 0 | 0 | 0 | 0 | 4 | K | 1 | ROZPOCET | 0 | 0 | 0 | 0 | 0 | 1 | 0 | 4 | -979493597
| PP |  | do obvodu 1500, 100% tvar. | [14 empty] | PP | 1
319 | K | 185 | Potrubí kruhové pozinkované Spiro těsné D200, 40% tvarovek | bm | 3.84 |  | 0 |  |  | základní |  | 0 | 0 | 0 | 0 | 0 | 4 | K | 1 | ROZPOCET | 0 | 0 | 0 | 0 | 0 | 1 | 0 | 4 | -311471875
| PP |  | D200, 40% tvarovek | [14 empty] | PP | 1
320 | K | 186 | D250, 40% tvarovek | bm | 12 |  | 0 |  |  | základní |  | 0 | 0 | 0 | 0 | 0 | 4 | K | 1 | ROZPOCET | 0 | 0 | 0 | 0 | 0 | 1 | 0 | 4 | -1369819606
| PP |  | D250, 40% tvarovek | [14 empty] | PP | 1
321 | K | 187 | Hadice flexibilní zvukoizolační D160 | bm | 2.4 |  | 0 |  |  | základní |  | 0 | 0 | 0 | 0 | 0 | 4 | K | 1 | ROZPOCET | 0 | 0 | 0 | 0 | 0 | 1 | 0 | 4 | 1256847585
| PP |  | D160 | [14 empty] | PP | 1
322 | K | 188 | Protipožární (tepelná) izolace potrubí odolnost při tepelné expozici zvnějšku i zevnitř (potrubí typu B dle EN 1366-1).- oboustranná odolnost (typ B) odolnost min.EI30 - tl.60mm -minerální vlna s AL folií | m2 | 4.092 |  | 0 |  |  | základní |  | 0 | 0 | 0 | 0 | 0 | 4 | K | 1 | ROZPOCET | 0 | 0 | 0 | 0 | 0 | 1 | 0 | 4 | -188497079
| PP |  | Protipožární (tepelná) izolace potrubí odolnost při tepelné expozici zvnějšku i zevnitř (potrubí typu B dle EN 1366-1).- oboustranná odolnost (typ B) odolnost min.EI30 - tl.60mm -minerální vlna s AL folií | [14 empty] | PP | 1
323 | K | 189 | Tepelná a protihluková izolace potrubí - tl.40mm -minerální vlna s AL folií | m2 | 5.76 |  | 0 |  |  | základní |  | 0 | 0 | 0 | 0 | 0 | 4 | K | 1 | ROZPOCET | 0 | 0 | 0 | 0 | 0 | 1 | 0 | 4 | 2078023166
| PP |  | Tepelná a protihluková izolace potrubí - tl.40mm -minerální vlna s AL folií | [14 empty] | PP | 1
324 | K | 190 | Tepelná izolace potrubí - tepelně izolováno tl.12mm -kaučuková iz. | m2 | 1.2 |  | 0 |  |  | základní |  | 0 | 0 | 0 | 0 | 0 | 4 | K | 1 | ROZPOCET | 0 | 0 | 0 | 0 | 0 | 1 | 0 | 4 | 1212421570
| PP |  | Tepelná izolace potrubí - tepelně izolováno tl.12mm -kaučuková iz. | [14 empty] | PP | 1
325 | K | 191 | Výústka přívodní dvouřadá komfortní s regulací pro hranaté potrubí do rozměru šířkaxvýška 400x100 mm s regulací R1 - instalace do kruhového potrubí včetně nástavce, uchycení, např.NOVA-C-2-R1 | kpl | 4 |  | 0 |  |  | základní |  | 0 | 0 | 0 | 0 | 0 | 4 | K | 1 | ROZPOCET | 0 | 0 | 0 | 0 | 0 | 1 | 0 | 4 | -324067413
| PP |  | Výústka přívodní dvouřadá komfortní s regulací pro hranaté potrubí do rozměru šířkaxvýška 400x100 mm s regulací R1 - instalace do kruhového potrubí včetně nástavce, uchycení, např.NOVA-C-2-R1 | [14 empty] | PP | 1
326 | K | 192 | Výústka odvodní jednořadá (nastavitelné lamely) komfortní s regulací o rozměru 400x200mm s regulací R1 - instalace do kruhového potrubí včetně nástavce, uchycení, např.NOVA-C-1-R1 | kpl | 1 |  | 0 |  |  | základní |  | 0 | 0 | 0 | 0 | 0 | 4 | K | 1 | ROZPOCET | 0 | 0 | 0 | 0 | 0 | 1 | 0 | 4 | 804139470
| PP |  | Výústka odvodní jednořadá (nastavitelné lamely) komfortní s regulací o rozměru 400x200mm s regulací R1 - instalace do kruhového potrubí včetně nástavce, uchycení, např.NOVA-C-1-R1 | [14 empty] | PP | 1
327 | K | 193 | Stěnová mřížka jednořadá - oboustranné komfortní pro hranaté potrubí do rozměru šířkaxvýška 400x300 mm -, povrch.úpravy RAL a uchycení | kpl | 1 |  | 0 |  |  | základní |  | 0 | 0 | 0 | 0 | 0 | 4 | K | 1 | ROZPOCET | 0 | 0 | 0 | 0 | 0 | 1 | 0 | 4 | -809329158
| PP |  | Stěnová mřížka jednořadá - oboustranné komfortní pro hranaté potrubí do rozměru šířkaxvýška 400x300 mm -, povrch.úpravy RAL a uchycení | [14 empty] | PP | 1
328 | K | 194 | Drobný montážní materiál (spojky, uchyty, páska, konzoly,…) | kg | 20 |  | 0 |  |  | základní |  | 0 | 0 | 0 | 0 | 0 | 4 | K | 1 | ROZPOCET | 0 | 0 | 0 | 0 | 0 | 1 | 0 | 4 | 365493792
| PP |  | Drobný montážní materiál (spojky, uchyty, páska, konzoly,…) | [14 empty] | PP | 1
329 | K | 195 | Montáž potrubí, elementů a zařízení VZT | kpl | 1 |  | 0 |  |  | základní |  | 0 | 0 | 0 | 0 | 0 | 4 | K | 1 | ROZPOCET | 0 | 0 | 0 | 0 | 0 | 1 | 0 | 4 | -1094613179
| PP |  | Montáž potrubí, elementů a zařízení VZT | [14 empty] | PP | 1
| D | 2.6. | 2.6. Zařízení č.20 - ZONA F - Chodby |  |  |  | 0 |  |  |  |  | 0 |  | 0 |  | 0 | 1 | D | 0 | ROZPOCET | [6 empty] | 0
330 | K | 196 | Regulátor variabilního průtoku s pohonem ModBus (2-10V), do kruhového potrubí o rozměru 315mm - ZONA F-CHODBY (přívod) V=1600m3/h, např. OPTIMA-R-I-315-BLC1-MOD-2-10V, Systemair | kpl | 1 |  | 0 |  |  | základní |  | 0 | 0 | 0 | 0 | 0 | 4 | K | 1 | ROZPOCET | 0 | 0 | 0 | 0 | 0 | 1 | 0 | 4 | 778805147
| PP |  | Regulátor variabilního průtoku s pohonem ModBus (2-10V), do kruhového potrubí o rozměru 315mm - ZONA F-CHODBY (přívod) V=1600m3/h, např. OPTIMA-R-I-315-BLC1-MOD-2-10V, Systemair | [14 empty] | PP | 1
331 | K | 197 | Regulátor variabilního průtoku s pohonem ModBus (2-10V), do kruhového potrubí o rozměru 180mm - ZONA F - CHODBY (odvod) V=550m3/h, např.OPTIMA-R-I-180-BLC1-MOD-2-10V, Systemair | kpl | 1 |  | 0 |  |  | základní |  | 0 | 0 | 0 | 0 | 0 | 4 | K | 1 | ROZPOCET | 0 | 0 | 0 | 0 | 0 | 1 | 0 | 4 | 255441676
| PP |  | Regulátor variabilního průtoku s pohonem ModBus (2-10V), do kruhového potrubí o rozměru 180mm - ZONA F - CHODBY (odvod) V=550m3/h, např.OPTIMA-R-I-180-BLC1-MOD-2-10V, Systemair | [14 empty] | PP | 1
332 | K | 198 | Regulátor variabilního průtoku s pohonem ModBus (2-10V), do kruhového potrubí o rozměru 180mm - ZONA F - CHODBY (odvod) V=600m3/h, např.OPTIMA-R-I-180-BLC1-MOD-2-10V, Systemair | kpl | 1 |  | 0 |  |  | základní |  | 0 | 0 | 0 | 0 | 0 | 4 | K | 1 | ROZPOCET | 0 | 0 | 0 | 0 | 0 | 1 | 0 | 4 | -1648755632
| PP |  | Regulátor variabilního průtoku s pohonem ModBus (2-10V), do kruhového potrubí o rozměru 180mm - ZONA F - CHODBY (odvod) V=600m3/h, např.OPTIMA-R-I-180-BLC1-MOD-2-10V, Systemair | [14 empty] | PP | 1
333 | K | 199 | Prokabelování zařízení ovládaných MaR, zapojení čidla teploty prostoru - dodávka MaR | kpl | 1 |  | 0 |  |  | základní |  | 0 | 0 | 0 | 0 | 0 | 4 | K | 1 | ROZPOCET | 0 | 0 | 0 | 0 | 0 | 1 | 0 | 4 | -173351579
| PP |  | Prokabelování zařízení ovládaných MaR, zapojení čidla teploty prostoru - dodávka MaR | [14 empty] | PP | 1
334 | K | 200 | Tlumič hluku pro kruhová potrubí DN315, délky 1,2m, tlouštka izolace 50mm, např.SLU 315/1200 50, Lindab | kpl | 1 |  | 0 |  |  | základní |  | 0 | 0 | 0 | 0 | 0 | 4 | K | 1 | ROZPOCET | 0 | 0 | 0 | 0 | 0 | 1 | 0 | 4 | 270233865
| PP |  | Tlumič hluku pro kruhová potrubí DN315, délky 1,2m, tlouštka izolace 50mm, např.SLU 315/1200 50, Lindab | [14 empty] | PP | 1
335 | K | 201 | Tlumič hluku pro kruhová potrubí DN180, délky 0,9m, tlouštka izolace 50mm, např.SRS 180-0,9 | kpl | 1 |  | 0 |  |  | základní |  | 0 | 0 | 0 | 0 | 0 | 4 | K | 1 | ROZPOCET | 0 | 0 | 0 | 0 | 0 | 1 | 0 | 4 | 912468081
| PP |  | Tlumič hluku pro kruhová potrubí DN180, délky 0,9m, tlouštka izolace 50mm, např.SRS 180-0,9 | [14 empty] | PP | 1
336 | K | 202 | Tlumič hluku pro kruhová potrubí DN180, délky 0,9m, tlouštka izolace 50mm, např.SRS 180-0,9 | kpl | 1 |  | 0 |  |  | základní |  | 0 | 0 | 0 | 0 | 0 | 4 | K | 1 | ROZPOCET | 0 | 0 | 0 | 0 | 0 | 1 | 0 | 4 | 1600007467
| PP |  | Tlumič hluku pro kruhová potrubí DN180, délky 0,9m, tlouštka izolace 50mm, např.SRS 180-0,9 | [14 empty] | PP | 1
337 | K | 203 | Požární klapka s aktivačním mechanismem se servopohonem 230V AC s vratnou pružinou, s termoelektrickou pojistkou 72°C a pomocnými spínači s odolností EI60S, do kruhového potrubí o rozměru 160mm, včetně uchycení mino stěnu, např. FDR-3G-160-B230T, Systemai | kpl | 4 |  | 0 |  |  | základní |  | 0 | 0 | 0 | 0 | 0 | 4 | K | 1 | ROZPOCET | 0 | 0 | 0 | 0 | 0 | 1 | 0 | 4 | -1090662438
| PP |  | Požární klapka s aktivačním mechanismem se servopohonem 230V AC s vratnou pružinou, s termoelektrickou pojistkou 72°C a pomocnými spínači s odolností EI60S, do kruhového potrubí o rozměru 160mm, včetně uchycení mino stěnu, např. FDR-3G-160-B230T, Systemair | [14 empty] | PP | 1
338 | K | 204 | Požární klapka s aktivačním mechanismem se servopohonem 230V AC s vratnou pružinou, s termoelektrickou pojistkou 72°C a pomocnými spínači s odolností EI60S, do kruhového potrubí o rozměru 125mm, včetně uchycení mino stěnu, např. FDR-3G-125-B230T, Systemai | kpl | 6 |  | 0 |  |  | základní |  | 0 | 0 | 0 | 0 | 0 | 4 | K | 1 | ROZPOCET | 0 | 0 | 0 | 0 | 0 | 1 | 0 | 4 | 111998480
| PP |  | Požární klapka s aktivačním mechanismem se servopohonem 230V AC s vratnou pružinou, s termoelektrickou pojistkou 72°C a pomocnými spínači s odolností EI60S, do kruhového potrubí o rozměru 125mm, včetně uchycení mino stěnu, např. FDR-3G-125-B230T, Systemair | [14 empty] | PP | 1
339 | K | 205 | Protipožární talířový ventil přívodní s odolností EI 60 velikost 125, včetně napojení na potrubí, povrch.úprava RAL, např.CFDM-V 125-.01/120/TVOM RAL9010, Mandík | kpl | 2 |  | 0 |  |  | základní |  | 0 | 0 | 0 | 0 | 0 | 4 | K | 1 | ROZPOCET | 0 | 0 | 0 | 0 | 0 | 1 | 0 | 4 | 1219374892
| PP |  | Protipožární talířový ventil přívodní s odolností EI 60 velikost 125, včetně napojení na potrubí, povrch.úprava RAL, např.CFDM-V 125-.01/120/TVOM RAL9010, Mandík | [14 empty] | PP | 1
340 | K | 206 | Sestava těsnicích větracích výústkových tvarovek s krycí mřížkou na obou stranách, např. PROMASEAL EI 60 (2x123x103)mm, 2(93x93)mm | kpl | 3 |  | 0 |  |  | základní |  | 0 | 0 | 0 | 0 | 0 | 4 | K | 1 | ROZPOCET | 0 | 0 | 0 | 0 | 0 | 1 | 0 | 4 | -1105295304
| PP |  | Sestava těsnicích větracích výústkových tvarovek s krycí mřížkou na obou stranách, např. PROMASEAL EI 60 (2x123x103)mm, 2(93x93)mm | [14 empty] | PP | 1
341 | K | 207 | Potrubí čtyřhranné pozinkované těsné sk.I do obvodu 1500, 70% tvar. | m2 | 0.96 |  | 0 |  |  | základní |  | 0 | 0 | 0 | 0 | 0 | 4 | K | 1 | ROZPOCET | 0 | 0 | 0 | 0 | 0 | 1 | 0 | 4 | 905254148
| PP |  | do obvodu 1500, 70% tvar. | [14 empty] | PP | 1
342 | K | 208 | Potrubí kruhové pozinkované těsné D125, 10% tvarovek | bm | 30 |  | 0 |  |  | základní |  | 0 | 0 | 0 | 0 | 0 | 4 | K | 1 | ROZPOCET | 0 | 0 | 0 | 0 | 0 | 1 | 0 | 4 | 1157936088
| PP |  | D125, 10% tvarovek | [14 empty] | PP | 1
343 | K | 209 | D160, 20% tvarovek | bm | 17.04 |  | 0 |  |  | základní |  | 0 | 0 | 0 | 0 | 0 | 4 | K | 1 | ROZPOCET | 0 | 0 | 0 | 0 | 0 | 1 | 0 | 4 | 1265529000
| PP |  | D160, 20% tvarovek | [14 empty] | PP | 1
344 | K | 210 | D200, 20% tvarovek | bm | 62.4 |  | 0 |  |  | základní |  | 0 | 0 | 0 | 0 | 0 | 4 | K | 1 | ROZPOCET | 0 | 0 | 0 | 0 | 0 | 1 | 0 | 4 | 1753616036
| PP |  | D200, 20% tvarovek | [14 empty] | PP | 1
345 | K | 211 | D250, 20% tvarovek | bm | 14.76 |  | 0 |  |  | základní |  | 0 | 0 | 0 | 0 | 0 | 4 | K | 1 | ROZPOCET | 0 | 0 | 0 | 0 | 0 | 1 | 0 | 4 | 280020406
| PP |  | D250, 20% tvarovek | [14 empty] | PP | 1
346 | K | 212 | D315, 90% tvarovek | bm | 3.12 |  | 0 |  |  | základní |  | 0 | 0 | 0 | 0 | 0 | 4 | K | 1 | ROZPOCET | 0 | 0 | 0 | 0 | 0 | 1 | 0 | 4 | 398552658
| PP |  | D315, 90% tvarovek | [14 empty] | PP | 1
347 | K | 213 | Hadice flexibilní zvukoizolační D160 | bm | 3.6 |  | 0 |  |  | základní |  | 0 | 0 | 0 | 0 | 0 | 4 | K | 1 | ROZPOCET | 0 | 0 | 0 | 0 | 0 | 1 | 0 | 4 | 1499954256
| PP |  | D160 | [14 empty] | PP | 1
348 | K | 214 | Protipožární (tepelná) izolace potrubí odolnost při tepelné expozici zvnějšku i zevnitř (potrubí typu B dle EN 1366-1).- oboustranná odolnost (typ B) odolnost min.EI30 - tl.60mm -minerální vlna s AL folií (při vedení prostorem ledové plochy odolná proti v | m2 | 46.8 |  | 0 |  |  | základní |  | 0 | 0 | 0 | 0 | 0 | 4 | K | 1 | ROZPOCET | 0 | 0 | 0 | 0 | 0 | 1 | 0 | 4 | 1096427463
| PP |  | Protipožární (tepelná) izolace potrubí odolnost při tepelné expozici zvnějšku i zevnitř (potrubí typu B dle EN 1366-1).- oboustranná odolnost (typ B) odolnost min.EI30 - tl.60mm -minerální vlna s AL folií (při vedení prostorem ledové plochy odolná proti vzdušné vlhkosti v prostoru prostor zimního stadionu) | [14 empty] | PP | 1
349 | K | 215 | Protipožární (tepelná) izolace potrubí odolnost při tepelné expozici zvnějšku i zevnitř (potrubí typu B dle EN 1366-1).- oboustranná odolnost (typ B) odolnost min.EI30 - tl.60mm -minerální vlna s AL folií | m2 | 3.54 |  | 0 |  |  | základní |  | 0 | 0 | 0 | 0 | 0 | 4 | K | 1 | ROZPOCET | 0 | 0 | 0 | 0 | 0 | 1 | 0 | 4 | -398153279
| PP |  | Protipožární (tepelná) izolace potrubí odolnost při tepelné expozici zvnějšku i zevnitř (potrubí typu B dle EN 1366-1).- oboustranná odolnost (typ B) odolnost min.EI30 - tl.60mm -minerální vlna s AL folií | [14 empty] | PP | 1
350 | K | 216 | Tepelná a protihluková izolace potrubí - tl.40mm -minerální vlna s AL folií | m2 | 17.64 |  | 0 |  |  | základní |  | 0 | 0 | 0 | 0 | 0 | 4 | K | 1 | ROZPOCET | 0 | 0 | 0 | 0 | 0 | 1 | 0 | 4 | 1147151366
| PP |  | Tepelná a protihluková izolace potrubí - tl.40mm -minerální vlna s AL folií | [14 empty] | PP | 1
351 | K | 217 | Tepelná izolace potrubí - tepelně izolováno tl.12mm -kaučuková iz. | m2 | 1.2 |  | 0 |  |  | základní |  | 0 | 0 | 0 | 0 | 0 | 4 | K | 1 | ROZPOCET | 0 | 0 | 0 | 0 | 0 | 1 | 0 | 4 | 1493668784
| PP |  | Tepelná izolace potrubí - tepelně izolováno tl.12mm -kaučuková iz. | [14 empty] | PP | 1
352 | K | 218 | Regulační klapka pro kruhové potrubí D125, včetně příslušenství | kpl | 7 |  | 0 |  |  | základní |  | 0 | 0 | 0 | 0 | 0 | 4 | K | 1 | ROZPOCET | 0 | 0 | 0 | 0 | 0 | 1 | 0 | 4 | -801195057
| PP |  | Regulační klapka pro kruhové potrubí D125, včetně příslušenství | [14 empty] | PP | 1
353 | K | 219 | Regulační klapka pro kruhové potrubí D160, včetně příslušenství | kpl | 6 |  | 0 |  |  | základní |  | 0 | 0 | 0 | 0 | 0 | 4 | K | 1 | ROZPOCET | 0 | 0 | 0 | 0 | 0 | 1 | 0 | 4 | 1538653365
| PP |  | Regulační klapka pro kruhové potrubí D160, včetně příslušenství | [14 empty] | PP | 1
354 | K | 220 | Regulační klapka pro kruhové potrubí D200, včetně příslušenství | kpl | 1 |  | 0 |  |  | základní |  | 0 | 0 | 0 | 0 | 0 | 4 | K | 1 | ROZPOCET | 0 | 0 | 0 | 0 | 0 | 1 | 0 | 4 | -850458217
| PP |  | Regulační klapka pro kruhové potrubí D200, včetně příslušenství | [14 empty] | PP | 1
355 | K | 221 | Regulační klapka pro kruhové potrubí D250, včetně příslušenství | kpl | 1 |  | 0 |  |  | základní |  | 0 | 0 | 0 | 0 | 0 | 4 | K | 1 | ROZPOCET | 0 | 0 | 0 | 0 | 0 | 1 | 0 | 4 | 180241479
| PP |  | Regulační klapka pro kruhové potrubí D250, včetně příslušenství | [14 empty] | PP | 1
356 | K | 222 | Talířový ventil odvodní kovový velikost 125, včetně napojení na potrubí, povrch.úprava RAL | kpl | 12 |  | 0 |  |  | základní |  | 0 | 0 | 0 | 0 | 0 | 4 | K | 1 | ROZPOCET | 0 | 0 | 0 | 0 | 0 | 1 | 0 | 4 | -1796430369
| PP |  | Talířový ventil odvodní kovový velikost 125, včetně napojení na potrubí, povrch.úprava RAL | [14 empty] | PP | 1
357 | K | 223 | Talířový ventil přívodní kovový velikost 160, včetně napojení na potrubí, povrch.úprava RAL | kpl | 11 |  | 0 |  |  | základní |  | 0 | 0 | 0 | 0 | 0 | 4 | K | 1 | ROZPOCET | 0 | 0 | 0 | 0 | 0 | 1 | 0 | 4 | -604333079
| PP |  | Talířový ventil přívodní kovový velikost 160, včetně napojení na potrubí, povrch.úprava RAL | [14 empty] | PP | 1
358 | K | 224 | Výstka přívodní dvouřadá (nastavitelné lamely) komfortní s regulací do hranatého potrubí, šířkaxvýška 500x150 mm s regulací R1, uchycení, např.NOVA-C-2-R1 | kpl | 1 |  | 0 |  |  | základní |  | 0 | 0 | 0 | 0 | 0 | 4 | K | 1 | ROZPOCET | 0 | 0 | 0 | 0 | 0 | 1 | 0 | 4 | 1968221526
| PP |  | Výstka přívodní dvouřadá (nastavitelné lamely) komfortní s regulací do hranatého potrubí, šířkaxvýška 500x150 mm s regulací R1, uchycení, např.NOVA-C-2-R1 | [14 empty] | PP | 1
359 | K | 225 | Stěnová mřížka jednořadá - oboustranné komfortní pro hranaté potrubí do rozměru šířkaxvýška 400x100 mm -, povrch.úpravy RAL a uchycení | kpl | 4 |  | 0 |  |  | základní |  | 0 | 0 | 0 | 0 | 0 | 4 | K | 1 | ROZPOCET | 0 | 0 | 0 | 0 | 0 | 1 | 0 | 4 | 1275346400
| PP |  | Stěnová mřížka jednořadá - oboustranné komfortní pro hranaté potrubí do rozměru šířkaxvýška 400x100 mm -, povrch.úpravy RAL a uchycení | [14 empty] | PP | 1
360 | K | 226 | Drobný montážní materiál (spojky, uchyty, páska, konzoly,…) | kg | 20 |  | 0 |  |  | základní |  | 0 | 0 | 0 | 0 | 0 | 4 | K | 1 | ROZPOCET | 0 | 0 | 0 | 0 | 0 | 1 | 0 | 4 | -342914441
| PP |  | Drobný montážní materiál (spojky, uchyty, páska, konzoly,…) | [14 empty] | PP | 1
361 | K | 227 | Montáž potrubí, elementů a zařízení VZT | kpl | 1 |  | 0 |  |  | základní |  | 0 | 0 | 0 | 0 | 0 | 4 | K | 1 | ROZPOCET | 0 | 0 | 0 | 0 | 0 | 1 | 0 | 4 | 1121586550
| PP |  | Montáž potrubí, elementů a zařízení VZT | [14 empty] | PP | 1
362 | K | pol.207 | do obvodu 650, 20% tvar. |  | 18 |  | 0 |  |  | základní |  | 0 | 0 | 0 | 0 | 0 | 4 | K | 1 | ROZPOCET | 0 | 0 | 0 | 0 | 0 | 1 | 0 | 4 | -2072398634
| PP |  | do obvodu 650, 20% tvar. | [14 empty] | PP | 1
| D | 2.7. | 2.7. Zařízení č.20 - ZONA G - Zázemí |  |  |  | 0 |  |  |  |  | 0 |  | 0 |  | 0 | 1 | D | 0 | ROZPOCET | [6 empty] | 0
363 | K | 228 | Regulátor variabilního průtoku s pohonem ModBus (2-10V), do kruhového potrubí o rozměru 140mm - ZONA G - ZAZEMÍ ÚKLID (přívod) V=255m3/h, např.OPTIMA-R-I-140-BLC1-MOD-2-10V, Systemair | kpl | 1 |  | 0 |  |  | základní |  | 0 | 0 | 0 | 0 | 0 | 4 | K | 1 | ROZPOCET | 0 | 0 | 0 | 0 | 0 | 1 | 0 | 4 | 1106763907
| PP |  | Regulátor variabilního průtoku s pohonem ModBus (2-10V), do kruhového potrubí o rozměru 140mm - ZONA G - ZAZEMÍ ÚKLID (přívod) V=255m3/h, např.OPTIMA-R-I-140-BLC1-MOD-2-10V, Systemair | [14 empty] | PP | 1
364 | K | 229 | Regulátor variabilního průtoku s pohonem ModBus (2-10V), do kruhového potrubí o rozměru 125mm - ZONA G - ZAZEMÍ ÚKLID (odvod) V=200m3/h, např.OPTIMA-R-I-125-BLC1-MOD-2-10V, Systemair | kpl | 1 |  | 0 |  |  | základní |  | 0 | 0 | 0 | 0 | 0 | 4 | K | 1 | ROZPOCET | 0 | 0 | 0 | 0 | 0 | 1 | 0 | 4 | 1582058682
| PP |  | Regulátor variabilního průtoku s pohonem ModBus (2-10V), do kruhového potrubí o rozměru 125mm - ZONA G - ZAZEMÍ ÚKLID (odvod) V=200m3/h, např.OPTIMA-R-I-125-BLC1-MOD-2-10V, Systemair | [14 empty] | PP | 1
365 | K | 230 | Prokabelování zařízení ovládaných MaR, zapojení čidla teploty prostoru - dodávka MaR | kpl | 1 |  | 0 |  |  | základní |  | 0 | 0 | 0 | 0 | 0 | 4 | K | 1 | ROZPOCET | 0 | 0 | 0 | 0 | 0 | 1 | 0 | 4 | -1005041418
| PP |  | Prokabelování zařízení ovládaných MaR, zapojení čidla teploty prostoru - dodávka MaR | [14 empty] | PP | 1
366 | K | 231 | Tlumič hluku pro kruhová potrubí DN140, délky 1m, tlouštka izolace 50mm, např.SLU 160/1000 50, Lindab | kpl | 1 |  | 0 |  |  | základní |  | 0 | 0 | 0 | 0 | 0 | 4 | K | 1 | ROZPOCET | 0 | 0 | 0 | 0 | 0 | 1 | 0 | 4 | 1124914250
| PP |  | Tlumič hluku pro kruhová potrubí DN140, délky 1m, tlouštka izolace 50mm, např.SLU 160/1000 50, Lindab | [14 empty] | PP | 1
367 | K | 232 | Tlumič hluku pro kruhová potrubí DN125, délky 1m, tlouštka izolace 50mm, např.SLU 125/1000 50, Lindab | kpl | 1 |  | 0 |  |  | základní |  | 0 | 0 | 0 | 0 | 0 | 4 | K | 1 | ROZPOCET | 0 | 0 | 0 | 0 | 0 | 1 | 0 | 4 | -218662103
| PP |  | Tlumič hluku pro kruhová potrubí DN125, délky 1m, tlouštka izolace 50mm, např.SLU 125/1000 50, Lindab | [14 empty] | PP | 1
368 | K | 233 | Požární klapka s aktivačním mechanismem se servopohonem 230V AC s vratnou pružinou, s termoelektrickou pojistkou 72°C a pomocnými spínači s odolností EI60S, do kruhového potrubí o rozměru 160mm, včetně uchycení mino stěnu, např. FDR-3G-160-B230T, Systemai | kpl | 1 |  | 0 |  |  | základní |  | 0 | 0 | 0 | 0 | 0 | 4 | K | 1 | ROZPOCET | 0 | 0 | 0 | 0 | 0 | 1 | 0 | 4 | 786605985
| PP |  | Požární klapka s aktivačním mechanismem se servopohonem 230V AC s vratnou pružinou, s termoelektrickou pojistkou 72°C a pomocnými spínači s odolností EI60S, do kruhového potrubí o rozměru 160mm, včetně uchycení mino stěnu, např. FDR-3G-160-B230T, Systemair | [14 empty] | PP | 1
369 | K | 234 | Požární klapka s aktivačním mechanismem se servopohonem 230V AC s vratnou pružinou, s termoelektrickou pojistkou 72°C a pomocnými spínači s odolností EI60S, do kruhového potrubí o rozměru 125mm, včetně uchycení mino stěnu, např. FDR-3G-125-B230T, Systemai | kpl | 1 |  | 0 |  |  | základní |  | 0 | 0 | 0 | 0 | 0 | 4 | K | 1 | ROZPOCET | 0 | 0 | 0 | 0 | 0 | 1 | 0 | 4 | -315941990
| PP |  | Požární klapka s aktivačním mechanismem se servopohonem 230V AC s vratnou pružinou, s termoelektrickou pojistkou 72°C a pomocnými spínači s odolností EI60S, do kruhového potrubí o rozměru 125mm, včetně uchycení mino stěnu, např. FDR-3G-125-B230T, Systemair | [14 empty] | PP | 1
370 | K | 235 | Protipožární talířový ventil přívodní s odolností EI 60 velikost 125, včetně napojení na potrubí, povrch.úprava RAL, např.CFDM-V 125-.01/120/TVOM RAL9010, Mandík | kpl | 1 |  | 0 |  |  | základní |  | 0 | 0 | 0 | 0 | 0 | 4 | K | 1 | ROZPOCET | 0 | 0 | 0 | 0 | 0 | 1 | 0 | 4 | -1708207912
| PP |  | Protipožární talířový ventil přívodní s odolností EI 60 velikost 125, včetně napojení na potrubí, povrch.úprava RAL, např.CFDM-V 125-.01/120/TVOM RAL9010, Mandík | [14 empty] | PP | 1
371 | K | 236 | Potrubí kruhové pozinkované Spiro těsné D100, 10% tvarovek | bm | 4.692 |  | 0 |  |  | základní |  | 0 | 0 | 0 | 0 | 0 | 4 | K | 1 | ROZPOCET | 0 | 0 | 0 | 0 | 0 | 1 | 0 | 4 | -1854030085
| PP |  | D100, 10% tvarovek | [14 empty] | PP | 1
372 | K | 237 | D125, 30% tvarovek | bm | 15.6 |  | 0 |  |  | základní |  | 0 | 0 | 0 | 0 | 0 | 4 | K | 1 | ROZPOCET | 0 | 0 | 0 | 0 | 0 | 1 | 0 | 4 | 859429545
| PP |  | D125, 30% tvarovek | [14 empty] | PP | 1
373 | K | 238 | D160, 20% tvarovek | bm | 9.24 |  | 0 |  |  | základní |  | 0 | 0 | 0 | 0 | 0 | 4 | K | 1 | ROZPOCET | 0 | 0 | 0 | 0 | 0 | 1 | 0 | 4 | -614344102
| PP |  | D160, 20% tvarovek | [14 empty] | PP | 1
374 | K | 239 | Hadice flexibilní zvukoizolační D100 | bm | 1.2 |  | 0 |  |  | základní |  | 0 | 0 | 0 | 0 | 0 | 4 | K | 1 | ROZPOCET | 0 | 0 | 0 | 0 | 0 | 1 | 0 | 4 | -877002527
| PP |  | D100 | [14 empty] | PP | 1
375 | K | 240 | D125 | bm | 1.2 |  | 0 |  |  | základní |  | 0 | 0 | 0 | 0 | 0 | 4 | K | 1 | ROZPOCET | 0 | 0 | 0 | 0 | 0 | 1 | 0 | 4 | -668987961
| PP |  | D125 | [14 empty] | PP | 1
376 | K | 241 | D140 | bm | 1.2 |  | 0 |  |  | základní |  | 0 | 0 | 0 | 0 | 0 | 4 | K | 1 | ROZPOCET | 0 | 0 | 0 | 0 | 0 | 1 | 0 | 4 | 1414316736
| PP |  | D140 | [14 empty] | PP | 1
377 | K | 242 | Protipožární (tepelná) izolace potrubí odolnost při tepelné expozici zvnějšku i zevnitř (potrubí typu B dle EN 1366-1).- oboustranná odolnost (typ B) odolnost min.EI30 - tl.60mm -minerální vlna s AL folií | m2 | 1.56 |  | 0 |  |  | základní |  | 0 | 0 | 0 | 0 | 0 | 4 | K | 1 | ROZPOCET | 0 | 0 | 0 | 0 | 0 | 1 | 0 | 4 | -156089048
| PP |  | Protipožární (tepelná) izolace potrubí odolnost při tepelné expozici zvnějšku i zevnitř (potrubí typu B dle EN 1366-1).- oboustranná odolnost (typ B) odolnost min.EI30 - tl.60mm -minerální vlna s AL folií | [14 empty] | PP | 1
378 | K | 243 | Tepelná a protihluková izolace potrubí - tl.40mm -minerální vlna s AL folií | m2 | 5.64 |  | 0 |  |  | základní |  | 0 | 0 | 0 | 0 | 0 | 4 | K | 1 | ROZPOCET | 0 | 0 | 0 | 0 | 0 | 1 | 0 | 4 | -1788173124
| PP |  | Tepelná a protihluková izolace potrubí - tl.40mm -minerální vlna s AL folií | [14 empty] | PP | 1
379 | K | 244 | Tepelná izolace potrubí - tepelně izolováno tl.12mm -kaučuková iz. | m2 | 1.2 |  | 0 |  |  | základní |  | 0 | 0 | 0 | 0 | 0 | 4 | K | 1 | ROZPOCET | 0 | 0 | 0 | 0 | 0 | 1 | 0 | 4 | 2134503644
| PP |  | Tepelná izolace potrubí - tepelně izolováno tl.12mm -kaučuková iz. | [14 empty] | PP | 1
380 | K | 245 | Regulační klapka pro kruhové potrubí D125, včetně příslušenství | kpl | 2 |  | 0 |  |  | základní |  | 0 | 0 | 0 | 0 | 0 | 4 | K | 1 | ROZPOCET | 0 | 0 | 0 | 0 | 0 | 1 | 0 | 4 | -1076042878
| PP |  | Regulační klapka pro kruhové potrubí D125, včetně příslušenství | [14 empty] | PP | 1
381 | K | 246 | Talířový ventil odvodní kovový velikost 100, včetně napojení na potrubí, povrch.úprava RAL | kpl | 1 |  | 0 |  |  | základní |  | 0 | 0 | 0 | 0 | 0 | 4 | K | 1 | ROZPOCET | 0 | 0 | 0 | 0 | 0 | 1 | 0 | 4 | -1522073223
| PP |  | Talířový ventil odvodní kovový velikost 100, včetně napojení na potrubí, povrch.úprava RAL | [14 empty] | PP | 1
382 | K | 247 | Talířový ventil odvodní kovový velikost 125, včetně napojení na potrubí, povrch.úprava RAL | kpl | 3 |  | 0 |  |  | základní |  | 0 | 0 | 0 | 0 | 0 | 4 | K | 1 | ROZPOCET | 0 | 0 | 0 | 0 | 0 | 1 | 0 | 4 | 705003674
| PP |  | Talířový ventil odvodní kovový velikost 125, včetně napojení na potrubí, povrch.úprava RAL | [14 empty] | PP | 1
383 | K | 248 | Talířový ventil přívodní kovový velikost 125, včetně napojení na potrubí, povrch.úprava RAL | kpl | 3 |  | 0 |  |  | základní |  | 0 | 0 | 0 | 0 | 0 | 4 | K | 1 | ROZPOCET | 0 | 0 | 0 | 0 | 0 | 1 | 0 | 4 | 1106937780
| PP |  | Talířový ventil přívodní kovový velikost 125, včetně napojení na potrubí, povrch.úprava RAL | [14 empty] | PP | 1
384 | K | 249 | Drobný montážní materiál (spojky, uchyty, páska, konzoly,…) | kg | 10 |  | 0 |  |  | základní |  | 0 | 0 | 0 | 0 | 0 | 4 | K | 1 | ROZPOCET | 0 | 0 | 0 | 0 | 0 | 1 | 0 | 4 | 910480318
| PP |  | Drobný montážní materiál (spojky, uchyty, páska, konzoly,…) | [14 empty] | PP | 1
385 | K | 250 | Montáž potrubí, elementů a zařízení VZT | kpl | 1 |  | 0 |  |  | základní |  | 0 | 0 | 0 | 0 | 0 | 4 | K | 1 | ROZPOCET | 0 | 0 | 0 | 0 | 0 | 1 | 0 | 4 | -2041554453
| PP |  | Montáž potrubí, elementů a zařízení VZT | [14 empty] | PP | 1
| D | 3. | 3. Zařízení č.21 - Větrání bufetu |  |  |  | 0 |  |  |  |  | 0 |  | 0 |  | 0 | 1 | D | 0 | ROZPOCET | [6 empty] | 0
386 | K | 251 | Kompaktní centrální rekuperační vzduchotechnická jednotka např. Duovent Compact DV 3000 DI KL F7/M5 AP IP55, Elektrodesing, o rozměrech lxšxv 2562x1620x825mm v nástřešním podlahové provedení. Jednotka obsahuje protiproudý rekuperační výměník min.74,2%, (e | kpl | 1 |  | 0 |  |  | základní |  | 0 | 0 | 0 | 0 | 0 | 4 | K | 1 | ROZPOCET | 0 | 0 | 0 | 0 | 0 | 1 | 0 | 4 | -1463012045
| PP |  | Kompaktní centrální rekuperační vzduchotechnická jednotka např. Duovent Compact DV 3000 DI KL F7/M5 AP IP55, Elektrodesing, o rozměrech lxšxv 2562x1620x825mm v nástřešním podlahové provedení. Jednotka obsahuje protiproudý rekuperační výměník min.74,2%, (energetická účinnost dle EN13053) s integrovaným by-passem ZZT pro letní provoz, vysouvací filtry přiváděného i odváděného vzduchu (třídy filtrace F7-přívod M5-odvod), integrovaný elektrický dohřívač o maximálním výkonu 15kW, příprava na přímí výparník pro napojení kondenzačních jednotek Qch=13,4kW, Qt=15,5kW, odvod kondenzátu, nosný rám a opláštění s izolací PUR pěny. Dále obsahuje odvod kondenzátu, protimrazovou ochranu, připojovací manžety, uzavírací klapky odtahu a přívodu vzduchu. VZT jednotka má vzduchový výkon přívod 2300m3/h (odvod 2300 m3/h) zajištěný dvěma nezávisle ovládanými EC ventilátory při externím tlaku na přívodu 400Pa odvodu 500Pa, o maximálním elektrickém příkonu 1,24+0,93kW/400V. Jednotka splňuje v pracovním bodě požadavek směrnice EU 1253/2014 na ERP2018. + stříška např.ROOFPACK-A-DUO-DV-H-3000 + pružné manžety např.IAE DUO DV 3000 ver. 2018 (470x620) (4ks) a sifonu s podtlakovým uzávěrem např.SF-P 300 sifon podtl.s uzávěrem, jednotky jsou dodány bez regulačního systému, který je dodávkou profese MaR v samostatné části projektové dokumentace | [14 empty] | PP | 1
387 | K | 252 | Prokabelování zařízení ovládaných MaR, zapojení čidla teploty prostoru - dodávka MaR | kpl | 1 |  | 0 |  |  | základní |  | 0 | 0 | 0 | 0 | 0 | 4 | K | 1 | ROZPOCET | 0 | 0 | 0 | 0 | 0 | 1 | 0 | 4 | -1107552840
| PP |  | Prokabelování zařízení ovládaných MaR, zapojení čidla teploty prostoru - dodávka MaR | [14 empty] | PP | 1
388 | K | 253 | Zprovoznění, oživení | kpl | 1 |  | 0 |  |  | základní |  | 0 | 0 | 0 | 0 | 0 | 4 | K | 1 | ROZPOCET | 0 | 0 | 0 | 0 | 0 | 1 | 0 | 4 | 1426860530
| PP |  | Zprovoznění, oživení | [14 empty] | PP | 1
389 | K | 254 | Jádrový tlumič hluku standartní (pozinkovaný plech odolnost 200°C) do hranatého potrubí šířkaxvýška 600x400, délka tlumiče l=2m, 4 vložky, např. JTH skladba jader: 4 x JTH 200/300/2000, Stavoklima | kpl | 1 |  | 0 |  |  | základní |  | 0 | 0 | 0 | 0 | 0 | 4 | K | 1 | ROZPOCET | 0 | 0 | 0 | 0 | 0 | 1 | 0 | 4 | -1777954672
| PP |  | Jádrový tlumič hluku standartní (pozinkovaný plech odolnost 200°C) do hranatého potrubí šířkaxvýška 600x400, délka tlumiče l=2m, 4 vložky, např. JTH skladba jader: 4 x JTH 200/300/2000, Stavoklima | [14 empty] | PP | 1
390 | K | 255 | Jádrový tlumič hluku standartní (pozinkovaný plech odolnost 200°C) do hranatého potrubí šířkaxvýška 600x400, délka tlumiče l=1,5m, 2 vložky, např. JTH skladba jader: 2 x JTH 400/300/1500, Stavoklima | kpl | 1 |  | 0 |  |  | základní |  | 0 | 0 | 0 | 0 | 0 | 4 | K | 1 | ROZPOCET | 0 | 0 | 0 | 0 | 0 | 1 | 0 | 4 | 1925151915
| PP |  | Jádrový tlumič hluku standartní (pozinkovaný plech odolnost 200°C) do hranatého potrubí šířkaxvýška 600x400, délka tlumiče l=1,5m, 2 vložky, např. JTH skladba jader: 2 x JTH 400/300/1500, Stavoklima | [14 empty] | PP | 1
391 | K | 256 | Kuchyňská digestoř nerezová např.Digestoř GRANDE-1R 1750x1000x465 (STANDART-N), Atrea Jablonec, 1750x1000x465mm, s filtrací odpadního vzduchu (tukové filtry 3ks 400x400mm) s průtokem odpadního vzduchu 1000m3/h, připojovací hrdlo 350x150mm, montáž ke zdi, | kpl | 1 |  | 0 |  |  | základní |  | 0 | 0 | 0 | 0 | 0 | 4 | K | 1 | ROZPOCET | 0 | 0 | 0 | 0 | 0 | 1 | 0 | 4 | -1681995285
| PP |  | Kuchyňská digestoř nerezová např.Digestoř GRANDE-1R 1750x1000x465 (STANDART-N), Atrea Jablonec, 1750x1000x465mm, s filtrací odpadního vzduchu (tukové filtry 3ks 400x400mm) s průtokem odpadního vzduchu 1000m3/h, připojovací hrdlo 350x150mm, montáž ke zdi, včetně příslušenství, zářivkového osvětlení 36W, 230V, záchyt odkapu - odvod kondenzátu, včetně montážní konzole na zed | [14 empty] | PP | 1
392 | K | 257 | Kuchyňská digestoř nerezová např.Digestoř GRANDE-1R 1000x1200x465 (STANDART-N), Atrea Jablonec, 1000x1200x465mm, s filtrací odpadního vzduchu (tukové filtry 1ks 400x400mm) s průtokem odpadního vzduchu 500m3/h, připojovací hrdlo 200x150mm, montáž ke zdi, v | kpl | 1 |  | 0 |  |  | základní |  | 0 | 0 | 0 | 0 | 0 | 4 | K | 1 | ROZPOCET | 0 | 0 | 0 | 0 | 0 | 1 | 0 | 4 | -953417412
| PP |  | Kuchyňská digestoř nerezová např.Digestoř GRANDE-1R 1000x1200x465 (STANDART-N), Atrea Jablonec, 1000x1200x465mm, s filtrací odpadního vzduchu (tukové filtry 1ks 400x400mm) s průtokem odpadního vzduchu 500m3/h, připojovací hrdlo 200x150mm, montáž ke zdi, včetně příslušenství, zářivkového osvětlení 18W, 230V, záchyt odkapu - odvod kondenzátu, včetně montážní konzole na zed | [14 empty] | PP | 1
393 | K | 258 | Malý radiální ventilátor např.EBB 250 N T IP44 radiální ventilátor s filtrem, Elektrodesing, vč.zpětné klapky, spínače, svorkovnice, příslušenství a ovládání 29W, 230V, elektrické krytí IP44, provedení NA PODHLED (STĚNU), se zadním vývodem, dopravovaný pr | kpl | 1 |  | 0 |  |  | základní |  | 0 | 0 | 0 | 0 | 0 | 4 | K | 1 | ROZPOCET | 0 | 0 | 0 | 0 | 0 | 1 | 0 | 4 | 1826690774
| PP |  | Malý radiální ventilátor např.EBB 250 N T IP44 radiální ventilátor s filtrem, Elektrodesing, vč.zpětné klapky, spínače, svorkovnice, příslušenství a ovládání 29W, 230V, elektrické krytí IP44, provedení NA PODHLED (STĚNU), se zadním vývodem, dopravovaný průtok 150m3/h, dopravní tlak 100Pa, (vysoké otáčky) s integrovaným nastavitelným doběhem | [14 empty] | PP | 1
394 | K | 259 | Malý radiální ventilátor velikost 60, dopravovaný průtok 50m3/h, dopravní tlak 120Pa, vč.zpětné klapky, svorkovnice, příslušenství a ovládání 28W, 230V, elektrické krytí IPX5, integrovaný nastavitelný časový doběh, provedení DO PODHLEDU (ZDI), s bočním vý | kpl | 1 |  | 0 |  |  | základní |  | 0 | 0 | 0 | 0 | 0 | 4 | K | 1 | ROZPOCET | 0 | 0 | 0 | 0 | 0 | 1 | 0 | 4 | 408571869
| PP |  | Malý radiální ventilátor velikost 60, dopravovaný průtok 50m3/h, dopravní tlak 120Pa, vč.zpětné klapky, svorkovnice, příslušenství a ovládání 28W, 230V, elektrické krytí IPX5, integrovaný nastavitelný časový doběh, provedení DO PODHLEDU (ZDI), s bočním vývodem, např.KN2 UP Te 60 ERKF, IPX5, Univent | [14 empty] | PP | 1
395 | K | 260 | Malý radiální ventilátor velikost 60, dopravovaný průtok 50m3/h, dopravní tlak 120Pa, vč.zpětné klapky, svorkovnice, příslušenství a ovládání 28W, 230V, elektrické krytí IPX5, integrovaný nastavitelný časový doběh, provedení DO PODHLEDU (ZDI), s bočním vý | kpl | 1 |  | 0 |  |  | základní |  | 0 | 0 | 0 | 0 | 0 | 4 | K | 1 | ROZPOCET | 0 | 0 | 0 | 0 | 0 | 1 | 0 | 4 | 1388396038
| PP |  | Malý radiální ventilátor velikost 60, dopravovaný průtok 50m3/h, dopravní tlak 120Pa, vč.zpětné klapky, svorkovnice, příslušenství a ovládání 28W, 230V, elektrické krytí IPX5, integrovaný nastavitelný časový doběh, provedení DO PODHLEDU (ZDI), s bočním vývodem, např.KN2 UP Te 60 ERKF, IPX5, Univent | [14 empty] | PP | 1
396 | K | 261 | Potrubí čtyřhranné pozinkované těsné sk.I do obvodu 1050, 50% tvar. | m2 | 9.528 |  | 0 |  |  | základní |  | 0 | 0 | 0 | 0 | 0 | 4 | K | 1 | ROZPOCET | 0 | 0 | 0 | 0 | 0 | 1 | 0 | 4 | -1793106515
| PP |  | do obvodu 1050, 50% tvar. | [14 empty] | PP | 1
397 | K | 262 | do obvodu 1500, 60% tvar. | m2 | 16.8 |  | 0 |  |  | základní |  | 0 | 0 | 0 | 0 | 0 | 4 | K | 1 | ROZPOCET | 0 | 0 | 0 | 0 | 0 | 1 | 0 | 4 | 567524089
| PP |  | do obvodu 1500, 60% tvar. | [14 empty] | PP | 1
398 | K | 263 | do obvodu 1890, 30% tvar. | m2 | 98.52 |  | 0 |  |  | základní |  | 0 | 0 | 0 | 0 | 0 | 4 | K | 1 | ROZPOCET | 0 | 0 | 0 | 0 | 0 | 1 | 0 | 4 | -1173373090
| PP |  | do obvodu 1890, 30% tvar. | [14 empty] | PP | 1
399 | K | 264 | do obvodu 2630, 40% tvar. | m2 | 19.2 |  | 0 |  |  | základní |  | 0 | 0 | 0 | 0 | 0 | 4 | K | 1 | ROZPOCET | 0 | 0 | 0 | 0 | 0 | 1 | 0 | 4 | 790429856
| PP |  | do obvodu 2630, 40% tvar. | [14 empty] | PP | 1
400 | K | 265 | Potrubí kruhové pozinkované Spiro těsné D100, 20% tvarovek | bm | 9.36 |  | 0 |  |  | základní |  | 0 | 0 | 0 | 0 | 0 | 4 | K | 1 | ROZPOCET | 0 | 0 | 0 | 0 | 0 | 1 | 0 | 4 | -432585400
| PP |  | D100, 20% tvarovek | [14 empty] | PP | 1
401 | K | 266 | D125, 20% tvarovek | bm | 13.2 |  | 0 |  |  | základní |  | 0 | 0 | 0 | 0 | 0 | 4 | K | 1 | ROZPOCET | 0 | 0 | 0 | 0 | 0 | 1 | 0 | 4 | 43662362
| PP |  | D125, 20% tvarovek | [14 empty] | PP | 1
402 | K | 267 | D250, 10% tvarovek | bm | 5.4 |  | 0 |  |  | základní |  | 0 | 0 | 0 | 0 | 0 | 4 | K | 1 | ROZPOCET | 0 | 0 | 0 | 0 | 0 | 1 | 0 | 4 | -519749024
| PP |  | D250, 10% tvarovek | [14 empty] | PP | 1
403 | K | 268 | D355, 10% tvarovek | bm | 6.72 |  | 0 |  |  | základní |  | 0 | 0 | 0 | 0 | 0 | 4 | K | 1 | ROZPOCET | 0 | 0 | 0 | 0 | 0 | 1 | 0 | 4 | -811417423
| PP |  | D355, 10% tvarovek | [14 empty] | PP | 1
404 | K | 269 | Hadice flexibilní zvukoizolační D100 | bm | 2 |  | 0 |  |  | základní |  | 0 | 0 | 0 | 0 | 0 | 4 | K | 1 | ROZPOCET | 0 | 0 | 0 | 0 | 0 | 1 | 0 | 4 | 771909587
| PP |  | D100 | [14 empty] | PP | 1
405 | K | 270 | D125 | bm | 2 |  | 0 |  |  | základní |  | 0 | 0 | 0 | 0 | 0 | 4 | K | 1 | ROZPOCET | 0 | 0 | 0 | 0 | 0 | 1 | 0 | 4 | 2106676419
| PP |  | D125 | [14 empty] | PP | 1
406 | K | 271 | Tepelná a protihluková izolace potrubí s oplechováním (do venkovního prostředí) - tepelně izolováno tl.80mm -minerální vlna s AL folií | m2 | 24 |  | 0 |  |  | základní |  | 0 | 0 | 0 | 0 | 0 | 4 | K | 1 | ROZPOCET | 0 | 0 | 0 | 0 | 0 | 1 | 0 | 4 | 262206065
| PP |  | Tepelná a protihluková izolace potrubí s oplechováním (do venkovního prostředí) - tepelně izolováno tl.80mm -minerální vlna s AL folií | [14 empty] | PP | 1
407 | K | 272 | Protipožární (tepelná) izolace potrubí odolnost při tepelné expozici zvnějšku i zevnitř (potrubí typu B dle EN 1366-1).- oboustranná odolnost (typ B) odolnost min.EI30 - tl.60mm -minerální vlna s AL folií (při vedení prostorem ledové plochy odolná proti v | m2 | 57.6 |  | 0 |  |  | základní |  | 0 | 0 | 0 | 0 | 0 | 4 | K | 1 | ROZPOCET | 0 | 0 | 0 | 0 | 0 | 1 | 0 | 4 | 1152936418
| PP |  | Protipožární (tepelná) izolace potrubí odolnost při tepelné expozici zvnějšku i zevnitř (potrubí typu B dle EN 1366-1).- oboustranná odolnost (typ B) odolnost min.EI30 - tl.60mm -minerální vlna s AL folií (při vedení prostorem ledové plochy odolná proti vzdušné vlhkosti v prostoru prostor zimního stadionu) | [14 empty] | PP | 1
408 | K | 273 | Protipožární (tepelná) izolace potrubí odolnost při tepelné expozici zvnějšku i zevnitř (potrubí typu B dle EN 1366-1).- oboustranná odolnost (typ B) odolnost min.EI30 - tl.60mm -minerální vlna s AL folií | m2 | 10.8 |  | 0 |  |  | základní |  | 0 | 0 | 0 | 0 | 0 | 4 | K | 1 | ROZPOCET | 0 | 0 | 0 | 0 | 0 | 1 | 0 | 4 | -1041060705
| PP |  | Protipožární (tepelná) izolace potrubí odolnost při tepelné expozici zvnějšku i zevnitř (potrubí typu B dle EN 1366-1).- oboustranná odolnost (typ B) odolnost min.EI30 - tl.60mm -minerální vlna s AL folií | [14 empty] | PP | 1
409 | K | 274 | Tepelná a protihluková izolace potrubí - tl.40mm -minerální vlna s AL folií | m2 | 20.4 |  | 0 |  |  | základní |  | 0 | 0 | 0 | 0 | 0 | 4 | K | 1 | ROZPOCET | 0 | 0 | 0 | 0 | 0 | 1 | 0 | 4 | 1878083795
| PP |  | Tepelná a protihluková izolace potrubí - tl.40mm -minerální vlna s AL folií | [14 empty] | PP | 1
410 | K | 275 | Tepelná izolace potrubí - tepelně izolováno tl.12mm -kaučuková iz. | m2 | 1.2 |  | 0 |  |  | základní |  | 0 | 0 | 0 | 0 | 0 | 4 | K | 1 | ROZPOCET | 0 | 0 | 0 | 0 | 0 | 1 | 0 | 4 | -465162643
| PP |  | Tepelná izolace potrubí - tepelně izolováno tl.12mm -kaučuková iz. | [14 empty] | PP | 1
411 | K | 276 | Regulační klapka pro kruhové potrubí D125, včetně příslušenství | kpl | 1 |  | 0 |  |  | základní |  | 0 | 0 | 0 | 0 | 0 | 4 | K | 1 | ROZPOCET | 0 | 0 | 0 | 0 | 0 | 1 | 0 | 4 | 1969172659
| PP |  | Regulační klapka pro kruhové potrubí D125, včetně příslušenství | [14 empty] | PP | 1
412 | K | 277 | Regulační klapka pro hranaté potrubí do rozměru 450x200, včetně příslušenství | kpl | 1 |  | 0 |  |  | základní |  | 0 | 0 | 0 | 0 | 0 | 4 | K | 1 | ROZPOCET | 0 | 0 | 0 | 0 | 0 | 1 | 0 | 4 | 427089653
| PP |  | Regulační klapka pro hranaté potrubí do rozměru 450x200, včetně příslušenství | [14 empty] | PP | 1
413 | K | 278 | Regulační klapka pro hranaté potrubí do rozměru 250x200, včetně příslušenství | kpl | 1 |  | 0 |  |  | základní |  | 0 | 0 | 0 | 0 | 0 | 4 | K | 1 | ROZPOCET | 0 | 0 | 0 | 0 | 0 | 1 | 0 | 4 | -350540731
| PP |  | Regulační klapka pro hranaté potrubí do rozměru 250x200, včetně příslušenství | [14 empty] | PP | 1
414 | K | 279 | Regulační klapka pro hranaté potrubí do rozměru 250x160, včetně příslušenství | kpl | 1 |  | 0 |  |  | základní |  | 0 | 0 | 0 | 0 | 0 | 4 | K | 1 | ROZPOCET | 0 | 0 | 0 | 0 | 0 | 1 | 0 | 4 | -1516233130
| PP |  | Regulační klapka pro hranaté potrubí do rozměru 250x160, včetně příslušenství | [14 empty] | PP | 1
415 | K | 280 | Regulační klapka pro hranaté potrubí do rozměru 200x160, včetně příslušenství | kpl | 1 |  | 0 |  |  | základní |  | 0 | 0 | 0 | 0 | 0 | 4 | K | 1 | ROZPOCET | 0 | 0 | 0 | 0 | 0 | 1 | 0 | 4 | -224126499
| PP |  | Regulační klapka pro hranaté potrubí do rozměru 200x160, včetně příslušenství | [14 empty] | PP | 1
416 | K | 281 | Regulační klapka pro hranaté potrubí do rozměru 200x200, včetně příslušenství | kpl | 1 |  | 0 |  |  | základní |  | 0 | 0 | 0 | 0 | 0 | 4 | K | 1 | ROZPOCET | 0 | 0 | 0 | 0 | 0 | 1 | 0 | 4 | 1087631332
| PP |  | Regulační klapka pro hranaté potrubí do rozměru 200x200, včetně příslušenství | [14 empty] | PP | 1
417 | K | 282 | Regulační klapka pro kruhové potrubí D100, včetně příslušenství | kpl | 1 |  | 0 |  |  | základní |  | 0 | 0 | 0 | 0 | 0 | 4 | K | 1 | ROZPOCET | 0 | 0 | 0 | 0 | 0 | 1 | 0 | 4 | -1266758534
| PP |  | Regulační klapka pro kruhové potrubí D100, včetně příslušenství | [14 empty] | PP | 1
418 | K | 283 | Regulační klapka pro kruhové potrubí D125, včetně příslušenství | kpl | 3 |  | 0 |  |  | základní |  | 0 | 0 | 0 | 0 | 0 | 4 | K | 1 | ROZPOCET | 0 | 0 | 0 | 0 | 0 | 1 | 0 | 4 | -756606438
| PP |  | Regulační klapka pro kruhové potrubí D125, včetně příslušenství | [14 empty] | PP | 1
419 | K | 284 | Talířový ventil odvodní kovový velikost 100, včetně napojení na potrubí, povrch.úprava RAL | kpl | 1 |  | 0 |  |  | základní |  | 0 | 0 | 0 | 0 | 0 | 4 | K | 1 | ROZPOCET | 0 | 0 | 0 | 0 | 0 | 1 | 0 | 4 | 714651401
| PP |  | Talířový ventil odvodní kovový velikost 100, včetně napojení na potrubí, povrch.úprava RAL | [14 empty] | PP | 1
420 | K | 285 | Talířový ventil odvodní kovový velikost 125, včetně napojení na potrubí, povrch.úprava RAL | kpl | 2 |  | 0 |  |  | základní |  | 0 | 0 | 0 | 0 | 0 | 4 | K | 1 | ROZPOCET | 0 | 0 | 0 | 0 | 0 | 1 | 0 | 4 | -116107835
| PP |  | Talířový ventil odvodní kovový velikost 125, včetně napojení na potrubí, povrch.úprava RAL | [14 empty] | PP | 1
421 | K | 286 | Talířový ventil odvodní kovový velikost 150, včetně napojení na potrubí, povrch.úprava RAL | kpl | 1 |  | 0 |  |  | základní |  | 0 | 0 | 0 | 0 | 0 | 4 | K | 1 | ROZPOCET | 0 | 0 | 0 | 0 | 0 | 1 | 0 | 4 | -353141366
| PP |  | Talířový ventil odvodní kovový velikost 150, včetně napojení na potrubí, povrch.úprava RAL | [14 empty] | PP | 1
422 | K | 287 | Talířový ventil přívodní kovový velikost 100, včetně napojení na potrubí, povrch.úprava RAL | kpl | 2 |  | 0 |  |  | základní |  | 0 | 0 | 0 | 0 | 0 | 4 | K | 1 | ROZPOCET | 0 | 0 | 0 | 0 | 0 | 1 | 0 | 4 | 597609113
| PP |  | Talířový ventil přívodní kovový velikost 100, včetně napojení na potrubí, povrch.úprava RAL | [14 empty] | PP | 1
423 | K | 288 | Výústka přívodní dvouřadá (nastavitelné lamely) komfortní s regulací pro kruhové potrubí do rozměru 250mm, šířkaxvýška 1000x100 mm s regulací R1, včetně nástavce, uchycení, např.NOVA-C-2-R1 | kpl | 4 |  | 0 |  |  | základní |  | 0 | 0 | 0 | 0 | 0 | 4 | K | 1 | ROZPOCET | 0 | 0 | 0 | 0 | 0 | 1 | 0 | 4 | 1899149413
| PP |  | Výústka přívodní dvouřadá (nastavitelné lamely) komfortní s regulací pro kruhové potrubí do rozměru 250mm, šířkaxvýška 1000x100 mm s regulací R1, včetně nástavce, uchycení, např.NOVA-C-2-R1 | [14 empty] | PP | 1
424 | K | 289 | Výústka přívodní dvouřadá (nastavitelné lamely) komfortní s regulací do hranatého potrubí, šířkaxvýška 500x500 mm s regulací R1, uchycení, např.NOVA-C-2-R1 | kpl | 2 |  | 0 |  |  | základní |  | 0 | 0 | 0 | 0 | 0 | 4 | K | 1 | ROZPOCET | 0 | 0 | 0 | 0 | 0 | 1 | 0 | 4 | -997556956
| PP |  | Výústka přívodní dvouřadá (nastavitelné lamely) komfortní s regulací do hranatého potrubí, šířkaxvýška 500x500 mm s regulací R1, uchycení, např.NOVA-C-2-R1 | [14 empty] | PP | 1
425 | K | 290 | Výústka odvodní jednořadá (nastavitelné lamely) komfortní s regulací o rozměru 500x150mm s regulací R1 - instalace do kruhového potrubí včetně nástavce, uchycení, např.NOVA-C-1-R1 | kpl | 1 |  | 0 |  |  | základní |  | 0 | 0 | 0 | 0 | 0 | 4 | K | 1 | ROZPOCET | 0 | 0 | 0 | 0 | 0 | 1 | 0 | 4 | 1874741198
| PP |  | Výústka odvodní jednořadá (nastavitelné lamely) komfortní s regulací o rozměru 500x150mm s regulací R1 - instalace do kruhového potrubí včetně nástavce, uchycení, např.NOVA-C-1-R1 | [14 empty] | PP | 1
426 | K | 291 | Stěnová mřížka jednořadá - oboustranné komfortní pro hranaté potrubí do rozměru šířkaxvýška 500x200 mm -, povrch.úpravy RAL a uchycení | kpl | 2 |  | 0 |  |  | základní |  | 0 | 0 | 0 | 0 | 0 | 4 | K | 1 | ROZPOCET | 0 | 0 | 0 | 0 | 0 | 1 | 0 | 4 | -279895573
| PP |  | Stěnová mřížka jednořadá - oboustranné komfortní pro hranaté potrubí do rozměru šířkaxvýška 500x200 mm -, povrch.úpravy RAL a uchycení | [14 empty] | PP | 1
427 | K | 292 | Protidešťová žaluzie - přívodní komfortní kovová pevné listy pro napojení na čtyřhrané 630x630, povrchová úprava, včetně síta proti ptactvu a příslušenství např.: PZ 70 630x630 | kpl | 1 |  | 0 |  |  | základní |  | 0 | 0 | 0 | 0 | 0 | 4 | K | 1 | ROZPOCET | 0 | 0 | 0 | 0 | 0 | 1 | 0 | 4 | 913917968
| PP |  | Protidešťová žaluzie - přívodní komfortní kovová pevné listy pro napojení na čtyřhrané 630x630, povrchová úprava, včetně síta proti ptactvu a příslušenství např.: PZ 70 630x630 | [14 empty] | PP | 1
428 | K | 293 | Protidešťová žaluzie - odvodní komfortní kovová pevné listy pro napojení na čtyřhrané 630x430, povrchová úprava, včetně síta proti ptactvu a příslušenství např.: PZ 40 630x400 | kpl | 1 |  | 0 |  |  | základní |  | 0 | 0 | 0 | 0 | 0 | 4 | K | 1 | ROZPOCET | 0 | 0 | 0 | 0 | 0 | 1 | 0 | 4 | 1115945979
| PP |  | Protidešťová žaluzie - odvodní komfortní kovová pevné listy pro napojení na čtyřhrané 630x430, povrchová úprava, včetně síta proti ptactvu a příslušenství např.: PZ 40 630x400 | [14 empty] | PP | 1
429 | K | 294 | Odvod kondenzátu do kanalizace | kpl | 5 |  | 0 |  |  | základní |  | 0 | 0 | 0 | 0 | 0 | 4 | K | 1 | ROZPOCET | 0 | 0 | 0 | 0 | 0 | 1 | 0 | 4 | -1984498075
| PP |  | Odvod kondenzátu do kanalizace | [14 empty] | PP | 1
430 | K | 295 | Nátěry potrubí dle vzorníku RAL hygienické antibakteriální - odhad | m2 | 1 |  | 0 |  |  | základní |  | 0 | 0 | 0 | 0 | 0 | 4 | K | 1 | ROZPOCET | 0 | 0 | 0 | 0 | 0 | 1 | 0 | 4 | 570328887
| PP |  | Nátěry potrubí dle vzorníku RAL hygienické antibakteriální - odhad | [14 empty] | PP | 1
431 | K | 296 | Antivibrační podložení VZT jednotek | kpl | 1 |  | 0 |  |  | základní |  | 0 | 0 | 0 | 0 | 0 | 4 | K | 1 | ROZPOCET | 0 | 0 | 0 | 0 | 0 | 1 | 0 | 4 | -474912919
| PP |  | Antivibrační podložení VZT jednotek | [14 empty] | PP | 1
432 | K | 297 | Drobný montážní materiál (spojky, uchyty, páska, konzoly,…) | kg | 100 |  | 0 |  |  | základní |  | 0 | 0 | 0 | 0 | 0 | 4 | K | 1 | ROZPOCET | 0 | 0 | 0 | 0 | 0 | 1 | 0 | 4 | 930943288
| PP |  | Drobný montážní materiál (spojky, uchyty, páska, konzoly,…) | [14 empty] | PP | 1
433 | K | 298 | Ukotvení VZT potrubí nad střechou (uchytný systém na betonových dlaždicích) | kpl | 1 |  | 0 |  |  | základní |  | 0 | 0 | 0 | 0 | 0 | 4 | K | 1 | ROZPOCET | 0 | 0 | 0 | 0 | 0 | 1 | 0 | 4 | -1212865232
| PP |  | Ukotvení VZT potrubí nad střechou (uchytný systém na betonových dlaždicích) | [14 empty] | PP | 1
434 | K | 299 | Montáž potrubí, elementů a zařízení VZT | kpl | 1 |  | 0 |  |  | základní |  | 0 | 0 | 0 | 0 | 0 | 4 | K | 1 | ROZPOCET | 0 | 0 | 0 | 0 | 0 | 1 | 0 | 4 | -1916172793
| PP |  | Montáž potrubí, elementů a zařízení VZT | [14 empty] | PP | 1
435 | K | Pol343 | Regulace centrální VZT jednotky umožňuje - dodávka MaR ovládání standardním ovladačem, nastavení a editace všech provozních parametrů, signalizace provozních a poruchových stavů, nastavení týdenního programu větrání a nastavení teplot, regulace nastavení | kpl | 1 |  | 0 |  |  | základní |  | 0 | 0 | 0 | 0 | 0 | 4 | K | 1 | ROZPOCET | 0 | 0 | 0 | 0 | 0 | 1 | 0 | 4 | 1225425255
| PP |  | Regulace centrální VZT jednotky umožňuje - dodávka MaR ovládání standardním ovladačem, nastavení a editace všech provozních parametrů, signalizace provozních a poruchových stavů, nastavení týdenního programu větrání a nastavení teplot, regulace nastavení teploty přívodního vzduchu, ruční nastavení výkonu jednotky, výstupní teploty vzduchu, automatické ovládání polohy klapky by-passu (rekuperace tepla i chladu), vyhodnocuje a zamezuje havarijním stavům dle měřených teplot, automatické řízení klapky by-passu podle teploty, regulaci zpětného získávání tepla a chladu, čidlo venkovní teploty umístěné v jednotce, protimrazovou ochranu rekuperačního výměníku, výstup pro ovládání uzavírací klapky na přívodu a odtahu, manostaty přívodního a odvodního filtru, regulaci elektrického ohřívače včetně nastavení teploty, regulaci dvouokruhového přímého výparníku s funckí chlazení i topení včetně nastavení teploty, čidlo vnitřní teploty pro řízení chlazení a další komponenty MaR dle specifikace v příloze technické zprávy | [14 empty] | PP | 1
| D | 4. | 4. Zařízení č.22 - Větrání tělocvična |  |  |  | 0 |  |  |  |  | 0 |  | 0 |  | 0 | 1 | D | 0 | ROZPOCET | [6 empty] | 0
436 | K | 300 | Kompaktní centrální rekuperační vzduchotechnická jednotka např. Duovent Compact Duovent Compact DV 1800 DI C KL F7/M5 AP IP55, Elektrodesing, o rozměrech lxšxv 2562x1620x671mm v nástřešním podlahové provedení. Jednotka obsahuje protiproudý rekuperační vým | kpl | 1 |  | 0 |  |  | základní |  | 0 | 0 | 0 | 0 | 0 | 4 | K | 1 | ROZPOCET | 0 | 0 | 0 | 0 | 0 | 1 | 0 | 4 | -1021908792
| PP |  | Kompaktní centrální rekuperační vzduchotechnická jednotka např. Duovent Compact Duovent Compact DV 1800 DI C KL F7/M5 AP IP55, Elektrodesing, o rozměrech lxšxv 2562x1620x671mm v nástřešním podlahové provedení. Jednotka obsahuje protiproudý rekuperační výměník min.72,7%, (energetická účinnost dle EN13053) s integrovaným by-passem ZZT pro letní provoz, vysouvací filtry přiváděného i odváděného vzduchu (třídy filtrace F7-přívod M5-odvod), integrovaný elektrický dohřívač o maximálním výkonu 7,5kW, příprava na přímí výparník pro napojení kondenzačních jednotek Qch=9,5kW, Qt=10,8kW, odvod kondenzátu, nosný rám a opláštění s izolací PUR pěny. Dále obsahuje odvod kondenzátu, protimrazovou ochranu, připojovací manžety, uzavírací klapky odtahu a přívodu vzduchu. VZT jednotka má vzduchový výkon přívod 1800m3/h (odvod 1800 m3/h) zajištěný dvěma nezávisle ovládanými EC ventilátory při externím tlaku na přívodu 350Pa odvodu 350Pa, o maximálním elektrickém příkonu 0,67+0,51kW/400V. Jednotka splňuje v pracovním bodě požadavek směrnice EU 1253/2014 na ERP2018. + stříška např.ROOFPACK-A-DUO-DV-H-1800 + pružné manžety např.IAE DUO DV 1800 ver. 2018 (320x620) (4ks) a sifonu s podtlakovým uzávěrem např.SF-P 300 sifon podtl.s uzávěrem, jednotky jsou dodány bez regulačního systému, který je dodávkou profese MaR v samostatné části projektové dokumentace | [14 empty] | PP | 1
437 | K | 301 | Prokabelování zařízení ovládaných MaR, zapojení čidla teploty prostoru - dodávka MaR | kpl | 1 |  | 0 |  |  | základní |  | 0 | 0 | 0 | 0 | 0 | 4 | K | 1 | ROZPOCET | 0 | 0 | 0 | 0 | 0 | 1 | 0 | 4 | 1930859955
| PP |  | Prokabelování zařízení ovládaných MaR, zapojení čidla teploty prostoru - dodávka MaR | [14 empty] | PP | 1
438 | K | 302 | Zprovoznění, oživení | kpl | 1 |  | 0 |  |  | základní |  | 0 | 0 | 0 | 0 | 0 | 4 | K | 1 | ROZPOCET | 0 | 0 | 0 | 0 | 0 | 1 | 0 | 4 | -906638746
| PP |  | Zprovoznění, oživení | [14 empty] | PP | 1
439 | K | 303 | Jádrový tlumič hluku standartní (pozinkovaný plech odolnost 200°C) do hranatého potrubí šířkaxvýška 600x300, délka tlumiče l=2m, 2 vložky, např. JTH skladba jader: 2 x JTH 300/300/2000, Stavoklima | kpl | 1 |  | 0 |  |  | základní |  | 0 | 0 | 0 | 0 | 0 | 4 | K | 1 | ROZPOCET | 0 | 0 | 0 | 0 | 0 | 1 | 0 | 4 | 58725870
| PP |  | Jádrový tlumič hluku standartní (pozinkovaný plech odolnost 200°C) do hranatého potrubí šířkaxvýška 600x300, délka tlumiče l=2m, 2 vložky, např. JTH skladba jader: 2 x JTH 300/300/2000, Stavoklima | [14 empty] | PP | 1
440 | K | 304 | Jádrový tlumič hluku standartní (pozinkovaný plech odolnost 200°C) do hranatého potrubí šířkaxvýška 600x300, délka tlumiče l=1,5m, 2 vložky, např. JTH skladba jader: 1 x JTH 200/300/1500, 1 x JTH 400/300/1500, Stavoklima | kpl | 1 |  | 0 |  |  | základní |  | 0 | 0 | 0 | 0 | 0 | 4 | K | 1 | ROZPOCET | 0 | 0 | 0 | 0 | 0 | 1 | 0 | 4 | 1136936713
| PP |  | Jádrový tlumič hluku standartní (pozinkovaný plech odolnost 200°C) do hranatého potrubí šířkaxvýška 600x300, délka tlumiče l=1,5m, 2 vložky, např. JTH skladba jader: 1 x JTH 200/300/1500, 1 x JTH 400/300/1500, Stavoklima | [14 empty] | PP | 1
441 | K | 305 | Potrubí čtyřhranné pozinkované těsné sk.I do obvodu 1500, 20% tvar. | m2 | 85.8 |  | 0 |  |  | základní |  | 0 | 0 | 0 | 0 | 0 | 4 | K | 1 | ROZPOCET | 0 | 0 | 0 | 0 | 0 | 1 | 0 | 4 | -1441210432
| PP |  | do obvodu 1500, 20% tvar. | [14 empty] | PP | 1
442 | K | 306 | do obvodu 1890, 35% tvar. | m2 | 70.2 |  | 0 |  |  | základní |  | 0 | 0 | 0 | 0 | 0 | 4 | K | 1 | ROZPOCET | 0 | 0 | 0 | 0 | 0 | 1 | 0 | 4 | -810818222
| PP |  | do obvodu 1890, 35% tvar. | [14 empty] | PP | 1
443 | K | 307 | Potrubí kruhové pozinkované Spiro těsné D125, 10% tvarovek | bm | 15.36 |  | 0 |  |  | základní |  | 0 | 0 | 0 | 0 | 0 | 4 | K | 1 | ROZPOCET | 0 | 0 | 0 | 0 | 0 | 1 | 0 | 4 | 653080634
| PP |  | D125, 10% tvarovek | [14 empty] | PP | 1
444 | K | 308 | D315, 10% tvarovek | bm | 10.8 |  | 0 |  |  | základní |  | 0 | 0 | 0 | 0 | 0 | 4 | K | 1 | ROZPOCET | 0 | 0 | 0 | 0 | 0 | 1 | 0 | 4 | 614330354
| PP |  | D315, 10% tvarovek | [14 empty] | PP | 1
445 | K | 309 | Hadice flexibilní zvukoizolační D100 | bm | 2 |  | 0 |  |  | základní |  | 0 | 0 | 0 | 0 | 0 | 4 | K | 1 | ROZPOCET | 0 | 0 | 0 | 0 | 0 | 1 | 0 | 4 | 790791426
| PP |  | D100 | [14 empty] | PP | 1
446 | K | 310 | D125 | bm | 2 |  | 0 |  |  | základní |  | 0 | 0 | 0 | 0 | 0 | 4 | K | 1 | ROZPOCET | 0 | 0 | 0 | 0 | 0 | 1 | 0 | 4 | -426996577
| PP |  | D125 | [14 empty] | PP | 1
447 | K | 311 | Tepelná a protihluková izolace potrubí s oplechováním (do venkovního prostředí) - tepelně izolováno tl.80mm -minerální vlna s AL folií | m2 | 20.4 |  | 0 |  |  | základní |  | 0 | 0 | 0 | 0 | 0 | 4 | K | 1 | ROZPOCET | 0 | 0 | 0 | 0 | 0 | 1 | 0 | 4 | -1309866018
| PP |  | Tepelná a protihluková izolace potrubí s oplechováním (do venkovního prostředí) - tepelně izolováno tl.80mm -minerální vlna s AL folií | [14 empty] | PP | 1
448 | K | 312 | Protipožární (tepelná) izolace potrubí odolnost při tepelné expozici zvnějšku i zevnitř (potrubí typu B dle EN 1366-1).- oboustranná odolnost (typ B) odolnost min.EI30 - tl.60mm -minerální vlna s AL folií (při vedení prostorem ledové plochy odolná proti v | m2 | 50.4 |  | 0 |  |  | základní |  | 0 | 0 | 0 | 0 | 0 | 4 | K | 1 | ROZPOCET | 0 | 0 | 0 | 0 | 0 | 1 | 0 | 4 | -1453936205
| PP |  | Protipožární (tepelná) izolace potrubí odolnost při tepelné expozici zvnějšku i zevnitř (potrubí typu B dle EN 1366-1).- oboustranná odolnost (typ B) odolnost min.EI30 - tl.60mm -minerální vlna s AL folií (při vedení prostorem ledové plochy odolná proti vzdušné vlhkosti v prostoru prostor zimního stadionu) | [14 empty] | PP | 1
449 | K | 313 | Protipožární (tepelná) izolace potrubí odolnost při tepelné expozici zvnějšku i zevnitř (potrubí typu B dle EN 1366-1).- oboustranná odolnost (typ B) odolnost min.EI30 - tl.60mm -minerální vlna s AL folií | m2 | 58.5 |  | 0 |  |  | základní |  | 0 | 0 | 0 | 0 | 0 | 4 | K | 1 | ROZPOCET | 0 | 0 | 0 | 0 | 0 | 1 | 0 | 4 | 839355681
| PP |  | Protipožární (tepelná) izolace potrubí odolnost při tepelné expozici zvnějšku i zevnitř (potrubí typu B dle EN 1366-1).- oboustranná odolnost (typ B) odolnost min.EI30 - tl.60mm -minerální vlna s AL folií | [14 empty] | PP | 1
450 | K | 314 | Tepelná izolace potrubí - tepelně izolováno tl.12mm -kaučuková iz. | m2 | 5 |  | 0 |  |  | základní |  | 0 | 0 | 0 | 0 | 0 | 4 | K | 1 | ROZPOCET | 0 | 0 | 0 | 0 | 0 | 1 | 0 | 4 | -1078971813
| PP |  | Tepelná izolace potrubí - tepelně izolováno tl.12mm -kaučuková iz. | [14 empty] | PP | 1
451 | K | 315 | Regulační klapka pro hranaté potrubí do rozměru 630x160, včetně příslušenství | kpl | 1 |  | 0 |  |  | základní |  | 0 | 0 | 0 | 0 | 0 | 4 | K | 1 | ROZPOCET | 0 | 0 | 0 | 0 | 0 | 1 | 0 | 4 | -1090940510
| PP |  | Regulační klapka pro hranaté potrubí do rozměru 630x160, včetně příslušenství | [14 empty] | PP | 1
452 | K | 316 | Regulační klapka pro kruhové potrubí D315, včetně příslušenství | kpl | 2 |  | 0 |  |  | základní |  | 0 | 0 | 0 | 0 | 0 | 4 | K | 1 | ROZPOCET | 0 | 0 | 0 | 0 | 0 | 1 | 0 | 4 | -817668719
| PP |  | Regulační klapka pro kruhové potrubí D315, včetně příslušenství | [14 empty] | PP | 1
453 | K | 317 | Talířový ventil odvodní kovový velikost 125, včetně napojení na potrubí, povrch.úprava RAL | kpl | 4 |  | 0 |  |  | základní |  | 0 | 0 | 0 | 0 | 0 | 4 | K | 1 | ROZPOCET | 0 | 0 | 0 | 0 | 0 | 1 | 0 | 4 | 28271206
| PP |  | Talířový ventil odvodní kovový velikost 125, včetně napojení na potrubí, povrch.úprava RAL | [14 empty] | PP | 1
454 | K | 318 | Talířový ventil odvodní kovový velikost 200, včetně napojení na potrubí, povrch.úprava RAL | kpl | 5 |  | 0 |  |  | základní |  | 0 | 0 | 0 | 0 | 0 | 4 | K | 1 | ROZPOCET | 0 | 0 | 0 | 0 | 0 | 1 | 0 | 4 | -401101750
| PP |  | Talířový ventil odvodní kovový velikost 200, včetně napojení na potrubí, povrch.úprava RAL | [14 empty] | PP | 1
455 | K | 319 | Talířový ventil přívodní kovový velikost 125, včetně napojení na potrubí, povrch.úprava RAL | kpl | 2 |  | 0 |  |  | základní |  | 0 | 0 | 0 | 0 | 0 | 4 | K | 1 | ROZPOCET | 0 | 0 | 0 | 0 | 0 | 1 | 0 | 4 | 2011464300
| PP |  | Talířový ventil přívodní kovový velikost 125, včetně napojení na potrubí, povrch.úprava RAL | [14 empty] | PP | 1
456 | K | 320 | Výústka přívodní dvouřadá (nastavitelné lamely) komfortní s regulací pro kruhové potrubí do rozměru 315mm, šířkaxvýška 800x100 mm s regulací R1, včetně nástavce, uchycení, např.NOVA-C-2-R1 | kpl | 5 |  | 0 |  |  | základní |  | 0 | 0 | 0 | 0 | 0 | 4 | K | 1 | ROZPOCET | 0 | 0 | 0 | 0 | 0 | 1 | 0 | 4 | 773907023
| PP |  | Výústka přívodní dvouřadá (nastavitelné lamely) komfortní s regulací pro kruhové potrubí do rozměru 315mm, šířkaxvýška 800x100 mm s regulací R1, včetně nástavce, uchycení, např.NOVA-C-2-R1 | [14 empty] | PP | 1
457 | K | 321 | Výústka odvodní jednořadá (nastavitelné lamely) komfortní s regulací o rozměru 600x300mm s regulací R1 - instalace do kruhového potrubí včetně nástavce, uchycení, např.NOVA-C-1-R1 | kpl | 1 |  | 0 |  |  | základní |  | 0 | 0 | 0 | 0 | 0 | 4 | K | 1 | ROZPOCET | 0 | 0 | 0 | 0 | 0 | 1 | 0 | 4 | -2009215710
| PP |  | Výústka odvodní jednořadá (nastavitelné lamely) komfortní s regulací o rozměru 600x300mm s regulací R1 - instalace do kruhového potrubí včetně nástavce, uchycení, např.NOVA-C-1-R1 | [14 empty] | PP | 1
458 | K | 322 | Stěnová mřížka jednořadá - oboustranné komfortní o rozměru šířkaxvýška 600x300 mm povrch.úpravy RAL a uchycení | kpl | 1 |  | 0 |  |  | základní |  | 0 | 0 | 0 | 0 | 0 | 4 | K | 1 | ROZPOCET | 0 | 0 | 0 | 0 | 0 | 1 | 0 | 4 | 926869990
| PP |  | Stěnová mřížka jednořadá - oboustranné komfortní o rozměru šířkaxvýška 600x300 mm povrch.úpravy RAL a uchycení | [14 empty] | PP | 1
459 | K | 323 | Protidešťová žaluzie - přívodní komfortní kovová pevné listy pro napojení na čtyřhrané 630x630, povrchová úprava, včetně síta proti ptactvu a příslušenství např.: PZ 70 630x630 | kpl | 1 |  | 0 |  |  | základní |  | 0 | 0 | 0 | 0 | 0 | 4 | K | 1 | ROZPOCET | 0 | 0 | 0 | 0 | 0 | 1 | 0 | 4 | -1214060644
| PP |  | Protidešťová žaluzie - přívodní komfortní kovová pevné listy pro napojení na čtyřhrané 630x630, povrchová úprava, včetně síta proti ptactvu a příslušenství např.: PZ 70 630x630 | [14 empty] | PP | 1
460 | K | 324 | Protidešťová žaluzie - odvodní komfortní kovová pevné listy pro napojení na čtyřhrané 630x430, povrchová úprava, včetně síta proti ptactvu a příslušenství např.: PZ 40 630x400 | kpl | 1 |  | 0 |  |  | základní |  | 0 | 0 | 0 | 0 | 0 | 4 | K | 1 | ROZPOCET | 0 | 0 | 0 | 0 | 0 | 1 | 0 | 4 | 1359669839
| PP |  | Protidešťová žaluzie - odvodní komfortní kovová pevné listy pro napojení na čtyřhrané 630x430, povrchová úprava, včetně síta proti ptactvu a příslušenství např.: PZ 40 630x400 | [14 empty] | PP | 1
461 | K | 325 | Odvod kondenzátu do kanalizace | kpl | 2 |  | 0 |  |  | základní |  | 0 | 0 | 0 | 0 | 0 | 4 | K | 1 | ROZPOCET | 0 | 0 | 0 | 0 | 0 | 1 | 0 | 4 | 365654271
| PP |  | Odvod kondenzátu do kanalizace | [14 empty] | PP | 1
462 | K | 326 | Odvody kondenzátu-venkovní vyhřívaný | kpl | 1 |  | 0 |  |  | základní |  | 0 | 0 | 0 | 0 | 0 | 4 | K | 1 | ROZPOCET | 0 | 0 | 0 | 0 | 0 | 1 | 0 | 4 | 1804868778
| PP |  | Odvody kondenzátu-venkovní vyhřívaný | [14 empty] | PP | 1
463 | K | 327 | Antivibrační podložení VZT jednotek | kpl | 1 |  | 0 |  |  | základní |  | 0 | 0 | 0 | 0 | 0 | 4 | K | 1 | ROZPOCET | 0 | 0 | 0 | 0 | 0 | 1 | 0 | 4 | -574128822
| PP |  | Antivibrační podložení VZT jednotek | [14 empty] | PP | 1
464 | K | 328 | Drobný montážní materiál (spojky, uchyty, páska, konzoly,…) | kg | 70 |  | 0 |  |  | základní |  | 0 | 0 | 0 | 0 | 0 | 4 | K | 1 | ROZPOCET | 0 | 0 | 0 | 0 | 0 | 1 | 0 | 4 | -1359723625
| PP |  | Drobný montážní materiál (spojky, uchyty, páska, konzoly,…) | [14 empty] | PP | 1
465 | K | 329 | Ukotvení VZT potrubí nad střechou (uchytný systém na betonových dlaždicích) | kpl | 1 |  | 0 |  |  | základní |  | 0 | 0 | 0 | 0 | 0 | 4 | K | 1 | ROZPOCET | 0 | 0 | 0 | 0 | 0 | 1 | 0 | 4 | -165345046
| PP |  | Ukotvení VZT potrubí nad střechou (uchytný systém na betonových dlaždicích) | [14 empty] | PP | 1
466 | K | 330 | Montáž potrubí, elementů a zařízení VZT | kpl | 1 |  | 0 |  |  | základní |  | 0 | 0 | 0 | 0 | 0 | 4 | K | 1 | ROZPOCET | 0 | 0 | 0 | 0 | 0 | 1 | 0 | 4 | 1512539701
| PP |  | Montáž potrubí, elementů a zařízení VZT | [14 empty] | PP | 1
467 | K | Pol343 | Regulace centrální VZT jednotky umožňuje - dodávka MaR ovládání standardním ovladačem, nastavení a editace všech provozních parametrů, signalizace provozních a poruchových stavů, nastavení týdenního programu větrání a nastavení teplot, regulace nastavení | kpl | 1 |  | 0 |  |  | základní |  | 0 | 0 | 0 | 0 | 0 | 4 | K | 1 | ROZPOCET | 0 | 0 | 0 | 0 | 0 | 1 | 0 | 4 | 919905990
| PP |  | Regulace centrální VZT jednotky umožňuje - dodávka MaR ovládání standardním ovladačem, nastavení a editace všech provozních parametrů, signalizace provozních a poruchových stavů, nastavení týdenního programu větrání a nastavení teplot, regulace nastavení teploty přívodního vzduchu, ruční nastavení výkonu jednotky, výstupní teploty vzduchu, automatické ovládání polohy klapky by-passu (rekuperace tepla i chladu), vyhodnocuje a zamezuje havarijním stavům dle měřených teplot, automatické řízení klapky by-passu podle teploty, regulaci zpětného získávání tepla a chladu, čidlo venkovní teploty umístěné v jednotce, protimrazovou ochranu rekuperačního výměníku, výstup pro ovládání uzavírací klapky na přívodu a odtahu, manostaty přívodního a odvodního filtru, regulaci elektrického ohřívače včetně nastavení teploty, regulaci dvouokruhového přímého výparníku s funckí chlazení i topení včetně nastavení teploty, čidlo vnitřní teploty pro řízení chlazení a další komponenty MaR dle specifikace v příloze technické zprávy | [14 empty] | PP | 1
| D | 5. | 5. Zařízení č.23 - Větrání prádelna |  |  |  | 0 |  |  |  |  | 0 |  | 0 |  | 0 | 1 | D | 0 | ROZPOCET | [6 empty] | 0
468 | K | 331 | Diagonální ventilátory do kruhového potrubí o rozměru 315, např.JETLINE 315, Elektrodesing, včetně pružných manžet, uchycení a příslušenství, dopravovaný průtok 1400m3/h, dopravní tlak 150Pa | kpl | 2 |  | 0 |  |  | základní |  | 0 | 0 | 0 | 0 | 0 | 4 | K | 1 | ROZPOCET | 0 | 0 | 0 | 0 | 0 | 1 | 0 | 4 | -557250962
| PP |  | Diagonální ventilátory do kruhového potrubí o rozměru 315, např.JETLINE 315, Elektrodesing, včetně pružných manžet, uchycení a příslušenství, dopravovaný průtok 1400m3/h, dopravní tlak 150Pa | [14 empty] | PP | 1
469 | K | 332 | 230V, 215W, - ovládání: spínač + REB 1 N regulátor otáček - napojení dodávka elektro | kpl | 2 |  | 0 |  |  | základní |  | 0 | 0 | 0 | 0 | 0 | 4 | K | 1 | ROZPOCET | 0 | 0 | 0 | 0 | 0 | 1 | 0 | 4 | 1543639298
| PP |  | 230V, 215W, - ovládání: spínač + REB 1 N regulátor otáček - napojení dodávka elektro | [14 empty] | PP | 1
470 | K | 333 | Jádrový tlumič hluku standartní (pozinkovaný plech odolnost 200°C) do hranatého potrubí šířkaxvýška 800x300, délka tlumiče l=1m, 2 vložky, např. JTH skladba jader: 2 x JTH 400/300/1000, Stavoklima | kpl | 3 |  | 0 |  |  | základní |  | 0 | 0 | 0 | 0 | 0 | 4 | K | 1 | ROZPOCET | 0 | 0 | 0 | 0 | 0 | 1 | 0 | 4 | -1533661543
| PP |  | Jádrový tlumič hluku standartní (pozinkovaný plech odolnost 200°C) do hranatého potrubí šířkaxvýška 800x300, délka tlumiče l=1m, 2 vložky, např. JTH skladba jader: 2 x JTH 400/300/1000, Stavoklima | [14 empty] | PP | 1
471 | K | 334 | Malý axiální ventilátor např.Decor 200 CRZ, Elektrodesing vč.zpětné klapky, spínače, svorkovnice, příslušenství a ovládání 20W, 230V, elektrické krytí IPX4, integrovaný nastavitelný časový doběh, provedení na zed, dopravovaný průtok 50m3/h, dopravní tlak | kpl | 1 |  | 0 |  |  | základní |  | 0 | 0 | 0 | 0 | 0 | 4 | K | 1 | ROZPOCET | 0 | 0 | 0 | 0 | 0 | 1 | 0 | 4 | 1427001681
| PP |  | Malý axiální ventilátor např.Decor 200 CRZ, Elektrodesing vč.zpětné klapky, spínače, svorkovnice, příslušenství a ovládání 20W, 230V, elektrické krytí IPX4, integrovaný nastavitelný časový doběh, provedení na zed, dopravovaný průtok 50m3/h, dopravní tlak 30Pa | [14 empty] | PP | 1
472 | K | 335 | Potrubí čtyřhranné pozinkované těsné sk.I do obvodu 1500, 52% tvar. | m2 | 10.56 |  | 0 |  |  | základní |  | 0 | 0 | 0 | 0 | 0 | 4 | K | 1 | ROZPOCET | 0 | 0 | 0 | 0 | 0 | 1 | 0 | 4 | -2053406728
| PP |  | do obvodu 1500, 52% tvar. | [14 empty] | PP | 1
473 | K | 336 | do obvodu 2630, 30% tvar. | m2 | 109.56 |  | 0 |  |  | základní |  | 0 | 0 | 0 | 0 | 0 | 4 | K | 1 | ROZPOCET | 0 | 0 | 0 | 0 | 0 | 1 | 0 | 4 | -565298593
| PP |  | do obvodu 2630, 30% tvar. | [14 empty] | PP | 1
474 | K | 337 | Potrubí kruhové plastové D250, 15% tvarovek | bm | 46.8 |  | 0 |  |  | základní |  | 0 | 0 | 0 | 0 | 0 | 4 | K | 1 | ROZPOCET | 0 | 0 | 0 | 0 | 0 | 1 | 0 | 4 | 1891653521
| PP |  | D250, 15% tvarovek | [14 empty] | PP | 1
475 | K | 338 | Protipožární (tepelná) izolace potrubí odolnost při tepelné expozici zvnějšku i zevnitř (potrubí typu B dle EN 1366-1).- oboustranná odolnost (typ B) odolnost min.EI30 - tl.60mm -minerální vlna s AL folií (při vedení prostorem ledové plochy odolná proti v | bm | 46.8 |  | 0 |  |  | základní |  | 0 | 0 | 0 | 0 | 0 | 4 | K | 1 | ROZPOCET | 0 | 0 | 0 | 0 | 0 | 1 | 0 | 4 | -1012555401
| PP |  | Protipožární (tepelná) izolace potrubí odolnost při tepelné expozici zvnějšku i zevnitř (potrubí typu B dle EN 1366-1).- oboustranná odolnost (typ B) odolnost min.EI30 - tl.60mm -minerální vlna s AL folií (při vedení prostorem ledové plochy odolná proti vzdušné vlhkosti v prostoru prostor zimního stadionu) - kruhové plastové potrubí | [14 empty] | PP | 1
476 | K | 339 | Protipožární manžeta ucpávka odolnost min.EI30 na kruhové plastové potrubí o rozměru 250mm | bm | 4 |  | 0 |  |  | základní |  | 0 | 0 | 0 | 0 | 0 | 4 | K | 1 | ROZPOCET | 0 | 0 | 0 | 0 | 0 | 1 | 0 | 4 | 429884172
| PP |  | Protipožární manžeta ucpávka odolnost min.EI30 na kruhové plastové potrubí o rozměru 250mm | [14 empty] | PP | 1
477 | K | 340 | Tepelná a protihluková izolace potrubí s oplechováním (do venkovního prostředí) - tepelně izolováno tl.80mm -minerální vlna s AL folií | m2 | 8.976 |  | 0 |  |  | základní |  | 0 | 0 | 0 | 0 | 0 | 4 | K | 1 | ROZPOCET | 0 | 0 | 0 | 0 | 0 | 1 | 0 | 4 | 1307058268
| PP |  | Tepelná a protihluková izolace potrubí s oplechováním (do venkovního prostředí) - tepelně izolováno tl.80mm -minerální vlna s AL folií | [14 empty] | PP | 1
478 | K | 341 | Protipožární (tepelná) izolace potrubí odolnost při tepelné expozici zvnějšku i zevnitř (potrubí typu B dle EN 1366-1).- oboustranná odolnost (typ B) odolnost min.EI30 - tl.60mm -minerální vlna s AL folií (při vedení prostorem ledové plochy odolná proti v | m2 | 60.756 |  | 0 |  |  | základní |  | 0 | 0 | 0 | 0 | 0 | 4 | K | 1 | ROZPOCET | 0 | 0 | 0 | 0 | 0 | 1 | 0 | 4 | 1253668045
| PP |  | Protipožární (tepelná) izolace potrubí odolnost při tepelné expozici zvnějšku i zevnitř (potrubí typu B dle EN 1366-1).- oboustranná odolnost (typ B) odolnost min.EI30 - tl.60mm -minerální vlna s AL folií (při vedení prostorem ledové plochy odolná proti vzdušné vlhkosti v prostoru prostor zimního stadionu) | [14 empty] | PP | 1
479 | K | 342 | Protipožární (tepelná) izolace potrubí odolnost při tepelné expozici zvnějšku i zevnitř (potrubí typu B dle EN 1366-1).- oboustranná odolnost (typ B) odolnost min.EI30 - tl.60mm -minerální vlna s AL folií | m2 | 25.5 |  | 0 |  |  | základní |  | 0 | 0 | 0 | 0 | 0 | 4 | K | 1 | ROZPOCET | 0 | 0 | 0 | 0 | 0 | 1 | 0 | 4 | 444501341
| PP |  | Protipožární (tepelná) izolace potrubí odolnost při tepelné expozici zvnějšku i zevnitř (potrubí typu B dle EN 1366-1).- oboustranná odolnost (typ B) odolnost min.EI30 - tl.60mm -minerální vlna s AL folií | [14 empty] | PP | 1
480 | K | 343 | Tepelná a protihluková izolace potrubí - tl.40mm -minerální vlna s AL folií | m2 | 9.156 |  | 0 |  |  | základní |  | 0 | 0 | 0 | 0 | 0 | 4 | K | 1 | ROZPOCET | 0 | 0 | 0 | 0 | 0 | 1 | 0 | 4 | -542248746
| PP |  | Tepelná a protihluková izolace potrubí - tl.40mm -minerální vlna s AL folií | [14 empty] | PP | 1
481 | K | 344 | Tepelná izolace potrubí - tepelně izolováno tl.12mm -kaučuková iz. | m2 | 5 |  | 0 |  |  | základní |  | 0 | 0 | 0 | 0 | 0 | 4 | K | 1 | ROZPOCET | 0 | 0 | 0 | 0 | 0 | 1 | 0 | 4 | -41545410
| PP |  | Tepelná izolace potrubí - tepelně izolováno tl.12mm -kaučuková iz. | [14 empty] | PP | 1
482 | K | 345 | Zpětná klapka pro kruhové potrubí D315, včetně příslušenství | kpl | 2 |  | 0 |  |  | základní |  | 0 | 0 | 0 | 0 | 0 | 4 | K | 1 | ROZPOCET | 0 | 0 | 0 | 0 | 0 | 1 | 0 | 4 | -894799211
| PP |  | Zpětná klapka pro kruhové potrubí D315, včetně příslušenství | [14 empty] | PP | 1
483 | K | 346 | Regulační klapka pro hranaté potrubí do rozměru 450x250, včetně příslušenství | kpl | 2 |  | 0 |  |  | základní |  | 0 | 0 | 0 | 0 | 0 | 4 | K | 1 | ROZPOCET | 0 | 0 | 0 | 0 | 0 | 1 | 0 | 4 | -1269006024
| PP |  | Regulační klapka pro hranaté potrubí do rozměru 450x250, včetně příslušenství | [14 empty] | PP | 1
484 | K | 347 | Výústka odvodní jednořadá (nastavitelné lamely) komfortní s regulací o rozměru 600x200mm s regulací R1 - instalace do kruhového potrubí včetně nástavce, uchycení, např.NOVA-C-1-R1 | kpl | 3 |  | 0 |  |  | základní |  | 0 | 0 | 0 | 0 | 0 | 4 | K | 1 | ROZPOCET | 0 | 0 | 0 | 0 | 0 | 1 | 0 | 4 | 960219263
| PP |  | Výústka odvodní jednořadá (nastavitelné lamely) komfortní s regulací o rozměru 600x200mm s regulací R1 - instalace do kruhového potrubí včetně nástavce, uchycení, např.NOVA-C-1-R1 | [14 empty] | PP | 1
485 | K | 348 | Výfukové koleno pro napojení na hranaté potrubí 710x315, vč.síta proti ptactvu a příslušenství, uchycení | kpl | 1 |  | 0 |  |  | základní |  | 0 | 0 | 0 | 0 | 0 | 4 | K | 1 | ROZPOCET | 0 | 0 | 0 | 0 | 0 | 1 | 0 | 4 | -1674887260
| PP |  | Výfukové koleno pro napojení na hranaté potrubí 710x315, vč.síta proti ptactvu a příslušenství, uchycení | [14 empty] | PP | 1
486 | K | 349 | Odvod kondenzátu do kanalizace | kpl | 4 |  | 0 |  |  | základní |  | 0 | 0 | 0 | 0 | 0 | 4 | K | 1 | ROZPOCET | 0 | 0 | 0 | 0 | 0 | 1 | 0 | 4 | -825663846
| PP |  | Odvod kondenzátu do kanalizace | [14 empty] | PP | 1
487 | K | 350 | Drobný montážní materiál (spojky, uchyty, páska, konzoly,…) | kg | 70 |  | 0 |  |  | základní |  | 0 | 0 | 0 | 0 | 0 | 4 | K | 1 | ROZPOCET | 0 | 0 | 0 | 0 | 0 | 1 | 0 | 4 | -1587980702
| PP |  | Drobný montážní materiál (spojky, uchyty, páska, konzoly,…) | [14 empty] | PP | 1
488 | K | 351 | Montáž potrubí, elementů a zařízení VZT | kpl | 1 |  | 0 |  |  | základní |  | 0 | 0 | 0 | 0 | 0 | 4 | K | 1 | ROZPOCET | 0 | 0 | 0 | 0 | 0 | 1 | 0 | 4 | -1504894748
| PP |  | Montáž potrubí, elementů a zařízení VZT | [14 empty] | PP | 1
| D | 6. | 6. Zařízení č.24 - Větrání prostor obytných jednotek |  |  |  | 0 |  |  |  |  | 0 |  | 0 |  | 0 | 1 | D | 0 | ROZPOCET | [6 empty] | 0
489 | K | 352 | Malý radiální ventilátor velikost 100, dopravovaný průtok 80m3/h, dopravní tlak 150Pa, dvouotáčkový pro trvalé větrání, vč.zpětné klapky, spínače, svorkovnice, příslušenství a ovládání 28W, 230V, elektrické krytí IPX5, provedení DO PODHLEDU (ZDI), s boční | kpl | 38 |  | 0 |  |  | základní |  | 0 | 0 | 0 | 0 | 0 | 4 | K | 1 | ROZPOCET | 0 | 0 | 0 | 0 | 0 | 1 | 0 | 4 | -1307627018
| PP |  | Malý radiální ventilátor velikost 100, dopravovaný průtok 80m3/h, dopravní tlak 150Pa, dvouotáčkový pro trvalé větrání, vč.zpětné klapky, spínače, svorkovnice, příslušenství a ovládání 28W, 230V, elektrické krytí IPX5, provedení DO PODHLEDU (ZDI), s bočním vývodem, např.Silent ECO-U 100/H, Elektrodesing | [14 empty] | PP | 1
490 | K | 353 | spínač + např. nastavitelný DT časový spínač, Elektrodesing - napojení dodávka elektro | kpl | 38 |  | 0 |  |  | základní |  | 0 | 0 | 0 | 0 | 0 | 4 | K | 1 | ROZPOCET | 0 | 0 | 0 | 0 | 0 | 1 | 0 | 4 | 1697119381
| PP |  | spínač + např. nastavitelný DT časový spínač, Elektrodesing - napojení dodávka elektro | [14 empty] | PP | 1
491 | K | 354 | Kuchyňský odsavač RECIRKULAČNÍ, vč.filtrů, osvětlení a 3stupň.radiál.ventilátoru min.600/600mm, 230V, do 200W, 3 stupn.ventilátor, osvětlení, klapka, filtr, záchyt odkapu - dodávka dodavatele kuchynské linky | kpl | 23 |  | 0 |  |  | základní |  | 0 | 0 | 0 | 0 | 0 | 4 | K | 1 | ROZPOCET | 0 | 0 | 0 | 0 | 0 | 1 | 0 | 4 | 944190034
| PP |  | Kuchyňský odsavač RECIRKULAČNÍ, vč.filtrů, osvětlení a 3stupň.radiál.ventilátoru min.600/600mm, 230V, do 200W, 3 stupn.ventilátor, osvětlení, klapka, filtr, záchyt odkapu - dodávka dodavatele kuchynské linky | [14 empty] | PP | 1
492 | K | 355 | Kuchyňský odsavač, vč.filtrů, osvětlení a 3stupň.radiál.ventilátoru min.600/600mm - dodávka dodavatele kuchynské linky, 230V, do 200W, 3 stupn.ventilátor, osvětlení, klapka, filtr, záchyt odkapu, dopravovaný průtok 250m3/h, dopravní tlak 300Pa, - dodá | kpl | 1 |  | 0 |  |  | základní |  | 0 | 0 | 0 | 0 | 0 | 4 | K | 1 | ROZPOCET | 0 | 0 | 0 | 0 | 0 | 1 | 0 | 4 | 685304452
| PP |  | Kuchyňský odsavač, vč.filtrů, osvětlení a 3stupň.radiál.ventilátoru min.600/600mm - dodávka dodavatele kuchynské linky, 230V, do 200W, 3 stupn.ventilátor, osvětlení, klapka, filtr, záchyt odkapu, dopravovaný průtok 250m3/h, dopravní tlak 300Pa, - dodávka dodavatele kuchynské linky | [14 empty] | PP | 1
493 | K | 356 | Potrubí kruhové pozinkované Spiro těsné D100, 10% tvarovek | bm | 80.16 |  | 0 |  |  | základní |  | 0 | 0 | 0 | 0 | 0 | 4 | K | 1 | ROZPOCET | 0 | 0 | 0 | 0 | 0 | 1 | 0 | 4 | -1636207795
| PP |  | D100, 10% tvarovek | [14 empty] | PP | 1
494 | K | 357 | D125, 15% tvarovek | bm | 88.44 |  | 0 |  |  | základní |  | 0 | 0 | 0 | 0 | 0 | 4 | K | 1 | ROZPOCET | 0 | 0 | 0 | 0 | 0 | 1 | 0 | 4 | 1733226934
| PP |  | D125, 15% tvarovek | [14 empty] | PP | 1
495 | K | 358 | Hadoce flexibilní zvukoizolační D100 | bm | 45.6 |  | 0 |  |  | základní |  | 0 | 0 | 0 | 0 | 0 | 4 | K | 1 | ROZPOCET | 0 | 0 | 0 | 0 | 0 | 1 | 0 | 4 | -1412651392
| PP |  | D100 | [14 empty] | PP | 1
496 | K | 359 | Tepelná a protihluková izolace potrubí s oplechováním (do venkovního prostředí) - tepelně izolováno tl.80mm -minerální vlna s AL folií | m2 | 7 |  | 0 |  |  | základní |  | 0 | 0 | 0 | 0 | 0 | 4 | K | 1 | ROZPOCET | 0 | 0 | 0 | 0 | 0 | 1 | 0 | 4 | -1303762311
| PP |  | Tepelná a protihluková izolace potrubí s oplechováním (do venkovního prostředí) - tepelně izolováno tl.80mm -minerální vlna s AL folií | [14 empty] | PP | 1
497 | K | 360 | Protipožární (tepelná) izolace potrubí odolnost při tepelné expozici zvnějšku i zevnitř (potrubí typu B dle EN 1366-1).- oboustranná odolnost (typ B) odolnost min.EI30 - tl.60mm -minerální vlna s AL folií | m2 | 35 |  | 0 |  |  | základní |  | 0 | 0 | 0 | 0 | 0 | 4 | K | 1 | ROZPOCET | 0 | 0 | 0 | 0 | 0 | 1 | 0 | 4 | 1155566018
| PP |  | Protipožární (tepelná) izolace potrubí odolnost při tepelné expozici zvnějšku i zevnitř (potrubí typu B dle EN 1366-1).- oboustranná odolnost (typ B) odolnost min.EI30 - tl.60mm -minerální vlna s AL folií | [14 empty] | PP | 1
498 | K | 361 | Tepelná a protihluková izolace potrubí - miner.vata s AL folií tl.25mm | m2 | 5 |  | 0 |  |  | základní |  | 0 | 0 | 0 | 0 | 0 | 4 | K | 1 | ROZPOCET | 0 | 0 | 0 | 0 | 0 | 1 | 0 | 4 | 899467413
| PP |  | Tepelná a protihluková izolace potrubí - miner.vata s AL folií tl.25mm | [14 empty] | PP | 1
499 | K | 362 | Tepelná izolace potrubí - tepelně izolováno tl.12mm -kaučuková iz. | m2 | 10 |  | 0 |  |  | základní |  | 0 | 0 | 0 | 0 | 0 | 4 | K | 1 | ROZPOCET | 0 | 0 | 0 | 0 | 0 | 1 | 0 | 4 | 1775335476
| PP |  | Tepelná izolace potrubí - tepelně izolováno tl.12mm -kaučuková iz. | [14 empty] | PP | 1
500 | K | 363 | Výfukové hlavice pro napojení na kruhové potrubí o rozměru 125 včetně příslušenství a uchycení, např.VH125 | kpl | 15 |  | 0 |  |  | základní |  | 0 | 0 | 0 | 0 | 0 | 4 | K | 1 | ROZPOCET | 0 | 0 | 0 | 0 | 0 | 1 | 0 | 4 | -1583872313
| PP |  | Výfukové hlavice pro napojení na kruhové potrubí o rozměru 125 včetně příslušenství a uchycení, např.VH125 | [14 empty] | PP | 1
501 | K | 364 | Odvod kondenzátu do kanalizace | kpl | 15 |  | 0 |  |  | základní |  | 0 | 0 | 0 | 0 | 0 | 4 | K | 1 | ROZPOCET | 0 | 0 | 0 | 0 | 0 | 1 | 0 | 4 | -689715435
| PP |  | Odvod kondenzátu do kanalizace | [14 empty] | PP | 1
502 | K | 365 | Drobný montážní materiál (spojky, uchyty, páska, konzoly,…) | kg | 70 |  | 0 |  |  | základní |  | 0 | 0 | 0 | 0 | 0 | 4 | K | 1 | ROZPOCET | 0 | 0 | 0 | 0 | 0 | 1 | 0 | 4 | -293264052
| PP |  | Drobný montážní materiál (spojky, uchyty, páska, konzoly,…) | [14 empty] | PP | 1
503 | K | 366 | Montáž potrubí, elementů a zařízení VZT | kpl | 1 |  | 0 |  |  | základní |  | 0 | 0 | 0 | 0 | 0 | 4 | K | 1 | ROZPOCET | 0 | 0 | 0 | 0 | 0 | 1 | 0 | 4 | -1968661660
| PP |  | Montáž potrubí, elementů a zařízení VZT | [14 empty] | PP | 1
| D | 7. | 7. Zařízení č.25 - Větrání hygienického zázemí (WC) |  |  |  | 0 |  |  |  |  | 0 |  | 0 |  | 0 | 1 | D | 0 | ROZPOCET | [6 empty] | 0
504 | K | 367 | Malý radiální ventilátor velikost 100, dopravovaný průtok 90m3/h, dopravní tlak 80Pa, vč.zpětné klapky, svorkovnice, příslušenství a ovládání 28W, 230V, elektrické krytí IPX5, integrovaný nastavitelný časový doběh, provedení DO PODHLEDU (ZDI), s bočním vý | kpl | 14 |  | 0 |  |  | základní |  | 0 | 0 | 0 | 0 | 0 | 4 | K | 1 | ROZPOCET | 0 | 0 | 0 | 0 | 0 | 1 | 0 | 4 | -537677041
| PP |  | Malý radiální ventilátor velikost 100, dopravovaný průtok 90m3/h, dopravní tlak 80Pa, vč.zpětné klapky, svorkovnice, příslušenství a ovládání 28W, 230V, elektrické krytí IPX5, integrovaný nastavitelný časový doběh, provedení DO PODHLEDU (ZDI), s bočním vývodem, např.KN2 UP Te 100 ERKF, IPX5, Univent | [14 empty] | PP | 1
505 | K | 368 | čidlo pohybu + spínač - napojení dodávka elektro | kpl | 14 |  | 0 |  |  | základní |  | 0 | 0 | 0 | 0 | 0 | 4 | K | 1 | ROZPOCET | 0 | 0 | 0 | 0 | 0 | 1 | 0 | 4 | 1961708201
| PP |  | Potrubí čtyřhranné pozinkové těsné sk.I vč.přirážky na tvarovky a uchycení | [14 empty] | PP | 1
506 | K | 369 | Potrubí čtyřhranné pozinkované těsné sk.I do obvodu 650, 100% tvar. | m2 | 0.624 |  | 0 |  |  | základní |  | 0 | 0 | 0 | 0 | 0 | 4 | K | 1 | ROZPOCET | 0 | 0 | 0 | 0 | 0 | 1 | 0 | 4 | 577816213
| PP |  | do obvodu 650, 100% tvar. | [14 empty] | PP | 1
507 | K | 370 | do obvodu 1050, 65% tvar. | m2 | 4.704 |  | 0 |  |  | základní |  | 0 | 0 | 0 | 0 | 0 | 4 | K | 1 | ROZPOCET | 0 | 0 | 0 | 0 | 0 | 1 | 0 | 4 | -119268283
| PP |  | do obvodu 1050, 65% tvar. | [14 empty] | PP | 1
508 | K | 371 | Potrubí kruhové pozinkované Spiro těsné D100, 10% tvarovek | bm | 9.6 |  | 0 |  |  | základní |  | 0 | 0 | 0 | 0 | 0 | 4 | K | 1 | ROZPOCET | 0 | 0 | 0 | 0 | 0 | 1 | 0 | 4 | -148489642
| PP |  | D100, 10% tvarovek | [14 empty] | PP | 1
509 | K | 372 | D125, 30% tvarovek | bm | 10.2 |  | 0 |  |  | základní |  | 0 | 0 | 0 | 0 | 0 | 4 | K | 1 | ROZPOCET | 0 | 0 | 0 | 0 | 0 | 1 | 0 | 4 | 2022652705
| PP |  | D125, 30% tvarovek | [14 empty] | PP | 1
510 | K | 373 | D160, 30% tvarovek | bm | 19.44 |  | 0 |  |  | základní |  | 0 | 0 | 0 | 0 | 0 | 4 | K | 1 | ROZPOCET | 0 | 0 | 0 | 0 | 0 | 1 | 0 | 4 | -1039431037
| PP |  | D160, 30% tvarovek | [14 empty] | PP | 1
511 | K | 374 | D200, 15% tvarovek | bm | 14.4 |  | 0 |  |  | základní |  | 0 | 0 | 0 | 0 | 0 | 4 | K | 1 | ROZPOCET | 0 | 0 | 0 | 0 | 0 | 1 | 0 | 4 | 1698899280
| PP |  | D200, 15% tvarovek | [14 empty] | PP | 1
512 | K | 375 | D250, 15% tvarovek | bm | 13.8 |  | 0 |  |  | základní |  | 0 | 0 | 0 | 0 | 0 | 4 | K | 1 | ROZPOCET | 0 | 0 | 0 | 0 | 0 | 1 | 0 | 4 | -793056618
| PP |  | D250, 15% tvarovek | [14 empty] | PP | 1
513 | K | 376 | Hadice flexibilní zvukoizolační D100 | bm | 14 |  | 0 |  |  | základní |  | 0 | 0 | 0 | 0 | 0 | 4 | K | 1 | ROZPOCET | 0 | 0 | 0 | 0 | 0 | 1 | 0 | 4 | 1809492886
| PP |  | D100 | [14 empty] | PP | 1
514 | K | 377 | Tepelná a protihluková izolace potrubí s oplechováním (do venkovního prostředí) - tepelně izolováno tl.80mm -minerální vlna s AL folií | m2 | 1 |  | 0 |  |  | základní |  | 0 | 0 | 0 | 0 | 0 | 4 | K | 1 | ROZPOCET | 0 | 0 | 0 | 0 | 0 | 1 | 0 | 4 | 2074806265
| PP |  | Tepelná a protihluková izolace potrubí s oplechováním (do venkovního prostředí) - tepelně izolováno tl.80mm -minerální vlna s AL folií | [14 empty] | PP | 1
515 | K | 378 | Protipožární (tepelná) izolace potrubí odolnost při tepelné expozici zvnějšku i zevnitř (potrubí typu B dle EN 1366-1).- oboustranná odolnost (typ B) odolnost min.EI30 - tl.60mm -minerální vlna s AL folií (při vedení prostorem ledové plochy odolná proti v | m2 | 26.808 |  | 0 |  |  | základní |  | 0 | 0 | 0 | 0 | 0 | 4 | K | 1 | ROZPOCET | 0 | 0 | 0 | 0 | 0 | 1 | 0 | 4 | -1868705109
| PP |  | Protipožární (tepelná) izolace potrubí odolnost při tepelné expozici zvnějšku i zevnitř (potrubí typu B dle EN 1366-1).- oboustranná odolnost (typ B) odolnost min.EI30 - tl.60mm -minerální vlna s AL folií (při vedení prostorem ledové plochy odolná proti vzdušné vlhkosti v prostoru prostor zimního stadionu) | [14 empty] | PP | 1
516 | K | 379 | Tepelná izolace potrubí - tepelně izolováno tl.12mm -kaučuková iz. | m2 | 2 |  | 0 |  |  | základní |  | 0 | 0 | 0 | 0 | 0 | 4 | K | 1 | ROZPOCET | 0 | 0 | 0 | 0 | 0 | 1 | 0 | 4 | 1270581203
| PP |  | Tepelná izolace potrubí - tepelně izolováno tl.12mm -kaučuková iz. | [14 empty] | PP | 1
517 | K | 380 | Dveřní mřížka komfortní oboustraná 500*200, povrchová úprava dle RAL, včetně uchycení, např. DME 500x200 | kpl | 4 |  | 0 |  |  | základní |  | 0 | 0 | 0 | 0 | 0 | 4 | K | 1 | ROZPOCET | 0 | 0 | 0 | 0 | 0 | 1 | 0 | 4 | 438905824
| PP |  | Dveřní mřížka komfortní oboustraná 500*200, povrchová úprava dle RAL, včetně uchycení, např. DME 500x200 | [14 empty] | PP | 1
518 | K | 381 | Výfukové hlavice pro napojení na kruhové potrubí o rozměru 200 včetně příslušenství a uchycení, např.VH200 | kpl | 1 |  | 0 |  |  | základní |  | 0 | 0 | 0 | 0 | 0 | 4 | K | 1 | ROZPOCET | 0 | 0 | 0 | 0 | 0 | 1 | 0 | 4 | -1840754085
| PP |  | Výfukové hlavice pro napojení na kruhové potrubí o rozměru 200 včetně příslušenství a uchycení, např.VH200 | [14 empty] | PP | 1
519 | K | 382 | Výfukové hlavice pro napojení na kruhové potrubí o rozměru 250 včetně příslušenství a uchycení, např.VH250 | kpl | 1 |  | 0 |  |  | základní |  | 0 | 0 | 0 | 0 | 0 | 4 | K | 1 | ROZPOCET | 0 | 0 | 0 | 0 | 0 | 1 | 0 | 4 | -377981217
| PP |  | Výfukové hlavice pro napojení na kruhové potrubí o rozměru 250 včetně příslušenství a uchycení, např.VH250 | [14 empty] | PP | 1
520 | K | 383 | Odvod kondenzátu do kanalizace | kpl | 2 |  | 0 |  |  | základní |  | 0 | 0 | 0 | 0 | 0 | 4 | K | 1 | ROZPOCET | 0 | 0 | 0 | 0 | 0 | 1 | 0 | 4 | 1511311832
| PP |  | Odvod kondenzátu do kanalizace | [14 empty] | PP | 1
521 | K | 384 | Drobný montážní materiál (spojky, uchyty, páska, konzoly,…) | kg | 20 |  | 0 |  |  | základní |  | 0 | 0 | 0 | 0 | 0 | 4 | K | 1 | ROZPOCET | 0 | 0 | 0 | 0 | 0 | 1 | 0 | 4 | 428648416
| PP |  | Drobný montážní materiál (spojky, uchyty, páska, konzoly,…) | [14 empty] | PP | 1
522 | K | 385 | Montáž potrubí, elementů a zařízení VZT | kpl | 1 |  | 0 |  |  | základní |  | 0 | 0 | 0 | 0 | 0 | 4 | K | 1 | ROZPOCET | 0 | 0 | 0 | 0 | 0 | 1 | 0 | 4 | 152055147
| PP |  | Montáž potrubí, elementů a zařízení VZT | [14 empty] | PP | 1
| D | 8. | 8. Zařízení č.26 - Větrání suterénu |  |  |  | 0 |  |  |  |  | 0 |  | 0 |  | 0 | 1 | D | 0 | ROZPOCET | [6 empty] | 0
523 | K | 386 | Ventilátor potrubní diagonální např.TD 2000/315 3V IP44 tříotáčkový ventilátor, Elektrodesing, včetně pružných manžet, uchycení a příslušenství, dopravovaný průtok 1500m3/h, dopravní tlak 150Pa | kpl | 1 |  | 0 |  |  | základní |  | 0 | 0 | 0 | 0 | 0 | 4 | K | 1 | ROZPOCET | 0 | 0 | 0 | 0 | 0 | 1 | 0 | 4 | 1739197315
| PP |  | Ventilátor potrubní diagonální např.TD 2000/315 3V IP44 tříotáčkový ventilátor, Elektrodesing, včetně pružných manžet, uchycení a příslušenství, dopravovaný průtok 1500m3/h, dopravní tlak 150Pa | [14 empty] | PP | 1
524 | K | 387 | 230V, 290W, - ovládání:spínač + čidlo vlhkosti, blokovací termostat - napojení dodávka elektro | kpl | 1 |  | 0 |  |  | základní |  | 0 | 0 | 0 | 0 | 0 | 4 | K | 1 | ROZPOCET | 0 | 0 | 0 | 0 | 0 | 1 | 0 | 4 | 1471049667
| PP |  | 230V, 290W, - ovládání:spínač + čidlo vlhkosti, blokovací termostat - napojení dodávka elektro | [14 empty] | PP | 1
525 | K | 388 | Jádrový tlumič hluku standartní (pozinkovaný plech odolnost 200°C) do hranatého potrubí šířkaxvýška 400x300, délka tlumiče l=1,5m, 1 vložka, např. JTH skladba jader:1 x JTH 400/300/1500, Stavoklima | kpl | 1 |  | 0 |  |  | základní |  | 0 | 0 | 0 | 0 | 0 | 4 | K | 1 | ROZPOCET | 0 | 0 | 0 | 0 | 0 | 1 | 0 | 4 | -575061661
| PP |  | Jádrový tlumič hluku standartní (pozinkovaný plech odolnost 200°C) do hranatého potrubí šířkaxvýška 400x300, délka tlumiče l=1,5m, 1 vložka, např. JTH skladba jader:1 x JTH 400/300/1500, Stavoklima | [14 empty] | PP | 1
526 | K | 389 | Potrubí čtyřhranné pozinkované těsné sk.I do obvodu 1500, 25% tvar. | m2 | 31.56 |  | 0 |  |  | základní |  | 0 | 0 | 0 | 0 | 0 | 4 | K | 1 | ROZPOCET | 0 | 0 | 0 | 0 | 0 | 1 | 0 | 4 | -518127689
| PP |  | do obvodu 1500, 25% tvar. | [14 empty] | PP | 1
527 | K | 390 | do obvodu 2630, 30% tvar. | m2 | 127.68 |  | 0 |  |  | základní |  | 0 | 0 | 0 | 0 | 0 | 4 | K | 1 | ROZPOCET | 0 | 0 | 0 | 0 | 0 | 1 | 0 | 4 | 259126541
| PP |  | do obvodu 2630, 30% tvar. | [14 empty] | PP | 1
528 | K | 391 | D250, 20% tvarovek | bm | 11.52 |  | 0 |  |  | základní |  | 0 | 0 | 0 | 0 | 0 | 4 | K | 1 | ROZPOCET | 0 | 0 | 0 | 0 | 0 | 1 | 0 | 4 | 668539834
| PP |  | D250, 20% tvarovek | [14 empty] | PP | 1
529 | K | 392 | D315, 85% tvarovek | bm | 2.28 |  | 0 |  |  | základní |  | 0 | 0 | 0 | 0 | 0 | 4 | K | 1 | ROZPOCET | 0 | 0 | 0 | 0 | 0 | 1 | 0 | 4 | 1982184414
| PP |  | D315, 85% tvarovek | [14 empty] | PP | 1
530 | K | 393 | Tepelná a protihluková izolace potrubí s oplechováním (do venkovního prostředí) - tepelně izolováno tl.80mm -minerální vlna s AL folií | m2 | 3.6 |  | 0 |  |  | základní |  | 0 | 0 | 0 | 0 | 0 | 4 | K | 1 | ROZPOCET | 0 | 0 | 0 | 0 | 0 | 1 | 0 | 4 | 1494549715
| PP |  | Tepelná a protihluková izolace potrubí s oplechováním (do venkovního prostředí) - tepelně izolováno tl.80mm -minerální vlna s AL folií | [14 empty] | PP | 1
531 | K | 394 | Protipožární (tepelná) izolace potrubí odolnost při tepelné expozici zvnějšku i zevnitř (potrubí typu B dle EN 1366-1).- oboustranná odolnost (typ B) odolnost min.EI30 - tl.60mm -minerální vlna s AL folií (při vedení prostorem ledové plochy odolná proti v | m2 | 136.8 |  | 0 |  |  | základní |  | 0 | 0 | 0 | 0 | 0 | 4 | K | 1 | ROZPOCET | 0 | 0 | 0 | 0 | 0 | 1 | 0 | 4 | 1970387880
| PP |  | Protipožární (tepelná) izolace potrubí odolnost při tepelné expozici zvnějšku i zevnitř (potrubí typu B dle EN 1366-1).- oboustranná odolnost (typ B) odolnost min.EI30 - tl.60mm -minerální vlna s AL folií (při vedení prostorem ledové plochy odolná proti vzdušné vlhkosti v prostoru prostor zimního stadionu) | [14 empty] | PP | 1
532 | K | 395 | Tepelná izolace potrubí - tepelně izolováno tl.12mm -kaučuková iz. | m2 | 5 |  | 0 |  |  | základní |  | 0 | 0 | 0 | 0 | 0 | 4 | K | 1 | ROZPOCET | 0 | 0 | 0 | 0 | 0 | 1 | 0 | 4 | -405639297
| PP |  | Tepelná izolace potrubí - tepelně izolováno tl.12mm -kaučuková iz. | [14 empty] | PP | 1
533 | K | 396 | Regulační klapka pro hranaté potrubí 800x400, včetně příslušenství | kpl | 1 |  | 0 |  |  | základní |  | 0 | 0 | 0 | 0 | 0 | 4 | K | 1 | ROZPOCET | 0 | 0 | 0 | 0 | 0 | 1 | 0 | 4 | 2134894885
| PP |  | Regulační klapka pro hranaté potrubí 800x400, včetně příslušenství | [14 empty] | PP | 1
534 | K | 397 | Regulační klapka pro hranaté potrubí 630x355, včetně příslušenství | kpl | 1 |  | 0 |  |  | základní |  | 0 | 0 | 0 | 0 | 0 | 4 | K | 1 | ROZPOCET | 0 | 0 | 0 | 0 | 0 | 1 | 0 | 4 | -325028010
| PP |  | Regulační klapka pro hranaté potrubí 630x355, včetně příslušenství | [14 empty] | PP | 1
535 | K | 398 | Talířový ventil odvodní plastový velikost 160, včetně napojení na potrubí, povrch.úprava RAL | kpl | 7 |  | 0 |  |  | základní |  | 0 | 0 | 0 | 0 | 0 | 4 | K | 1 | ROZPOCET | 0 | 0 | 0 | 0 | 0 | 1 | 0 | 4 | -1337262916
| PP |  | Talířový ventil odvodní plastový velikost 160, včetně napojení na potrubí, povrch.úprava RAL | [14 empty] | PP | 1
536 | K | 399 | Výústka odvodní jednořadá komfortní s regulací o rozměru 800x75mm s regulací R1 - instalace do kruhového potrubí včetně nástavce, uchycení, např.NOVA-C-1-R1 | kpl | 1 |  | 0 |  |  | základní |  | 0 | 0 | 0 | 0 | 0 | 4 | K | 1 | ROZPOCET | 0 | 0 | 0 | 0 | 0 | 1 | 0 | 4 | 262400491
| PP |  | Výústka odvodní jednořadá komfortní s regulací o rozměru 800x75mm s regulací R1 - instalace do kruhového potrubí včetně nástavce, uchycení, např.NOVA-C-1-R1 | [14 empty] | PP | 1
537 | K | 400 | Výfukové koleno pro napojení na hranaté potrubí 900x355, vč.síta proti ptactvu a příslušenství | kpl | 2 |  | 0 |  |  | základní |  | 0 | 0 | 0 | 0 | 0 | 4 | K | 1 | ROZPOCET | 0 | 0 | 0 | 0 | 0 | 1 | 0 | 4 | 1451378382
| PP |  | Výfukové koleno pro napojení na hranaté potrubí 900x355, vč.síta proti ptactvu a příslušenství | [14 empty] | PP | 1
538 | K | 401 | Výfukové koleno pro napojení na hranaté potrubí 400x315, vč.síta proti ptactvu a příslušenství | kpl | 1 |  | 0 |  |  | základní |  | 0 | 0 | 0 | 0 | 0 | 4 | K | 1 | ROZPOCET | 0 | 0 | 0 | 0 | 0 | 1 | 0 | 4 | 614176342
| PP |  | Výfukové koleno pro napojení na hranaté potrubí 400x315, vč.síta proti ptactvu a příslušenství | [14 empty] | PP | 1
539 | K | 402 | Odvod kondenzátu do kanalizace | kpl | 3 |  | 0 |  |  | základní |  | 0 | 0 | 0 | 0 | 0 | 4 | K | 1 | ROZPOCET | 0 | 0 | 0 | 0 | 0 | 1 | 0 | 4 | 180553303
| PP |  | Odvod kondenzátu do kanalizace | [14 empty] | PP | 1
540 | K | 403 | Drobný montážní materiál (spojky, uchyty, páska, konzoly,…) | kg | 50 |  | 0 |  |  | základní |  | 0 | 0 | 0 | 0 | 0 | 4 | K | 1 | ROZPOCET | 0 | 0 | 0 | 0 | 0 | 1 | 0 | 4 | 2098934148
| PP |  | Drobný montážní materiál (spojky, uchyty, páska, konzoly,…) | [14 empty] | PP | 1
541 | K | 404 | Montáž potrubí, elementů a zařízení VZT | kpl | 1 |  | 0 |  |  | základní |  | 0 | 0 | 0 | 0 | 0 | 4 | K | 1 | ROZPOCET | 0 | 0 | 0 | 0 | 0 | 1 | 0 | 4 | 211956972
| PP |  | Montáž potrubí, elementů a zařízení VZT | [14 empty] | PP | 1
542 | K | Pol344 | Potrubí kruhové pozinkované Spiro těsné D200, 10% tvarovek | bm | 14.28 |  | 0 |  |  | základní |  | 0 | 0 | 0 | 0 | 0 | 4 | K | 1 | ROZPOCET | 0 | 0 | 0 | 0 | 0 | 1 | 0 | 4 | 351621536
| PP |  | D200, 10% tvarovek | [14 empty] | PP | 1
| D | 9. | 9. Zařízení č.27 - Větrání technické místnost a výměníku tepla |  |  |  | 0 |  |  |  |  | 0 |  | 0 |  | 0 | 1 | D | 0 | ROZPOCET | [6 empty] | 0
543 | K | 405 | Diagonální ventilátory do kruhového potrubí o rozměru 200, např.JETLINE 200, Elektrodesing, včetně pružných manžet, uchycení a příslušenství, dopravovaný průtok 800m3/h, dopravní tlak 200Pa | kpl | 2 |  | 0 |  |  | základní |  | 0 | 0 | 0 | 0 | 0 | 4 | K | 1 | ROZPOCET | 0 | 0 | 0 | 0 | 0 | 1 | 0 | 4 | 812208257
| PP |  | Diagonální ventilátory do kruhového potrubí o rozměru 200, např.JETLINE 200, Elektrodesing, včetně pružných manžet, uchycení a příslušenství, dopravovaný průtok 800m3/h, dopravní tlak 200Pa | [14 empty] | PP | 1
544 | K | 406 | Diagonální ventilátory do kruhového potrubí o rozměru 200, např.JETLINE 200, Elektrodesing, včetně pružných manžet, uchycení a příslušenství, dopravovaný průtok 800m3/h, dopravní tlak 200Pa | kpl | 2 |  | 0 |  |  | základní |  | 0 | 0 | 0 | 0 | 0 | 4 | K | 1 | ROZPOCET | 0 | 0 | 0 | 0 | 0 | 1 | 0 | 4 | 1009235913
| PP |  | Diagonální ventilátory do kruhového potrubí o rozměru 200, např.JETLINE 200, Elektrodesing, včetně pružných manžet, uchycení a příslušenství, dopravovaný průtok 800m3/h, dopravní tlak 200Pa | [14 empty] | PP | 1
545 | K | 407 | 230V, 225W, - ovládání: termostat + spínač + REB 1 N regulátor otáček - napojení dodávka elektro | kpl | 2 |  | 0 |  |  | základní |  | 0 | 0 | 0 | 0 | 0 | 4 | K | 1 | ROZPOCET | 0 | 0 | 0 | 0 | 0 | 1 | 0 | 4 | -1776291816
| PP |  | 230V, 225W, - ovládání: termostat + spínač + REB 1 N regulátor otáček - napojení dodávka elektro | [14 empty] | PP | 1
546 | K | 408 | Tlumič hluku pro kruhová potrubí DN200, délky 0,6m, tlouštka izolace 50mm, např.SLU 200/600 50, Lindab | kpl | 4 |  | 0 |  |  | základní |  | 0 | 0 | 0 | 0 | 0 | 4 | K | 1 | ROZPOCET | 0 | 0 | 0 | 0 | 0 | 1 | 0 | 4 | 1452127938
| PP |  | Tlumič hluku pro kruhová potrubí DN200, délky 0,6m, tlouštka izolace 50mm, např.SLU 200/600 50, Lindab | [14 empty] | PP | 1
547 | K | 409 | Krycí mřížka na kruhové potrubí o průměru 280mm | kpl | 2 |  | 0 |  |  | základní |  | 0 | 0 | 0 | 0 | 0 | 4 | K | 1 | ROZPOCET | 0 | 0 | 0 | 0 | 0 | 1 | 0 | 4 | -1175555869
| PP |  | Krycí mřížka na kruhové potrubí o průměru 280mm | [14 empty] | PP | 1
548 | K | 410 | Potrubí čtyřhranné pozinkované těsné sk.I do obvodu 1890, 40% tvar. | m2 | 4.8 |  | 0 |  |  | základní |  | 0 | 0 | 0 | 0 | 0 | 4 | K | 1 | ROZPOCET | 0 | 0 | 0 | 0 | 0 | 1 | 0 | 4 | -1763809242
| PP |  | do obvodu 1890, 40% tvar. | [14 empty] | PP | 1
549 | K | 411 | Potrubí kruhové pozinkované Spiro těsné D160, 10% tvarovek | bm | 1.2 |  | 0 |  |  | základní |  | 0 | 0 | 0 | 0 | 0 | 4 | K | 1 | ROZPOCET | 0 | 0 | 0 | 0 | 0 | 1 | 0 | 4 | -428072250
| PP |  | D160, 10% tvarovek | [14 empty] | PP | 1
550 | K | 412 | D200, 15% tvarovek | bm | 14.4 |  | 0 |  |  | základní |  | 0 | 0 | 0 | 0 | 0 | 4 | K | 1 | ROZPOCET | 0 | 0 | 0 | 0 | 0 | 1 | 0 | 4 | 2089869386
| PP |  | D200, 15% tvarovek | [14 empty] | PP | 1
551 | K | 413 | D280, 15% tvarovek | bm | 15 |  | 0 |  |  | základní |  | 0 | 0 | 0 | 0 | 0 | 4 | K | 1 | ROZPOCET | 0 | 0 | 0 | 0 | 0 | 1 | 0 | 4 | -725298658
| PP |  | D280, 15% tvarovek | [14 empty] | PP | 1
552 | K | 414 | Protipožární (tepelná) izolace potrubí odolnost při tepelné expozici zvnějšku i zevnitř (potrubí typu B dle EN 1366-1).- oboustranná odolnost (typ B) odolnost min.EI30 - tl.60mm -minerální vlna s AL folií | m2 | 7.2 |  | 0 |  |  | základní |  | 0 | 0 | 0 | 0 | 0 | 4 | K | 1 | ROZPOCET | 0 | 0 | 0 | 0 | 0 | 1 | 0 | 4 | -1169790510
| PP |  | Protipožární (tepelná) izolace potrubí odolnost při tepelné expozici zvnějšku i zevnitř (potrubí typu B dle EN 1366-1).- oboustranná odolnost (typ B) odolnost min.EI30 - tl.60mm -minerální vlna s AL folií | [14 empty] | PP | 1
553 | K | 415 | Tepelná izolace potrubí - tepelně izolováno tl.12mm -kaučuková iz. | m2 | 1 |  | 0 |  |  | základní |  | 0 | 0 | 0 | 0 | 0 | 4 | K | 1 | ROZPOCET | 0 | 0 | 0 | 0 | 0 | 1 | 0 | 4 | -493448172
| PP |  | Tepelná izolace potrubí - tepelně izolováno tl.12mm -kaučuková iz. | [14 empty] | PP | 1
554 | K | 416 | Zpětná klapka pro kruhové potrubí D200, včetně příslušenství | kpl | 4 |  | 0 |  |  | základní |  | 0 | 0 | 0 | 0 | 0 | 4 | K | 1 | ROZPOCET | 0 | 0 | 0 | 0 | 0 | 1 | 0 | 4 | 405859896
| PP |  | Zpětná klapka pro kruhové potrubí D200, včetně příslušenství | [14 empty] | PP | 1
555 | K | 417 | Regulační klapka pro kruhové potrubí D200, včetně příslušenství | kpl | 1 |  | 0 |  |  | základní |  | 0 | 0 | 0 | 0 | 0 | 4 | K | 1 | ROZPOCET | 0 | 0 | 0 | 0 | 0 | 1 | 0 | 4 | 1283136656
| PP |  | Regulační klapka pro kruhové potrubí D200, včetně příslušenství | [14 empty] | PP | 1
556 | K | 418 | Vyústka přívodní dvouřadá (nastavitelné lamely) komfortní s regulací pro kruhové potrubí do rozměru 315mm, šířkaxvýška 800x150 mm s regulací R1, včetně nástavce, uchycení, např.NOVA-C-2-R1 | kpl | 4 |  | 0 |  |  | základní |  | 0 | 0 | 0 | 0 | 0 | 4 | K | 1 | ROZPOCET | 0 | 0 | 0 | 0 | 0 | 1 | 0 | 4 | -719006114
| PP |  | Vyústka přívodní dvouřadá (nastavitelné lamely) komfortní s regulací pro kruhové potrubí do rozměru 315mm, šířkaxvýška 800x150 mm s regulací R1, včetně nástavce, uchycení, např.NOVA-C-2-R1 | [14 empty] | PP | 1
557 | K | 419 | Protidešťová žaluzie - přívodní komfortní kovová pevné listy pro napojení na čtyřhrané 560x355, povrchová úprava, včetně síta proti ptactvu a příslušenství např.: PZ 40 560x354 | kpl | 1 |  | 0 |  |  | základní |  | 0 | 0 | 0 | 0 | 0 | 4 | K | 1 | ROZPOCET | 0 | 0 | 0 | 0 | 0 | 1 | 0 | 4 | 241322636
| PP |  | Protidešťová žaluzie - přívodní komfortní kovová pevné listy pro napojení na čtyřhrané 560x355, povrchová úprava, včetně síta proti ptactvu a příslušenství např.: PZ 40 560x354 | [14 empty] | PP | 1
558 | K | 420 | Protidešťová žaluzie - odvodní komfortní kovová pevné listy pro napojení na čtyřhrané 560x355, povrchová úprava, včetně síta proti ptactvu a příslušenství např.: PZ 40 560x355 | kpl | 1 |  | 0 |  |  | základní |  | 0 | 0 | 0 | 0 | 0 | 4 | K | 1 | ROZPOCET | 0 | 0 | 0 | 0 | 0 | 1 | 0 | 4 | 65692197
| PP |  | Protidešťová žaluzie - odvodní komfortní kovová pevné listy pro napojení na čtyřhrané 560x355, povrchová úprava, včetně síta proti ptactvu a příslušenství např.: PZ 40 560x355 | [14 empty] | PP | 1
559 | K | 421 | Drobný montážní materiál (spojky, uchyty, páska, konzoly,…) | kg | 10 |  | 0 |  |  | základní |  | 0 | 0 | 0 | 0 | 0 | 4 | K | 1 | ROZPOCET | 0 | 0 | 0 | 0 | 0 | 1 | 0 | 4 | -434866817
| PP |  | Drobný montážní materiál (spojky, uchyty, páska, konzoly,…) | [14 empty] | PP | 1
560 | K | 422 | Montáž potrubí, elementů a zařízení VZT | kpl | 1 |  | 0 |  |  | základní |  | 0 | 0 | 0 | 0 | 0 | 4 | K | 1 | ROZPOCET | 0 | 0 | 0 | 0 | 0 | 1 | 0 | 4 | -874032253
| PP |  | Montáž potrubí, elementů a zařízení VZT | [14 empty] | PP | 1

## 08 - Gastro technologie
{684a2c55-a313-4bf6-872a-88cfae4fc848}
2
| KRYCÍ LIST SOUPISU PRACÍ | [7 empty] | v --- níže se nacházejí doplnkové a pomocné údaje k sestavám --- v | [8 empty] | False
Stavba:
Rekonstrukce ubytovny ASK Lovosice
Objekt:
08 - Gastro technologie
| KSO: |  |  |  |  | CC-CZ:
| Místo: |  |  |  |  | Datum: | 1. 10. 2020
| Zadavatel: |  |  |  |  | IČ:
|  | Město Lovosice |  |  |  | DIČ:
| Uchazeč: |  |  |  |  | IČ: | Vyplň údaj
|  | Vyplň údaj |  |  |  | DIČ: | Vyplň údaj
| Projektant: |  |  |  |  | IČ:
|  | LINE architektura s.r.o. |  |  |  | DIČ:
| Zpracovatel: |  |  |  |  | IČ:
|  | Šimková Dita, K.Vary |  |  |  | DIČ:
Poznámka:
| Cena bez DPH | [5 empty] | 0
|  |  | Základ daně |  |  | Sazba daně | Výše daně
| DPH | základní | 0 |  |  | 21% | 0
|  | snížená | 0 |  |  | 15% | 0
|  | zákl. přenesená | 0 |  |  | 21% | 0
|  | sníž. přenesená | 0 |  |  | 15% | 0
|  | nulová | 0 |  |  | 0% | 0
| Cena s DPH |  |  | v | CZK |  | 0
| Projektant |  |  | Zpracovatel
| Datum a podpis: |  | Razítko | Datum a podpis: |  |  | Razítko
| Objednavatel |  |  | Uchazeč
| Datum a podpis: |  | Razítko | Datum a podpis: |  |  | Razítko
REKAPITULACE ČLENĚNÍ SOUPISU PRACÍ
Stavba:
Rekonstrukce ubytovny ASK Lovosice
Objekt:
08 - Gastro technologie
Místo: | [5 empty] | Datum: | 1. 10. 2020
Zadavatel: |  |  | Město Lovosice |  |  | Projektant: | LINE architektura s.r.o.
Uchazeč: |  |  | Vyplň údaj |  |  | Zpracovatel: | Šimková Dita, K.Vary
Kód dílu - Popis | [6 empty] | Cena celkem [CZK]
Náklady ze soupisu prací | [6 empty] | 0 | [11 empty] | -1
| mytí stolní nádobí - mytí stolní nádobí | [5 empty] | 0
| prodej - prodej | [5 empty] | 0
| přípravna - přípravna | [5 empty] | 0
| suchý sklad - suchý sklad | [5 empty] | 0
SOUPIS PRACÍ
Stavba:
Rekonstrukce ubytovny ASK Lovosice
Objekt:
08 - Gastro technologie
Místo: | [5 empty] | Datum: | 1. 10. 2020
Zadavatel: |  |  | Město Lovosice |  |  | Projektant: | LINE architektura s.r.o.
Uchazeč: |  |  | Vyplň údaj |  |  | Zpracovatel: | Šimková Dita, K.Vary
PČ | Typ | Kód | Popis | MJ | Množství | J.cena [CZK] | Cena celkem [CZK] | Cenová soustava |  | DPH | J. Nh [h] | Nh celkem [h] | J. hmotnost [t] | Hmotnost celkem [t] | J. suť [t] | Suť Celkem [t]
Náklady soupisu celkem | [6 empty] | 0 |  |  |  |  | 0 |  | 0 |  | 0 |  | D | -1 | [7 empty] | 0
| D | mytí stolní nádobí | mytí stolní nádobí |  |  |  | 0 |  |  |  |  | 0 |  | 0 |  | 0 | 1 | D | 0 | ROZPOCET | [6 empty] | 0
1 | K | b1 | pracovní stůl s dřezem, dřez 500x500x300,zadní a levý vysoký lem,prolis v desce,otvor pro baterii | ks | 1 |  | 0 |  |  | základní |  | 0 | 0 | 0 | 0 | 0 | 4 | K | 1 | ROZPOCET | 0 | 0 | 0 | 0 | 0 | 1 | 0 | 4 | 584106428
| PP |  | pracovní stůl s dřezem, dřez 500x500x300,zadní a levý vysoký lem,prolis v desce,otvor pro baterii | [14 empty] | PP | 1
2 | K | b2 | baterie s tlakovou sprchou | ks | 1 |  | 0 |  |  | základní |  | 0 | 0 | 0 | 0 | 0 | 4 | K | 1 | ROZPOCET | 0 | 0 | 0 | 0 | 0 | 1 | 0 | 4 | 1193111201
| PP |  | baterie s tlakovou sprchou | [14 empty] | PP | 1
3 | K | b3 | myčka nádobí a skla,základní sada košů | ks | 1 |  | 0 |  |  | základní |  | 0 | 0 | 0 | 0 | 0 | 4 | K | 1 | ROZPOCET | 0 | 0 | 0 | 0 | 0 | 1 | 0 | 4 | -822958740
| PP |  | myčka nádobí a skla,základní sada košů | [14 empty] | PP | 1
4 | K | b4 | změkčovač vody | ks | 1 |  | 0 |  |  | základní |  | 0 | 0 | 0 | 0 | 0 | 4 | K | 1 | ROZPOCET | 0 | 0 | 0 | 0 | 0 | 1 | 0 | 4 | 141006219
| PP |  | změkčovač vody | [14 empty] | PP | 1
5 | K | b5 | mycí a oplachový prostředek | ks | 1 |  | 0 |  |  | základní |  | 0 | 0 | 0 | 0 | 0 | 4 | K | 1 | ROZPOCET | 0 | 0 | 0 | 0 | 0 | 1 | 0 | 4 | -504788938
| PP |  | mycí a oplachový prostředek | [14 empty] | PP | 1
| D | prodej | prodej |  |  |  | 0 |  |  |  |  | 0 |  | 0 |  | 0 | 1 | D | 0 | ROZPOCET | [6 empty] | 0
6 | K | d1 | vyhřívaný zásobník 15l | ks | 1 |  | 0 |  |  | základní |  | 0 | 0 | 0 | 0 | 0 | 4 | K | 1 | ROZPOCET | 0 | 0 | 0 | 0 | 0 | 1 | 0 | 4 | -1313854675
| PP |  | vyhřívaný zásobník 15l | [14 empty] | PP | 1
7 | K | d2 | chladídí skříň prosklenné dveře | ks | 1 |  | 0 |  |  | základní |  | 0 | 0 | 0 | 0 | 0 | 4 | K | 1 | ROZPOCET | 0 | 0 | 0 | 0 | 0 | 1 | 0 | 4 | -276094160
| PP |  | chladídí skříň prosklenné dveře | [14 empty] | PP | 1
8 | K | d3 | interierové nabídkové zápultí | ks | 0 |  | 0 |  |  | základní |  | 0 | 0 | 0 | 0 | 0 | 4 | K | 1 | ROZPOCET | 0 | 0 | 0 | 0 | 0 | 1 | 0 | 4 | -596155669
| PP |  | interierové nabídkové zápultí | [14 empty] | PP | 1
9 | K | d4 | kávovar dvoupákový automat s integrovaným mlýnk | ks | 0 |  | 0 |  |  | základní |  | 0 | 0 | 0 | 0 | 0 | 4 | K | 1 | ROZPOCET | 0 | 0 | 0 | 0 | 0 | 1 | 0 | 4 | -2013315093
| PP |  | kávovar dvoupákový automat s integrovaným mlýnk | [14 empty] | PP | 1
10 | K | d5 | pokladní systém | ks | 0 |  | 0 |  |  | základní |  | 0 | 0 | 0 | 0 | 0 | 4 | K | 1 | ROZPOCET | 0 | 0 | 0 | 0 | 0 | 1 | 0 | 4 | 1783006927
| PP |  | pokladní systém | [14 empty] | PP | 1
11 | K | d6 | interierový prodejní pult | ks | 0 |  | 0 |  |  | základní |  | 0 | 0 | 0 | 0 | 0 | 4 | K | 1 | ROZPOCET | 0 | 0 | 0 | 0 | 0 | 1 | 0 | 4 | 11072934
| PP |  | interierový prodejní pult | [14 empty] | PP | 1
12 | K | d7 | chladící vitrina pultová | ks | 2 |  | 0 |  |  | základní |  | 0 | 0 | 0 | 0 | 0 | 4 | K | 1 | ROZPOCET | 0 | 0 | 0 | 0 | 0 | 1 | 0 | 4 | -158335129
| PP |  | chladící vitrina pultová | [14 empty] | PP | 1
13 | K | d8 | nářezový stroj | ks | 1 |  | 0 |  |  | základní |  | 0 | 0 | 0 | 0 | 0 | 4 | K | 1 | ROZPOCET | 0 | 0 | 0 | 0 | 0 | 1 | 0 | 4 | -314203518
| PP |  | nářezový stroj | [14 empty] | PP | 1
14 | K | d9 | váha digitální | ks | 1 |  | 0 |  |  | základní |  | 0 | 0 | 0 | 0 | 0 | 4 | K | 1 | ROZPOCET | 0 | 0 | 0 | 0 | 0 | 1 | 0 | 4 | 1701252113
| PP |  | váha digitální | [14 empty] | PP | 1
15 | K | i11 | pojezd podnosů | ks | 10 |  | 0 |  |  | základní |  | 0 | 0 | 0 | 0 | 0 | 4 | K | 1 | ROZPOCET | 0 | 0 | 0 | 0 | 0 | 1 | 0 | 4 | 1844405815
| PP |  | pojezd podnosů | [14 empty] | PP | 1
| D | přípravna | přípravna |  |  |  | 0 |  |  |  |  | 0 |  | 0 |  | 0 | 1 | D | 0 | ROZPOCET | [6 empty] | 0
16 | K | c1 | stul s dřezem,zadní lem,spodní police,zásuvkový blok,otvor pro baterii | ks | 1 |  | 0 |  |  | základní |  | 0 | 0 | 0 | 0 | 0 | 4 | K | 1 | ROZPOCET | 0 | 0 | 0 | 0 | 0 | 1 | 0 | 4 | 1579855261
| PP |  | stul s dřezem,zadní lem,spodní police,zásuvkový blok,otvor pro baterii | [14 empty] | PP | 1
17 | K | c10 | vodní lázeň 2x1/1 GN s otevřenou podstavou | ks | 1 |  | 0 |  |  | základní |  | 0 | 0 | 0 | 0 | 0 | 4 | K | 1 | ROZPOCET | 0 | 0 | 0 | 0 | 0 | 1 | 0 | 4 | -1923154657
| PP |  | vodní lázeň 2x1/1 GN s otevřenou podstavou | [14 empty] | PP | 1
18 | K | c11 | digestoř s osvětlením | ks | 0 |  | 0 |  |  | základní |  | 0 | 0 | 0 | 0 | 0 | 4 | K | 1 | ROZPOCET | 0 | 0 | 0 | 0 | 0 | 1 | 0 | 4 | -2043942591
| PP |  | digestoř s osvětlením | [14 empty] | PP | 1
19 | K | c2 | chladící skříň | ks | 2 |  | 0 |  |  | základní |  | 0 | 0 | 0 | 0 | 0 | 4 | K | 1 | ROZPOCET | 0 | 0 | 0 | 0 | 0 | 1 | 0 | 4 | -892001908
| PP |  | chladící skříň | [14 empty] | PP | 1
20 | K | c3 | mrazící skříň | ks | 1 |  | 0 |  |  | základní |  | 0 | 0 | 0 | 0 | 0 | 4 | K | 1 | ROZPOCET | 0 | 0 | 0 | 0 | 0 | 1 | 0 | 4 | 799347511
| PP |  | mrazící skříň | [14 empty] | PP | 1
21 | K | c4 | chladící stůl 2xdvířka | ks | 1 |  | 0 |  |  | základní |  | 0 | 0 | 0 | 0 | 0 | 4 | K | 1 | ROZPOCET | 0 | 0 | 0 | 0 | 0 | 1 | 0 | 4 | 1598357727
| PP |  | chladící stůl 2xdvířka | [14 empty] | PP | 1
22 | K | c5 | rohový stůl nerez ,zadní a boční lem | ks | 1 |  | 0 |  |  | základní |  | 0 | 0 | 0 | 0 | 0 | 4 | K | 1 | ROZPOCET | 0 | 0 | 0 | 0 | 0 | 1 | 0 | 4 | 866883833
| PP |  | rohový stůl nerez ,zadní a boční lem | [14 empty] | PP | 1
23 | K | c6 | chladící stůl 4x zásuvka,vestavěný dřez,zadní lem | ks | 1 |  | 0 |  |  | základní |  | 0 | 0 | 0 | 0 | 0 | 4 | K | 1 | ROZPOCET | 0 | 0 | 0 | 0 | 0 | 1 | 0 | 4 | -707746588
| PP |  | chladící stůl 4x zásuvka,vestavěný dřez,zadní lem | [14 empty] | PP | 1
24 | K | c7 | stolní friteza 5l | ks | 1 |  | 0 |  |  | základní |  | 0 | 0 | 0 | 0 | 0 | 4 | K | 1 | ROZPOCET | 0 | 0 | 0 | 0 | 0 | 1 | 0 | 4 | 1035549500
| PP |  | stolní friteza 5l | [14 empty] | PP | 1
25 | K | c8 | konvektomat slim 6x1/1 | ks | 1 |  | 0 |  |  | základní |  | 0 | 0 | 0 | 0 | 0 | 4 | K | 1 | ROZPOCET | 0 | 0 | 0 | 0 | 0 | 1 | 0 | 4 | 1826307267
| PP |  | konvektomat slim 6x1/1 | [14 empty] | PP | 1
26 | K | c9 | sporák sklo keramický s otevřenou podstavou | ks | 1 |  | 0 |  |  | základní |  | 0 | 0 | 0 | 0 | 0 | 4 | K | 1 | ROZPOCET | 0 | 0 | 0 | 0 | 0 | 1 | 0 | 4 | -914309102
| PP |  | sporák sklo keramický s otevřenou podstavou | [14 empty] | PP | 1
| D | suchý sklad | suchý sklad |  |  |  | 0 |  |  |  |  | 0 |  | 0 |  | 0 | 1 | D | 0 | ROZPOCET | [6 empty] | 0
27 | K | a1 | regál skladový kovový | ks | 3 |  | 0 |  |  | základní |  | 0 | 0 | 0 | 0 | 0 | 4 | K | 1 | ROZPOCET | 0 | 0 | 0 | 0 | 0 | 1 | 0 | 4 | -840350200
| PP |  | regál skladový kovový | [14 empty] | PP | 1

## VRN - Vedlejší rozpočtové...
{fefbb5d4-02f4-4137-8ac7-c9dfc4e41097}
2
| KRYCÍ LIST SOUPISU PRACÍ | [7 empty] | v --- níže se nacházejí doplnkové a pomocné údaje k sestavám --- v | [8 empty] | False
Stavba:
Rekonstrukce ubytovny ASK Lovosice
Objekt:
VRN - Vedlejší rozpočtové náklady
| KSO: |  |  |  |  | CC-CZ:
| Místo: |  |  |  |  | Datum: | 1. 10. 2020
| Zadavatel: |  |  |  |  | IČ:
|  | Město Lovosice |  |  |  | DIČ:
| Uchazeč: |  |  |  |  | IČ: | Vyplň údaj
|  | Vyplň údaj |  |  |  | DIČ: | Vyplň údaj
| Projektant: |  |  |  |  | IČ:
|  | LINE architektura s.r.o. |  |  |  | DIČ:
| Zpracovatel: |  |  |  |  | IČ:
|  | Šimková Dita, K.Vary |  |  |  | DIČ:
Poznámka:
| Cena bez DPH | [5 empty] | 0
|  |  | Základ daně |  |  | Sazba daně | Výše daně
| DPH | základní | 0 |  |  | 21% | 0
|  | snížená | 0 |  |  | 15% | 0
|  | zákl. přenesená | 0 |  |  | 21% | 0
|  | sníž. přenesená | 0 |  |  | 15% | 0
|  | nulová | 0 |  |  | 0% | 0
| Cena s DPH |  |  | v | CZK |  | 0
| Projektant |  |  | Zpracovatel
| Datum a podpis: |  | Razítko | Datum a podpis: |  |  | Razítko
| Objednavatel |  |  | Uchazeč
| Datum a podpis: |  | Razítko | Datum a podpis: |  |  | Razítko
REKAPITULACE ČLENĚNÍ SOUPISU PRACÍ
Stavba:
Rekonstrukce ubytovny ASK Lovosice
Objekt:
VRN - Vedlejší rozpočtové náklady
Místo: | [5 empty] | Datum: | 1. 10. 2020
Zadavatel: |  |  | Město Lovosice |  |  | Projektant: | LINE architektura s.r.o.
Uchazeč: |  |  | Vyplň údaj |  |  | Zpracovatel: | Šimková Dita, K.Vary
Kód dílu - Popis | [6 empty] | Cena celkem [CZK]
Náklady ze soupisu prací | [6 empty] | 0 | [11 empty] | -1
| VRN - Vedlejší rozpočtové náklady | [5 empty] | 0
| VRN1 - Průzkumné, geodetické a projektové práce | [5 empty] | 0
| VRN3 - Zařízení staveniště | [5 empty] | 0
| VRN4 - Inženýrská činnost | [5 empty] | 0
SOUPIS PRACÍ
Stavba:
Rekonstrukce ubytovny ASK Lovosice
Objekt:
VRN - Vedlejší rozpočtové náklady
Místo: | [5 empty] | Datum: | 1. 10. 2020
Zadavatel: |  |  | Město Lovosice |  |  | Projektant: | LINE architektura s.r.o.
Uchazeč: |  |  | Vyplň údaj |  |  | Zpracovatel: | Šimková Dita, K.Vary
PČ | Typ | Kód | Popis | MJ | Množství | J.cena [CZK] | Cena celkem [CZK] | Cenová soustava |  | DPH | J. Nh [h] | Nh celkem [h] | J. hmotnost [t] | Hmotnost celkem [t] | J. suť [t] | Suť Celkem [t]
Náklady soupisu celkem | [6 empty] | 0 |  |  |  |  | 0 |  | 0 |  | 0 |  | D | -1 | [7 empty] | 0
| D | VRN | Vedlejší rozpočtové náklady |  |  |  | 0 |  |  |  |  | 0 |  | 0 |  | 0 | 5 | D | 0 | ROZPOCET | [6 empty] | 0
| D | VRN1 | Průzkumné, geodetické a projektové práce |  |  |  | 0 |  |  |  |  | 0 |  | 0 |  | 0 | 5 | D | 1 | ROZPOCET | [6 empty] | 0
1 | K | 012002000 | Geodetické práce | Kč | 1 |  | 0 |  |  | základní |  | 0 | 0 | 0 | 0 | 0 | 1024 | K | 2 | ROZPOCET | 0 | 0 | 0 | 0 | 0 | 1 | 0 | 1024 | 1227532411
| PP |  | Geodetické práce | [14 empty] | PP | 2
2 | K | 013203000 | Dokumentace -dílenská a výrobní | Kč | 1 |  | 0 |  |  | základní |  | 0 | 0 | 0 | 0 | 0 | 1024 | K | 2 | ROZPOCET | 0 | 0 | 0 | 0 | 0 | 1 | 0 | 1024 | -1976115721
| PP |  | Dokumentace -dílenská a výrobní | [14 empty] | PP | 2
3 | K | 013254000 | Dokumentace skutečného provedení stavby | Kč | 1 |  | 0 |  |  | základní |  | 0 | 0 | 0 | 0 | 0 | 1024 | K | 2 | ROZPOCET | 0 | 0 | 0 | 0 | 0 | 1 | 0 | 1024 | 1362640833
| PP |  | Dokumentace skutečného provedení stavby | [14 empty] | PP | 2
4 | K | 013294000 | Fotodokumentace stavby | Kč | 1 |  | 0 |  |  | základní |  | 0 | 0 | 0 | 0 | 0 | 1024 | K | 2 | ROZPOCET | 0 | 0 | 0 | 0 | 0 | 1 | 0 | 1024 | -171440704
| PP |  | Fotodokumentace stavby | [14 empty] | PP | 2
| D | VRN3 | Zařízení staveniště |  |  |  | 0 |  |  |  |  | 0 |  | 0 |  | 0 | 5 | D | 1 | ROZPOCET | [6 empty] | 0
5 | K | 030001000 | Zařízení staveniště | Kč | 1 |  | 0 |  |  | základní |  | 0 | 0 | 0 | 0 | 0 | 1024 | K | 2 | ROZPOCET | 0 | 0 | 0 | 0 | 0 | 1 | 0 | 1024 | -2110847597
| PP |  | Zařízení staveniště | [14 empty] | PP | 2
| D | VRN4 | Inženýrská činnost |  |  |  | 0 |  |  |  |  | 0 |  | 0 |  | 0 | 5 | D | 1 | ROZPOCET | [6 empty] | 0
6 | K | 040001000 | Inženýrská činnost | Kč | 1 |  | 0 |  |  | základní |  | 0 | 0 | 0 | 0 | 0 | 1024 | K | 2 | ROZPOCET | 0 | 0 | 0 | 0 | 0 | 1 | 0 | 1024 | -1815961208
| PP |  | Inženýrská činnost | [14 empty] | PP | 2
7 | K | 041403000 | Koordinátor BOZP na staveništi | Kč | 1 |  | 0 |  |  | základní |  | 0 | 0 | 0 | 0 | 0 | 1024 | K | 2 | ROZPOCET | 0 | 0 | 0 | 0 | 0 | 1 | 0 | 1024 | 343372514
| PP |  | Koordinátor BOZP na staveništi | [14 empty] | PP | 2
8 | K | 043194000 | Ostatní zkoušky nad rámec povinných | Kč | 1 |  | 0 |  |  | základní |  | 0 | 0 | 0 | 0 | 0 | 1024 | K | 2 | ROZPOCET | 0 | 0 | 0 | 0 | 0 | 1 | 0 | 1024 | -628656942
| PP |  | Ostatní zkoušky nad rámec povinných | [14 empty] | PP | 2
9 | K | 045002000 | Kompletační a koordinační činnost | Kč | 1 |  | 0 |  |  | základní |  | 0 | 0 | 0 | 0 | 0 | 1024 | K | 2 | ROZPOCET | 0 | 0 | 0 | 0 | 0 | 1 | 0 | 1024 | -892281398
| PP |  | Kompletační a koordinační činnost | [14 empty] | PP | 2