## Rekapitulace stavby
Export Komplet | [27 empty] | 2.0 | ZAMOK |  |  |  |  | False | False | {30ed02f2-2983-484e-b026-3cf476eef257}
[33 empty] | 0,01 | 21
[33 empty] | 0,01 | 15
|  | REKAPITULACE STAVBY | [17 empty] | v --- níže se nacházejí doplnkové a pomocné údaje k sestavám --- v | [11 empty] | Návod na vyplnění | 0,001
|  | Kód: |  |  |  |  | Line | [24 empty] | Měnit lze pouze buňky se žlutým podbarvením! 1) na prvním listu Rekapitulace stavby vyplňte v sestavě a) Souhrnný list - údaje o Uchazeči (přenesou se do ostatních sestav i v jiných listech) b) Rekapitulace objektů - potřebné Ostatní náklady 2) na vybraných listech vyplňte v sestavě a) Krycí list - údaje o Uchazeči, pokud se liší od údajů o Uchazeči na Souhrnném listu (údaje se přenesou do ostatních sestav v daném listu) b) Rekapitulace rozpočtu - potřebné Ostatní náklady c) Celkové náklady za stavbu - ceny u položek - množství, pokud má žluté podbarvení - a v případě potřeby poznámku (ta je ve skrytém sloupci) | 0,01
|  | Stavba: |  |  |  |  | Rekonstrukce ubytovny ASK Lovosice | [25 empty] | 0,01
|  | KSO: | [13 empty] | CC-CZ: | [16 empty] | 0,01
|  | Místo: | [13 empty] | Datum: |  | 1. 10. 2020 | [14 empty] | 0,01
0,01
|  | Zadavatel: | [13 empty] | IČ: | [16 empty] | 0,01
|  |  | Město Lovosice | [12 empty] | DIČ: | [16 empty] | 0,01
0,01
|  | Uchazeč: | [13 empty] | IČ: |  | Vyplň údaj | [14 empty] | 0,01
|  |  | Vyplň údaj | [12 empty] | DIČ: |  | Vyplň údaj | [14 empty] | 0,01
False
|  | Projektant: | [13 empty] | IČ: | [16 empty] | False
|  |  | LINE architektura s.r.o. | [12 empty] | DIČ: | [16 empty] | True
0,01
|  | Zpracovatel: | [13 empty] | IČ: | [16 empty] | 0,01
|  |  | Šimková Dita, K.Vary | [12 empty] | DIČ: | [16 empty] | True
Poznámka:
|  | Cena bez DPH | [13 empty] | 0
[8 empty] | Sazba daně |  |  | Základ daně |  |  |  |  | Výše daně
|  | DPH |  | základní |  |  |  | 21% |  |  | 0 |  |  |  |  | 0
|  |  |  | snížená |  |  |  | 15% |  |  | 0 |  |  |  |  | 0
|  |  |  | zákl. přenesená |  |  |  | 21% |  |  | 0 |  |  |  |  | 0
|  |  |  | sníž. přenesená |  |  |  | 15% |  |  | 0 |  |  |  |  | 0
|  |  |  | nulová |  |  |  | 0% |  |  | 0 |  |  |  |  | 0
|  | Cena s DPH | [6 empty] | v |  |  | CZK |  |  |  | 0
|  | Projektant | [11 empty] | Zpracovatel
|  | Datum a podpis: | [7 empty] | Razítko |  |  |  | Datum a podpis: |  |  | Razítko
|  | Objednavatel | [11 empty] | Uchazeč
|  | Datum a podpis: | [7 empty] | Razítko |  |  |  | Datum a podpis: |  |  | Razítko
REKAPITULACE OBJEKTŮ STAVBY A SOUPISŮ PRACÍ
| Kód: | [6 empty] | Line
| Stavba: | [6 empty] | Rekonstrukce ubytovny ASK Lovosice
| Místo: | [13 empty] | Datum: |  | 1. 10. 2020
| Zadavatel: | [6 empty] | Město Lovosice | [6 empty] | Projektant: |  | LINE architektura s.r.o. |  |  | Informatívní údaje z listů zakázek
| Uchazeč: | [13 empty] | Zpracovatel: |  | Šimková Dita, K.Vary
| Kód |  |  |  | Popis | [7 empty] | Cena bez DPH [CZK] |  |  |  |  | Cena s DPH [CZK] | Typ | z toho Ostat. náklady [CZK] | DPH [CZK] | Normohodiny [h] | DPH základní [CZK] | DPH snížená [CZK] | DPH základní přenesená [CZK] | DPH snížená přenesená [CZK] | Základna DPH základní | Základna DPH snížená | Základna DPH zákl. přenesená | Základna DPH sníž. přenesená | Základna DPH nulová
| Náklady z rozpočtů | [11 empty] | 0 |  |  |  |  | 0 |  | 0 | 0 | 0 | 0 | 0 | 0 | 0 | 0 | 0 | 0 | 0 | 0 |  | D | 0 | ###NOIMPORT### | IMPORT | {30ed02f2-2983-484e-b026-3cf476eef257} | {00000000-0000-0000-0000-000000000000}
/ |  | 01 |  |  |  | Stavební část | [6 empty] | 0 |  |  |  |  | 0 | STA | 0 | 0 | 0 | 0 | 0 | 0 | 0 | 0 | 0 | 0 | 0 | 0 |  |  | 1 |  | IMPORT | {c35fdaaf-d415-4820-bef7-1145c34a6fe0} | {30ed02f2-2983-484e-b026-3cf476eef257} | 2
/ |  | 02 |  |  |  | Zdravotechnika | [6 empty] | 0 |  |  |  |  | 0 | STA | 0 | 0 | 0 | 0 | 0 | 0 | 0 | 0 | 0 | 0 | 0 | 0 |  |  | 1 |  | IMPORT | {8c29bc70-9233-408f-94d7-ba0d6e8bf433} | {30ed02f2-2983-484e-b026-3cf476eef257} | 2
/ |  | 03 |  |  |  | Vytápění | [6 empty] | 0 |  |  |  |  | 0 | STA | 0 | 0 | 0 | 0 | 0 | 0 | 0 | 0 | 0 | 0 | 0 | 0 |  |  | 1 |  | IMPORT | {ab963621-fe5d-47bf-9eb7-01550562d641} | {30ed02f2-2983-484e-b026-3cf476eef257} | 2
/ |  | 04 |  |  |  | Silnoproud | [6 empty] | 0 |  |  |  |  | 0 | STA | 0 | 0 | 0 | 0 | 0 | 0 | 0 | 0 | 0 | 0 | 0 | 0 |  |  | 1 |  | IMPORT | {525586c9-38b7-410b-b61a-08a3f8ed4a59} | {30ed02f2-2983-484e-b026-3cf476eef257} | 2
/ |  | 05 |  |  |  | Slaboproud | [6 empty] | 0 |  |  |  |  | 0 | STA | 0 | 0 | 0 | 0 | 0 | 0 | 0 | 0 | 0 | 0 | 0 | 0 |  |  | 1 |  | IMPORT | {2f194e57-c311-43f3-b16d-3cf616edf7a1} | {30ed02f2-2983-484e-b026-3cf476eef257} | 2
/ |  | 06 |  |  |  | Měření a regulace | [6 empty] | 0 |  |  |  |  | 0 | STA | 0 | 0 | 0 | 0 | 0 | 0 | 0 | 0 | 0 | 0 | 0 | 0 |  |  | 1 |  | IMPORT | {a8d94342-c88a-4f02-b40e-995edf74aef1} | {30ed02f2-2983-484e-b026-3cf476eef257} | 2
/ |  | 07 |  |  |  | Vzduchotechnika | [6 empty] | 0 |  |  |  |  | 0 | STA | 0 | 0 | 0 | 0 | 0 | 0 | 0 | 0 | 0 | 0 | 0 | 0 |  |  | 1 |  | IMPORT | {49f73173-970e-4547-a40f-8c5c2ad1c89c} | {30ed02f2-2983-484e-b026-3cf476eef257} | 2
/ |  | 08 |  |  |  | Gastro technologie | [6 empty] | 0 |  |  |  |  | 0 | STA | 0 | 0 | 0 | 0 | 0 | 0 | 0 | 0 | 0 | 0 | 0 | 0 |  |  | 1 |  | IMPORT | {684a2c55-a313-4bf6-872a-88cfae4fc848} | {30ed02f2-2983-484e-b026-3cf476eef257} | 2
/ |  | VRN |  |  |  | Vedlejší rozpočtové náklady | [6 empty] | 0 |  |  |  |  | 0 | STA | 0 | 0 | 0 | 0 | 0 | 0 | 0 | 0 | 0 | 0 | 0 | 0 |  |  | 1 |  | IMPORT | {fefbb5d4-02f4-4137-8ac7-c9dfc4e41097} | {30ed02f2-2983-484e-b026-3cf476eef257} | 2

## 01 - Stavební část
{c35fdaaf-d415-4820-bef7-1145c34a6fe0}
2
| KRYCÍ LIST SOUPISU PRACÍ | [7 empty] | v --- níže se nacházejí doplnkové a pomocné údaje k sestavám --- v | [8 empty] | False
Stavba:
Rekonstrukce ubytovny ASK Lovosice
Objekt:
01 - Stavební část
| KSO: |  |  |  |  | CC-CZ:
| Místo: |  |  |  |  | Datum: | 1. 10. 2020
| Zadavatel: |  |  |  |  | IČ:
|  | Město Lovosice |  |  |  | DIČ:
| Uchazeč: |  |  |  |  | IČ: | Vyplň údaj
|  | Vyplň údaj |  |  |  | DIČ: | Vyplň údaj
| Projektant: |  |  |  |  | IČ:
|  | LINE architektura s.r.o. |  |  |  | DIČ:
| Zpracovatel: |  |  |  |  | IČ:
|  | Šimková Dita, K.Vary |  |  |  | DIČ:
Poznámka:
| Cena bez DPH | [5 empty] | 0
|  |  | Základ daně |  |  | Sazba daně | Výše daně
| DPH | základní | 0 |  |  | 21% | 0
|  | snížená | 0 |  |  | 15% | 0
|  | zákl. přenesená | 0 |  |  | 21% | 0
|  | sníž. přenesená | 0 |  |  | 15% | 0
|  | nulová | 0 |  |  | 0% | 0
| Cena s DPH |  |  | v | CZK |  | 0
| Projektant |  |  | Zpracovatel
| Datum a podpis: |  | Razítko | Datum a podpis: |  |  | Razítko
| Objednavatel |  |  | Uchazeč
| Datum a podpis: |  | Razítko | Datum a podpis: |  |  | Razítko
REKAPITULACE ČLENĚNÍ SOUPISU PRACÍ
Stavba:
Rekonstrukce ubytovny ASK Lovosice
Objekt:
01 - Stavební část
Místo: | [5 empty] | Datum: | 1. 10. 2020
Zadavatel: |  |  | Město Lovosice |  |  | Projektant: | LINE architektura s.r.o.
Uchazeč: |  |  | Vyplň údaj |  |  | Zpracovatel: | Šimková Dita, K.Vary
Kód dílu - Popis | [6 empty] | Cena celkem [CZK]
Náklady ze soupisu prací | [6 empty] | 0 | [11 empty] | -1
| HSV - Práce a dodávky HSV | [5 empty] | 0
| 1 - Zemní práce | [5 empty] | 0
| 2 - Zakládání | [5 empty] | 0
| 3 - Svislé a kompletní konstrukce | [5 empty] | 0
| 4 - Vodorovné konstrukce | [5 empty] | 0
| 5 - Komunikace pozemní | [5 empty] | 0
| 6 - Úpravy povrchů, podlahy a osazování výplní | [5 empty] | 0
| 9 - Ostatní konstrukce a práce, bourání | [5 empty] | 0
| 997 - Přesun sutě | [5 empty] | 0
| 998 - Přesun hmot | [5 empty] | 0
| PSV - Práce a dodávky PSV | [5 empty] | 0
| 711 - Izolace proti vodě, vlhkosti a plynům | [5 empty] | 0
| 712 - Povlakové krytiny | [5 empty] | 0
| 713 - Izolace tepelné | [5 empty] | 0
| 721 - Zdravotechnika - vnitřní kanalizace | [5 empty] | 0
| 725 - Zdravotechnika - zařizovací předměty | [5 empty] | 0
| 762 - Konstrukce tesařské | [5 empty] | 0
| 763 - Konstrukce suché výstavby | [5 empty] | 0
| 764 - Konstrukce klempířské | [5 empty] | 0
| 766 - Konstrukce truhlářské | [5 empty] | 0
| 767 - Konstrukce zámečnické | [5 empty] | 0
| 771 - Podlahy z dlaždic | [5 empty] | 0
| 772 - Podlahy z kamene | [5 empty] | 0
| 775 - Podlahy skládané | [5 empty] | 0
| 776 - Podlahy povlakové | [5 empty] | 0
| 781 - Dokončovací práce - obklady | [5 empty] | 0
| 783 - Dokončovací práce - nátěry | [5 empty] | 0
| 784 - Dokončovací práce - malby a tapety | [5 empty] | 0
| M - Práce a dodávky M | [5 empty] | 0
| 33-M - Montáže dopr.zaříz.,sklad. zař. a váh | [5 empty] | 0
SOUPIS PRACÍ
Stavba:
Rekonstrukce ubytovny ASK Lovosice
Objekt:
01 - Stavební část
Místo: | [5 empty] | Datum: | 1. 10. 2020
Zadavatel: |  |  | Město Lovosice |  |  | Projektant: | LINE architektura s.r.o.
Uchazeč: |  |  | Vyplň údaj |  |  | Zpracovatel: | Šimková Dita, K.Vary
PČ | Typ | Kód | Popis | MJ | Množství | J.cena [CZK] | Cena celkem [CZK] | Cenová soustava |  | DPH | J. Nh [h] | Nh celkem [h] | J. hmotnost [t] | Hmotnost celkem [t] | J. suť [t] | Suť Celkem [t]
Náklady soupisu celkem | [6 empty] | 0 |  |  |  |  | 0 |  | 1210.0849 |  | 1984.8377 |  | D | -1 | [10 empty] | 0
| D | HSV | Práce a dodávky HSV |  |  |  | 0 |  |  |  |  | 0 |  | 996.872 |  | 1914.6835 | 1 | D | 0 |  |  |  | ROZPOCET | [6 empty] | 0
| D | 1 | Zemní práce |  |  |  | 0 |  |  |  |  | 0 |  | 0 |  | 56.326 | 1 | D | 1 |  |  |  | ROZPOCET | [6 empty] | 0
1 | K | 113106144 | Rozebrání dlažeb ze zámkových dlaždic komunikací pro pěší strojně pl přes 50 m2 | m2 | 100.52 |  | 0 |  |  | základní |  | 0 | 0 | 0 | 0.26 | 26.1352 | 4 | K | 2 |  |  |  | ROZPOCET | 0 | 0 | 0 | 0 | 0 | 1 | 0 | 4 | -1366926484
| VV |  | (110,95+3,2-21)*0,8 "sokl objektu |  | 74.52 | [12 empty] | VV | 2 | 2 | True | 0 | ROZPOCET
| VV |  | 26*1 "vstup |  | 26 | [12 empty] | VV | 2 | 2 | True | 0 | ROZPOCET
| VV |  | Součet |  | 100.52 | [12 empty] | VV | 2 | 4 | True | 1 | ROZPOCET
2 | K | 113107122 | Odstranění podkladu z kameniva drceného tl 200 mm ručně | m2 | 100.52 |  | 0 |  |  | základní |  | 0 | 0 | 0 | 0.29 | 29.1508 | 4 | K | 2 |  |  |  | ROZPOCET | 0 | 0 | 0 | 0 | 0 | 1 | 0 | 4 | 549941231
3 | K | 113204111 | Vytrhání obrub záhonových | m | 26 |  | 0 |  |  | základní |  | 0 | 0 | 0 | 0.04 | 1.04 | 4 | K | 2 |  |  |  | ROZPOCET | 0 | 0 | 0 | 0 | 0 | 1 | 0 | 4 | 1805875804
| VV |  | 26 "vstup |  | 26 | [12 empty] | VV | 2 | 2 | True | 1 | ROZPOCET
4 | K | 131351100 | Hloubení jam nezapažených v hornině třídy těžitelnosti II, skupiny 4 objem do 20 m3 strojně | m3 | 7.28 |  | 0 |  |  | základní |  | 0 | 0 | 0 | 0 | 0 | 4 | K | 2 |  |  |  | ROZPOCET | 0 | 0 | 0 | 0 | 0 | 1 | 0 | 4 | 527712929
| VV |  | 1,4*1,4*1,5*2 "pro sloupy vstupu 1.np |  | 5.88 | [12 empty] | VV | 2 | 2 | True | 0 | ROZPOCET
| VV |  | 0,5*0,5*0,7*8 "1.np pro patní kolena |  | 1.4 | [12 empty] | VV | 2 | 2 | True | 0 | ROZPOCET
| VV |  | Součet |  | 7.28 | [12 empty] | VV | 2 | 4 | True | 1 | ROZPOCET
5 | K | 132351103 | Hloubení rýh nezapažených š do 800 mm v hornině třídy těžitelnosti II, skupiny 4 objem do 100 m3 strojně | m3 | 47.834 |  | 0 |  |  | základní |  | 0 | 0 | 0 | 0 | 0 | 4 | K | 2 |  |  |  | ROZPOCET | 0 | 0 | 0 | 0 | 0 | 1 | 0 | 4 | 1465833401
| VV |  | sokl budovy | [14 empty] | VV | 2 | 1 | True | 0 | ROZPOCET
| VV |  | (110,95+3,2+8,5)*0,6*0,65 |  | 47.834 | [12 empty] | VV | 2 | 2 | True | 1 | ROZPOCET
6 | K | 162751137 | Vodorovné přemístění do 10000 m výkopku/sypaniny z horniny třídy těžitelnosti II, skupiny 4 a 5 | m3 | 15.253 |  | 0 |  |  | základní |  | 0 | 0 | 0 | 0 | 0 | 4 | K | 2 |  |  |  | ROZPOCET | 0 | 0 | 0 | 0 | 0 | 1 | 0 | 4 | 96001471
7 | K | 162751139 | Příplatek k vodorovnému přemístění výkopku/sypaniny z horniny třídy těžitelnosti II, skupiny 4 a 5 ZKD 1000 m přes 10000 m | m3 | 76.265 |  | 0 |  |  | základní |  | 0 | 0 | 0 | 0 | 0 | 4 | K | 2 |  |  |  | ROZPOCET | 0 | 0 | 0 | 0 | 0 | 1 | 0 | 4 | 1370123293
| VV |  | 15,253*5 |  | 76.265 | [12 empty] | VV | 2 | 2 | True | 1 | ROZPOCET
| VV |  | celkem 15km | [14 empty] | VV | 2 | 1 | True | 0 | ROZPOCET
8 | K | 167151102 | Nakládání výkopku z hornin třídy těžitelnosti II, skupiny 4 a 5 do 100 m3 | m3 | 15.253 |  | 0 |  |  | základní |  | 0 | 0 | 0 | 0 | 0 | 4 | K | 2 |  |  |  | ROZPOCET | 0 | 0 | 0 | 0 | 0 | 1 | 0 | 4 | 1088333937
| VV |  | 5,88+47,834-39,861+1,4 |  | 15.253 | [12 empty] | VV | 2 | 2 | True | 1 | ROZPOCET
9 | K | 171201231 | Poplatek za uložení zeminy a kamení na recyklační skládce (skládkovné) kód odpadu 17 05 04 | t | 24.405 |  | 0 |  |  | základní |  | 0 | 0 | 0 | 0 | 0 | 4 | K | 2 |  |  |  | ROZPOCET | 0 | 0 | 0 | 0 | 0 | 1 | 0 | 4 | 1406901730
| VV |  | 15,253*1,6 |  | 24.405 | [12 empty] | VV | 2 | 2 | True | 1 | ROZPOCET
10 | K | 171251201 | Uložení sypaniny na skládky nebo meziskládky | m3 | 15.253 |  | 0 |  |  | základní |  | 0 | 0 | 0 | 0 | 0 | 4 | K | 2 |  |  |  | ROZPOCET | 0 | 0 | 0 | 0 | 0 | 1 | 0 | 4 | -41064258
11 | K | 174151101 | Zásyp jam, šachet rýh nebo kolem objektů sypaninou se zhutněním | m3 | 39.861 |  | 0 |  |  | základní |  | 0 | 0 | 0 | 0 | 0 | 4 | K | 2 |  |  |  | ROZPOCET | 0 | 0 | 0 | 0 | 0 | 1 | 0 | 4 | 523567411
| VV |  | sokl budovy | [14 empty] | VV | 2 | 1 | True | 0 | ROZPOCET
| VV |  | (110,95+3,2+8,5)*0,5*0,65 |  | 39.861 | [12 empty] | VV | 2 | 2 | True | 1 | ROZPOCET
12 | K | 181951114 | Úprava pláně v hornině třídy těžitelnosti II, skupiny 4 a 5 se zhutněním | m2 | 200.52 |  | 0 |  |  | základní |  | 0 | 0 | 0 | 0 | 0 | 4 | K | 2 |  |  |  | ROZPOCET | 0 | 0 | 0 | 0 | 0 | 1 | 0 | 4 | 656833098
| VV |  | (110,95+3,2-21)*0,8 "sokl objektu |  | 74.52 | [12 empty] | VV | 2 | 2 | True | 0 | ROZPOCET
| VV |  | 21*6 "vstup |  | 126 | [12 empty] | VV | 2 | 2 | True | 0 | ROZPOCET
| VV |  | Součet |  | 200.52 | [12 empty] | VV | 2 | 4 | True | 1 | ROZPOCET
| D | 2 | Zakládání |  |  |  | 0 |  |  |  |  | 0 |  | 22.3381 |  | 0 | 1 | D | 1 |  |  |  | ROZPOCET | [6 empty] | 0
13 | K | 275313811 | Základové patky z betonu tř. C 25/30 | m3 | 9.08 |  | 0 |  |  | základní |  | 0 | 2.4533 | 22.2759 | 0 | 0 | 4 | K | 2 |  |  |  | ROZPOCET | 0 | 0 | 0 | 0 | 0 | 1 | 0 | 4 | 130789282
| VV |  | 1,4*1,4*1,5*2 "pro sloupy vstupu 1.np |  | 5.88 | [12 empty] | VV | 2 | 2 | True | 0 | ROZPOCET
| VV |  | 1,1*0,515*0,5*4+0,6*0,515*0,5*2+1,1*0,615*0,5*2+1,1*0,43*0,5+0,5*0,3*0,5+0,5*0,5*0,5+0,7*0,6*0,5+0,77*0,615*0,5+0,77*0,515*0,5 "nabeton.patky 1.pp |  | 3.2 | [12 empty] | VV | 2 | 2 | True | 0 | ROZPOCET
| VV |  | Součet |  | 9.08 | [12 empty] | VV | 2 | 4 | True | 1 | ROZPOCET
14 | K | 275351121 | Zřízení bednění základových patek | m2 | 23.56 |  | 0 |  |  | základní |  | 0 | 0.00264 | 0.062198 | 0 | 0 | 4 | K | 2 |  |  |  | ROZPOCET | 0 | 0 | 0 | 0 | 0 | 1 | 0 | 4 | -1467267452
| VV |  | 1,4*4*0,5*2 "pro sloupy vstupu 1.np |  | 5.6 | [12 empty] | VV | 2 | 2 | True | 0 | ROZPOCET
| VV |  | nabetonované patky 1.pp | [14 empty] | VV | 2 | 1 | True | 0 | ROZPOCET
| VV |  | (1,1+0,515)*2*0,5*4 |  | 6.46 | [12 empty] | VV | 2 | 2 | True | 0 | ROZPOCET
| VV |  | (0,6+0,515)*2*0,5*2 |  | 2.23 | [12 empty] | VV | 2 | 2 | True | 0 | ROZPOCET
| VV |  | (1,1+0,615)*2*0,5*2 |  | 3.43 | [12 empty] | VV | 2 | 2 | True | 0 | ROZPOCET
| VV |  | (1,1+0,43+0,5+0,3+0,5+0,5+0,7+0,6+0,77+0,615+0,77+0,515)*2*0,4 |  | 5.84 | [12 empty] | VV | 2 | 2 | True | 0 | ROZPOCET
| VV |  | Součet |  | 23.56 | [12 empty] | VV | 2 | 4 | True | 1 | ROZPOCET
15 | K | 275351122 | Odstranění bednění základových patek | m2 | 23.56 |  | 0 |  |  | základní |  | 0 | 0 | 0 | 0 | 0 | 4 | K | 2 |  |  |  | ROZPOCET | 0 | 0 | 0 | 0 | 0 | 1 | 0 | 4 | -46635085
| D | 3 | Svislé a kompletní konstrukce |  |  |  | 0 |  |  |  |  | 0 |  | 380.252 |  | 0 | 1 | D | 1 |  |  |  | ROZPOCET | [6 empty] | 0
16 | K | 310238211 | Zazdívka otvorů pl do 1 m2 ve zdivu nadzákladovém cihlami pálenými na MVC | m3 | 1.843 |  | 0 |  |  | základní |  | 0 | 1.8775 | 3.4602 | 0 | 0 | 4 | K | 2 |  |  |  | ROZPOCET | 0 | 0 | 0 | 0 | 0 | 1 | 0 | 4 | -118331163
| VV |  | 1,8*0,45*0,3 "1.pp dozdívka u ST1.1 |  | 0.243 | [12 empty] | VV | 2 | 2 | True | 0 | ROZPOCET
| VV |  | 9*0,25*0,4+4*0,25*0,7 "1.pp |  | 1.6 | [12 empty] | VV | 2 | 2 | True | 0 | ROZPOCET
| VV |  | Součet |  | 1.843 | [12 empty] | VV | 2 | 4 | True | 1 | ROZPOCET
17 | K | 311113151 | Nosná zeď tl 150 mm z hladkých tvárnic ztraceného bednění včetně výplně z betonu tř. C 25/30 | m2 | 36.4 |  | 0 |  |  | základní |  | 0 | 0.36277 | 13.2048 | 0 | 0 | 4 | K | 2 |  |  |  | ROZPOCET | 0 | 0 | 0 | 0 | 0 | 1 | 0 | 4 | 1995880696
| VV |  | 36,4 "1.pp |  | 36.4 | [12 empty] | VV | 2 | 2 | True | 1 | ROZPOCET
18 | K | 311113153 | Nosná zeď tl do 250 mm z hladkých tvárnic ztraceného bednění včetně výplně z betonu tř. C 25/30 | m2 | 4.88 |  | 0 |  |  | základní |  | 0 | 0.54605 | 2.6647 | 0 | 0 | 4 | K | 2 |  |  |  | ROZPOCET | 0 | 0 | 0 | 0 | 0 | 1 | 0 | 4 | 1397181028
| VV |  | 4,88 "1.pp |  | 4.88 | [12 empty] | VV | 2 | 2 | True | 1 | ROZPOCET
19 | K | 311113154 | Nosná zeď tl do 300 mm z hladkých tvárnic ztraceného bednění včetně výplně z betonu tř. C 25/30 | m2 | 43.265 |  | 0 |  |  | základní |  | 0 | 0.71546 | 30.9544 | 0 | 0 | 4 | K | 2 |  |  |  | ROZPOCET | 0 | 0 | 0 | 0 | 0 | 1 | 0 | 4 | 1228141444
| VV |  | 1,8*3-0,35*0,5 " 1.pp - ST1.1 -výztuž v položce výztuž věnců |  | 5.225 | [12 empty] | VV | 2 | 2 | True | 0 | ROZPOCET
| VV |  | 28,46 "1.pp |  | 28.46 | [12 empty] | VV | 2 | 2 | True | 0 | ROZPOCET
| VV |  | 9,58 "výtah.šachty v suterénu |  | 9.58 | [12 empty] | VV | 2 | 2 | True | 0 | ROZPOCET
| VV |  | Součet |  | 43.265 | [12 empty] | VV | 2 | 4 | True | 1 | ROZPOCET
20 | K | 311113155 | Nosná zeď tl do 400 mm z hladkých tvárnic ztraceného bednění včetně výplně z betonu tř. C 25/30 | m2 | 8.43 |  | 0 |  |  | základní |  | 0 | 1.0146 | 8.5531 | 0 | 0 | 4 | K | 2 |  |  |  | ROZPOCET | 0 | 0 | 0 | 0 | 0 | 1 | 0 | 4 | -197422029
| VV |  | 8,43 "1.pp |  | 8.43 | [12 empty] | VV | 2 | 2 | True | 1 | ROZPOCET
21 | K | 311231126 | Zdivo nosné z cihel dl 290 mm P20 až 25 na MC 10 | m3 | 5.601 |  | 0 |  |  | základní |  | 0 | 1.7864 | 10.0054 | 0 | 0 | 4 | K | 2 |  |  |  | ROZPOCET | 0 | 0 | 0 | 0 | 0 | 1 | 0 | 4 | -672850164
| VV |  | 5,026+0,575 "výtahové šachty v suterénu |  | 5.601 | [12 empty] | VV | 2 | 2 | True | 1 | ROZPOCET
22 | K | 311235121 | Zdivo jednovrstvé z cihel broušených do P10 na tenkovrstvou maltu tl 200 mm | m2 | 15.08 |  | 0 |  |  | základní |  | 0 | 0.13709 | 2.0673 | 0 | 0 | 4 | K | 2 |  |  |  | ROZPOCET | 0 | 0 | 0 | 0 | 0 | 1 | 0 | 4 | -1990725335
| VV |  | 3,77+6,4 "1.np |  | 10.17 | [12 empty] | VV | 2 | 2 | True | 0 | ROZPOCET
| VV |  | 2,18 "2.np |  | 2.18 | [12 empty] | VV | 2 | 2 | True | 0 | ROZPOCET
| VV |  | 2,73 "3.np |  | 2.73 | [12 empty] | VV | 2 | 2 | True | 0 | ROZPOCET
| VV |  | Součet |  | 15.08 | [12 empty] | VV | 2 | 4 | True | 1 | ROZPOCET
23 | K | 311235151 | Zdivo jednovrstvé z cihel broušených do P10 na tenkovrstvou maltu tl 300 mm | m2 | 10.8 |  | 0 |  |  | základní |  | 0 | 0.25933 | 2.8008 | 0 | 0 | 4 | K | 2 |  |  |  | ROZPOCET | 0 | 0 | 0 | 0 | 0 | 1 | 0 | 4 | 1704724098
| VV |  | 2,25+8,55 "2.np |  | 10.8 | [12 empty] | VV | 2 | 2 | True | 1 | ROZPOCET
24 | K | 311236301 | Zdivo jednovrstvé zvukově izolační na tenkovrstvou maltu z cihel děrovaných broušených P15 tloušťky 190 mm | m2 | 253.428 |  | 0 |  |  | základní |  | 0 | 0.19111 | 48.4326 | 0 | 0 | 4 | K | 2 |  |  |  | ROZPOCET | 0 | 0 | 0 | 0 | 0 | 1 | 0 | 4 | -1623005076
| VV |  | 13,54 "1.np |  | 13.54 | [12 empty] | VV | 2 | 2 | True | 0 | ROZPOCET
| VV |  | 4,67+23,37 "2.np |  | 28.04 | [12 empty] | VV | 2 | 2 | True | 0 | ROZPOCET
| VV |  | 41,9+9+22,82+4,31 "3.np |  | 78.03 | [12 empty] | VV | 2 | 2 | True | 0 | ROZPOCET
| VV |  | 25,9*2,85+2,1 "4.np |  | 75.915 | [12 empty] | VV | 2 | 2 | True | 0 | ROZPOCET
| VV |  | 19,58*2,85+2,1 "5.np |  | 57.903 | [12 empty] | VV | 2 | 2 | True | 0 | ROZPOCET
| VV |  | Součet |  | 253.428 | [12 empty] | VV | 2 | 4 | True | 1 | ROZPOCET
25 | K | 311236321 | Zdivo jednovrstvé zvukově izolační na tenkovrstvou maltu z cihel děrovaných broušených P15 tloušťky 250 mm | m2 | 46.893 |  | 0 |  |  | základní |  | 0 | 0.25099 | 11.7697 | 0 | 0 | 4 | K | 2 |  |  |  | ROZPOCET | 0 | 0 | 0 | 0 | 0 | 1 | 0 | 4 | -792373739
| VV |  | 9,32 "1.np |  | 9.32 | [12 empty] | VV | 2 | 2 | True | 0 | ROZPOCET
| VV |  | 4,2*2 "2.np |  | 8.4 | [12 empty] | VV | 2 | 2 | True | 0 | ROZPOCET
| VV |  | 4,31 "3.np |  | 4.31 | [12 empty] | VV | 2 | 2 | True | 0 | ROZPOCET
| VV |  | 2,1 "4.np |  | 2.1 | [12 empty] | VV | 2 | 2 | True | 0 | ROZPOCET
| VV |  | 2,85*7,25+2,1 "5.np |  | 22.763 | [12 empty] | VV | 2 | 2 | True | 0 | ROZPOCET
| VV |  | Součet |  | 46.893 | [12 empty] | VV | 2 | 4 | True | 1 | ROZPOCET
26 | K | 311270131 | Zdivo z vápenopískových přesných plných tvárnic 6DF do P25 tl 175 mm | m2 | 23.88 |  | 0 |  |  | základní |  | 0 | 0.3313 | 7.9114 | 0 | 0 | 4 | K | 2 |  |  |  | ROZPOCET | 0 | 0 | 0 | 0 | 0 | 1 | 0 | 4 | -541302605
| VV |  | 23,88 "2.np |  | 23.88 | [12 empty] | VV | 2 | 2 | True | 1 | ROZPOCET
27 | K | 311272125 | Zdivo z pórobetonových tvárnic na pero a drážku přes P2 do P4 do 450 kg/m3 na tenkovrstvou maltu tl 250 m | m2 | 3.63 |  | 0 |  |  | základní |  | 0 | 0.16017 | 0.58142 | 0 | 0 | 4 | K | 2 |  |  |  | ROZPOCET | 0 | 0 | 0 | 0 | 0 | 1 | 0 | 4 | 315336001
| VV |  | 3,63 "předstěna |  | 3.63 | [12 empty] | VV | 2 | 2 | True | 1 | ROZPOCET
28 | K | 311272227 | Zdivo z pórobetonových tvárnic na pero a drážku přes P2 do P4 do 450 kg/m3 na tenkovrstvou maltu tl 300 m | m2 | 594.558 |  | 0 |  |  | základní |  | 0 | 0.16632 | 98.8869 | 0 | 0 | 4 | K | 2 |  |  |  | ROZPOCET | 0 | 0 | 0 | 0 | 0 | 1 | 0 | 4 | 899455623
| VV |  | 42,56 "1.np |  | 42.56 | [12 empty] | VV | 2 | 2 | True | 0 | ROZPOCET
| VV |  | 76,15*2,85-30,98-19,36-43,17-13,33-15,9 "2.np |  | 94.288 | [12 empty] | VV | 2 | 2 | True | 0 | ROZPOCET
| VV |  | 76,2*2,85-64,6 "3.np |  | 152.57 | [12 empty] | VV | 2 | 2 | True | 0 | ROZPOCET
| VV |  | 76,2*2,85-64,6 "4.np |  | 152.57 | [12 empty] | VV | 2 | 2 | True | 0 | ROZPOCET
| VV |  | 76,2*2,85-64,6 "5.np |  | 152.57 | [12 empty] | VV | 2 | 2 | True | 0 | ROZPOCET
| VV |  | Součet |  | 594.558 | [12 empty] | VV | 2 | 4 | True | 1 | ROZPOCET
29 | K | 311272325 | Zdivo z pórobetonových tvárnic na pero a drážku přes P2 do P4 do 450 kg/m3 na tenkovrstvou maltu tl 375 m | m2 | 4.03 |  | 0 |  |  | základní |  | 0 | 0.20795 | 0.83804 | 0 | 0 | 4 | K | 2 |  |  |  | ROZPOCET | 0 | 0 | 0 | 0 | 0 | 1 | 0 | 4 | 313132858
| VV |  | 4,03 "2.np |  | 4.03 | [12 empty] | VV | 2 | 2 | True | 1 | ROZPOCET
30 | K | 311361821 | Výztuž nosných zdí betonářskou ocelí 10 505 | t | 0.573 |  | 0 |  |  | základní |  | 0 | 1.0492 | 0.6012 | 0 | 0 | 4 | K | 2 |  |  |  | ROZPOCET | 0 | 0 | 0 | 0 | 0 | 1 | 0 | 4 | 594076412
| VV |  | do ztraceného bednění | [14 empty] | VV | 2 | 1 | True | 0 | ROZPOCET
| VV |  | 36,4*0,15/3*2*0,04 |  | 0.146 | [12 empty] | VV | 2 | 2 | True | 0 | ROZPOCET
| VV |  | 4,88*0,25/3*2*0,04 |  | 0.033 | [12 empty] | VV | 2 | 2 | True | 0 | ROZPOCET
| VV |  | 38,04*0,3/3*2*0,04 |  | 0.304 | [12 empty] | VV | 2 | 2 | True | 0 | ROZPOCET
| VV |  | 8,43*0,4/3*2*0,04 |  | 0.09 | [12 empty] | VV | 2 | 2 | True | 0 | ROZPOCET
| VV |  | Součet |  | 0.573 | [12 empty] | VV | 2 | 4 | True | 1 | ROZPOCET
31 | K | 317143442 | Překlad nosný z pórobetonu ve zdech tl 250 mm dl přes 1300 do 1500 mm | kus | 33 |  | 0 |  |  | základní |  | 0 | 0.07826 | 2.5826 | 0 | 0 | 4 | K | 2 |  |  |  | ROZPOCET | 0 | 0 | 0 | 0 | 0 | 1 | 0 | 4 | -501912213
32 | K | 317143443 | Překlad nosný z pórobetonu ve zdech tl 250 mm dl přes 1500 do 1800 mm | kus | 60 |  | 0 |  |  | základní |  | 0 | 0.09126 | 5.4756 | 0 | 0 | 4 | K | 2 |  |  |  | ROZPOCET | 0 | 0 | 0 | 0 | 0 | 1 | 0 | 4 | 1509031077
33 | K | 317143453 | Překlad nosný z pórobetonu ve zdech tl 300 mm dl přes 1500 do 1800 mm | kus | 1 |  | 0 |  |  | základní |  | 0 | 0.10931 | 0.10931 | 0 | 0 | 4 | K | 2 |  |  |  | ROZPOCET | 0 | 0 | 0 | 0 | 0 | 1 | 0 | 4 | 663099903
34 | K | 317143455 | Překlad nosný z pórobetonu ve zdech tl 300 mm dl přes 2100 do 2400 mm | kus | 4 |  | 0 |  |  | základní |  | 0 | 0.14139 | 0.56556 | 0 | 0 | 4 | K | 2 |  |  |  | ROZPOCET | 0 | 0 | 0 | 0 | 0 | 1 | 0 | 4 | -1066521359
35 | K | 317168011 | Překlad keramický plochý š 115 mm dl 1000 mm | kus | 1 |  | 0 |  |  | základní |  | 0 | 0.01794 | 0.01794 | 0 | 0 | 4 | K | 2 |  |  |  | ROZPOCET | 0 | 0 | 0 | 0 | 0 | 1 | 0 | 4 | -1042556640
| VV |  | 1 "dle výpisu |  | 1 | [12 empty] | VV | 2 | 2 | True | 1 | ROZPOCET
36 | K | 317168012 | Překlad keramický plochý š 115 mm dl 1250 mm | kus | 26 |  | 0 |  |  | základní |  | 0 | 0.02278 | 0.59228 | 0 | 0 | 4 | K | 2 |  |  |  | ROZPOCET | 0 | 0 | 0 | 0 | 0 | 1 | 0 | 4 | -81919287
| VV |  | 2+6+9+9 "dle výpisu |  | 26 | [12 empty] | VV | 2 | 2 | True | 1 | ROZPOCET
37 | K | 317168014 | Překlad keramický plochý š 115 mm dl 1750 mm | kus | 8 |  | 0 |  |  | základní |  | 0 | 0.03132 | 0.25056 | 0 | 0 | 4 | K | 2 |  |  |  | ROZPOCET | 0 | 0 | 0 | 0 | 0 | 1 | 0 | 4 | -765179997
| VV |  | 2+6 "dle výpisu |  | 8 | [12 empty] | VV | 2 | 2 | True | 1 | ROZPOCET
38 | K | 317168021 | Překlad keramický plochý š 145 mm dl 1000 mm | kus | 3 |  | 0 |  |  | základní |  | 0 | 0.02126 | 0.06378 | 0 | 0 | 4 | K | 2 |  |  |  | ROZPOCET | 0 | 0 | 0 | 0 | 0 | 1 | 0 | 4 | -1780218346
| VV |  | 1+2 "dle výpisu |  | 3 | [12 empty] | VV | 2 | 2 | True | 1 | ROZPOCET
39 | K | 317168022 | Překlad keramický plochý š 145 mm dl 1250 mm | kus | 116 |  | 0 |  |  | základní |  | 0 | 0.02693 | 3.1239 | 0 | 0 | 4 | K | 2 |  |  |  | ROZPOCET | 0 | 0 | 0 | 0 | 0 | 1 | 0 | 4 | -126770981
| VV |  | 8+13+25+35+35 "dle výpisu |  | 116 | [12 empty] | VV | 2 | 2 | True | 1 | ROZPOCET
40 | K | 317168024 | Překlad keramický plochý š 145 mm dl 1750 mm | kus | 3 |  | 0 |  |  | základní |  | 0 | 0.03698 | 0.11094 | 0 | 0 | 4 | K | 2 |  |  |  | ROZPOCET | 0 | 0 | 0 | 0 | 0 | 1 | 0 | 4 | -656390899
| VV |  | 3 "dle výpisu |  | 3 | [12 empty] | VV | 2 | 2 | True | 1 | ROZPOCET
41 | K | 317168025 | Překlad keramický plochý š 145 mm dl 2000 mm | kus | 1 |  | 0 |  |  | základní |  | 0 | 0.042 | 0.042 | 0 | 0 | 4 | K | 2 |  |  |  | ROZPOCET | 0 | 0 | 0 | 0 | 0 | 1 | 0 | 4 | -13055685
| VV |  | 1 "dle výpisu |  | 1 | [12 empty] | VV | 2 | 2 | True | 1 | ROZPOCET
42 | K | 317168027 | Překlad keramický plochý š 145 mm dl 2500 mm | kus | 1 |  | 0 |  |  | základní |  | 0 | 0.05279 | 0.05279 | 0 | 0 | 4 | K | 2 |  |  |  | ROZPOCET | 0 | 0 | 0 | 0 | 0 | 1 | 0 | 4 | 1390805889
| VV |  | 1 "dle výpisu |  | 1 | [12 empty] | VV | 2 | 2 | True | 1 | ROZPOCET
43 | K | 31720001R | Dod+mtz betonový systémový překlad 1190/100/140mm | kus | 2 |  | 0 |  |  | základní |  | 0 | 0 | 0 | 0 | 0 | 4 | K | 2 |  |  |  | ROZPOCET | 0 | 0 | 0 | 0 | 0 | 1 | 0 | 4 | 205805190
| VV |  | 2 "dle výpisu |  | 2 | [12 empty] | VV | 2 | 2 | True | 1 | ROZPOCET
44 | K | 31720005R | Dod+mtz betonový systémový překlad 1190/140/140mm | kus | 2 |  | 0 |  |  | základní |  | 0 | 0 | 0 | 0 | 0 | 4 | K | 2 |  |  |  | ROZPOCET | 0 | 0 | 0 | 0 | 0 | 1 | 0 | 4 | 333098761
| VV |  | 2 "dle výpisu |  | 2 | [12 empty] | VV | 2 | 2 | True | 1 | ROZPOCET
45 | K | 31720006R | Dod+mtz betonový systémový překlad 1790/140/140mm | kus | 2 |  | 0 |  |  | základní |  | 0 | 0 | 0 | 0 | 0 | 4 | K | 2 |  |  |  | ROZPOCET | 0 | 0 | 0 | 0 | 0 | 1 | 0 | 4 | -925553559
| VV |  | 2 "dle výpisu |  | 2 | [12 empty] | VV | 2 | 2 | True | 1 | ROZPOCET
46 | K | 317941121 | Osazování ocelových válcovaných nosníků na zdivu I, IE, U, UE nebo L do č 12 | t | 0.444 |  | 0 |  |  | základní |  | 0 | 0.01954 | 0.0086758 | 0 | 0 | 4 | K | 2 |  |  |  | ROZPOCET | 0 | 0 | 0 | 0 | 0 | 1 | 0 | 4 | 747221101
| VV |  | překlady L 50/50/5 | [14 empty] | VV | 2 | 1 | True | 0 | ROZPOCET
| VV |  | (0,75*26+1,25*2*22)*0,00377*1,08 |  | 0.303 | [12 empty] | VV | 2 | 2 | True | 0 | ROZPOCET
| VV |  | překlady L 90/60/6 | [14 empty] | VV | 2 | 1 | True | 0 | ROZPOCET
| VV |  | 0,85*22*0,007*1,08 |  | 0.141 | [12 empty] | VV | 2 | 2 | True | 0 | ROZPOCET
| VV |  | Součet |  | 0.444 | [12 empty] | VV | 2 | 4 | True | 1 | ROZPOCET
47 | M | 13010420 | úhelník ocelový rovnostranný jakost 11 375 50x50x5mm | t | 0.327 |  | 0 |  |  | základní |  | 0 | 1 | 0.327 | 0 | 0 | 8 | M | 2 |  |  |  | ROZPOCET | 0 | 0 | 0 | 0 | 0 | 1 | 0 | 4 | -1469786960
| VV |  | 0,303 |  | 0.303 | [12 empty] | VV | 2 | 2 | True | 1 | ROZPOCET
| VV |  | 0,303*1,08 'Přepočtené koeficientem množství |  | 0.327 | [12 empty] | VV | 2 | 2 | False | 1 | ROZPOCET
48 | M | 13010518 | úhelník ocelový nerovnostranný jakost 11 375 90x60x6mm | t | 0.152 |  | 0 |  |  | základní |  | 0 | 1 | 0.152 | 0 | 0 | 8 | M | 2 |  |  |  | ROZPOCET | 0 | 0 | 0 | 0 | 0 | 1 | 0 | 4 | -947712119
| VV |  | 0,141 |  | 0.141 | [12 empty] | VV | 2 | 2 | True | 1 | ROZPOCET
| VV |  | 0,141*1,08 'Přepočtené koeficientem množství |  | 0.152 | [12 empty] | VV | 2 | 2 | False | 1 | ROZPOCET
49 | K | 342244201 | Příčka z cihel broušených na tenkovrstvou maltu tloušťky 80 mm | m2 | 63.08 |  | 0 |  |  | základní |  | 0 | 0.06843 | 4.3166 | 0 | 0 | 4 | K | 2 |  |  |  | ROZPOCET | 0 | 0 | 0 | 0 | 0 | 1 | 0 | 4 | -380394141
| VV |  | 17,82 "3.np |  | 17.82 | [12 empty] | VV | 2 | 2 | True | 0 | ROZPOCET
| VV |  | 31,71-4,2 "4.np |  | 27.51 | [12 empty] | VV | 2 | 2 | True | 0 | ROZPOCET
| VV |  | 17,75 "5.np |  | 17.75 | [12 empty] | VV | 2 | 2 | True | 0 | ROZPOCET
| VV |  | Součet |  | 63.08 | [12 empty] | VV | 2 | 4 | True | 1 | ROZPOCET
50 | K | 342244211 | Příčka z cihel broušených na tenkovrstvou maltu tloušťky 115 mm | m2 | 146.433 |  | 0 |  |  | základní |  | 0 | 0.08731 | 12.7851 | 0 | 0 | 4 | K | 2 |  |  |  | ROZPOCET | 0 | 0 | 0 | 0 | 0 | 1 | 0 | 4 | 1883692409
| VV |  | 11,69 "1.np |  | 11.69 | [12 empty] | VV | 2 | 2 | True | 0 | ROZPOCET
| VV |  | 13,39 "2.np |  | 13.39 | [12 empty] | VV | 2 | 2 | True | 0 | ROZPOCET
| VV |  | 6,6+3,77 "3.np |  | 10.37 | [12 empty] | VV | 2 | 2 | True | 0 | ROZPOCET
| VV |  | 7,84+14,65*2,85-8,4 "4.np |  | 41.193 | [12 empty] | VV | 2 | 2 | True | 0 | ROZPOCET
| VV |  | 13,78+22,6*2,85-8,4 "5.np |  | 69.79 | [12 empty] | VV | 2 | 2 | True | 0 | ROZPOCET
| VV |  | Součet |  | 146.433 | [12 empty] | VV | 2 | 4 | True | 1 | ROZPOCET
51 | K | 342244221 | Příčka z cihel broušených na tenkovrstvou maltu tloušťky 140 mm | m2 | 893.435 |  | 0 |  |  | základní |  | 0 | 0.10445 | 93.3193 | 0 | 0 | 4 | K | 2 |  |  |  | ROZPOCET | 0 | 0 | 0 | 0 | 0 | 1 | 0 | 4 | -72025404
| VV |  | 18,4*2,85-4,6+13,82*2,85-5,48 "1.np |  | 81.747 | [12 empty] | VV | 2 | 2 | True | 0 | ROZPOCET
| VV |  | 43,3*2,85-13,8 "2.np |  | 109.605 | [12 empty] | VV | 2 | 2 | True | 0 | ROZPOCET
| VV |  | 65,58*2,87-22,4 "3.np |  | 165.815 | [12 empty] | VV | 2 | 2 | True | 0 | ROZPOCET
| VV |  | 10,62+96,85*2,85-19,2 "4.np |  | 267.443 | [12 empty] | VV | 2 | 2 | True | 0 | ROZPOCET
| VV |  | 102,5*2,85-36,8+13,5 "5.np |  | 268.825 | [12 empty] | VV | 2 | 2 | True | 0 | ROZPOCET
| VV |  | Součet |  | 893.435 | [12 empty] | VV | 2 | 4 | True | 1 | ROZPOCET
52 | K | 342272215 | Příčka z pórobetonových hladkých tvárnic na tenkovrstvou maltu tl 75 mm | m2 | 34.5 |  | 0 |  |  | základní |  | 0 | 0.05015 | 1.7302 | 0 | 0 | 4 | K | 2 |  |  |  | ROZPOCET | 0 | 0 | 0 | 0 | 0 | 1 | 0 | 4 | 1024046299
| VV |  | 34,5 "dle PD |  | 34.5 | [12 empty] | VV | 2 | 2 | True | 1 | ROZPOCET
53 | K | 342291121 | Ukotvení příček k cihelným konstrukcím plochými kotvami | m | 387.6 |  | 0 |  |  | základní |  | 0 | 0.00013 | 0.050388 | 0 | 0 | 4 | K | 2 |  |  |  | ROZPOCET | 0 | 0 | 0 | 0 | 0 | 1 | 0 | 4 | 395149743
| VV |  | 1.np-5.np | [14 empty] | VV | 2 | 1 | True | 0 | ROZPOCET
| VV |  | 2,85*(16+16+28+38+38) |  | 387.6 | [12 empty] | VV | 2 | 2 | True | 1 | ROZPOCET
54 | K | 342291131 | Ukotvení příček k betonovým konstrukcím plochými kotvami | m | 361.95 |  | 0 |  |  | základní |  | 0 | 0.0002 | 0.07239 | 0 | 0 | 4 | K | 2 |  |  |  | ROZPOCET | 0 | 0 | 0 | 0 | 0 | 1 | 0 | 4 | 1584355640
| VV |  | 1.np-5.np | [14 empty] | VV | 2 | 1 | True | 0 | ROZPOCET
| VV |  | 2,85*(8+25+32+30+32) |  | 361.95 | [12 empty] | VV | 2 | 2 | True | 1 | ROZPOCET
55 | K | 346244381 | Plentování jednostranné v do 200 mm válcovaných nosníků cihlami | m2 | 2.793 |  | 0 |  |  | základní |  | 0 | 0.17818 | 0.49766 | 0 | 0 | 4 | K | 2 |  |  |  | ROZPOCET | 0 | 0 | 0 | 0 | 0 | 1 | 0 | 4 | -269100765
| VV |  | překlady z L profilů | [14 empty] | VV | 2 | 1 | True | 0 | ROZPOCET
| VV |  | 0,75*20*0,05 |  | 0.75 | [12 empty] | VV | 2 | 2 | True | 0 | ROZPOCET
| VV |  | 1,25*9*2*0,05 |  | 1.125 | [12 empty] | VV | 2 | 2 | True | 0 | ROZPOCET
| VV |  | 0,85*18*0,06 |  | 0.918 | [12 empty] | VV | 2 | 2 | True | 0 | ROZPOCET
| VV |  | Součet |  | 2.793 | [12 empty] | VV | 2 | 4 | True | 1 | ROZPOCET
56 | K | 346272216 | Přizdívka z pórobetonových tvárnic tl 50 mm | m2 | 3 |  | 0 |  |  | základní |  | 0 | 0.04367 | 0.13101 | 0 | 0 | 4 | K | 2 |  |  |  | ROZPOCET | 0 | 0 | 0 | 0 | 0 | 1 | 0 | 4 | -288950512
| VV |  | 3 "dle PD |  | 3 | [12 empty] | VV | 2 | 2 | True | 1 | ROZPOCET
57 | K | 346272236 | Přizdívka z pórobetonových tvárnic tl 100 mm | m2 | 12.69 |  | 0 |  |  | základní |  | 0 | 0.06177 | 0.78386 | 0 | 0 | 4 | K | 2 |  |  |  | ROZPOCET | 0 | 0 | 0 | 0 | 0 | 1 | 0 | 4 | -789747432
| VV |  | 12,69 "dle PD |  | 12.69 | [12 empty] | VV | 2 | 2 | True | 1 | ROZPOCET
58 | K | 346272256 | Přizdívka z pórobetonových tvárnic tl 150 mm | m2 | 129.63 |  | 0 |  |  | základní |  | 0 | 0.07991 | 10.3587 | 0 | 0 | 4 | K | 2 |  |  |  | ROZPOCET | 0 | 0 | 0 | 0 | 0 | 1 | 0 | 4 | 23485248
| VV |  | 18,6 "1.np |  | 18.6 | [12 empty] | VV | 2 | 2 | True | 0 | ROZPOCET
| VV |  | 8,4 "2.np |  | 8.4 | [12 empty] | VV | 2 | 2 | True | 0 | ROZPOCET
| VV |  | 14,55 "3.np |  | 14.55 | [12 empty] | VV | 2 | 2 | True | 0 | ROZPOCET
| VV |  | 44,04 "4.np |  | 44.04 | [12 empty] | VV | 2 | 2 | True | 0 | ROZPOCET
| VV |  | 44,04 "5.np |  | 44.04 | [12 empty] | VV | 2 | 2 | True | 0 | ROZPOCET
| VV |  | Součet |  | 129.63 | [12 empty] | VV | 2 | 4 | True | 1 | ROZPOCET
| D | 4 | Vodorovné konstrukce |  |  |  | 0 |  |  |  |  | 0 |  | 209.8461 |  | 0 | 1 | D | 1 |  |  |  | ROZPOCET | [6 empty] | 0
59 | K | 411321515 | Stropy deskové ze ŽB tř. C 20/25 | m3 | 32.036 |  | 0 |  |  | základní |  | 0 | 2.4534 | 78.5981 | 0 | 0 | 4 | K | 2 |  |  |  | ROZPOCET | 0 | 0 | 0 | 0 | 0 | 1 | 0 | 4 | -191841133
| VV |  | 44,65*0,08 "strop nad 5.np -deska PD1 |  | 3.572 | [12 empty] | VV | 2 | 2 | True | 0 | ROZPOCET
| VV |  | 56,25*0,08 "strop nad 4.np -deska PD1 |  | 4.5 | [12 empty] | VV | 2 | 2 | True | 0 | ROZPOCET
| VV |  | 8,35*0,18 "schodiště 4.np -deska PD2 |  | 1.503 | [12 empty] | VV | 2 | 2 | True | 0 | ROZPOCET
| VV |  | 56,25*0,08+8,35*0,18 "PD1 a PD2 3.np |  | 6.003 | [12 empty] | VV | 2 | 2 | True | 0 | ROZPOCET
| VV |  | 86,42*0,08+8,35*0,18 "PD1 a PD2 2.np |  | 8.417 | [12 empty] | VV | 2 | 2 | True | 0 | ROZPOCET
| VV |  | 65,9*0,08+8,87*0,18 "PD1 a PD2 1.np |  | 6.869 | [12 empty] | VV | 2 | 2 | True | 0 | ROZPOCET
| VV |  | 6,17*0,19 "1.pp PD1 |  | 1.172 | [12 empty] | VV | 2 | 2 | True | 0 | ROZPOCET
| VV |  | Součet |  | 32.036 | [12 empty] | VV | 2 | 4 | True | 1 | ROZPOCET
60 | K | 411354204 | Bednění stropů ztracené z hraněných trapézových vln v 40 mm plech lesklý tl 0,88 mm | m2 | 40.09 |  | 0 |  |  | základní |  | 0 | 0.00708 | 0.28384 | 0 | 0 | 4 | K | 2 |  |  |  | ROZPOCET | 0 | 0 | 0 | 0 | 0 | 1 | 0 | 4 | -1986786859
| VV |  | 8,35 "schodiště 4.np -deska PD2 |  | 8.35 | [12 empty] | VV | 2 | 2 | True | 0 | ROZPOCET
| VV |  | 8,35 "schodiště 3.np -deska PD2 |  | 8.35 | [12 empty] | VV | 2 | 2 | True | 0 | ROZPOCET
| VV |  | 8,35 "dtto 2.np |  | 8.35 | [12 empty] | VV | 2 | 2 | True | 0 | ROZPOCET
| VV |  | 8,87 "dtto 1.np |  | 8.87 | [12 empty] | VV | 2 | 2 | True | 0 | ROZPOCET
| VV |  | 6,17 "1.pp -deska PD1 |  | 6.17 | [12 empty] | VV | 2 | 2 | True | 0 | ROZPOCET
| VV |  | Součet |  | 40.09 | [12 empty] | VV | 2 | 4 | True | 1 | ROZPOCET
61 | K | 41135420R | Bednění stropů ztracené z hraněných trapézových vln v 30 mm plech lesklý tl 0,88 mm | m2 | 309.47 |  | 0 |  |  | základní |  | 0 | 0.00708 | 2.191 | 0 | 0 | 4 | K | 2 |  |  |  | ROZPOCET | 0 | 0 | 0 | 0 | 0 | 1 | 0 | 4 | -700178432
| VV |  | 44,65 " strop nad 5.np -deska PD1 |  | 44.65 | [12 empty] | VV | 2 | 2 | True | 0 | ROZPOCET
| VV |  | 56,25 "strop nad 4.np -deska PD1 |  | 56.25 | [12 empty] | VV | 2 | 2 | True | 0 | ROZPOCET
| VV |  | 56,25 "strop nad 3.np -deska PD1 |  | 56.25 | [12 empty] | VV | 2 | 2 | True | 0 | ROZPOCET
| VV |  | 86,42 "dtto 2.np |  | 86.42 | [12 empty] | VV | 2 | 2 | True | 0 | ROZPOCET
| VV |  | 65,9 "dtto 1.np |  | 65.9 | [12 empty] | VV | 2 | 2 | True | 0 | ROZPOCET
| VV |  | Součet |  | 309.47 | [12 empty] | VV | 2 | 4 | True | 1 | ROZPOCET
62 | K | 411361821 | Výztuž stropů betonářskou ocelí 10 505 | t | 0.573 |  | 0 |  |  | základní |  | 0 | 1.0552 | 0.60461 | 0 | 0 | 4 | K | 2 |  |  |  | ROZPOCET | 0 | 0 | 0 | 0 | 0 | 1 | 0 | 4 | 643328533
| VV |  | 0,06721 "strop nad 5.np |  | 0.067 | [12 empty] | VV | 2 | 2 | True | 0 | ROZPOCET
| VV |  | 0,08465+0,0206 "schodiště +strop nad 4.np |  | 0.105 | [12 empty] | VV | 2 | 2 | True | 0 | ROZPOCET
| VV |  | 0,08465+0,0206 "dtto 3.np |  | 0.105 | [12 empty] | VV | 2 | 2 | True | 0 | ROZPOCET
| VV |  | 0,1301+0,0206 "dtto 2.np |  | 0.151 | [12 empty] | VV | 2 | 2 | True | 0 | ROZPOCET
| VV |  | 0,0992+0,0219 "dtto 1.np |  | 0.121 | [12 empty] | VV | 2 | 2 | True | 0 | ROZPOCET
| VV |  | 0,02378 "1.pp |  | 0.024 | [12 empty] | VV | 2 | 2 | True | 0 | ROZPOCET
| VV |  | Součet |  | 0.573 | [12 empty] | VV | 2 | 4 | True | 1 | ROZPOCET
63 | K | 411362021 | Výztuž stropů ze svařovaných sítí z drátů typu KARI | t | 1.056 |  | 0 |  |  | základní |  | 0 | 1.0628 | 1.1223 | 0 | 0 | 4 | K | 2 |  |  |  | ROZPOCET | 0 | 0 | 0 | 0 | 0 | 1 | 0 | 4 | 1442029846
| VV |  | 0,1344 "strop nad 5.np |  | 0.134 | [12 empty] | VV | 2 | 2 | True | 0 | ROZPOCET
| VV |  | 0,16935+0,02515 "schodiště +strop nad 4.np |  | 0.195 | [12 empty] | VV | 2 | 2 | True | 0 | ROZPOCET
| VV |  | 0,16935+0,02515 "dtto 3.np |  | 0.195 | [12 empty] | VV | 2 | 2 | True | 0 | ROZPOCET
| VV |  | 0,26015+0,02515 "dtto 2.np |  | 0.285 | [12 empty] | VV | 2 | 2 | True | 0 | ROZPOCET
| VV |  | 0,201+0,02706 "dtto 1.np |  | 0.228 | [12 empty] | VV | 2 | 2 | True | 0 | ROZPOCET
| VV |  | 0,0186 "1.pp |  | 0.019 | [12 empty] | VV | 2 | 2 | True | 0 | ROZPOCET
| VV |  | Součet |  | 1.056 | [12 empty] | VV | 2 | 4 | True | 1 | ROZPOCET
64 | K | 41380000R | Dod+mtz+dmtz ocel.kce provizorního podchycení v 1.pp vč. stav.přípomocí | kg | 4479.43 |  | 0 |  |  | základní |  | 0 | 0.001 | 4.4794 | 0 | 0 | 4 | K | 2 |  |  |  | ROZPOCET | 0 | 0 | 0 | 0 | 0 | 1 | 0 | 4 | 497728296
| VV |  | 4147,62 "dle statiky |  | 4147.62 | [12 empty] | VV | 2 | 2 | True | 1 | ROZPOCET
| VV |  | 4147,62*1,08 'Přepočtené koeficientem množství |  | 4479.43 | [12 empty] | VV | 2 | 2 | False | 1 | ROZPOCET
65 | K | 41390000R | Dod+mtz ocel.kce stropu nad 1.pp, podchycení otvorů 1.pp vč.zákl.nátěru a stav.přípomocí | kg | 7512.013 |  | 0 |  |  | základní |  | 0 | 0.001 | 7.512 | 0 | 0 | 4 | K | 2 |  |  |  | ROZPOCET | 0 | 0 | 0 | 0 | 0 | 1 | 0 | 4 | -844765197
| VV |  | 7018,968-63,4 "dle statiky |  | 6955.568 | [12 empty] | VV | 2 | 2 | True | 1 | ROZPOCET
| VV |  | 6955,568*1,08 'Přepočtené koeficientem množství |  | 7512.013 | [12 empty] | VV | 2 | 2 | False | 1 | ROZPOCET
66 | K | 41390001R | Dod+mtz ocel.kce stropu a schodiště nad 1.np, podchycení otvorů 1.np vč.zákl.nátěru a stav.přípomocí | kg | 11150.319 |  | 0 |  |  | základní |  | 0 | 0.001 | 11.1503 | 0 | 0 | 4 | K | 2 |  |  |  | ROZPOCET | 0 | 0 | 0 | 0 | 0 | 1 | 0 | 4 | -1435360223
| VV |  | 10951,369-91,2-535,8 "dle statiky |  | 10324.369 | [12 empty] | VV | 2 | 2 | True | 1 | ROZPOCET
| VV |  | 10324,369*1,08 'Přepočtené koeficientem množství |  | 11150.319 | [12 empty] | VV | 2 | 2 | False | 1 | ROZPOCET
67 | K | 41390002R | Dod+mtz ocel.kce stropu a schodiště nad 2.np vč.zákl.nátěru a stav.přípomocí | kg | 14401.058 |  | 0 |  |  | základní |  | 0 | 0.001 | 14.4011 | 0 | 0 | 4 | K | 2 |  |  |  | ROZPOCET | 0 | 0 | 0 | 0 | 0 | 1 | 0 | 4 | 1305356984
| VV |  | 14126,313-706,2-85,8 "dle statiky |  | 13334.313 | [12 empty] | VV | 2 | 2 | True | 1 | ROZPOCET
| VV |  | 13334,313*1,08 'Přepočtené koeficientem množství |  | 14401.058 | [12 empty] | VV | 2 | 2 | False | 1 | ROZPOCET
68 | K | 41390003R | Dod+mtz ocel.kce stropu a schodiště nad 3.np vč.zákl.nátěru a stav.přípomocí | kg | 4405.352 |  | 0 |  |  | základní |  | 0 | 0.001 | 4.4054 | 0 | 0 | 4 | K | 2 |  |  |  | ROZPOCET | 0 | 0 | 0 | 0 | 0 | 1 | 0 | 4 | -239141421
| VV |  | 4622,13-457,3-85,8 "dle statiky |  | 4079.03 | [12 empty] | VV | 2 | 2 | True | 1 | ROZPOCET
| VV |  | 4079,03*1,08 'Přepočtené koeficientem množství |  | 4405.352 | [12 empty] | VV | 2 | 2 | False | 1 | ROZPOCET
69 | K | 41390004R | Dod+mtz ocel.kce stropu a schodiště nad 4.np vč.zákl.nátěru a stav.přípomocí | kg | 4901.545 |  | 0 |  |  | základní |  | 0 | 0.001 | 4.9015 | 0 | 0 | 4 | K | 2 |  |  |  | ROZPOCET | 0 | 0 | 0 | 0 | 0 | 1 | 0 | 4 | 13262514
| VV |  | 5081,568-457,3-85,8 "dle statiky |  | 4538.468 | [12 empty] | VV | 2 | 2 | True | 1 | ROZPOCET
| VV |  | 4538,468*1,08 'Přepočtené koeficientem množství |  | 4901.545 | [12 empty] | VV | 2 | 2 | False | 1 | ROZPOCET
70 | K | 41390005R | Dod+mtz ocel.kce stropu nad 5.np vč.zákl.nátěru a stav.přípomocí | kg | 2304.232 |  | 0 |  |  | základní |  | 0 | 0.001 | 2.3042 | 0 | 0 | 4 | K | 2 |  |  |  | ROZPOCET | 0 | 0 | 0 | 0 | 0 | 1 | 0 | 4 | 676492201
| VV |  | 2496,548-363 "dle statiky |  | 2133.548 | [12 empty] | VV | 2 | 2 | True | 1 | ROZPOCET
| VV |  | 2133,548*1,08 'Přepočtené koeficientem množství |  | 2304.232 | [12 empty] | VV | 2 | 2 | False | 1 | ROZPOCET
71 | K | 417321515 | Ztužující pásy a věnce ze ŽB tř. C 25/30 | m3 | 27.658 |  | 0 |  |  | základní |  | 0 | 2.4534 | 67.8561 | 0 | 0 | 4 | K | 2 |  |  |  | ROZPOCET | 0 | 0 | 0 | 0 | 0 | 1 | 0 | 4 | -1603824302
| VV |  | 18,2*0,26*0,32-18,2*0,185*0,2 "V1.1 |  | 0.841 | [12 empty] | VV | 2 | 2 | True | 0 | ROZPOCET
| VV |  | 4,3*0,31*0,32 "V1.2 |  | 0.427 | [12 empty] | VV | 2 | 2 | True | 0 | ROZPOCET
| VV |  | 2,25*2*0,31*0,2 "V1.3 |  | 0.279 | [12 empty] | VV | 2 | 2 | True | 0 | ROZPOCET
| VV |  | 34,3*0,26*0,25 "V1.4 |  | 2.23 | [12 empty] | VV | 2 | 2 | True | 0 | ROZPOCET
| VV |  | 52,2*0,26*0,25 "V2.1 |  | 3.393 | [12 empty] | VV | 2 | 2 | True | 0 | ROZPOCET
| VV |  | 18,6*0,26*0,32-18,6*0,185*0,2 "V2.2 |  | 0.859 | [12 empty] | VV | 2 | 2 | True | 0 | ROZPOCET
| VV |  | 1,75*0,3*0,29 "V2.3 |  | 0.152 | [12 empty] | VV | 2 | 2 | True | 0 | ROZPOCET
| VV |  | 49,8*0,26*0,47 "V3.1 |  | 6.086 | [12 empty] | VV | 2 | 2 | True | 0 | ROZPOCET
| VV |  | 18,6*0,26*0,32-18,6*0,185*0,2 "V3.2 |  | 0.859 | [12 empty] | VV | 2 | 2 | True | 0 | ROZPOCET
| VV |  | 1,53*0,26*0,335+1,41*0,26*0,215 "V3.3 |  | 0.212 | [12 empty] | VV | 2 | 2 | True | 0 | ROZPOCET
| VV |  | 2,25*2*0,3*0,25 "V3.4 |  | 0.338 | [12 empty] | VV | 2 | 2 | True | 0 | ROZPOCET
| VV |  | 49,8*0,26*0,47 "V4.1 |  | 6.086 | [12 empty] | VV | 2 | 2 | True | 0 | ROZPOCET
| VV |  | 18,6*0,26*0,32-18,6*0,185*0,2 "V4.2 |  | 0.859 | [12 empty] | VV | 2 | 2 | True | 0 | ROZPOCET
| VV |  | 1,53*0,26*0,335+1,41*0,26*0,215 "V4.3 |  | 0.212 | [12 empty] | VV | 2 | 2 | True | 0 | ROZPOCET
| VV |  | 2,25*2*0,3*0,25 "V4.4 |  | 0.338 | [12 empty] | VV | 2 | 2 | True | 0 | ROZPOCET
| VV |  | 2,25*2*0,3*0,25 "V5.1 |  | 0.338 | [12 empty] | VV | 2 | 2 | True | 0 | ROZPOCET
| VV |  | 27,66*0,15 "příčky nedosahující ke stropu |  | 4.149 | [12 empty] | VV | 2 | 2 | True | 0 | ROZPOCET
| VV |  | Součet |  | 27.658 | [12 empty] | VV | 2 | 4 | True | 1 | ROZPOCET
72 | K | 417351115 | Zřízení bednění ztužujících věnců | m2 | 250.669 |  | 0 |  |  | základní |  | 0 | 0.00576 | 1.4439 | 0 | 0 | 4 | K | 2 |  |  |  | ROZPOCET | 0 | 0 | 0 | 0 | 0 | 1 | 0 | 4 | -568939960
| VV |  | V1.1-V5.1 | [14 empty] | VV | 2 | 1 | True | 0 | ROZPOCET
| VV |  | 18,2*2*0,32+4,3*2*0,32+2,25*2*2*0,2+34,3*2*0,25+52,2*2*0,25 |  | 59.45 | [12 empty] | VV | 2 | 2 | True | 0 | ROZPOCET
| VV |  | 18,6*2*0,32+1,75*2*0,29+49,8*2*0,47+18,6*2*0,2+1,53*2*0,335+1,41*2*0,215 |  | 68.802 | [12 empty] | VV | 2 | 2 | True | 0 | ROZPOCET
| VV |  | 2,25*2*2*0,25+49,8*2*0,47+18,6*2*0,32+1,53*2*0,335+1,41*2*0,215 |  | 62.597 | [12 empty] | VV | 2 | 2 | True | 0 | ROZPOCET
| VV |  | 2,25*2*2*0,25+2,25*2*2*0,25 |  | 4.5 | [12 empty] | VV | 2 | 2 | True | 0 | ROZPOCET
| VV |  | 27,66*2 "příčky nedosahující ke stropu |  | 55.32 | [12 empty] | VV | 2 | 2 | True | 0 | ROZPOCET
| VV |  | Součet |  | 250.669 | [12 empty] | VV | 2 | 4 | True | 1 | ROZPOCET
73 | K | 417351116 | Odstranění bednění ztužujících věnců | m2 | 250.669 |  | 0 |  |  | základní |  | 0 | 0 | 0 | 0 | 0 | 4 | K | 2 |  |  |  | ROZPOCET | 0 | 0 | 0 | 0 | 0 | 1 | 0 | 4 | 1914782742
74 | K | 417361821 | Výztuž ztužujících pásů a věnců betonářskou ocelí 10 505 | t | 3.358 |  | 0 |  |  | základní |  | 0 | 1.0526 | 3.5345 | 0 | 0 | 4 | K | 2 |  |  |  | ROZPOCET | 0 | 0 | 0 | 0 | 0 | 1 | 0 | 4 | -57999880
| VV |  | 2,8601183 "dle statiky v.č.2-08 |  | 2.86 | [12 empty] | VV | 2 | 2 | True | 0 | ROZPOCET
| VV |  | 27,66*0,15*0,12 "příčky nedosahující ke stropu |  | 0.498 | [12 empty] | VV | 2 | 2 | True | 0 | ROZPOCET
| VV |  | Součet |  | 3.358 | [12 empty] | VV | 2 | 4 | True | 1 | ROZPOCET
75 | K | 430321515 | Schodišťová konstrukce a rampa ze ŽB tř. C 20/25 | m3 | 1.925 |  | 0 |  |  | základní |  | 0 | 2.4534 | 4.7227 | 0 | 0 | 4 | K | 2 |  |  |  | ROZPOCET | 0 | 0 | 0 | 0 | 0 | 1 | 0 | 4 | -509680837
| VV |  | nové schodiště -nabetonování stupňů | [14 empty] | VV | 2 | 1 | True | 0 | ROZPOCET
| VV |  | 1,3*18*4*0,235*0,175/2 |  | 1.925 | [12 empty] | VV | 2 | 2 | True | 1 | ROZPOCET
76 | K | 431351121 | Zřízení bednění podest schodišť a ramp přímočarých v do 4 m | m2 | 26.14 |  | 0 |  |  | základní |  | 0 | 0.01282 | 0.33511 | 0 | 0 | 4 | K | 2 |  |  |  | ROZPOCET | 0 | 0 | 0 | 0 | 0 | 1 | 0 | 4 | 1084025572
| VV |  | nové schodiště -nabetonování stupňů | [14 empty] | VV | 2 | 1 | True | 0 | ROZPOCET
| VV |  | 1,3*18*4*0,2 |  | 18.72 | [12 empty] | VV | 2 | 2 | True | 0 | ROZPOCET
| VV |  | 2,65*2*4*0,35 |  | 7.42 | [12 empty] | VV | 2 | 2 | True | 0 | ROZPOCET
| VV |  | Součet |  | 26.14 | [12 empty] | VV | 2 | 4 | True | 1 | ROZPOCET
77 | K | 431351122 | Odstranění bednění podest schodišť a ramp přímočarých v do 4 m | m2 | 26.14 |  | 0 |  |  | základní |  | 0 | 0 | 0 | 0 | 0 | 4 | K | 2 |  |  |  | ROZPOCET | 0 | 0 | 0 | 0 | 0 | 1 | 0 | 4 | 177734405
| D | 5 | Komunikace pozemní |  |  |  | 0 |  |  |  |  | 0 |  | 28.5328 |  | 0 | 1 | D | 1 |  |  |  | ROZPOCET | [6 empty] | 0
78 | K | 564851111 | Podklad ze štěrkodrtě ŠD tl 150 mm | m2 | 200.52 |  | 0 |  |  | základní |  | 0 | 0 | 0 | 0 | 0 | 4 | K | 2 |  |  |  | ROZPOCET | 0 | 0 | 0 | 0 | 0 | 1 | 0 | 4 | -941999262
| VV |  | (110,95+3,2-21)*0,8 "sokl objektu |  | 74.52 | [12 empty] | VV | 2 | 2 | True | 0 | ROZPOCET
| VV |  | 21*6 "vstup |  | 126 | [12 empty] | VV | 2 | 2 | True | 0 | ROZPOCET
| VV |  | Součet |  | 200.52 | [12 empty] | VV | 2 | 4 | True | 1 | ROZPOCET
79 | K | 596211122 | Kladení zámkové dlažby komunikací pro pěší tl 60 mm skupiny B pl do 300 m2 | m2 | 200.52 |  | 0 |  |  | základní |  | 0 | 0.08425 | 16.8938 | 0 | 0 | 4 | K | 2 |  |  |  | ROZPOCET | 0 | 0 | 0 | 0 | 0 | 1 | 0 | 4 | -24384171
| VV |  | (110,95+3,2-21)*0,8 "sokl objektu |  | 74.52 | [12 empty] | VV | 2 | 2 | True | 0 | ROZPOCET
| VV |  | 21*6 "vstup |  | 126 | [12 empty] | VV | 2 | 2 | True | 0 | ROZPOCET
| VV |  | Součet |  | 200.52 | [12 empty] | VV | 2 | 4 | True | 1 | ROZPOCET
80 | M | 59245015 | dlažba zámková tvaru I 200x165x60mm přírodní | m2 | 103 |  | 0 |  |  | základní |  | 0 | 0.113 | 11.639 | 0 | 0 | 8 | M | 2 |  |  |  | ROZPOCET | 0 | 0 | 0 | 0 | 0 | 1 | 0 | 4 | -459339803
| VV |  | 200,52-100,52 "část -použití původní dlažby |  | 100 | [12 empty] | VV | 2 | 2 | True | 1 | ROZPOCET
| VV |  | 100*1,03 'Přepočtené koeficientem množství |  | 103 | [12 empty] | VV | 2 | 2 | False | 1 | ROZPOCET
| D | 6 | Úpravy povrchů, podlahy a osazování výplní |  |  |  | 0 |  |  |  |  | 0 |  | 341.459 |  | 0 | 1 | D | 1 |  |  |  | ROZPOCET | [6 empty] | 0
81 | K | 611131321 | Penetrační disperzní nátěr vnitřních stropů nanášený strojně | m2 | 1971.765 |  | 0 |  |  | základní |  | 0 | 0.00026 | 0.51266 | 0 | 0 | 4 | K | 2 |  |  |  | ROZPOCET | 0 | 0 | 0 | 0 | 0 | 1 | 0 | 4 | 1538977998
| VV |  | 1573,705+398,06 |  | 1971.765 | [12 empty] | VV | 2 | 2 | True | 1 | ROZPOCET
82 | K | 611142001 | Potažení vnitřních stropů sklovláknitým pletivem vtlačeným do tenkovrstvé hmoty | m2 | 398.06 |  | 0 |  |  | základní |  | 0 | 0.00438 | 1.7435 | 0 | 0 | 4 | K | 2 |  |  |  | ROZPOCET | 0 | 0 | 0 | 0 | 0 | 1 | 0 | 4 | 667461868
| VV |  | 398,06 "1.np na kalcium-silikátová desky |  | 398.06 | [12 empty] | VV | 2 | 2 | True | 1 | ROZPOCET
83 | K | 611311131 | Potažení vnitřních rovných stropů vápenným štukem tloušťky do 3 mm | m2 | 398.06 |  | 0 |  |  | základní |  | 0 | 0.003 | 1.1942 | 0 | 0 | 4 | K | 2 |  |  |  | ROZPOCET | 0 | 0 | 0 | 0 | 0 | 1 | 0 | 4 | 1689078401
| VV |  | 398,06 "1.np na kalcium-silikátová desky |  | 398.06 | [12 empty] | VV | 2 | 2 | True | 1 | ROZPOCET
84 | K | 611321122 | Vápenocementová omítka hladká jednovrstvá vnitřních stropů, nosníků nanášená ručně | m2 | 45.19 |  | 0 |  |  | základní |  | 0 | 0.0154 | 0.69593 | 0 | 0 | 4 | K | 2 |  |  |  | ROZPOCET | 0 | 0 | 0 | 0 | 0 | 1 | 0 | 4 | -684713780
| VV |  | 45,19 " místo PO nástřiku |  | 45.19 | [12 empty] | VV | 2 | 2 | True | 1 | ROZPOCET
85 | K | 611325422 | Oprava vnitřní vápenocementové štukové omítky stropů v rozsahu plochy do 30% | m2 | 1573.705 |  | 0 |  |  | základní |  | 0 | 0.017 | 26.753 | 0 | 0 | 4 | K | 2 |  |  |  | ROZPOCET | 0 | 0 | 0 | 0 | 0 | 1 | 0 | 4 | -2081989176
| VV |  | 254,18 "5.np |  | 254.18 | [12 empty] | VV | 2 | 2 | True | 0 | ROZPOCET
| VV |  | 297,14 "4.np |  | 297.14 | [12 empty] | VV | 2 | 2 | True | 0 | ROZPOCET
| VV |  | 288,385 "3.np |  | 288.385 | [12 empty] | VV | 2 | 2 | True | 0 | ROZPOCET
| VV |  | 269,18 "2.np |  | 269.18 | [12 empty] | VV | 2 | 2 | True | 0 | ROZPOCET
| VV |  | 428,68 "1.np |  | 428.68 | [12 empty] | VV | 2 | 2 | True | 0 | ROZPOCET
| VV |  | 36,14 "6.np |  | 36.14 | [12 empty] | VV | 2 | 2 | True | 0 | ROZPOCET
| VV |  | Součet |  | 1573.705 | [12 empty] | VV | 2 | 4 | True | 1 | ROZPOCET
86 | K | 612131321 | Penetrační disperzní nátěr vnitřních stěn nanášený strojně | m2 | 7810.734 |  | 0 |  |  | základní |  | 0 | 0.00026 | 2.0308 | 0 | 0 | 4 | K | 2 |  |  |  | ROZPOCET | 0 | 0 | 0 | 0 | 0 | 1 | 0 | 4 | 1628357305
| VV |  | 787,89+4127,9+1078,844+763,82+1052,28 |  | 7810.734 | [12 empty] | VV | 2 | 2 | True | 1 | ROZPOCET
87 | K | 612142001 | Potažení vnitřních stěn sklovláknitým pletivem vtlačeným do tenkovrstvé hmoty | m2 | 1078.844 |  | 0 |  |  | základní |  | 0 | 0.00438 | 4.7253 | 0 | 0 | 4 | K | 2 |  |  |  | ROZPOCET | 0 | 0 | 0 | 0 | 0 | 1 | 0 | 4 | 1312505205
| VV |  | 43,75 "ST06E,F -2.np |  | 43.75 | [12 empty] | VV | 2 | 2 | True | 0 | ROZPOCET
| VV |  | 268,87+55,004 "ST06A,D, ST07A,D -1.np |  | 323.874 | [12 empty] | VV | 2 | 2 | True | 0 | ROZPOCET
| VV |  | na porobetonové zdivo 1.np-5.np | [14 empty] | VV | 2 | 1 | True | 0 | ROZPOCET
| VV |  | 62,76+107,87+164,72+163,17+163,17 |  | 661.69 | [12 empty] | VV | 2 | 2 | True | 0 | ROZPOCET
| VV |  | 10,65+19,44*2 "ST11A,B |  | 49.53 | [12 empty] | VV | 2 | 2 | True | 0 | ROZPOCET
| VV |  | Součet |  | 1078.844 | [12 empty] | VV | 2 | 4 | True | 1 | ROZPOCET
88 | K | 612311131 | Potažení vnitřních stěn vápenným štukem tloušťky do 3 mm vč.rohových profilů | m2 | 1078.844 |  | 0 |  |  | základní |  | 0 | 0.003 | 3.2365 | 0 | 0 | 4 | K | 2 |  |  |  | ROZPOCET | 0 | 0 | 0 | 0 | 0 | 1 | 0 | 4 | -1173547431
| VV |  | 43,75 "ST06E,F -2.np |  | 43.75 | [12 empty] | VV | 2 | 2 | True | 0 | ROZPOCET
| VV |  | 268,87+55,004 "ST06A,D, ST07A,D -1.np |  | 323.874 | [12 empty] | VV | 2 | 2 | True | 0 | ROZPOCET
| VV |  | na porobetonové zdivo 1.np-5.np | [14 empty] | VV | 2 | 1 | True | 0 | ROZPOCET
| VV |  | 62,76+107,87+164,72+163,17+163,17 |  | 661.69 | [12 empty] | VV | 2 | 2 | True | 0 | ROZPOCET
| VV |  | 10,65+19,44*2 "ST11A,B |  | 49.53 | [12 empty] | VV | 2 | 2 | True | 0 | ROZPOCET
| VV |  | Součet |  | 1078.844 | [12 empty] | VV | 2 | 4 | True | 1 | ROZPOCET
89 | K | 612321321 | Vápenocementová omítka hladká jednovrstvá vnitřních stěn nanášená strojně | m2 | 763.82 |  | 0 |  |  | základní |  | 0 | 0.0136 | 10.388 | 0 | 0 | 4 | K | 2 |  |  |  | ROZPOCET | 0 | 0 | 0 | 0 | 0 | 1 | 0 | 4 | 1771932256
| VV |  | pod keramické obklady na nové zdi -5.np-1.np | [14 empty] | VV | 2 | 1 | True | 0 | ROZPOCET
| VV |  | 235,34+235,34+183,64+24,77+84,73 |  | 763.82 | [12 empty] | VV | 2 | 2 | True | 1 | ROZPOCET
90 | K | 612321341 | Vápenocementová omítka štuková dvouvrstvá vnitřních stěn nanášená strojně vč.rohových profilů | m2 | 1052.28 |  | 0 |  |  | základní |  | 0 | 0.01628 | 17.1311 | 0 | 0 | 4 | K | 2 |  |  |  | ROZPOCET | 0 | 0 | 0 | 0 | 0 | 1 | 0 | 4 | -1115784754
| VV |  | 298,68+70,39-163,17 "5.np na nové zdi bez porobeton.zdiva |  | 205.9 | [12 empty] | VV | 2 | 2 | True | 0 | ROZPOCET
| VV |  | 205,9 "4.np -DTTO |  | 205.9 | [12 empty] | VV | 2 | 2 | True | 0 | ROZPOCET
| VV |  | 565,86-164,72 "3.np -DTTO |  | 401.14 | [12 empty] | VV | 2 | 2 | True | 0 | ROZPOCET
| VV |  | 328,74-107,87-43,75 "2.np -DTTO |  | 177.12 | [12 empty] | VV | 2 | 2 | True | 0 | ROZPOCET
| VV |  | 62,22 "1.np |  | 62.22 | [12 empty] | VV | 2 | 2 | True | 0 | ROZPOCET
| VV |  | Součet |  | 1052.28 | [12 empty] | VV | 2 | 4 | True | 1 | ROZPOCET
91 | K | 612325412 | Oprava vnitřní vápenocementové hladké omítky stěn v rozsahu plochy do 30% | m2 | 787.89 |  | 0 |  |  | základní |  | 0 | 0.0156 | 12.2911 | 0 | 0 | 4 | K | 2 |  |  |  | ROZPOCET | 0 | 0 | 0 | 0 | 0 | 1 | 0 | 4 | -1057872041
| VV |  | pod keramické obklady na staré zdi 5.np-1.np | [14 empty] | VV | 2 | 1 | True | 0 | ROZPOCET
| VV |  | 66,32+66,32+46,07+154,95+454,23 |  | 787.89 | [12 empty] | VV | 2 | 2 | True | 1 | ROZPOCET
92 | K | 612325422 | Oprava vnitřní vápenocementové štukové omítky stěn v rozsahu plochy do 30% vč.rohových profilů | m2 | 4127.9 |  | 0 |  |  | základní |  | 0 | 0.017 | 70.1743 | 0 | 0 | 4 | K | 2 |  |  |  | ROZPOCET | 0 | 0 | 0 | 0 | 0 | 1 | 0 | 4 | -1187679941
| VV |  | 442,35+306,04 "5.np |  | 748.39 | [12 empty] | VV | 2 | 2 | True | 0 | ROZPOCET
| VV |  | 748,39 "4.np |  | 748.39 | [12 empty] | VV | 2 | 2 | True | 0 | ROZPOCET
| VV |  | 467,49 "3.np |  | 467.49 | [12 empty] | VV | 2 | 2 | True | 0 | ROZPOCET
| VV |  | 1196,72 "2.np |  | 1196.72 | [12 empty] | VV | 2 | 2 | True | 0 | ROZPOCET
| VV |  | 1162,24-323,87 "1.np |  | 838.37 | [12 empty] | VV | 2 | 2 | True | 0 | ROZPOCET
| VV |  | 128,54 "6.np |  | 128.54 | [12 empty] | VV | 2 | 2 | True | 0 | ROZPOCET
| VV |  | Součet |  | 4127.9 | [12 empty] | VV | 2 | 4 | True | 1 | ROZPOCET
93 | K | 612821021 | Vnitřní sanační zatřená omítka pro vlhké a zasolené zdivo prováděná strojně | m2 | 50 |  | 0 |  |  | základní |  | 0 | 0.03 | 1.5 | 0 | 0 | 4 | K | 2 |  |  |  | ROZPOCET | 0 | 0 | 0 | 0 | 0 | 1 | 0 | 4 | 86334849
| VV |  | 50 "světlíky suterénu |  | 50 | [12 empty] | VV | 2 | 2 | True | 1 | ROZPOCET
94 | K | 615142012 | Potažení vnitřních nosníků rabicovým pletivem | m2 | 45.19 |  | 0 |  |  | základní |  | 0 | 0.00085 | 0.038411 | 0 | 0 | 4 | K | 2 |  |  |  | ROZPOCET | 0 | 0 | 0 | 0 | 0 | 1 | 0 | 4 | -1347275635
| VV |  | 45,19 " místo PO nástřiku |  | 45.19 | [12 empty] | VV | 2 | 2 | True | 1 | ROZPOCET
95 | K | 619991011 | Obalení konstrukcí a prvků fólií přilepenou lepící páskou | m2 | 2040.145 |  | 0 |  |  | základní |  | 0 | 0 | 0 | 0 | 0 | 4 | K | 2 |  |  |  | ROZPOCET | 0 | 0 | 0 | 0 | 0 | 1 | 0 | 4 | -989119043
| VV |  | 508,125"okna a vněj.dveře |  | 508.125 | [12 empty] | VV | 2 | 2 | True | 0 | ROZPOCET
| VV |  | 0,7*2*2*35+1,25*2*13*2+0,8*2*2*171+0,6*2*2*33+0,9*2*2*11+101,51*2" vnitřní dveře a okna |  | 1032.02 | [12 empty] | VV | 2 | 2 | True | 0 | ROZPOCET
| VV |  | 500"ostatní |  | 500 | [12 empty] | VV | 2 | 2 | True | 0 | ROZPOCET
| VV |  | Součet |  | 2040.145 | [12 empty] | VV | 2 | 4 | True | 1 | ROZPOCET
96 | K | 621221021 | Montáž kontaktního zateplení vnějších podhledů lepením a mechanickým kotvením desek z minerální vlny s podélnou orientací tl do 120 mm vč.systémových prvků | m2 | 436.42 |  | 0 |  |  | základní |  | 0 | 0.0096 | 4.1896 | 0 | 0 | 4 | K | 2 |  |  |  | ROZPOCET | 0 | 0 | 0 | 0 | 0 | 1 | 0 | 4 | 1105367493
| VV |  | 76,2*0,9 "římsa u ZS |  | 68.58 | [12 empty] | VV | 2 | 2 | True | 0 | ROZPOCET
| VV |  | 363,49+4,35 "suterén |  | 367.84 | [12 empty] | VV | 2 | 2 | True | 0 | ROZPOCET
| VV |  | Součet |  | 436.42 | [12 empty] | VV | 2 | 4 | True | 1 | ROZPOCET
97 | M | 63151527 | deska tepelně izolační minerální kontaktních fasád podélné vlákno λ=0,036 tl 100mm | m2 | 445.148 |  | 0 |  |  | základní |  | 0 | 0.0135 | 6.0095 | 0 | 0 | 8 | M | 2 |  |  |  | ROZPOCET | 0 | 0 | 0 | 0 | 0 | 1 | 0 | 4 | -2066581441
| VV |  | 68,58+367,84 |  | 436.42 | [12 empty] | VV | 2 | 2 | True | 1 | ROZPOCET
| VV |  | 436,42*1,02 'Přepočtené koeficientem množství |  | 445.148 | [12 empty] | VV | 2 | 2 | False | 1 | ROZPOCET
98 | K | 621325202 | Oprava vnější vápenocementové štukové omítky složitosti 1 podhledů v rozsahu do 30% | m2 | 78.14 |  | 0 |  |  | základní |  | 0 | 0.01255 | 0.98066 | 0 | 0 | 4 | K | 2 |  |  |  | ROZPOCET | 0 | 0 | 0 | 0 | 0 | 1 | 0 | 4 | 850384192
| VV |  | 50,84 "boční vstup |  | 50.84 | [12 empty] | VV | 2 | 2 | True | 0 | ROZPOCET
| VV |  | 27,3 "stříška nad bočním vchodem |  | 27.3 | [12 empty] | VV | 2 | 2 | True | 0 | ROZPOCET
| VV |  | Součet |  | 78.14 | [12 empty] | VV | 2 | 4 | True | 1 | ROZPOCET
99 | K | 621521021 | Tenkovrstvá silikátová zrnitá omítka tl. 2,0 mm včetně penetrace vnějších podhledů | m2 | 68.58 |  | 0 |  |  | základní |  | 0 | 0.00348 | 0.23866 | 0 | 0 | 4 | K | 2 |  |  |  | ROZPOCET | 0 | 0 | 0 | 0 | 0 | 1 | 0 | 4 | 1013670687
| VV |  | 76,2*0,9 "římsa u ZS |  | 68.58 | [12 empty] | VV | 2 | 2 | True | 1 | ROZPOCET
100 | K | 622142001 | Potažení vnějších stěn sklovláknitým pletivem vtlačeným do tenkovrstvé hmoty | m2 | 12.32 |  | 0 |  |  | základní |  | 0 | 0.00438 | 0.053962 | 0 | 0 | 4 | K | 2 |  |  |  | ROZPOCET | 0 | 0 | 0 | 0 | 0 | 1 | 0 | 4 | 1735744652
| VV |  | 12,32 "ST06F |  | 12.32 | [12 empty] | VV | 2 | 2 | True | 1 | ROZPOCET
101 | K | 622211011 | Montáž kontaktního zateplení vnějších stěn lepením a mechanickým kotvením polystyrénových desek tl do 80 mm | m2 | 9.35 |  | 0 |  |  | základní |  | 0 | 0.00835 | 0.078072 | 0 | 0 | 4 | K | 2 |  |  |  | ROZPOCET | 0 | 0 | 0 | 0 | 0 | 1 | 0 | 4 | 1116584419
| VV |  | 9,35 "ST18 |  | 9.35 | [12 empty] | VV | 2 | 2 | True | 1 | ROZPOCET
102 | M | 28376417 | deska z polystyrénu XPS, hrana polodrážková a hladký povrch 300kPa tl 50mm | m2 | 9.537 |  | 0 |  |  | základní |  | 0 | 0.0015 | 0.014306 | 0 | 0 | 8 | M | 2 |  |  |  | ROZPOCET | 0 | 0 | 0 | 0 | 0 | 1 | 0 | 4 | 1598757873
| VV |  | 9,35*1,02 'Přepočtené koeficientem množství |  | 9.537 | [12 empty] | VV | 2 | 2 | False | 1 | ROZPOCET
103 | K | 622211021 | Montáž kontaktního zateplení vnějších stěn lepením a mechanickým kotvením polystyrénových desek tl do 120 mm vč.systémových prvků | m2 | 266.418 |  | 0 |  |  | základní |  | 0 | 0.00852 | 2.2699 | 0 | 0 | 4 | K | 2 |  |  |  | ROZPOCET | 0 | 0 | 0 | 0 | 0 | 1 | 0 | 4 | 933785841
| VV |  | 11,5 "ST09A |  | 11.5 | [12 empty] | VV | 2 | 2 | True | 0 | ROZPOCET
| VV |  | 104,25 "ST10B |  | 104.25 | [12 empty] | VV | 2 | 2 | True | 0 | ROZPOCET
| VV |  | 8,85+6 "ST10C |  | 14.85 | [12 empty] | VV | 2 | 2 | True | 0 | ROZPOCET
| VV |  | 8,3*0,6+11,2*1,8+80*0,5+220,4*0,22 "část stěn dle PD, průvlaky -suterén |  | 113.628 | [12 empty] | VV | 2 | 2 | True | 0 | ROZPOCET
| VV |  | 110,95*0,2 "sokl objektu |  | 22.19 | [12 empty] | VV | 2 | 2 | True | 0 | ROZPOCET
| VV |  | Součet |  | 266.418 | [12 empty] | VV | 2 | 4 | True | 1 | ROZPOCET
104 | M | 28376076 | deska EPS grafitová fasádní λ=0,031 tl 100mm | m2 | 11.73 |  | 0 |  |  | základní |  | 0 | 0.0015 | 0.017595 | 0 | 0 | 8 | M | 2 |  |  |  | ROZPOCET | 0 | 0 | 0 | 0 | 0 | 1 | 0 | 4 | 1294441584
| VV |  | 11,5 |  | 11.5 | [12 empty] | VV | 2 | 2 | True | 1 | ROZPOCET
| VV |  | 11,5*1,02 'Přepočtené koeficientem množství |  | 11.73 | [12 empty] | VV | 2 | 2 | False | 1 | ROZPOCET
105 | M | 28375950 | deska EPS 100 fasádní λ=0,037 tl 100mm | m2 | 121.482 |  | 0 |  |  | základní |  | 0 | 0.0023 | 0.27941 | 0 | 0 | 8 | M | 2 |  |  |  | ROZPOCET | 0 | 0 | 0 | 0 | 0 | 1 | 0 | 4 | -640765630
| VV |  | 104,25+8,85+6 |  | 119.1 | [12 empty] | VV | 2 | 2 | True | 1 | ROZPOCET
| VV |  | 119,1*1,02 'Přepočtené koeficientem množství |  | 121.482 | [12 empty] | VV | 2 | 2 | False | 1 | ROZPOCET
106 | M | 28376422 | deska z polystyrénu XPS, hrana polodrážková a hladký povrch 300kPa tl 100mm | m2 | 138.534 |  | 0 |  |  | základní |  | 0 | 0.003 | 0.4156 | 0 | 0 | 8 | M | 2 |  |  |  | ROZPOCET | 0 | 0 | 0 | 0 | 0 | 1 | 0 | 4 | -344251891
| VV |  | 113,628+22,19 |  | 135.818 | [12 empty] | VV | 2 | 2 | True | 1 | ROZPOCET
| VV |  | 135,818*1,02 'Přepočtené koeficientem množství |  | 138.534 | [12 empty] | VV | 2 | 2 | False | 1 | ROZPOCET
107 | K | 622221001 | Montáž kontaktního zateplení vnějších stěn lepením a mechanickým kotvením desek z minerální vlny s podélnou orientací vláken tl do 40 mm vč.systémových prvků | m2 | 72.9 |  | 0 |  |  | základní |  | 0 | 0.00927 | 0.67578 | 0 | 0 | 4 | K | 2 |  |  |  | ROZPOCET | 0 | 0 | 0 | 0 | 0 | 1 | 0 | 4 | 1464502377
| VV |  | 72,9 "ostění |  | 72.9 | [12 empty] | VV | 2 | 2 | True | 1 | ROZPOCET
108 | M | 63151518 | deska tepelně izolační minerální kontaktních fasád podélné vlákno λ=0,036 tl 40mm | m2 | 73.338 |  | 0 |  |  | základní |  | 0 | 0.006 | 0.44003 | 0 | 0 | 8 | M | 2 |  |  |  | ROZPOCET | 0 | 0 | 0 | 0 | 0 | 1 | 0 | 4 | 1452428447
| VV |  | 71,9 |  | 71.9 | [12 empty] | VV | 2 | 2 | True | 1 | ROZPOCET
| VV |  | 71,9*1,02 'Přepočtené koeficientem množství |  | 73.338 | [12 empty] | VV | 2 | 2 | False | 1 | ROZPOCET
109 | K | 622221011 | Montáž kontaktního zateplení vnějších stěn lepením a mechanickým kotvením desek z minerální vlny s podélnou orientací vláken tl do 80 mm vč.systémových prvků | m2 | 34.93 |  | 0 |  |  | základní |  | 0 | 0.00935 | 0.3266 | 0 | 0 | 4 | K | 2 |  |  |  | ROZPOCET | 0 | 0 | 0 | 0 | 0 | 1 | 0 | 4 | -801830909
| VV |  | 13,68 "2.np meziokenní pilířky |  | 13.68 | [12 empty] | VV | 2 | 2 | True | 0 | ROZPOCET
| VV |  | 21,25 "ST13 |  | 21.25 | [12 empty] | VV | 2 | 2 | True | 0 | ROZPOCET
| VV |  | Součet |  | 34.93 | [12 empty] | VV | 2 | 4 | True | 1 | ROZPOCET
110 | M | 63151519 | deska tepelně izolační minerální kontaktních fasád podélné vlákno λ=0,036 tl 50mm | m2 | 35.629 |  | 0 |  |  | základní |  | 0 | 0.0075 | 0.26722 | 0 | 0 | 8 | M | 2 |  |  |  | ROZPOCET | 0 | 0 | 0 | 0 | 0 | 1 | 0 | 4 | -845199585
| VV |  | 13,68+21,25 |  | 34.93 | [12 empty] | VV | 2 | 2 | True | 1 | ROZPOCET
| VV |  | 34,93*1,02 'Přepočtené koeficientem množství |  | 35.629 | [12 empty] | VV | 2 | 2 | False | 1 | ROZPOCET
111 | K | 622221021 | Montáž kontaktního zateplení vnějších stěn lepením a mechanickým kotvením desek z minerální vlny s podélnou orientací vláken tl do 120 mm vč.systémových prvků | m2 | 1016.494 |  | 0 |  |  | základní |  | 0 | 0.00952 | 9.677 | 0 | 0 | 4 | K | 2 |  |  |  | ROZPOCET | 0 | 0 | 0 | 0 | 0 | 1 | 0 | 4 | -2104399493
| VV |  | 146,48 "ST01 |  | 146.48 | [12 empty] | VV | 2 | 2 | True | 0 | ROZPOCET
| VV |  | 2.np-5.np -ST02 | [14 empty] | VV | 2 | 1 | True | 0 | ROZPOCET
| VV |  | 132,68+190,9+190,9+187,03-108,526 |  | 592.984 | [12 empty] | VV | 2 | 2 | True | 0 | ROZPOCET
| VV |  | 10,65 "ST11A |  | 10.65 | [12 empty] | VV | 2 | 2 | True | 0 | ROZPOCET
| VV |  | 156,38 "ST10A,B |  | 156.38 | [12 empty] | VV | 2 | 2 | True | 0 | ROZPOCET
| VV |  | 110 "ST10C |  | 110 | [12 empty] | VV | 2 | 2 | True | 0 | ROZPOCET
| VV |  | Součet |  | 1016.494 | [12 empty] | VV | 2 | 4 | True | 1 | ROZPOCET
112 | M | 63151527 | deska tepelně izolační minerální kontaktních fasád podélné vlákno λ=0,036 tl 100mm | m2 | 1036.824 |  | 0 |  |  | základní |  | 0 | 0.0135 | 13.9971 | 0 | 0 | 8 | M | 2 |  |  |  | ROZPOCET | 0 | 0 | 0 | 0 | 0 | 1 | 0 | 4 | 2060092272
| VV |  | 146,48+701,51+10,65+156,38+110-108,526 |  | 1016.494 | [12 empty] | VV | 2 | 2 | True | 1 | ROZPOCET
| VV |  | 1016,494*1,02 'Přepočtené koeficientem množství |  | 1036.824 | [12 empty] | VV | 2 | 2 | False | 1 | ROZPOCET
113 | K | 622221031 | Montáž kontaktního zateplení vnějších stěn lepením a mechanickým kotvením desek z minerální vlny s podélnou orientací vláken tl do 160 mm vč.systémových prvků | m2 | 552.8 |  | 0 |  |  | základní |  | 0 | 0.0096 | 5.3069 | 0 | 0 | 4 | K | 2 |  |  |  | ROZPOCET | 0 | 0 | 0 | 0 | 0 | 1 | 0 | 4 | -1590058648
| VV |  | 10,4+30,16 "ST03A,B |  | 40.56 | [12 empty] | VV | 2 | 2 | True | 0 | ROZPOCET
| VV |  | 49,65+50,44+50,44+50,44+42,63 "ST04 5.np-1.np |  | 243.6 | [12 empty] | VV | 2 | 2 | True | 0 | ROZPOCET
| VV |  | 10,36 "ST06B |  | 10.36 | [12 empty] | VV | 2 | 2 | True | 0 | ROZPOCET
| VV |  | 50,91 "ST06C |  | 50.91 | [12 empty] | VV | 2 | 2 | True | 0 | ROZPOCET
| VV |  | 20,72 "ST06G |  | 20.72 | [12 empty] | VV | 2 | 2 | True | 0 | ROZPOCET
| VV |  | 44,41 "ST08 |  | 44.41 | [12 empty] | VV | 2 | 2 | True | 0 | ROZPOCET
| VV |  | 142,24 "ST09B |  | 142.24 | [12 empty] | VV | 2 | 2 | True | 0 | ROZPOCET
| VV |  | Součet |  | 552.8 | [12 empty] | VV | 2 | 4 | True | 1 | ROZPOCET
114 | M | 63151538 | deska tepelně izolační minerální kontaktních fasád podélné vlákno λ=0,036 tl 160mm | m2 | 563.856 |  | 0 |  |  | základní |  | 0 | 0.018 | 10.1494 | 0 | 0 | 8 | M | 2 |  |  |  | ROZPOCET | 0 | 0 | 0 | 0 | 0 | 1 | 0 | 4 | -961388181
| VV |  | 10,4+30,16+243,6+50,91+10,36+20,72+44,41+142,24 |  | 552.8 | [12 empty] | VV | 2 | 2 | True | 1 | ROZPOCET
| VV |  | 552,8*1,02 'Přepočtené koeficientem množství |  | 563.856 | [12 empty] | VV | 2 | 2 | False | 1 | ROZPOCET
115 | K | 622221041 | Montáž kontaktního zateplení vnějších stěn lepením a mechanickým kotvením desek z minerální vlny s podélnou orientací tl přes 160 mm vč.systémových prvků | m2 | 843.01 |  | 0 |  |  | základní |  | 0 | 0.0095 | 8.0086 | 0 | 0 | 4 | K | 2 |  |  |  | ROZPOCET | 0 | 0 | 0 | 0 | 0 | 1 | 0 | 4 | -729040411
| VV |  | 47,55 "ST07C |  | 47.55 | [12 empty] | VV | 2 | 2 | True | 0 | ROZPOCET
| VV |  | 212,8*3+144,3 "3.np-5.np ST05 |  | 782.7 | [12 empty] | VV | 2 | 2 | True | 0 | ROZPOCET
| VV |  | 12,76 "ST07B |  | 12.76 | [12 empty] | VV | 2 | 2 | True | 0 | ROZPOCET
| VV |  | Součet |  | 843.01 | [12 empty] | VV | 2 | 4 | True | 1 | ROZPOCET
116 | M | 63151539 | deska tepelně izolační minerální kontaktních fasád podélné vlákno λ=0,036 tl 180mm | m2 | 61.516 |  | 0 |  |  | základní |  | 0 | 0.0195 | 1.1996 | 0 | 0 | 8 | M | 2 |  |  |  | ROZPOCET | 0 | 0 | 0 | 0 | 0 | 1 | 0 | 4 | 1027588780
| VV |  | 47,55+12,76 |  | 60.31 | [12 empty] | VV | 2 | 2 | True | 1 | ROZPOCET
| VV |  | 60,31*1,02 'Přepočtené koeficientem množství |  | 61.516 | [12 empty] | VV | 2 | 2 | False | 1 | ROZPOCET
117 | M | 63151542 | deska tepelně izolační minerální kontaktních fasád podélné vlákno λ=0,036 tl 240mm | m2 | 798.354 |  | 0 |  |  | základní |  | 0 | 0.025 | 19.9589 | 0 | 0 | 8 | M | 2 |  |  |  | ROZPOCET | 0 | 0 | 0 | 0 | 0 | 1 | 0 | 4 | 1200804048
| VV |  | 782,7 |  | 782.7 | [12 empty] | VV | 2 | 2 | True | 1 | ROZPOCET
| VV |  | 782,7*1,02 'Přepočtené koeficientem množství |  | 798.354 | [12 empty] | VV | 2 | 2 | False | 1 | ROZPOCET
118 | K | 622321311 | Vápenocementová omítka hrubá jednovrstvá zatřená vnějších stěn nanášená strojně | m2 | 592.984 |  | 0 |  |  | základní |  | 0 | 0.0205 | 12.1562 | 0 | 0 | 4 | K | 2 |  |  |  | ROZPOCET | 0 | 0 | 0 | 0 | 0 | 1 | 0 | 4 | -909427869
| VV |  | 2.np-5.np -ST02 | [14 empty] | VV | 2 | 1 | True | 0 | ROZPOCET
| VV |  | 132,68+190,9+190,9+187,03-108,526 |  | 592.984 | [12 empty] | VV | 2 | 2 | True | 1 | ROZPOCET
119 | K | 622325102 | Oprava vnější vápenocementové hladké omítky složitosti 1 stěn v rozsahu do 30% | m2 | 697 |  | 0 |  |  | základní |  | 0 | 0.01146 | 7.9876 | 0 | 0 | 4 | K | 2 |  |  |  | ROZPOCET | 0 | 0 | 0 | 0 | 0 | 1 | 0 | 4 | 1531492858
| VV |  | 124+195+261+117 "stávající fasády |  | 697 | [12 empty] | VV | 2 | 2 | True | 1 | ROZPOCET
120 | K | 622325202 | Oprava vnější vápenocementové štukové omítky složitosti 1 stěn v rozsahu do 30% | m2 | 52.2 |  | 0 |  |  | základní |  | 0 | 0.01255 | 0.65511 | 0 | 0 | 4 | K | 2 |  |  |  | ROZPOCET | 0 | 0 | 0 | 0 | 0 | 1 | 0 | 4 | -1843999993
| VV |  | 52,2 "stěny a sloupy -boční vstup |  | 52.2 | [12 empty] | VV | 2 | 2 | True | 1 | ROZPOCET
121 | K | 622511111 | Tenkovrstvá mozaiková střednězrnná omítka včetně penetrace vnějších stěn | m2 | 24.74 |  | 0 |  |  | základní |  | 0 | 0.00628 | 0.15537 | 0 | 0 | 4 | K | 2 |  |  |  | ROZPOCET | 0 | 0 | 0 | 0 | 0 | 1 | 0 | 4 | 121988168
| VV |  | 110,95*0,2 "sokl objektu |  | 22.19 | [12 empty] | VV | 2 | 2 | True | 0 | ROZPOCET
| VV |  | 2,55 "ST18 |  | 2.55 | [12 empty] | VV | 2 | 2 | True | 0 | ROZPOCET
| VV |  | Součet |  | 24.74 | [12 empty] | VV | 2 | 4 | True | 1 | ROZPOCET
122 | K | 622521021 | Tenkovrstvá silikátová zrnitá omítka tl. 2,0 mm včetně penetrace vnějších stěn | m2 | 2645.204 |  | 0 |  |  | základní |  | 0 | 0.00348 | 9.2053 | 0 | 0 | 4 | K | 2 |  |  |  | ROZPOCET | 0 | 0 | 0 | 0 | 0 | 1 | 0 | 4 | -1584796442
| VV |  | 47,55 "ST07C |  | 47.55 | [12 empty] | VV | 2 | 2 | True | 0 | ROZPOCET
| VV |  | 12,32 "ST06F |  | 12.32 | [12 empty] | VV | 2 | 2 | True | 0 | ROZPOCET
| VV |  | 146,48 "ST01 |  | 146.48 | [12 empty] | VV | 2 | 2 | True | 0 | ROZPOCET
| VV |  | 2.np-5.np -ST02 | [14 empty] | VV | 2 | 1 | True | 0 | ROZPOCET
| VV |  | 132,68+190,9+190,9+187,03-108,526 |  | 592.984 | [12 empty] | VV | 2 | 2 | True | 0 | ROZPOCET
| VV |  | 10,4+30,16 " ST03A,B |  | 40.56 | [12 empty] | VV | 2 | 2 | True | 0 | ROZPOCET
| VV |  | 49,65+50,44+50,44+50,44+42,63 "ST04 5.np-1.np |  | 243.6 | [12 empty] | VV | 2 | 2 | True | 0 | ROZPOCET
| VV |  | 782,7 "ST05 3.np-5.np |  | 782.7 | [12 empty] | VV | 2 | 2 | True | 0 | ROZPOCET
| VV |  | 10,36 "ST06B |  | 10.36 | [12 empty] | VV | 2 | 2 | True | 0 | ROZPOCET
| VV |  | 50,91 "ST06C |  | 50.91 | [12 empty] | VV | 2 | 2 | True | 0 | ROZPOCET
| VV |  | 20,72 "ST06G |  | 20.72 | [12 empty] | VV | 2 | 2 | True | 0 | ROZPOCET
| VV |  | 12,76 "ST07B |  | 12.76 | [12 empty] | VV | 2 | 2 | True | 0 | ROZPOCET
| VV |  | 41,41 "ST08 |  | 41.41 | [12 empty] | VV | 2 | 2 | True | 0 | ROZPOCET
| VV |  | 11,5 "ST09A |  | 11.5 | [12 empty] | VV | 2 | 2 | True | 0 | ROZPOCET
| VV |  | 142,24 "ST09B |  | 142.24 | [12 empty] | VV | 2 | 2 | True | 0 | ROZPOCET
| VV |  | 10,65 "ST11A |  | 10.65 | [12 empty] | VV | 2 | 2 | True | 0 | ROZPOCET
| VV |  | 156,38 "ST10A,B |  | 156.38 | [12 empty] | VV | 2 | 2 | True | 0 | ROZPOCET
| VV |  | 104,25 "ST10B |  | 104.25 | [12 empty] | VV | 2 | 2 | True | 0 | ROZPOCET
| VV |  | 110 "ST10C |  | 110 | [12 empty] | VV | 2 | 2 | True | 0 | ROZPOCET
| VV |  | 72,9 "ostění |  | 72.9 | [12 empty] | VV | 2 | 2 | True | 0 | ROZPOCET
| VV |  | 13,68 "2.np meziokenní pilířky |  | 13.68 | [12 empty] | VV | 2 | 2 | True | 0 | ROZPOCET
| VV |  | 21,25 "ST13 |  | 21.25 | [12 empty] | VV | 2 | 2 | True | 0 | ROZPOCET
| VV |  | Součet |  | 2645.204 | [12 empty] | VV | 2 | 4 | True | 1 | ROZPOCET
123 | K | 629995101 | Očištění vnějších ploch tlakovou vodou | m2 | 2815.83 |  | 0 |  |  | základní |  | 0 | 0 | 0 | 0 | 0 | 4 | K | 2 |  |  |  | ROZPOCET | 0 | 0 | 0 | 0 | 0 | 1 | 0 | 4 | 872390229
| VV |  | 146,48 "ST01 |  | 146.48 | [12 empty] | VV | 2 | 2 | True | 0 | ROZPOCET
| VV |  | 10,4+30,16 "ST03A,B |  | 40.56 | [12 empty] | VV | 2 | 2 | True | 0 | ROZPOCET
| VV |  | 49,65+50,44+50,44+50,44+42,63 "ST04 5.np-1.np |  | 243.6 | [12 empty] | VV | 2 | 2 | True | 0 | ROZPOCET
| VV |  | 212,8*3+144,3 "3.np-5.np ST05 |  | 782.7 | [12 empty] | VV | 2 | 2 | True | 0 | ROZPOCET
| VV |  | 10,36 "ST06B |  | 10.36 | [12 empty] | VV | 2 | 2 | True | 0 | ROZPOCET
| VV |  | 50,91 "ST06C |  | 50.91 | [12 empty] | VV | 2 | 2 | True | 0 | ROZPOCET
| VV |  | 20,72 "ST06G |  | 20.72 | [12 empty] | VV | 2 | 2 | True | 0 | ROZPOCET
| VV |  | 12,76 "ST07B |  | 12.76 | [12 empty] | VV | 2 | 2 | True | 0 | ROZPOCET
| VV |  | 44,41 "ST08 |  | 44.41 | [12 empty] | VV | 2 | 2 | True | 0 | ROZPOCET
| VV |  | 11,5 "ST09A |  | 11.5 | [12 empty] | VV | 2 | 2 | True | 0 | ROZPOCET
| VV |  | 142,24 "ST09B |  | 142.24 | [12 empty] | VV | 2 | 2 | True | 0 | ROZPOCET
| VV |  | 156,38 "ST10A,B |  | 156.38 | [12 empty] | VV | 2 | 2 | True | 0 | ROZPOCET
| VV |  | 104,15 "ST10B |  | 104.15 | [12 empty] | VV | 2 | 2 | True | 0 | ROZPOCET
| VV |  | 52,13 "ST10A |  | 52.13 | [12 empty] | VV | 2 | 2 | True | 0 | ROZPOCET
| VV |  | 8,85+110 "ST10C |  | 118.85 | [12 empty] | VV | 2 | 2 | True | 0 | ROZPOCET
| VV |  | 76,2*0,9 "římsa u ZS |  | 68.58 | [12 empty] | VV | 2 | 2 | True | 0 | ROZPOCET
| VV |  | 52,2 "stěny a sloupy -boční vstup |  | 52.2 | [12 empty] | VV | 2 | 2 | True | 0 | ROZPOCET
| VV |  | 27,3 "S6 |  | 27.3 | [12 empty] | VV | 2 | 2 | True | 0 | ROZPOCET
| VV |  | 730 "střecha |  | 730 | [12 empty] | VV | 2 | 2 | True | 0 | ROZPOCET
| VV |  | Součet |  | 2815.83 | [12 empty] | VV | 2 | 4 | True | 1 | ROZPOCET
124 | K | 629991011 | Zakrytí výplní otvorů a svislých ploch fólií přilepenou lepící páskou | m2 | 508.125 |  | 0 |  |  | základní |  | 0 | 0 | 0 | 0 | 0 | 4 | K | 2 |  |  |  | ROZPOCET | 0 | 0 | 0 | 0 | 0 | 1 | 0 | 4 | 1020260978
| VV |  | vnější okna a dveře | [14 empty] | VV | 2 | 1 | True | 0 | ROZPOCET
| VV |  | 1,2*2,2*11+1*2,2*5+1*2,53*1+2,55*2,55*1+2,45*2,55*1+5,6*2,55*1+5,6*2,55*1 |  | 83.88 | [12 empty] | VV | 2 | 2 | True | 0 | ROZPOCET
| VV |  | 15,7*4,52+1,43*1,77*2+1,2*1,7*1+1,18*0,65*12+1,85*0,9*1+1,9*0,9*1+1,2*2,1*1 |  | 93.165 | [12 empty] | VV | 2 | 2 | True | 0 | ROZPOCET
| VV |  | 1,88*1,8*1+5,6*1,8*1+2,4*1,8*1+3,04*1,8*1+2,3*1,8*1+2,68*1,8*1+5,6*1,8*1 |  | 42.3 | [12 empty] | VV | 2 | 2 | True | 0 | ROZPOCET
| VV |  | 2,6*2,65*1+2,6*2,65*1+5,6*2,65*2+1*2,65*5+1,2*1,8*7+1,74*1,8*1+0,64*1,8*1 |  | 76.114 | [12 empty] | VV | 2 | 2 | True | 0 | ROZPOCET
| VV |  | 1,88*2,77*4+1,2*1,8*48+1,2*2,1*1+1,2*2,95*1+1,2*2,65*1+1*2,65*18+0,56*0,56*10 |  | 184.586 | [12 empty] | VV | 2 | 2 | True | 0 | ROZPOCET
| VV |  | 0,7*2*1+1,3*1*12+1*1*1+5,6*1,8*1 |  | 28.08 | [12 empty] | VV | 2 | 2 | True | 0 | ROZPOCET
| VV |  | Součet |  | 508.125 | [12 empty] | VV | 2 | 4 | True | 1 | ROZPOCET
125 | K | 631311125 | Mazanina tl do 120 mm z betonu prostého bez zvýšených nároků na prostředí tř. C 20/25 | m3 | 9.944 |  | 0 |  |  | základní |  | 0 | 2.4533 | 24.3955 | 0 | 0 | 4 | K | 2 |  |  |  | ROZPOCET | 0 | 0 | 0 | 0 | 0 | 1 | 0 | 4 | 1822433826
| VV |  | 120,53*(0,045+0,12)/2 " doplnění podlahy po bouraných panelech |  | 9.944 | [12 empty] | VV | 2 | 2 | True | 1 | ROZPOCET
126 | K | 631319173 | Příplatek k mazanině tl do 120 mm za stržení povrchu spodní vrstvy před vložením výztuže | m3 | 9.944 |  | 0 |  |  | základní |  | 0 | 0 | 0 | 0 | 0 | 4 | K | 2 |  |  |  | ROZPOCET | 0 | 0 | 0 | 0 | 0 | 1 | 0 | 4 | -1647295072
127 | K | 631362021 | Výztuž mazanin svařovanými sítěmi Kari | t | 0.456 |  | 0 |  |  | základní |  | 0 | 1.0628 | 0.48462 | 0 | 0 | 4 | K | 2 |  |  |  | ROZPOCET | 0 | 0 | 0 | 0 | 0 | 1 | 0 | 4 | -293397301
| VV |  | 120,53*0,0035*1,08 |  | 0.456 | [12 empty] | VV | 2 | 2 | True | 1 | ROZPOCET
128 | K | 632451034 | Vyrovnávací potěr tl do 50 mm z MC 15 provedený v ploše | m2 | 401.54 |  | 0 |  |  | základní |  | 0 | 0.1231 | 49.4296 | 0 | 0 | 4 | K | 2 |  |  |  | ROZPOCET | 0 | 0 | 0 | 0 | 0 | 1 | 0 | 4 | 987420792
| VV |  | 50,84 "P7 |  | 50.84 | [12 empty] | VV | 2 | 2 | True | 0 | ROZPOCET
| VV |  | 350,7 "1.pp |  | 350.7 | [12 empty] | VV | 2 | 2 | True | 0 | ROZPOCET
| VV |  | Součet |  | 401.54 | [12 empty] | VV | 2 | 4 | True | 1 | ROZPOCET
129 | K | 632481213 | Separační vrstva z PE fólie | m2 | 158.24 |  | 0 |  |  | základní |  | 0 | 0.00013 | 0.020571 | 0 | 0 | 4 | K | 2 |  |  |  | ROZPOCET | 0 | 0 | 0 | 0 | 0 | 1 | 0 | 4 | 153722150
| VV |  | 37,71 "S5 |  | 37.71 | [12 empty] | VV | 2 | 2 | True | 0 | ROZPOCET
| VV |  | 120,53 " doplnění podlahy po bouraných panelech |  | 120.53 | [12 empty] | VV | 2 | 2 | True | 0 | ROZPOCET
| VV |  | Součet |  | 158.24 | [12 empty] | VV | 2 | 4 | True | 1 | ROZPOCET
| D | 9 | Ostatní konstrukce a práce, bourání |  |  |  | 0 |  |  |  |  | 0 |  | 14.444 |  | 1858.3575 | 1 | D | 1 |  |  |  | ROZPOCET | [6 empty] | 0
130 | K | 916331112 | Osazení zahradního obrubníku betonového do lože z betonu s boční opěrou | m | 30 |  | 0 |  |  | základní |  | 0 | 0.10095 | 3.0285 | 0 | 0 | 4 | K | 2 |  |  |  | ROZPOCET | 0 | 0 | 0 | 0 | 0 | 1 | 0 | 4 | -1416612320
| VV |  | 21+9 "vstup |  | 30 | [12 empty] | VV | 2 | 2 | True | 1 | ROZPOCET
131 | M | 59217001 | obrubník betonový zahradní 1000x50x250mm | m | 30 |  | 0 |  |  | základní |  | 0 | 0.028 | 0.84 | 0 | 0 | 8 | M | 2 |  |  |  | ROZPOCET | 0 | 0 | 0 | 0 | 0 | 1 | 0 | 4 | -2007375767
132 | K | 941111122 | Montáž lešení řadového trubkového lehkého s podlahami zatížení do 200 kg/m2 š do 1,2 m v do 25 m | m2 | 4276 |  | 0 |  |  | základní |  | 0 | 0 | 0 | 0 | 0 | 4 | K | 2 |  |  |  | ROZPOCET | 0 | 0 | 0 | 0 | 0 | 1 | 0 | 4 | -1754015719
| VV |  | (79+17+17)*24+22*8+28*4 |  | 3000 | [12 empty] | VV | 2 | 2 | True | 0 | ROZPOCET
| VV |  | 76*16+10*6 |  | 1276 | [12 empty] | VV | 2 | 2 | True | 0 | ROZPOCET
| VV |  | Součet |  | 4276 | [12 empty] | VV | 2 | 4 | True | 1 | ROZPOCET
133 | K | 941111222 | Příplatek k lešení řadovému trubkovému lehkému s podlahami š 1,2 m v 25 m za první a ZKD den použití | m2 | 384840 |  | 0 |  |  | základní |  | 0 | 0 | 0 | 0 | 0 | 4 | K | 2 |  |  |  | ROZPOCET | 0 | 0 | 0 | 0 | 0 | 1 | 0 | 4 | 617880088
| VV |  | 4276*3*30 "celkem 3 měsíce |  | 384840 | [12 empty] | VV | 2 | 2 | True | 1 | ROZPOCET
134 | K | 941111822 | Demontáž lešení řadového trubkového lehkého s podlahami zatížení do 200 kg/m2 š do 1,2 m v do 25 m | m2 | 4276 |  | 0 |  |  | základní |  | 0 | 0 | 0 | 0 | 0 | 4 | K | 2 |  |  |  | ROZPOCET | 0 | 0 | 0 | 0 | 0 | 1 | 0 | 4 | 1882462928
135 | K | 943211112 | Montáž lešení prostorového rámového lehkého s podlahami zatížení do 200 kg/m2 v do 25 m | m3 | 92.16 |  | 0 |  |  | základní |  | 0 | 0 | 0 | 0 | 0 | 4 | K | 2 |  |  |  | ROZPOCET | 0 | 0 | 0 | 0 | 0 | 1 | 0 | 4 | 1507660931
| VV |  | výtahová šachta | [14 empty] | VV | 2 | 1 | True | 0 | ROZPOCET
| VV |  | 1,5*3,2*19,2 |  | 92.16 | [12 empty] | VV | 2 | 2 | True | 1 | ROZPOCET
136 | K | 943211119 | Příplatek k lešení prostorovému rámovému lehkému s podlahami za půdorysnou plochu do 6 m2 | m3 | 92.16 |  | 0 |  |  | základní |  | 0 | 0 | 0 | 0 | 0 | 4 | K | 2 |  |  |  | ROZPOCET | 0 | 0 | 0 | 0 | 0 | 1 | 0 | 4 | 1995963540
137 | K | 943211212 | Příplatek k lešení prostorovému rámovému lehkému s podlahami v do 25 m za první a ZKD den použití | m3 | 8294.4 |  | 0 |  |  | základní |  | 0 | 0 | 0 | 0 | 0 | 4 | K | 2 |  |  |  | ROZPOCET | 0 | 0 | 0 | 0 | 0 | 1 | 0 | 4 | -1881719317
| VV |  | 92,16*3*30 "3 měsíce |  | 8294.4 | [12 empty] | VV | 2 | 2 | True | 1 | ROZPOCET
138 | K | 943211812 | Demontáž lešení prostorového rámového lehkého s podlahami zatížení do 200 kg/m2 v do 25 m | m3 | 92.16 |  | 0 |  |  | základní |  | 0 | 0 | 0 | 0 | 0 | 4 | K | 2 |  |  |  | ROZPOCET | 0 | 0 | 0 | 0 | 0 | 1 | 0 | 4 | 640079965
139 | K | 944511111 | Montáž ochranné sítě z textilie z umělých vláken | m2 | 4276 |  | 0 |  |  | základní |  | 0 | 0 | 0 | 0 | 0 | 4 | K | 2 |  |  |  | ROZPOCET | 0 | 0 | 0 | 0 | 0 | 1 | 0 | 4 | 1936476210
140 | K | 944511211 | Příplatek k ochranné síti za první a ZKD den použití | m2 | 384840 |  | 0 |  |  | základní |  | 0 | 0 | 0 | 0 | 0 | 4 | K | 2 |  |  |  | ROZPOCET | 0 | 0 | 0 | 0 | 0 | 1 | 0 | 4 | -394820654
| VV |  | 4276*30*3 |  | 384840 | [12 empty] | VV | 2 | 2 | True | 1 | ROZPOCET
| VV |  | celkem 3 měsíce | [14 empty] | VV | 2 | 1 | True | 0 | ROZPOCET
141 | K | 944511811 | Demontáž ochranné sítě z textilie z umělých vláken | m2 | 4276 |  | 0 |  |  | základní |  | 0 | 0 | 0 | 0 | 0 | 4 | K | 2 |  |  |  | ROZPOCET | 0 | 0 | 0 | 0 | 0 | 1 | 0 | 4 | 1335635124
142 | K | 949101111 | Lešení pomocné pro objekty pozemních staveb s lešeňovou podlahou v do 1,9 m zatížení do 150 kg/m2 | m2 | 3917.12 |  | 0 |  |  | základní |  | 0 | 0.00013 | 0.50923 | 0 | 0 | 4 | K | 2 |  |  |  | ROZPOCET | 0 | 0 | 0 | 0 | 0 | 1 | 0 | 4 | -1166245046
| VV |  | 559,75 "5.np |  | 559.75 | [12 empty] | VV | 2 | 2 | True | 0 | ROZPOCET
| VV |  | 559,47 "4.np |  | 559.47 | [12 empty] | VV | 2 | 2 | True | 0 | ROZPOCET
| VV |  | 530,38" 3.np |  | 530.38 | [12 empty] | VV | 2 | 2 | True | 0 | ROZPOCET
| VV |  | 798,49 "2.np |  | 798.49 | [12 empty] | VV | 2 | 2 | True | 0 | ROZPOCET
| VV |  | 1069,4 "1.np |  | 1069.4 | [12 empty] | VV | 2 | 2 | True | 0 | ROZPOCET
| VV |  | 363,49 "1.pp |  | 363.49 | [12 empty] | VV | 2 | 2 | True | 0 | ROZPOCET
| VV |  | 36,14 "6.np |  | 36.14 | [12 empty] | VV | 2 | 2 | True | 0 | ROZPOCET
| VV |  | Součet |  | 3917.12 | [12 empty] | VV | 2 | 4 | True | 1 | ROZPOCET
143 | K | 952901111 | Vyčištění budov bytové a občanské výstavby při výšce podlaží do 4 m | m2 | 3917.12 |  | 0 |  |  | základní |  | 0 | 4e-05 | 0.15668 | 0 | 0 | 4 | K | 2 |  |  |  | ROZPOCET | 0 | 0 | 0 | 0 | 0 | 1 | 0 | 4 | -1734149307
144 | K | 95290513R | Vyklizení bahna vč.likvidace | m3 | 66.974 |  | 0 |  |  | základní |  | 0 | 0 | 0 | 2.1 | 140.6454 | 4 | K | 2 |  |  |  | ROZPOCET | 0 | 0 | 0 | 0 | 0 | 1 | 0 | 4 | -1893569601
| VV |  | 334,87*0,2 "1.pp |  | 66.974 | [12 empty] | VV | 2 | 2 | True | 1 | ROZPOCET
145 | K | 952905221 | Očištění stěn a podlah od nánosu bahna tlakovou vodou | m2 | 586.87 |  | 0 |  |  | základní |  | 0 | 0 | 0 | 0 | 0 | 4 | K | 2 |  |  |  | ROZPOCET | 0 | 0 | 0 | 0 | 0 | 1 | 0 | 4 | -2051030415
| VV |  | 334,87 "podlaha 1.pp |  | 334.87 | [12 empty] | VV | 2 | 2 | True | 0 | ROZPOCET
| VV |  | 252 " stáv.stěny 1.pp |  | 252 | [12 empty] | VV | 2 | 2 | True | 0 | ROZPOCET
| VV |  | Součet |  | 586.87 | [12 empty] | VV | 2 | 4 | True | 1 | ROZPOCET
146 | K | 953961112 | Kotvy chemickým tmelem M 10 hl 90 mm do betonu, ŽB nebo kamene s vyvrtáním otvoru | kus | 4 |  | 0 |  |  | základní |  | 0 | 1e-05 | 4e-05 | 0 | 0 | 4 | K | 2 |  |  |  | ROZPOCET | 0 | 0 | 0 | 0 | 0 | 1 | 0 | 4 | 309147550
| VV |  | 4 "2.np -statika |  | 4 | [12 empty] | VV | 2 | 2 | True | 1 | ROZPOCET
147 | K | 953961113 | Kotvy chemickým tmelem M 12 hl 110 mm do betonu, ŽB nebo kamene s vyvrtáním otvoru | kus | 889.4 |  | 0 |  |  | základní |  | 0 | 1e-05 | 0.008894 | 0 | 0 | 4 | K | 2 |  |  |  | ROZPOCET | 0 | 0 | 0 | 0 | 0 | 1 | 0 | 4 | 1994191555
| VV |  | 4*8 "kotvení stojek podpor pro jednotky VZT na střeše |  | 32 | [12 empty] | VV | 2 | 2 | True | 0 | ROZPOCET
| VV |  | 4 "strop nad 5.np |  | 4 | [12 empty] | VV | 2 | 2 | True | 0 | ROZPOCET
| VV |  | 7+8+8+12+20 "strop nad 4.np |  | 55 | [12 empty] | VV | 2 | 2 | True | 0 | ROZPOCET
| VV |  | 8+20+7+8+12 "strop nad 3.np |  | 55 | [12 empty] | VV | 2 | 2 | True | 0 | ROZPOCET
| VV |  | 40+80+12*17+6+10+6+8+12+12+20+8+7 "2.np |  | 413 | [12 empty] | VV | 2 | 2 | True | 0 | ROZPOCET
| VV |  | 82+8*7+12*3+16*4+6*3 "1.np |  | 256 | [12 empty] | VV | 2 | 2 | True | 0 | ROZPOCET
| VV |  | 8+8+40+18,4 "1.pp |  | 74.4 | [12 empty] | VV | 2 | 2 | True | 0 | ROZPOCET
| VV |  | Součet |  | 889.4 | [12 empty] | VV | 2 | 4 | True | 1 | ROZPOCET
148 | K | 953961114 | Kotvy chemickým tmelem M 16 hl 125 mm do betonu, ŽB nebo kamene s vyvrtáním otvoru | kus | 44 |  | 0 |  |  | základní |  | 0 | 2e-05 | 0.00088 | 0 | 0 | 4 | K | 2 |  |  |  | ROZPOCET | 0 | 0 | 0 | 0 | 0 | 1 | 0 | 4 | -635862138
| VV |  | 8+4+4 "1.np |  | 16 | [12 empty] | VV | 2 | 2 | True | 0 | ROZPOCET
| VV |  | 24+4 "1.pp |  | 28 | [12 empty] | VV | 2 | 2 | True | 0 | ROZPOCET
| VV |  | Součet |  | 44 | [12 empty] | VV | 2 | 4 | True | 1 | ROZPOCET
149 | K | 961044111 | Bourání základů z betonu prostého | m3 | 8.748 |  | 0 |  |  | základní |  | 0 | 0 | 0 | 2 | 17.496 | 4 | K | 2 |  |  |  | ROZPOCET | 0 | 0 | 0 | 0 | 0 | 1 | 0 | 4 | 1837381771
| VV |  | 1,5*0,6*09 "pro novou patku vstupu 1.np |  | 8.1 | [12 empty] | VV | 2 | 2 | True | 0 | ROZPOCET
| VV |  | 0,5*1,2*0,45*2+0,2*0,6*0,45*2 "6.np |  | 0.648 | [12 empty] | VV | 2 | 2 | True | 0 | ROZPOCET
| VV |  | Součet |  | 8.748 | [12 empty] | VV | 2 | 4 | True | 1 | ROZPOCET
150 | K | 962031132 | Bourání příček z cihel pálených na MVC tl do 100 mm | m2 | 681.5 |  | 0 |  |  | základní |  | 0 | 0 | 0 | 0.131 | 89.2765 | 4 | K | 2 |  |  |  | ROZPOCET | 0 | 0 | 0 | 0 | 0 | 1 | 0 | 4 | -1538866076
| VV |  | 21+17,8 "1.np |  | 38.8 | [12 empty] | VV | 2 | 2 | True | 0 | ROZPOCET
| VV |  | 25,4 "2.np |  | 25.4 | [12 empty] | VV | 2 | 2 | True | 0 | ROZPOCET
| VV |  | 230,3 "3.np |  | 230.3 | [12 empty] | VV | 2 | 2 | True | 0 | ROZPOCET
| VV |  | 197 "4.np |  | 197 | [12 empty] | VV | 2 | 2 | True | 0 | ROZPOCET
| VV |  | 190 "5.np |  | 190 | [12 empty] | VV | 2 | 2 | True | 0 | ROZPOCET
| VV |  | Součet |  | 681.5 | [12 empty] | VV | 2 | 4 | True | 1 | ROZPOCET
151 | K | 962031133 | Bourání příček z cihel pálených na MVC tl do 150 mm | m2 | 204.9 |  | 0 |  |  | základní |  | 0 | 0 | 0 | 0.261 | 53.4789 | 4 | K | 2 |  |  |  | ROZPOCET | 0 | 0 | 0 | 0 | 0 | 1 | 0 | 4 | -445337280
| VV |  | 107,8+12,6 "1.pp |  | 120.4 | [12 empty] | VV | 2 | 2 | True | 0 | ROZPOCET
| VV |  | 72,8 "1.np |  | 72.8 | [12 empty] | VV | 2 | 2 | True | 0 | ROZPOCET
| VV |  | 11,7 "3.np |  | 11.7 | [12 empty] | VV | 2 | 2 | True | 0 | ROZPOCET
| VV |  | Součet |  | 204.9 | [12 empty] | VV | 2 | 4 | True | 1 | ROZPOCET
152 | K | 962032230 | Bourání zdiva z cihel pálených nebo vápenopískových na MV nebo MVC do 1 m3 | m3 | 11.38 |  | 0 |  |  | základní |  | 0 | 0 | 0 | 1.8 | 20.484 | 4 | K | 2 |  |  |  | ROZPOCET | 0 | 0 | 0 | 0 | 0 | 1 | 0 | 4 | -1743850587
| VV |  | 0,73*0,3*0,3+1,85*0,3*0,325+0,7*0,3*0,3+0,9*0,37*0,37 "tabulka prostupů svis.kcemi |  | 0.432 | [12 empty] | VV | 2 | 2 | True | 0 | ROZPOCET
| VV |  | 1,44*0,8*0,4*3+1,325*0,8*0,4+1,43*0,8*0,4+1,45*0,8*0,4+2,02*0,4*0,8+2,09*0,4*0,8 "parapety 1.np |  | 4.043 | [12 empty] | VV | 2 | 2 | True | 0 | ROZPOCET
| VV |  | (5,2+1,3)*0,2 "1.np otvory |  | 1.3 | [12 empty] | VV | 2 | 2 | True | 0 | ROZPOCET
| VV |  | 0,9*2,05*0,2*9+0,9*2,05*0,5*1 "2.np otvory |  | 4.244 | [12 empty] | VV | 2 | 2 | True | 0 | ROZPOCET
| VV |  | 0,7*0,7*0,3 "3.np |  | 0.147 | [12 empty] | VV | 2 | 2 | True | 0 | ROZPOCET
| VV |  | 1*2,3*0,2+0,7*0,7*0,3 "4.np |  | 0.607 | [12 empty] | VV | 2 | 2 | True | 0 | ROZPOCET
| VV |  | 0,7*0,7*0,3+1*2,3*0,2 "5.np |  | 0.607 | [12 empty] | VV | 2 | 2 | True | 0 | ROZPOCET
| VV |  | Součet |  | 11.38 | [12 empty] | VV | 2 | 4 | True | 1 | ROZPOCET
153 | K | 962032231 | Bourání zdiva z cihel pálených nebo vápenopískových na MV nebo MVC přes 1 m3 | m3 | 189.39 |  | 0 |  |  | základní |  | 0 | 0 | 0 | 1.8 | 340.902 | 4 | K | 2 |  |  |  | ROZPOCET | 0 | 0 | 0 | 0 | 0 | 1 | 0 | 4 | -1234789635
| VV |  | 54,9*0,2+2,5*0,25+33,9*0,3+13,1*0,4+4,5*0,45+5,6*0,6 "1.pp |  | 32.4 | [12 empty] | VV | 2 | 2 | True | 0 | ROZPOCET
| VV |  | 9,6*0,5+11,6*0,4+51,6*0,2 "1.np |  | 19.76 | [12 empty] | VV | 2 | 2 | True | 0 | ROZPOCET
| VV |  | 5,2*0,4+152,6*0,2+15*0,25+6,4*0,5+5,6*0,3 "2.np |  | 41.23 | [12 empty] | VV | 2 | 2 | True | 0 | ROZPOCET
| VV |  | 170,5*0,2+27,2*0,3 "3.np |  | 42.26 | [12 empty] | VV | 2 | 2 | True | 0 | ROZPOCET
| VV |  | 27*0,3+114,1*0,2 "4.np |  | 30.92 | [12 empty] | VV | 2 | 2 | True | 0 | ROZPOCET
| VV |  | 114,1*0,2 "5.np |  | 22.82 | [12 empty] | VV | 2 | 2 | True | 0 | ROZPOCET
| VV |  | Součet |  | 189.39 | [12 empty] | VV | 2 | 4 | True | 1 | ROZPOCET
154 | K | 962032432 | Bourání zdiva cihelných z dutých nebo plných cihel pálených i nepálených na MV nebo MVC přes 1 m3 | m3 | 5.52 |  | 0 |  |  | základní |  | 0 | 0 | 0 | 1.175 | 6.486 | 4 | K | 2 |  |  |  | ROZPOCET | 0 | 0 | 0 | 0 | 0 | 1 | 0 | 4 | -2119521042
| VV |  | 5,52 "zdivo výtah.šachet v suterénu |  | 5.52 | [12 empty] | VV | 2 | 2 | True | 1 | ROZPOCET
155 | K | 962052210 | Bourání zdiva nadzákladového ze ŽB do 1 m3 | m3 | 1.764 |  | 0 |  |  | základní |  | 0 | 0 | 0 | 2.4 | 4.2336 | 4 | K | 2 |  |  |  | ROZPOCET | 0 | 0 | 0 | 0 | 0 | 1 | 0 | 4 | -2102628521
| VV |  | 1*0,3*0,3+1,85*0,3*0,3+0,9*0,37*0,3+0,7*0,3*0,3+0,73*0,3*0,3 "prostupy 1.np -statika |  | 0.485 | [12 empty] | VV | 2 | 2 | True | 0 | ROZPOCET
| VV |  | 0,3*0,3*0,23*4+0,73*0,3*0,23*2+0,31*0,21*0,23*1+0,9*0,3*0,31*1+0,38*0,3*0,2*3+0,66*0,3*0,2*2+1,1*0,325*0,2*2 "tabulka prostupů svis.kcemi |  | 0.573 | [12 empty] | VV | 2 | 2 | True | 0 | ROZPOCET
| VV |  | 1,1*0,3*0,2*3+0,885*0,3*0,2+0,55*0,3*0,2+0,3*0,3*0,2*4+1,46*0,26*0,2+0,73*0,26*0,2+0,415*0,26*0,2+0,5*0,3*0,2 "tabulka svis.prostupů |  | 0.522 | [12 empty] | VV | 2 | 2 | True | 0 | ROZPOCET
| VV |  | 0,6*0,25*0,2+0,6*0,3*0,2+0,5*0,455*0,2+0,6*0,3*0,2*2 "tabulka svis.prostupů |  | 0.184 | [12 empty] | VV | 2 | 2 | True | 0 | ROZPOCET
| VV |  | Součet |  | 1.764 | [12 empty] | VV | 2 | 4 | True | 1 | ROZPOCET
156 | K | 962052211 | Bourání zdiva nadzákladového ze ŽB přes 1 m3 | m3 | 4.53 |  | 0 |  |  | základní |  | 0 | 0 | 0 | 2.4 | 10.872 | 4 | K | 2 |  |  |  | ROZPOCET | 0 | 0 | 0 | 0 | 0 | 1 | 0 | 4 | -2526093
| VV |  | 5,2*0,45+7,3*0,3 "1.np |  | 4.53 | [12 empty] | VV | 2 | 2 | True | 1 | ROZPOCET
157 | K | 962081141 | Bourání příček ze skleněných tvárnic tl do 150 mm | m2 | 13.25 |  | 0 |  |  | základní |  | 0 | 0 | 0 | 0.082 | 1.0865 | 4 | K | 2 |  |  |  | ROZPOCET | 0 | 0 | 0 | 0 | 0 | 1 | 0 | 4 | 789872513
| VV |  | 13,25 "2.np |  | 13.25 | [12 empty] | VV | 2 | 2 | True | 1 | ROZPOCET
158 | K | 963051113 | Bourání ŽB stropů deskových tl přes 80 mm | m3 | 88.681 |  | 0 |  |  | základní |  | 0 | 0 | 0 | 2.4 | 212.8344 | 4 | K | 2 |  |  |  | ROZPOCET | 0 | 0 | 0 | 0 | 0 | 1 | 0 | 4 | -120581952
| VV |  | 0,3*0,1*7*0,2 "prostupy 5.np -statika |  | 0.042 | [12 empty] | VV | 2 | 2 | True | 0 | ROZPOCET
| VV |  | 0,3*0,3*4*0,2+0,7*0,3*2*0,2+0,5*0,4*1*0,2 "prostupy 2.np -statika |  | 0.196 | [12 empty] | VV | 2 | 2 | True | 0 | ROZPOCET
| VV |  | (5,2+5,5)*1,075*0,2 "deska 1.np -statika |  | 2.301 | [12 empty] | VV | 2 | 2 | True | 0 | ROZPOCET
| VV |  | 0,55*0,455*0,2+1,1*0,3*0,2+0,35*0,7*0,2 "prostupy 1.np -statika |  | 0.165 | [12 empty] | VV | 2 | 2 | True | 0 | ROZPOCET
| VV |  | tabulka prostupů | [14 empty] | VV | 2 | 1 | True | 0 | ROZPOCET
| VV |  | 0,455*0,73*0,2+1*0,35*0,2*7+1,1*0,3*0,2*2+0,6*0,3*0,2*6+0,9*0,35*0,2*5 |  | 1.219 | [12 empty] | VV | 2 | 2 | True | 0 | ROZPOCET
| VV |  | 0,455*0,55*0,2+0,5*0,35*0,2*2+0,35*0,7*0,2*2+0,63*0,45*0,2*3+0,96*0,45*0,2*7 |  | 0.993 | [12 empty] | VV | 2 | 2 | True | 0 | ROZPOCET
| VV |  | 0,96*0,47*0,2+0,73*0,3*0,2*4+1,2*0,415*0,2+2+1,1*0,415*0,2*2+1,165*0,35*0,2 |  | 2.629 | [12 empty] | VV | 2 | 2 | True | 0 | ROZPOCET
| VV |  | 0,73*0,35*0,2*4+0,3*0,3*0,2+0,5*0,35*0,2*2+0,88*0,45*0,2*2+0,81*0,35*0,2*2 |  | 0.564 | [12 empty] | VV | 2 | 2 | True | 0 | ROZPOCET
| VV |  | 49,14*0,25 "stříška nad hlavním vchodem |  | 12.285 | [12 empty] | VV | 2 | 2 | True | 0 | ROZPOCET
| VV |  | 183,8*0,10"pergola na střeše vč.8 ks ocel.sloupků |  | 18.38 | [12 empty] | VV | 2 | 2 | True | 0 | ROZPOCET
| VV |  | 13,25*0,2+5,4*1,2*0,2+4,9*1,2*0,2 "strop 1.np |  | 5.122 | [12 empty] | VV | 2 | 2 | True | 0 | ROZPOCET
| VV |  | 12,4*0,2+42,7*0,2 "strop 2.np |  | 11.02 | [12 empty] | VV | 2 | 2 | True | 0 | ROZPOCET
| VV |  | 15,9*0,2+26,9*0,2 "strop nad 3.np |  | 8.56 | [12 empty] | VV | 2 | 2 | True | 0 | ROZPOCET
| VV |  | (3,7+10+10,5+3,7+3+5,2)*0,25 "schodiště 3.np-5.np |  | 9.025 | [12 empty] | VV | 2 | 2 | True | 0 | ROZPOCET
| VV |  | 15,9*0,2+32,5*0,2 "strop 4.np |  | 9.68 | [12 empty] | VV | 2 | 2 | True | 0 | ROZPOCET
| VV |  | 32,5*0,2 "strop 5.np |  | 6.5 | [12 empty] | VV | 2 | 2 | True | 0 | ROZPOCET
| VV |  | Součet |  | 88.681 | [12 empty] | VV | 2 | 4 | True | 1 | ROZPOCET
159 | K | 964053111 | Bourání ŽB trámů, průvlaků nebo pásů průřezu do 0,25 m2 | m3 | 1.08 |  | 0 |  |  | základní |  | 0 | 0 | 0 | 2.4 | 2.592 | 4 | K | 2 |  |  |  | ROZPOCET | 0 | 0 | 0 | 0 | 0 | 1 | 0 | 4 | -343009779
| VV |  | 6*0,18 "1.np |  | 1.08 | [12 empty] | VV | 2 | 2 | True | 1 | ROZPOCET
160 | K | 965032131 | Bourání podlah z cihel kladených na stojato pl přes 1 m2 | m2 | 696 |  | 0 |  |  | základní |  | 0 | 0 | 0 | 0.272 | 189.312 | 4 | K | 2 |  |  |  | ROZPOCET | 0 | 0 | 0 | 0 | 0 | 1 | 0 | 4 | -765953055
| VV |  | 651 "hl.střecha |  | 651 | [12 empty] | VV | 2 | 2 | True | 0 | ROZPOCET
| VV |  | 45 "střecha 6.np |  | 45 | [12 empty] | VV | 2 | 2 | True | 0 | ROZPOCET
| VV |  | Součet |  | 696 | [12 empty] | VV | 2 | 4 | True | 1 | ROZPOCET
161 | K | 965042131 | Bourání podkladů pod dlažby nebo mazanin betonových nebo z litého asfaltu tl do 100 mm pl do 4 m2 | m3 | 0.289 |  | 0 |  |  | základní |  | 0 | 0 | 0 | 2.2 | 0.6358 | 4 | K | 2 |  |  |  | ROZPOCET | 0 | 0 | 0 | 0 | 0 | 1 | 0 | 4 | -1903916675
| VV |  | 2,54*0,1 "sokl ve sprchách 1.np |  | 0.254 | [12 empty] | VV | 2 | 2 | True | 0 | ROZPOCET
| VV |  | 0,35*0,1 "dtto 2.np |  | 0.035 | [12 empty] | VV | 2 | 2 | True | 0 | ROZPOCET
| VV |  | Součet |  | 0.289 | [12 empty] | VV | 2 | 4 | True | 1 | ROZPOCET
162 | K | 965042141 | Bourání podkladů pod dlažby nebo mazanin betonových nebo z litého asfaltu tl do 100 mm pl přes 4 m2 | m3 | 84.672 |  | 0 |  |  | základní |  | 0 | 0 | 0 | 2.2 | 186.2784 | 4 | K | 2 |  |  |  | ROZPOCET | 0 | 0 | 0 | 0 | 0 | 1 | 0 | 4 | 1069177455
| VV |  | 50,84*0,05 "boční vstup |  | 2.542 | [12 empty] | VV | 2 | 2 | True | 0 | ROZPOCET
| VV |  | 651*0,08 "hl.střecha |  | 52.08 | [12 empty] | VV | 2 | 2 | True | 0 | ROZPOCET
| VV |  | 45*0,08 "střecha 6.np |  | 3.6 | [12 empty] | VV | 2 | 2 | True | 0 | ROZPOCET
| VV |  | 65*0,1 "2.np -podlaha na nosnou kci |  | 6.5 | [12 empty] | VV | 2 | 2 | True | 0 | ROZPOCET
| VV |  | 76,5*0,1 "3.np -dtto |  | 7.65 | [12 empty] | VV | 2 | 2 | True | 0 | ROZPOCET
| VV |  | 61,5*0,1 "4.np -dtto |  | 6.15 | [12 empty] | VV | 2 | 2 | True | 0 | ROZPOCET
| VV |  | 61,5*0,1 "5.np -dtto |  | 6.15 | [12 empty] | VV | 2 | 2 | True | 0 | ROZPOCET
| VV |  | Součet |  | 84.672 | [12 empty] | VV | 2 | 4 | True | 1 | ROZPOCET
163 | K | 965042241 | Bourání podkladů pod dlažby nebo mazanin betonových nebo z litého asfaltu tl přes 100 mm pl přes 4 m2 | m3 | 16.29 |  | 0 |  |  | základní |  | 0 | 0 | 0 | 2.2 | 35.838 | 4 | K | 2 |  |  |  | ROZPOCET | 0 | 0 | 0 | 0 | 0 | 1 | 0 | 4 | 669469525
| VV |  | 52,5*0,15 "vstup 1.np |  | 7.875 | [12 empty] | VV | 2 | 2 | True | 0 | ROZPOCET
| VV |  | 34,5*0,15 "podlahy 1.np na nosnou kci |  | 5.175 | [12 empty] | VV | 2 | 2 | True | 0 | ROZPOCET
| VV |  | 21,6*0,15 "2.np bourání bet.soklu |  | 3.24 | [12 empty] | VV | 2 | 2 | True | 0 | ROZPOCET
| VV |  | Součet |  | 16.29 | [12 empty] | VV | 2 | 4 | True | 1 | ROZPOCET
164 | K | 965081223 | Bourání podlah z dlaždic keramických tl přes 10 mm plochy přes 1 m2 | m2 | 868.57 |  | 0 |  |  | základní |  | 0 | 0 | 0 | 0.057 | 49.5085 | 4 | K | 2 |  |  |  | ROZPOCET | 0 | 0 | 0 | 0 | 0 | 1 | 0 | 4 | 1348028094
| VV |  | 118,87 "1.np |  | 118.87 | [12 empty] | VV | 2 | 2 | True | 0 | ROZPOCET
| VV |  | 501,5 "2.np |  | 501.5 | [12 empty] | VV | 2 | 2 | True | 0 | ROZPOCET
| VV |  | 71 "3.np |  | 71 | [12 empty] | VV | 2 | 2 | True | 0 | ROZPOCET
| VV |  | 88,6 "4.np |  | 88.6 | [12 empty] | VV | 2 | 2 | True | 0 | ROZPOCET
| VV |  | 88,6 "5.np |  | 88.6 | [12 empty] | VV | 2 | 2 | True | 0 | ROZPOCET
| VV |  | Součet |  | 868.57 | [12 empty] | VV | 2 | 4 | True | 1 | ROZPOCET
165 | K | 965081313 | Bourání podlah z dlaždic betonových, teracových nebo čedičových tl do 20 mm plochy přes 1 m2 | m2 | 50.84 |  | 0 |  |  | základní |  | 0 | 0 | 0 | 0.059 | 2.9996 | 4 | K | 2 |  |  |  | ROZPOCET | 0 | 0 | 0 | 0 | 0 | 1 | 0 | 4 | 1960603889
| VV |  | 50,84 "boční vstup 2.np |  | 50.84 | [12 empty] | VV | 2 | 2 | True | 1 | ROZPOCET
166 | K | 965082933 | Odstranění násypů pod podlahami tl do 200 mm pl přes 2 m2 | m3 | 132.24 |  | 0 |  |  | základní |  | 0 | 0 | 0 | 1.4 | 185.136 | 4 | K | 2 |  |  |  | ROZPOCET | 0 | 0 | 0 | 0 | 0 | 1 | 0 | 4 | 1928109727
| VV |  | 651*0,19 "hl.střecha |  | 123.69 | [12 empty] | VV | 2 | 2 | True | 0 | ROZPOCET
| VV |  | 45*0,19 "střecha 6.np |  | 8.55 | [12 empty] | VV | 2 | 2 | True | 0 | ROZPOCET
| VV |  | Součet |  | 132.24 | [12 empty] | VV | 2 | 4 | True | 1 | ROZPOCET
167 | K | 966054121 | Vybourání částí ŽB říms vyložených do 500 mm | m | 133.3 |  | 0 |  |  | základní |  | 0 | 0 | 0 | 0.108 | 14.3964 | 4 | K | 2 |  |  |  | ROZPOCET | 0 | 0 | 0 | 0 | 0 | 1 | 0 | 4 | 1959028244
| VV |  | 75,8 "střecha |  | 75.8 | [12 empty] | VV | 2 | 2 | True | 0 | ROZPOCET
| VV |  | 57,5 "nad 1.np |  | 57.5 | [12 empty] | VV | 2 | 2 | True | 0 | ROZPOCET
| VV |  | Součet |  | 133.3 | [12 empty] | VV | 2 | 4 | True | 1 | ROZPOCET
168 | K | 966055121 | Vybourání částí ŽB říms vyložených přes 500 mm | m | 6.2 |  | 0 |  |  | základní |  | 0 | 0 | 0 | 0.187 | 1.1594 | 4 | K | 2 |  |  |  | ROZPOCET | 0 | 0 | 0 | 0 | 0 | 1 | 0 | 4 | 288154063
| VV |  | 6,2 "střecha -stříška nad vstupem |  | 6.2 | [12 empty] | VV | 2 | 2 | True | 1 | ROZPOCET
169 | K | 96608201R | Demontáž stěn fasády z Boletických panelů vč.oken, vnitřní sdk předstěny | m2 | 1078.25 |  | 0 |  |  | základní |  | 0 | 0 | 0 | 0.027 | 29.1127 | 4 | K | 2 |  |  |  | ROZPOCET | 0 | 0 | 0 | 0 | 0 | 1 | 0 | 4 | 784923357
| VV |  | 1038,5 "čelní fasáda |  | 1038.5 | [12 empty] | VV | 2 | 2 | True | 0 | ROZPOCET
| VV |  | 15+24,75 "boční fasády |  | 39.75 | [12 empty] | VV | 2 | 2 | True | 0 | ROZPOCET
| VV |  | Součet |  | 1078.25 | [12 empty] | VV | 2 | 4 | True | 1 | ROZPOCET
170 | K | 968062374 | Vybourání dřevěných rámů oken zdvojených včetně křídel pl do 1 m2 | m2 | 12.34 |  | 0 |  |  | základní |  | 0 | 0 | 0 | 0.048 | 0.59232 | 4 | K | 2 |  |  |  | ROZPOCET | 0 | 0 | 0 | 0 | 0 | 1 | 0 | 4 | -1485763713
| VV |  | 0,56*0,56*10 "6.np |  | 3.136 | [12 empty] | VV | 2 | 2 | True | 0 | ROZPOCET
| VV |  | 1,18*0,65*12 "1.np |  | 9.204 | [12 empty] | VV | 2 | 2 | True | 0 | ROZPOCET
| VV |  | Součet |  | 12.34 | [12 empty] | VV | 2 | 4 | True | 1 | ROZPOCET
171 | K | 968062376 | Vybourání dřevěných rámů oken zdvojených včetně křídel pl do 4 m2 | m2 | 60.981 |  | 0 |  |  | základní |  | 0 | 0 | 0 | 0.034 | 2.0734 | 4 | K | 2 |  |  |  | ROZPOCET | 0 | 0 | 0 | 0 | 0 | 1 | 0 | 4 | 1701966767
| VV |  | 1,2*2,58*5+1,1*2,58*2+1,22*2,58*3+1,44*1,77*3+1,325*1,77*1+1,43*1,77*1+1,45*1,77*1+2,02*1,77*1+2,09*1,77*1+1,47*1,77*2+1,59*1,77 "1.np |  | 60.981 | [12 empty] | VV | 2 | 2 | True | 1 | ROZPOCET
172 | K | 968072355 | Vybourání kovových rámů oken zdvojených včetně křídel pl do 2 m2 | m2 | 16.6 |  | 0 |  |  | základní |  | 0 | 0 | 0 | 0.061 | 1.0126 | 4 | K | 2 |  |  |  | ROZPOCET | 0 | 0 | 0 | 0 | 0 | 1 | 0 | 4 | 383956003
| VV |  | 1,3*1*12+1*1*1 "1.pp |  | 16.6 | [12 empty] | VV | 2 | 2 | True | 1 | ROZPOCET
173 | K | 968072455 | Vybourání kovových dveřních zárubní pl do 2 m2 | m2 | 283.68 |  | 0 |  |  | základní |  | 0 | 0 | 0 | 0.076 | 21.5597 | 4 | K | 2 |  |  |  | ROZPOCET | 0 | 0 | 0 | 0 | 0 | 1 | 0 | 4 | -2001607654
| VV |  | 0,7*2*3 "6.np |  | 4.2 | [12 empty] | VV | 2 | 2 | True | 0 | ROZPOCET
| VV |  | 0,8*2*10+0,6*2*12+0,9*2*2+0,8*1,1*1 "1.np |  | 34.88 | [12 empty] | VV | 2 | 2 | True | 0 | ROZPOCET
| VV |  | 0,8*2*12+0,6*2*2 "2.np |  | 21.6 | [12 empty] | VV | 2 | 2 | True | 0 | ROZPOCET
| VV |  | 0,8*2*37+0,6*2*9 "3.np |  | 70 | [12 empty] | VV | 2 | 2 | True | 0 | ROZPOCET
| VV |  | 0,8*2*39+0,6*2*11 "4.np |  | 75.6 | [12 empty] | VV | 2 | 2 | True | 0 | ROZPOCET
| VV |  | 0,6*2*11+0,8*2*39+0,9*2*1 "5.np |  | 77.4 | [12 empty] | VV | 2 | 2 | True | 0 | ROZPOCET
| VV |  | Součet |  | 283.68 | [12 empty] | VV | 2 | 4 | True | 1 | ROZPOCET
174 | K | 968072456 | Vybourání kovových dveřních zárubní pl přes 2 m2 | m2 | 64.5 |  | 0 |  |  | základní |  | 0 | 0 | 0 | 0.063 | 4.0635 | 4 | K | 2 |  |  |  | ROZPOCET | 0 | 0 | 0 | 0 | 0 | 1 | 0 | 4 | 1225699241
| VV |  | 2,3*2*1 "1.pp |  | 4.6 | [12 empty] | VV | 2 | 2 | True | 0 | ROZPOCET
| VV |  | 1,45*2*3+1,25*2*4 "1.np |  | 18.7 | [12 empty] | VV | 2 | 2 | True | 0 | ROZPOCET
| VV |  | 1,25*2*10 "2.np |  | 25 | [12 empty] | VV | 2 | 2 | True | 0 | ROZPOCET
| VV |  | 1,45*2*1+1,25*2*1 "3.np |  | 5.4 | [12 empty] | VV | 2 | 2 | True | 0 | ROZPOCET
| VV |  | 1,25*2+1,45*2 "4.np |  | 5.4 | [12 empty] | VV | 2 | 2 | True | 0 | ROZPOCET
| VV |  | 1,25*2+1,45*2 "5.np |  | 5.4 | [12 empty] | VV | 2 | 2 | True | 0 | ROZPOCET
| VV |  | Součet |  | 64.5 | [12 empty] | VV | 2 | 4 | True | 1 | ROZPOCET
175 | K | 968072641 | Vybourání kovových stěn kromě výkladních | m2 | 106.5 |  | 0 |  |  | základní |  | 0 | 0 | 0 | 0.025 | 2.6625 | 4 | K | 2 |  |  |  | ROZPOCET | 0 | 0 | 0 | 0 | 0 | 1 | 0 | 4 | 1497161488
| VV |  | 84,5 "1.np |  | 84.5 | [12 empty] | VV | 2 | 2 | True | 0 | ROZPOCET
| VV |  | 22 "2.np |  | 22 | [12 empty] | VV | 2 | 2 | True | 0 | ROZPOCET
| VV |  | Součet |  | 106.5 | [12 empty] | VV | 2 | 4 | True | 1 | ROZPOCET
176 | K | 968072876 | Vybourání kovových mříží pl přes 2 m2 | m2 | 20.86 |  | 0 |  |  | základní |  | 0 | 0 | 0 | 0.002 | 0.04172 | 4 | K | 2 |  |  |  | ROZPOCET | 0 | 0 | 0 | 0 | 0 | 1 | 0 | 4 | -1675555716
| VV |  | 11,5+0,78*12 "1.np |  | 20.86 | [12 empty] | VV | 2 | 2 | True | 1 | ROZPOCET
177 | K | 97504312R | Jednořadové podchycení stropů pro osazení nosníků v do 3,5 m (dle statiky) | m | 70 |  | 0 |  |  | základní |  | 0 | 0.02362 | 1.6534 | 0 | 0 | 4 | K | 2 |  |  |  | ROZPOCET | 0 | 0 | 0 | 0 | 0 | 1 | 0 | 4 | 46329166
| VV |  | 25 "1.np-statika |  | 25 | [12 empty] | VV | 2 | 2 | True | 0 | ROZPOCET
| VV |  | 45 "1.pp -statika |  | 45 | [12 empty] | VV | 2 | 2 | True | 0 | ROZPOCET
| VV |  | Součet |  | 70 | [12 empty] | VV | 2 | 4 | True | 1 | ROZPOCET
178 | K | 976071111 | Vybourání kovových madel a zábradlí | m | 175.1 |  | 0 |  |  | základní |  | 0 | 0 | 0 | 0.037 | 6.4787 | 4 | K | 2 |  |  |  | ROZPOCET | 0 | 0 | 0 | 0 | 0 | 1 | 0 | 4 | -793804969
| VV |  | 74,6 "střecha |  | 74.6 | [12 empty] | VV | 2 | 2 | True | 0 | ROZPOCET
| VV |  | 3 "1.np |  | 3 | [12 empty] | VV | 2 | 2 | True | 0 | ROZPOCET
| VV |  | 11,2+20,6 "2.np |  | 31.8 | [12 empty] | VV | 2 | 2 | True | 0 | ROZPOCET
| VV |  | 11+12 "3.np |  | 23 | [12 empty] | VV | 2 | 2 | True | 0 | ROZPOCET
| VV |  | 14,7+13,3 "4.np |  | 28 | [12 empty] | VV | 2 | 2 | True | 0 | ROZPOCET
| VV |  | 14,7 "5.np |  | 14.7 | [12 empty] | VV | 2 | 2 | True | 0 | ROZPOCET
| VV |  | Součet |  | 175.1 | [12 empty] | VV | 2 | 4 | True | 1 | ROZPOCET
179 | K | 977151118 | Jádrové vrty diamantovými korunkami do D 100 mm do stavebních materiálů | m | 5 |  | 0 |  |  | základní |  | 0 | 0.00067 | 0.00335 | 0.031 | 0.155 | 4 | K | 2 |  |  |  | ROZPOCET | 0 | 0 | 0 | 0 | 0 | 1 | 0 | 4 | 1450895160
| VV |  | 0,2*19 "střecha -statika |  | 3.8 | [12 empty] | VV | 2 | 2 | True | 0 | ROZPOCET
| VV |  | 0,2*6 "pro ZTI |  | 1.2 | [12 empty] | VV | 2 | 2 | True | 0 | ROZPOCET
| VV |  | Součet |  | 5 | [12 empty] | VV | 2 | 4 | True | 1 | ROZPOCET
180 | K | 977151122 | Jádrové vrty diamantovými korunkami do D 130 mm do stavebních materiálů | m | 2.8 |  | 0 |  |  | základní |  | 0 | 0.00079 | 0.002212 | 0.053 | 0.1484 | 4 | K | 2 |  |  |  | ROZPOCET | 0 | 0 | 0 | 0 | 0 | 1 | 0 | 4 | -416479252
| VV |  | 0,2*14 "střecha -statika |  | 2.8 | [12 empty] | VV | 2 | 2 | True | 1 | ROZPOCET
181 | K | 977151125 | Jádrové vrty diamantovými korunkami do D 200 mm do stavebních materiálů | m | 3.85 |  | 0 |  |  | základní |  | 0 | 0.00259 | 0.0099715 | 0.126 | 0.4851 | 4 | K | 2 |  |  |  | ROZPOCET | 0 | 0 | 0 | 0 | 0 | 1 | 0 | 4 | 507406278
| VV |  | 0,3*1+0,2*1+0,45*2 "1.np -statika |  | 1.4 | [12 empty] | VV | 2 | 2 | True | 0 | ROZPOCET
| VV |  | 0,47*2+0,3*1+0,31*1+0,45*2 "tabulka prostupů svis.kcemi |  | 2.45 | [12 empty] | VV | 2 | 2 | True | 0 | ROZPOCET
| VV |  | Součet |  | 3.85 | [12 empty] | VV | 2 | 4 | True | 1 | ROZPOCET
182 | K | 977151126 | Jádrové vrty diamantovými korunkami do D 225 mm do stavebních materiálů | m | 0.6 |  | 0 |  |  | základní |  | 0 | 0.00284 | 0.001704 | 0.159 | 0.0954 | 4 | K | 2 |  |  |  | ROZPOCET | 0 | 0 | 0 | 0 | 0 | 1 | 0 | 4 | 1432942020
| VV |  | 0,2*1 "1.np -statika |  | 0.2 | [12 empty] | VV | 2 | 2 | True | 0 | ROZPOCET
| VV |  | 0,2*2 "tabulka prostupů |  | 0.4 | [12 empty] | VV | 2 | 2 | True | 0 | ROZPOCET
| VV |  | Součet |  | 0.6 | [12 empty] | VV | 2 | 4 | True | 1 | ROZPOCET
183 | K | 977151127 | Jádrové vrty diamantovými korunkami do D 250 mm do stavebních materiálů | m | 1.84 |  | 0 |  |  | základní |  | 0 | 0.00313 | 0.0057592 | 0.196 | 0.36064 | 4 | K | 2 |  |  |  | ROZPOCET | 0 | 0 | 0 | 0 | 0 | 1 | 0 | 4 | -402847137
| VV |  | 0,2*6+0,32*2 "tabulka prostupů svis.kcemi |  | 1.84 | [12 empty] | VV | 2 | 2 | True | 1 | ROZPOCET
184 | K | 977151128 | Jádrové vrty diamantovými korunkami do D 300 mm do stavebních materiálů | m | 1.2 |  | 0 |  |  | základní |  | 0 | 0.00434 | 0.005208 | 0.283 | 0.3396 | 4 | K | 2 |  |  |  | ROZPOCET | 0 | 0 | 0 | 0 | 0 | 1 | 0 | 4 | -1423702656
| VV |  | 6*0,2 "tabulka prostupů |  | 1.2 | [12 empty] | VV | 2 | 2 | True | 1 | ROZPOCET
185 | K | 977151129 | Jádrové vrty diamantovými korunkami do D 350 mm do stavebních materiálů | m | 0.6 |  | 0 |  |  | základní |  | 0 | 0.00524 | 0.003144 | 0.384 | 0.2304 | 4 | K | 2 |  |  |  | ROZPOCET | 0 | 0 | 0 | 0 | 0 | 1 | 0 | 4 | -1183234539
| VV |  | 0,2*3 "tabulka prostupů |  | 0.6 | [12 empty] | VV | 2 | 2 | True | 1 | ROZPOCET
186 | K | 977211111 | Řezání stěnovou pilou ŽB kcí s výztuží průměru do 16 mm hl do 200 mm | m | 540.11 |  | 0 |  |  | základní |  | 0 | 8e-05 | 0.043209 | 0 | 0 | 4 | K | 2 |  |  |  | ROZPOCET | 0 | 0 | 0 | 0 | 0 | 1 | 0 | 4 | 610975504
| VV |  | (0,3+0,1)*2*7 "prostupy 5.np -statika |  | 5.6 | [12 empty] | VV | 2 | 2 | True | 0 | ROZPOCET
| VV |  | 0,3*4*4+(0,7+0,3)*2*2+(0,5+0,4)*2*1 "prostupy 2.np -statika |  | 10.6 | [12 empty] | VV | 2 | 2 | True | 0 | ROZPOCET
| VV |  | (0,55+0,455+1,1+0,3+0,35+0,7)*2+5,2+5,5 "prostupy 1.np -statika |  | 17.61 | [12 empty] | VV | 2 | 2 | True | 0 | ROZPOCET
| VV |  | 67,9*2 "tabulka prostupů vodorovnými kcemi |  | 135.8 | [12 empty] | VV | 2 | 2 | True | 0 | ROZPOCET
| VV |  | 25,8*2 "tabulka prostupů svis.kcemi |  | 51.6 | [12 empty] | VV | 2 | 2 | True | 0 | ROZPOCET
| VV |  | 75,8+6,2 "římsa střechy a stříška nad vstupem 6.np |  | 82 | [12 empty] | VV | 2 | 2 | True | 0 | ROZPOCET
| VV |  | (5,4+2,4+5,4+4,9+1,2+1,2)*2 "strop 1np |  | 41 | [12 empty] | VV | 2 | 2 | True | 0 | ROZPOCET
| VV |  | 57,6 "římsa v úrovni nad 1.np |  | 57.6 | [12 empty] | VV | 2 | 2 | True | 0 | ROZPOCET
| VV |  | 14,1+26,1 "strop 2.np |  | 40.2 | [12 empty] | VV | 2 | 2 | True | 0 | ROZPOCET
| VV |  | 15,9+20,7 "strop 3.np |  | 36.6 | [12 empty] | VV | 2 | 2 | True | 0 | ROZPOCET
| VV |  | 15,9+22,8 "strop 4.np |  | 38.7 | [12 empty] | VV | 2 | 2 | True | 0 | ROZPOCET
| VV |  | 22,8 "strop 5.np |  | 22.8 | [12 empty] | VV | 2 | 2 | True | 0 | ROZPOCET
| VV |  | Součet |  | 540.11 | [12 empty] | VV | 2 | 4 | True | 1 | ROZPOCET
187 | K | 977211112 | Řezání stěnovou pilou ŽB kcí s výztuží průměru do 16 mm hl do 350 mm | m | 63.3 |  | 0 |  |  | základní |  | 0 | 0.0002 | 0.01266 | 0 | 0 | 4 | K | 2 |  |  |  | ROZPOCET | 0 | 0 | 0 | 0 | 0 | 1 | 0 | 4 | 2139872932
| VV |  | (1+0,3+1,85+0,3+0,9+0,37+0,7+0,3+0,73+0,3)*2 "prostupy 1.np -statika |  | 13.5 | [12 empty] | VV | 2 | 2 | True | 0 | ROZPOCET
| VV |  | 10,4*2 "tabulka prostupů svis.kcemi |  | 20.8 | [12 empty] | VV | 2 | 2 | True | 0 | ROZPOCET
| VV |  | 10,8 "otvor 1.np |  | 10.8 | [12 empty] | VV | 2 | 2 | True | 0 | ROZPOCET
| VV |  | 18,2 "stříška nad hl.vstupem |  | 18.2 | [12 empty] | VV | 2 | 2 | True | 0 | ROZPOCET
| VV |  | Součet |  | 63.3 | [12 empty] | VV | 2 | 4 | True | 1 | ROZPOCET
188 | K | 977211114 | Řezání stěnovou pilou ŽB kcí s výztuží průměru do 16 mm hl do 520 mm | m | 9.1 |  | 0 |  |  | základní |  | 0 | 0.00042 | 0.003822 | 0 | 0 | 4 | K | 2 |  |  |  | ROZPOCET | 0 | 0 | 0 | 0 | 0 | 1 | 0 | 4 | -1392044726
| VV |  | 9,1 "otvor 1.np |  | 9.1 | [12 empty] | VV | 2 | 2 | True | 1 | ROZPOCET
189 | K | 978011141 | Otlučení (osekání) vnitřní vápenné nebo vápenocementové omítky stropů v rozsahu do 30 % | m2 | 1573.705 |  | 0 |  |  | základní |  | 0 | 0 | 0 | 0.01 | 15.737 | 4 | K | 2 |  |  |  | ROZPOCET | 0 | 0 | 0 | 0 | 0 | 1 | 0 | 4 | -14105533
| VV |  | 254,18 "5.np |  | 254.18 | [12 empty] | VV | 2 | 2 | True | 0 | ROZPOCET
| VV |  | 297,14 "4.np |  | 297.14 | [12 empty] | VV | 2 | 2 | True | 0 | ROZPOCET
| VV |  | 288,385 "3.np |  | 288.385 | [12 empty] | VV | 2 | 2 | True | 0 | ROZPOCET
| VV |  | 269,18 "2.np |  | 269.18 | [12 empty] | VV | 2 | 2 | True | 0 | ROZPOCET
| VV |  | 428,68 "1.np |  | 428.68 | [12 empty] | VV | 2 | 2 | True | 0 | ROZPOCET
| VV |  | 36,14 "6.np |  | 36.14 | [12 empty] | VV | 2 | 2 | True | 0 | ROZPOCET
| VV |  | Součet |  | 1573.705 | [12 empty] | VV | 2 | 4 | True | 1 | ROZPOCET
190 | K | 978013141 | Otlučení (osekání) vnitřní vápenné nebo vápenocementové omítky stěn v rozsahu do 30 % | m2 | 4915.79 |  | 0 |  |  | základní |  | 0 | 0 | 0 | 0.01 | 49.1579 | 4 | K | 2 |  |  |  | ROZPOCET | 0 | 0 | 0 | 0 | 0 | 1 | 0 | 4 | 1976589102
| VV |  | pod keramické obklady na staré zdi 5.np-1.np | [14 empty] | VV | 2 | 1 | True | 0 | ROZPOCET
| VV |  | 66,32+66,32+46,07+154,95+454,23 |  | 787.89 | [12 empty] | VV | 2 | 2 | True | 0 | ROZPOCET
| VV |  | 442,35+306,04 "5.np |  | 748.39 | [12 empty] | VV | 2 | 2 | True | 0 | ROZPOCET
| VV |  | 748,39 "4.np |  | 748.39 | [12 empty] | VV | 2 | 2 | True | 0 | ROZPOCET
| VV |  | 467,49 "3.np |  | 467.49 | [12 empty] | VV | 2 | 2 | True | 0 | ROZPOCET
| VV |  | 1196,72 "2.np |  | 1196.72 | [12 empty] | VV | 2 | 2 | True | 0 | ROZPOCET
| VV |  | 1162,24-323,87 "1.np |  | 838.37 | [12 empty] | VV | 2 | 2 | True | 0 | ROZPOCET
| VV |  | 128,54 "6.np |  | 128.54 | [12 empty] | VV | 2 | 2 | True | 0 | ROZPOCET
| VV |  | Součet |  | 4915.79 | [12 empty] | VV | 2 | 4 | True | 1 | ROZPOCET
191 | K | 978013191 | Otlučení (osekání) vnitřní vápenné nebo vápenocementové omítky stěn v rozsahu do 100 % | m2 | 252 |  | 0 |  |  | základní |  | 0 | 0 | 0 | 0.046 | 11.592 | 4 | K | 2 |  |  |  | ROZPOCET | 0 | 0 | 0 | 0 | 0 | 1 | 0 | 4 | 984962705
| VV |  | 252 "suterén |  | 252 | [12 empty] | VV | 2 | 2 | True | 1 | ROZPOCET
192 | K | 978015341 | Otlučení (osekání) vnější vápenné nebo vápenocementové omítky stupně členitosti 1 a 2 rozsahu do 30% | m2 | 827.34 |  | 0 |  |  | základní |  | 0 | 0 | 0 | 0.016 | 13.2374 | 4 | K | 2 |  |  |  | ROZPOCET | 0 | 0 | 0 | 0 | 0 | 1 | 0 | 4 | 1344092499
| VV |  | 50,84 "podhled boční vstup |  | 50.84 | [12 empty] | VV | 2 | 2 | True | 0 | ROZPOCET
| VV |  | 27,3 "stříška nad bočním vchodem |  | 27.3 | [12 empty] | VV | 2 | 2 | True | 0 | ROZPOCET
| VV |  | 52,2 "stěny a sloupy -boční vstup |  | 52.2 | [12 empty] | VV | 2 | 2 | True | 0 | ROZPOCET
| VV |  | 124+195+261+117 "stávající fasády |  | 697 | [12 empty] | VV | 2 | 2 | True | 0 | ROZPOCET
| VV |  | Součet |  | 827.34 | [12 empty] | VV | 2 | 4 | True | 1 | ROZPOCET
193 | K | 978059241 | Odsekání obkladů stěn z desek z kamene plochy přes 1 m2 | m2 | 45.9 |  | 0 |  |  | základní |  | 0 | 0 | 0 | 0.169 | 7.7571 | 4 | K | 2 |  |  |  | ROZPOCET | 0 | 0 | 0 | 0 | 0 | 1 | 0 | 4 | -1794523017
| VV |  | 30 "1.np |  | 30 | [12 empty] | VV | 2 | 2 | True | 0 | ROZPOCET
| VV |  | 15,9 "2.np |  | 15.9 | [12 empty] | VV | 2 | 2 | True | 0 | ROZPOCET
| VV |  | Součet |  | 45.9 | [12 empty] | VV | 2 | 4 | True | 1 | ROZPOCET
194 | K | 978059541 | Odsekání a odebrání obkladů stěn z vnitřních obkládaček plochy přes 1 m2 | m2 | 1187 |  | 0 |  |  | základní |  | 0 | 0 | 0 | 0.068 | 80.716 | 4 | K | 2 |  |  |  | ROZPOCET | 0 | 0 | 0 | 0 | 0 | 1 | 0 | 4 | -1920943410
| VV |  | 376 "1.np |  | 376 | [12 empty] | VV | 2 | 2 | True | 0 | ROZPOCET
| VV |  | 35,6 "2.np |  | 35.6 | [12 empty] | VV | 2 | 2 | True | 0 | ROZPOCET
| VV |  | 216,4 "3.np |  | 216.4 | [12 empty] | VV | 2 | 2 | True | 0 | ROZPOCET
| VV |  | 279,5 "4.np |  | 279.5 | [12 empty] | VV | 2 | 2 | True | 0 | ROZPOCET
| VV |  | 279,5 "5.np |  | 279.5 | [12 empty] | VV | 2 | 2 | True | 0 | ROZPOCET
| VV |  | Součet |  | 1187 | [12 empty] | VV | 2 | 4 | True | 1 | ROZPOCET
195 | K | 981011112 | Demolice budov dřevěných ostatních oboustranně obitých nebo omítnutých postupným rozebíráním | m3 | 181.534 |  | 0 |  |  | základní |  | 0 | 0 | 0 | 0.222 | 40.3005 | 4 | K | 2 |  |  |  | ROZPOCET | 0 | 0 | 0 | 0 | 0 | 1 | 0 | 4 | 1189663195
| VV |  | 2,5*2*1,8*10,5 "nástavby -střecha |  | 94.5 | [12 empty] | VV | 2 | 2 | True | 0 | ROZPOCET
| VV |  | 1,61*1,1*4 "přístavek 1.np |  | 7.084 | [12 empty] | VV | 2 | 2 | True | 0 | ROZPOCET
| VV |  | 24,6*3,25 "stav.buňka 2.np |  | 79.95 | [12 empty] | VV | 2 | 2 | True | 0 | ROZPOCET
| VV |  | Součet |  | 181.534 | [12 empty] | VV | 2 | 4 | True | 1 | ROZPOCET
196 | K | 985112112 | Odsekání degradovaného betonu stěn tl do 30 mm | m2 | 18.15 |  | 0 |  |  | základní |  | 0 | 0 | 0 | 0.066 | 1.1979 | 4 | K | 2 |  |  |  | ROZPOCET | 0 | 0 | 0 | 0 | 0 | 1 | 0 | 4 | 177588477
| VV |  | 60,5*0,30 "sloupy suterénu -30% výměry |  | 18.15 | [12 empty] | VV | 2 | 2 | True | 1 | ROZPOCET
197 | K | 985112122 | Odsekání degradovaného betonu líce kleneb a podhledů tl do 30 mm | m2 | 54.524 |  | 0 |  |  | základní |  | 0 | 0 | 0 | 0.066 | 3.5986 | 4 | K | 2 |  |  |  | ROZPOCET | 0 | 0 | 0 | 0 | 0 | 1 | 0 | 4 | -1231086758
| VV |  | 363,49*0,15 "strop suterénu -15% výměry |  | 54.524 | [12 empty] | VV | 2 | 2 | True | 1 | ROZPOCET
198 | K | 985131111 | Očištění ploch stěn, rubu kleneb a podlah tlakovou vodou | m2 | 423.99 |  | 0 |  |  | základní |  | 0 | 0 | 0 | 0 | 0 | 4 | K | 2 |  |  |  | ROZPOCET | 0 | 0 | 0 | 0 | 0 | 1 | 0 | 4 | 381141523
| VV |  | 363,49 "strop suterénu |  | 363.49 | [12 empty] | VV | 2 | 2 | True | 0 | ROZPOCET
| VV |  | 60,5 "sloupy suterénu |  | 60.5 | [12 empty] | VV | 2 | 2 | True | 0 | ROZPOCET
| VV |  | Součet |  | 423.99 | [12 empty] | VV | 2 | 4 | True | 1 | ROZPOCET
199 | K | 985311113 | Reprofilace stěn cementovými sanačními maltami tl 30 mm | m2 | 18.15 |  | 0 |  |  | základní |  | 0 | 0.05828 | 1.0578 | 0 | 0 | 4 | K | 2 |  |  |  | ROZPOCET | 0 | 0 | 0 | 0 | 0 | 1 | 0 | 4 | 294481635
| VV |  | 60,5*0,30 "sloupy suterénu -30% výměry |  | 18.15 | [12 empty] | VV | 2 | 2 | True | 1 | ROZPOCET
200 | K | 985311213 | Reprofilace líce kleneb a podhledů cementovými sanačními maltami tl 30 mm | m2 | 109.047 |  | 0 |  |  | základní |  | 0 | 0.05828 | 6.3553 | 0 | 0 | 4 | K | 2 |  |  |  | ROZPOCET | 0 | 0 | 0 | 0 | 0 | 1 | 0 | 4 | -1177661078
| VV |  | 363,49*0,3 "strop suterénu -30% výměry |  | 109.047 | [12 empty] | VV | 2 | 2 | True | 1 | ROZPOCET
201 | K | 985321111 | Ochranný nátěr výztuže na cementové bázi stěn, líce kleneb a podhledů 1 vrstva tl 1 mm | m2 | 63.599 |  | 0 |  |  | základní |  | 0 | 0.00099 | 0.062963 | 0 | 0 | 4 | K | 2 |  |  |  | ROZPOCET | 0 | 0 | 0 | 0 | 0 | 1 | 0 | 4 | -1339160748
| VV |  | 363,49*0,15 "strop suterénu -15% výměry |  | 54.524 | [12 empty] | VV | 2 | 2 | True | 0 | ROZPOCET
| VV |  | 60,5*0,15 "sloupy suterénu -15% výměry |  | 9.075 | [12 empty] | VV | 2 | 2 | True | 0 | ROZPOCET
| VV |  | Součet |  | 63.599 | [12 empty] | VV | 2 | 4 | True | 1 | ROZPOCET
202 | K | 985323111 | Spojovací můstek reprofilovaného betonu na cementové bázi tl 1 mm | m2 | 423.99 |  | 0 |  |  | základní |  | 0 | 0.00158 | 0.6699 | 0 | 0 | 4 | K | 2 |  |  |  | ROZPOCET | 0 | 0 | 0 | 0 | 0 | 1 | 0 | 4 | -1809489636
| VV |  | 363,49 "strop suterénu |  | 363.49 | [12 empty] | VV | 2 | 2 | True | 0 | ROZPOCET
| VV |  | 60,5 "sloupy suterénu |  | 60.5 | [12 empty] | VV | 2 | 2 | True | 0 | ROZPOCET
| VV |  | Součet |  | 423.99 | [12 empty] | VV | 2 | 4 | True | 1 | ROZPOCET
203 | K | 985331211 | Dodatečné vlepování betonářské výztuže D 8 mm do chemické malty včetně vyvrtání otvoru | m | 7 |  | 0 |  |  | základní |  | 0 | 0.00024 | 0.00168 | 0 | 0 | 4 | K | 2 |  |  |  | ROZPOCET | 0 | 0 | 0 | 0 | 0 | 1 | 0 | 4 | -1847291624
| VV |  | kotvení věnců VK1.1-VK4.3 | [14 empty] | VV | 2 | 1 | True | 0 | ROZPOCET
| VV |  | 0,125*56 |  | 7 | [12 empty] | VV | 2 | 2 | True | 1 | ROZPOCET
| VV |  | dodávka v položce výztuže věnců | [14 empty] | VV | 2 | 1 | True | 0 | ROZPOCET
204 | K | 985331212 | Dodatečné vlepování betonářské výztuže D 10 mm do chemické malty včetně vyvrtání otvoru | m | 4 |  | 0 |  |  | základní |  | 0 | 0.00033 | 0.00132 | 0 | 0 | 4 | K | 2 |  |  |  | ROZPOCET | 0 | 0 | 0 | 0 | 0 | 1 | 0 | 4 | -1625639286
| VV |  | 0,25*16 "stěna ST1.1 |  | 4 | [12 empty] | VV | 2 | 2 | True | 1 | ROZPOCET
| VV |  | výztuž v položce výztuž věnců | [14 empty] | VV | 2 | 1 | True | 0 | ROZPOCET
205 | K | 98534130R | Uhlíkové lamely pro zesílení ŽB kleneb a podhledů -bude upřesněno dodavatelem | m | 6.91 |  | 0 |  |  | základní |  | 0 | 0.00093 | 0.0064263 | 0 | 0 | 4 | K | 2 |  |  |  | ROZPOCET | 0 | 0 | 0 | 0 | 0 | 1 | 0 | 4 | -1941475560
| VV |  | (1,1+0,3+0,55+0,455+0,35+0,7)*2 "1.np |  | 6.91 | [12 empty] | VV | 2 | 2 | True | 1 | ROZPOCET
206 | K | 98550001R | Sanace stávajících prostupů v suterénu -dle detailu 32 | soub | 1 |  | 0 |  |  | základní |  | 0 | 0 | 0 | 0 | 0 | 4 | K | 2 |  |  |  | ROZPOCET | 0 | 0 | 0 | 0 | 0 | 1 | 0 | 4 | -447693944
207 | K | 99950001R | Demontáž dopravního výtahu vč. šachty, likvidace | soub | 1 |  | 0 |  |  | základní |  | 0 | 0 | 0 | 0 | 0 | 4 | K | 2 |  |  |  | ROZPOCET | 0 | 0 | 0 | 0 | 0 | 1 | 0 | 4 | -1181093030
208 | K | 99950002R | Demontáž jídelního výtahu vč. šachty, likvidace | soub | 1 |  | 0 |  |  | základní |  | 0 | 0 | 0 | 0 | 0 | 4 | K | 2 |  |  |  | ROZPOCET | 0 | 0 | 0 | 0 | 0 | 1 | 0 | 4 | -801865960
209 | K | 99950003R | Demontáž osobního výtahu vč. dveří, likvidace | soub | 2 |  | 0 |  |  | základní |  | 0 | 0 | 0 | 0 | 0 | 4 | K | 2 |  |  |  | ROZPOCET | 0 | 0 | 0 | 0 | 0 | 1 | 0 | 4 | -2115720677
210 | K | 99950005R | Demontáž anténního stožáru na střeše vč. likvidace | soub | 1 |  | 0 |  |  | základní |  | 0 | 0 | 0 | 0 | 0 | 4 | K | 2 |  |  |  | ROZPOCET | 0 | 0 | 0 | 0 | 0 | 1 | 0 | 4 | 1612057622
211 | K | 99950006R | Demontáž bleskosvodu vč. likvidace | soub | 1 |  | 0 |  |  | základní |  | 0 | 0 | 0 | 0 | 0 | 4 | K | 2 |  |  |  | ROZPOCET | 0 | 0 | 0 | 0 | 0 | 1 | 0 | 4 | 1361119181
212 | K | 99950007R | Vyčištění světlíků a stáv.čerpací šachty v 1.pp | m2 | 52.9 |  | 0 |  |  | základní |  | 0 | 0 | 0 | 0 | 0 | 4 | K | 2 |  |  |  | ROZPOCET | 0 | 0 | 0 | 0 | 0 | 1 | 0 | 4 | 1866500142
| VV |  | 1,2*2 "čerpací šachta 1.pp |  | 2.4 | [12 empty] | VV | 2 | 2 | True | 0 | ROZPOCET
| VV |  | 50,5 "světlíky 1.pp |  | 50.5 | [12 empty] | VV | 2 | 2 | True | 0 | ROZPOCET
| VV |  | Součet |  | 52.9 | [12 empty] | VV | 2 | 4 | True | 1 | ROZPOCET
213 | K | 99950008R | Odstranění velkoobjemových ocel.nádrží v 1.pp -rozřezat, likvidace | soub | 2 |  | 0 |  |  | základní |  | 0 | 0 | 0 | 0 | 0 | 4 | K | 2 |  |  |  | ROZPOCET | 0 | 0 | 0 | 0 | 0 | 1 | 0 | 4 | -25568550
| VV |  | 2 |  | 2 | [12 empty] | VV | 2 | 2 | True | 1 | ROZPOCET
| VV |  | -volně stojící velkoobjemové nádrže, značně zkorodované, umístěné ve vodorovné poloze, rozměry -průměr cca 1,4m a délka cca 3m | [14 empty] | VV | 2 | 1 | True | 0 | ROZPOCET
214 | K | 99999001R | Náklady spojené s odstraněním a likvidací boletických panelů obsahujících azbest | soub | 1 |  | 0 |  |  | základní |  | 0 | 0 | 0 | 0 | 0 | 4 | K | 2 |  |  |  | ROZPOCET | 0 | 0 | 0 | 0 | 0 | 1 | 0 | 4 | -1144625399
215 | K | Poznámka | Poznámky k rozpočtu a výkazu výměr | soub | 1 |  | 0 |  |  | základní |  | 0 | 0 | 0 | 0 | 0 | 4 | K | 2 |  |  |  | ROZPOCET | 0 | 0 | 0 | 0 | 0 | 1 | 0 | 4 | -1582572618
| VV |  | 1 |  | 1 | [12 empty] | VV | 2 | 2 | True | 1 | ROZPOCET
| VV |  | Demontáže rozvodů a prvků profesí vč.likvidace -obsaženy v rozpočtech jednotlivých profesí | [14 empty] | VV | 2 | 1 | True | 0 | ROZPOCET
| VV |  | Zednické přípomoci pro profese -obsaženy v rozpočtech jednotlivých profesí | [14 empty] | VV | 2 | 1 | True | 0 | ROZPOCET
| VV |  | Zábor věřejného prostranstí -zajistí investor | [14 empty] | VV | 2 | 1 | True | 0 | ROZPOCET
| VV |  | Vyklizení objektu před zahájením prací-zajistí investor | [14 empty] | VV | 2 | 1 | True | 0 | ROZPOCET
| VV |  | Veškeré dilatace konstrukcí jsou obsaženy v příslušných položkach (betony, dlažby......) | [14 empty] | VV | 2 | 1 | True | 0 | ROZPOCET
| VV |  | Veškeré systémové prvky jsou obsaženy v příslušných položkách (KZS, střešní folie, stěrkové izolace....) | [14 empty] | VV | 2 | 1 | True | 0 | ROZPOCET
| VV |  | U SDK kcí je možno zachovat ocel.profily pro další použití (ve výkazu výměr je započteno vše dmtz na skládku, nové kce z nových prvků). | [14 empty] | VV | 2 | 1 | True | 0 | ROZPOCET
| D | 997 | Přesun sutě |  |  |  | 0 |  |  |  |  | 0 |  | 0 |  | 0 | 1 | D | 1 |  |  |  | ROZPOCET | [6 empty] | 0
216 | K | 997013116 | Vnitrostaveništní doprava suti a vybouraných hmot pro budovy v do 21 m s použitím mechanizace | t | 1984.838 |  | 0 |  |  | základní |  | 0 | 0 | 0 | 0 | 0 | 4 | K | 2 |  |  |  | ROZPOCET | 0 | 0 | 0 | 0 | 0 | 1 | 0 | 4 | -1043742083
217 | K | 997013501 | Odvoz suti a vybouraných hmot na skládku nebo meziskládku do 1 km se složením | t | 1984.838 |  | 0 |  |  | základní |  | 0 | 0 | 0 | 0 | 0 | 4 | K | 2 |  |  |  | ROZPOCET | 0 | 0 | 0 | 0 | 0 | 1 | 0 | 4 | -26559717
218 | K | 997013509 | Příplatek k odvozu suti a vybouraných hmot na skládku ZKD 1 km přes 1 km | t | 27787.732 |  | 0 |  |  | základní |  | 0 | 0 | 0 | 0 | 0 | 4 | K | 2 |  |  |  | ROZPOCET | 0 | 0 | 0 | 0 | 0 | 1 | 0 | 4 | -911901485
| VV |  | 1984,838*14 |  | 27787.732 | [12 empty] | VV | 2 | 2 | True | 1 | ROZPOCET
| VV |  | celkem 15km | [14 empty] | VV | 2 | 1 | True | 0 | ROZPOCET
219 | K | 997013631 | Poplatek za uložení na skládce (skládkovné) stavebního odpadu směsného kód odpadu 17 09 04 | t | 1984.838 |  | 0 |  |  | základní |  | 0 | 0 | 0 | 0 | 0 | 4 | K | 2 |  |  |  | ROZPOCET | 0 | 0 | 0 | 0 | 0 | 1 | 0 | 4 | -1277592252
| D | 998 | Přesun hmot |  |  |  | 0 |  |  |  |  | 0 |  | 0 |  | 0 | 1 | D | 1 |  |  |  | ROZPOCET | [6 empty] | 0
220 | K | 998012103 | Přesun hmot pro budovy monolitické s vyzdívaným obvodovým pláštěm v do 24 m | t | 996.872 |  | 0 |  |  | základní |  | 0 | 0 | 0 | 0 | 0 | 4 | K | 2 |  |  |  | ROZPOCET | 0 | 0 | 0 | 0 | 0 | 1 | 0 | 4 | -166773875
| D | PSV | Práce a dodávky PSV |  |  |  | 0 |  |  |  |  | 0 |  | 213.2129 |  | 70.1542 | 2 | D | 0 |  |  |  | ROZPOCET | [6 empty] | 0
| D | 711 | Izolace proti vodě, vlhkosti a plynům |  |  |  | 0 |  |  |  |  | 0 |  | 0.057333 |  | 0 | 2 | D | 1 |  |  |  | ROZPOCET | [6 empty] | 0
221 | K | 711491272 | Provedení izolace proti tlakové vodě svislé z textilií vrstva ochranná | m2 | 109.205 |  | 0 |  |  | základní |  | 0 | 0 | 0 | 0 | 0 | 16 | K | 2 |  |  |  | ROZPOCET | 0 | 0 | 0 | 0 | 0 | 1 | 0 | 16 | 38944983
| VV |  | 110,95*0,9 "sokl budovy |  | 99.855 | [12 empty] | VV | 2 | 2 | True | 0 | ROZPOCET
| VV |  | 9,35 "ST18 |  | 9.35 | [12 empty] | VV | 2 | 2 | True | 0 | ROZPOCET
| VV |  | Součet |  | 109.205 | [12 empty] | VV | 2 | 4 | True | 1 | ROZPOCET
222 | M | 69311175 | geotextilie PP s ÚV stabilizací 500g/m2 | m2 | 114.665 |  | 0 |  |  | základní |  | 0 | 0.0005 | 0.057333 | 0 | 0 | 32 | M | 2 |  |  |  | ROZPOCET | 0 | 0 | 0 | 0 | 0 | 1 | 0 | 16 | 1396486470
| VV |  | 99,855+9,35 |  | 109.205 | [12 empty] | VV | 2 | 2 | True | 1 | ROZPOCET
| VV |  | 109,205*1,05 'Přepočtené koeficientem množství |  | 114.665 | [12 empty] | VV | 2 | 2 | False | 1 | ROZPOCET
223 | K | 998711203 | Přesun hmot procentní pro izolace proti vodě, vlhkosti a plynům v objektech v do 60 m | % |  |  | 0 |  |  | základní |  | 0 | 0 | 0 | 0 | 0 | 16 | K | 2 |  |  |  | ROZPOCET | 0 | 0 | 0 | 0 | 0 | 1 | 0 | 16 | -1435136656
| D | 712 | Povlakové krytiny |  |  |  | 0 |  |  |  |  | 0 |  | 61.0808 |  | 15.0205 | 2 | D | 1 |  |  |  | ROZPOCET | [6 empty] | 0
224 | K | 712300831 | Odstranění povlakové krytiny střech do 10° jednovrstvé | m2 | 879.42 |  | 0 |  |  | základní |  | 0 | 0 | 0 | 0.006 | 5.2765 | 16 | K | 2 |  |  |  | ROZPOCET | 0 | 0 | 0 | 0 | 0 | 1 | 0 | 16 | -1041325011
| VV |  | 651 "hl.střecha |  | 651 | [12 empty] | VV | 2 | 2 | True | 0 | ROZPOCET
| VV |  | 45 "střecha 6.np |  | 45 | [12 empty] | VV | 2 | 2 | True | 0 | ROZPOCET
| VV |  | 27,3 "stříška nad bočním vchodem |  | 27.3 | [12 empty] | VV | 2 | 2 | True | 0 | ROZPOCET
| VV |  | 49,14 "stříška nad hlavním vchodem |  | 49.14 | [12 empty] | VV | 2 | 2 | True | 0 | ROZPOCET
| VV |  | 76,4*0,5+33,6*0,6+0,6*0,7+77*0,4+29*0,6 "atiky |  | 106.98 | [12 empty] | VV | 2 | 2 | True | 0 | ROZPOCET
| VV |  | Součet |  | 879.42 | [12 empty] | VV | 2 | 4 | True | 1 | ROZPOCET
225 | K | 712300833 | Odstranění povlakové krytiny střech do 10° třívrstvé | m2 | 696 |  | 0 |  |  | základní |  | 0 | 0 | 0 | 0.014 | 9.744 | 16 | K | 2 |  |  |  | ROZPOCET | 0 | 0 | 0 | 0 | 0 | 1 | 0 | 16 | 44184201
| VV |  | 651 "hl.střecha |  | 651 | [12 empty] | VV | 2 | 2 | True | 0 | ROZPOCET
| VV |  | 45 "střecha 6.np |  | 45 | [12 empty] | VV | 2 | 2 | True | 0 | ROZPOCET
| VV |  | Součet |  | 696 | [12 empty] | VV | 2 | 4 | True | 1 | ROZPOCET
226 | K | 712311101 | Provedení povlakové krytiny střech do 10° za studena lakem penetračním nebo asfaltovým | m2 | 747.96 |  | 0 |  |  | základní |  | 0 | 0 | 0 | 0 | 0 | 16 | K | 2 |  |  |  | ROZPOCET | 0 | 0 | 0 | 0 | 0 | 1 | 0 | 16 | -1577997388
| VV |  | 52,13 "ST10A |  | 52.13 | [12 empty] | VV | 2 | 2 | True | 0 | ROZPOCET
| VV |  | 650,93 "S1 |  | 650.93 | [12 empty] | VV | 2 | 2 | True | 0 | ROZPOCET
| VV |  | 44,9 "S4 |  | 44.9 | [12 empty] | VV | 2 | 2 | True | 0 | ROZPOCET
| VV |  | Součet |  | 747.96 | [12 empty] | VV | 2 | 4 | True | 1 | ROZPOCET
227 | M | 11163150 | lak penetrační asfaltový | t | 0.224 |  | 0 |  |  | základní |  | 0 | 1 | 0.224 | 0 | 0 | 32 | M | 2 |  |  |  | ROZPOCET | 0 | 0 | 0 | 0 | 0 | 1 | 0 | 16 | -1468400392
| VV |  | 52,13+650,93+44,9 |  | 747.96 | [12 empty] | VV | 2 | 2 | True | 1 | ROZPOCET
| VV |  | 747,96*0,0003 'Přepočtené koeficientem množství |  | 0.224 | [12 empty] | VV | 2 | 2 | False | 1 | ROZPOCET
228 | K | 712331111 | Provedení povlakové krytiny střech do 10° podkladní vrstvy pásy na sucho samolepící | m2 | 27.3 |  | 0 |  |  | základní |  | 0 | 0 | 0 | 0 | 0 | 16 | K | 2 |  |  |  | ROZPOCET | 0 | 0 | 0 | 0 | 0 | 1 | 0 | 16 | -1185618955
| VV |  | 27,3 "S6 |  | 27.3 | [12 empty] | VV | 2 | 2 | True | 1 | ROZPOCET
229 | M | 62866281 | pás asfaltový samolepicí modifikovaný SBS tl 3mm s vložkou ze skleněné tkaniny se spalitelnou fólií nebo jemnozrnným minerálním posypem nebo textilií na horním povrchu | m2 | 31.395 |  | 0 |  |  | základní |  | 0 | 0.004 | 0.12558 | 0 | 0 | 32 | M | 2 |  |  |  | ROZPOCET | 0 | 0 | 0 | 0 | 0 | 1 | 0 | 16 | -1759899691
| VV |  | 27,3*1,15 'Přepočtené koeficientem množství |  | 31.395 | [12 empty] | VV | 2 | 2 | False | 1 | ROZPOCET
230 | K | 712341559 | Provedení povlakové krytiny střech do 10° pásy NAIP přitavením v plné ploše | m2 | 775.26 |  | 0 |  |  | základní |  | 0 | 0.00088 | 0.68223 | 0 | 0 | 16 | K | 2 |  |  |  | ROZPOCET | 0 | 0 | 0 | 0 | 0 | 1 | 0 | 16 | 773464534
| VV |  | 52,13 "ST10A |  | 52.13 | [12 empty] | VV | 2 | 2 | True | 0 | ROZPOCET
| VV |  | 650,93 "S1 |  | 650.93 | [12 empty] | VV | 2 | 2 | True | 0 | ROZPOCET
| VV |  | 44,9 "S4 |  | 44.9 | [12 empty] | VV | 2 | 2 | True | 0 | ROZPOCET
| VV |  | 27,3 "S6 |  | 27.3 | [12 empty] | VV | 2 | 2 | True | 0 | ROZPOCET
| VV |  | Součet |  | 775.26 | [12 empty] | VV | 2 | 4 | True | 1 | ROZPOCET
231 | M | 62856011 | pás asfaltový natavitelný modifikovaný SBS tl 4,0mm s vložkou z hliníkové fólie, hliníkové fólie s textilií a spalitelnou PE fólií nebo jemnozrnný minerálním posypem na horním povrchu | m2 | 839.914 |  | 0 |  |  | základní |  | 0 | 0.0047 | 3.9476 | 0 | 0 | 32 | M | 2 |  |  |  | ROZPOCET | 0 | 0 | 0 | 0 | 0 | 1 | 0 | 16 | -888296263
| VV |  | 52,13+650,93+27,3 |  | 730.36 | [12 empty] | VV | 2 | 2 | True | 1 | ROZPOCET
| VV |  | 730,36*1,15 'Přepočtené koeficientem množství |  | 839.914 | [12 empty] | VV | 2 | 2 | False | 1 | ROZPOCET
232 | K | 712361705 | Provedení povlakové krytiny střech do 10° fólií lepenou se svařovanými spoji vč.systémových prvků | m2 | 785.67 |  | 0 |  |  | základní |  | 0 | 3e-05 | 0.02357 | 0 | 0 | 16 | K | 2 |  |  |  | ROZPOCET | 0 | 0 | 0 | 0 | 0 | 1 | 0 | 16 | -1730056791
| VV |  | 52,13+8,85+6 "ST10A,C |  | 66.98 | [12 empty] | VV | 2 | 2 | True | 0 | ROZPOCET
| VV |  | 650,93 "S1 |  | 650.93 | [12 empty] | VV | 2 | 2 | True | 0 | ROZPOCET
| VV |  | 76,2*0,3 "atika u ZS |  | 22.86 | [12 empty] | VV | 2 | 2 | True | 0 | ROZPOCET
| VV |  | 44,9 "S4 |  | 44.9 | [12 empty] | VV | 2 | 2 | True | 0 | ROZPOCET
| VV |  | Součet |  | 785.67 | [12 empty] | VV | 2 | 4 | True | 1 | ROZPOCET
233 | M | 28343012 | fólie hydroizolační střešní mPVC určená ke stabilizaci přitížením a do vegetačních střech tl 1,5mm | m2 | 903.521 |  | 0 |  |  | základní |  | 0 | 0.0019 | 1.7167 | 0 | 0 | 32 | M | 2 |  |  |  | ROZPOCET | 0 | 0 | 0 | 0 | 0 | 1 | 0 | 16 | -897352022
| VV |  | 60,98+650,93+22,86+44,9+6 |  | 785.67 | [12 empty] | VV | 2 | 2 | True | 1 | ROZPOCET
| VV |  | 785,67*1,15 'Přepočtené koeficientem množství |  | 903.521 | [12 empty] | VV | 2 | 2 | False | 1 | ROZPOCET
234 | K | 712391171 | Provedení povlakové krytiny střech do 10° podkladní textilní vrstvy | m2 | 1451.45 |  | 0 |  |  | základní |  | 0 | 0 | 0 | 0 | 0 | 16 | K | 2 |  |  |  | ROZPOCET | 0 | 0 | 0 | 0 | 0 | 1 | 0 | 16 | 1192659193
| VV |  | 52,13+8,85+6 "ST10A,C |  | 66.98 | [12 empty] | VV | 2 | 2 | True | 0 | ROZPOCET
| VV |  | 650,93*2 "S1 |  | 1301.86 | [12 empty] | VV | 2 | 2 | True | 0 | ROZPOCET
| VV |  | 44,9 "S4 |  | 44.9 | [12 empty] | VV | 2 | 2 | True | 0 | ROZPOCET
| VV |  | 37,71 "S5 |  | 37.71 | [12 empty] | VV | 2 | 2 | True | 0 | ROZPOCET
| VV |  | Součet |  | 1451.45 | [12 empty] | VV | 2 | 4 | True | 1 | ROZPOCET
235 | M | 69311172 | geotextilie PP s ÚV stabilizací 300g/m2 | m2 | 877.232 |  | 0 |  |  | základní |  | 0 | 0.0003 | 0.26317 | 0 | 0 | 32 | M | 2 |  |  |  | ROZPOCET | 0 | 0 | 0 | 0 | 0 | 1 | 0 | 16 | -536115513
| VV |  | 52,13+8,85+650,93+44,9+6 |  | 762.81 | [12 empty] | VV | 2 | 2 | True | 1 | ROZPOCET
| VV |  | 762,81*1,15 'Přepočtené koeficientem množství |  | 877.232 | [12 empty] | VV | 2 | 2 | False | 1 | ROZPOCET
236 | M | 69311175 | geotextilie PP s ÚV stabilizací 500g/m2 | m2 | 791.936 |  | 0 |  |  | základní |  | 0 | 0.0005 | 0.39597 | 0 | 0 | 32 | M | 2 |  |  |  | ROZPOCET | 0 | 0 | 0 | 0 | 0 | 1 | 0 | 16 | 1649146054
| VV |  | 650,93+37,71 |  | 688.64 | [12 empty] | VV | 2 | 2 | True | 1 | ROZPOCET
| VV |  | 688,64*1,15 'Přepočtené koeficientem množství |  | 791.936 | [12 empty] | VV | 2 | 2 | False | 1 | ROZPOCET
237 | K | 712391382 | Provedení povlakové krytiny střech do 10° násypem z hrubého kameniva tl 50 mm | m2 | 650.93 |  | 0 |  |  | základní |  | 0 | 0 | 0 | 0 | 0 | 16 | K | 2 |  |  |  | ROZPOCET | 0 | 0 | 0 | 0 | 0 | 1 | 0 | 16 | 2020964111
| VV |  | 650,93 "S1 |  | 650.93 | [12 empty] | VV | 2 | 2 | True | 1 | ROZPOCET
238 | M | 58337403 | kamenivo dekorační (kačírek) frakce 16/32 | t | 53.702 |  | 0 |  |  | základní |  | 0 | 1 | 53.702 | 0 | 0 | 32 | M | 2 |  |  |  | ROZPOCET | 0 | 0 | 0 | 0 | 0 | 1 | 0 | 16 | -686303986
| VV |  | 650,93 |  | 650.93 | [12 empty] | VV | 2 | 2 | True | 1 | ROZPOCET
| VV |  | 650,93*0,0825 'Přepočtené koeficientem množství |  | 53.702 | [12 empty] | VV | 2 | 2 | False | 1 | ROZPOCET
239 | K | 998712203 | Přesun hmot procentní pro krytiny povlakové v objektech v do 24 m | % |  |  | 0 |  |  | základní |  | 0 | 0 | 0 | 0 | 0 | 16 | K | 2 |  |  |  | ROZPOCET | 0 | 0 | 0 | 0 | 0 | 1 | 0 | 16 | -1422150827
| D | 713 | Izolace tepelné |  |  |  | 0 |  |  |  |  | 0 |  | 35.5978 |  | 1.1794 | 2 | D | 1 |  |  |  | ROZPOCET | [6 empty] | 0
240 | K | 713111128 | Montáž izolace tepelné spodem stropů lepením celoplošně s mechanickým kotvením rohoží, pásů, dílců, desek (vč.dodávky kotev) | m2 | 398.06 |  | 0 |  |  | základní |  | 0 | 0.00603 | 2.4003 | 0 | 0 | 16 | K | 2 |  |  |  | ROZPOCET | 0 | 0 | 0 | 0 | 0 | 1 | 0 | 16 | 271969409
| VV |  | 398,06 "1.np |  | 398.06 | [12 empty] | VV | 2 | 2 | True | 1 | ROZPOCET
241 | M | 63152234 | deska tepelně izolační minerální kalciumsilikátová λ=0,042 tl 100mm | m2 | 99.45 |  | 0 |  |  | základní |  | 0 | 0.01449 | 1.441 | 0 | 0 | 32 | M | 2 |  |  |  | ROZPOCET | 0 | 0 | 0 | 0 | 0 | 1 | 0 | 16 | -1918638942
| VV |  | 97,5 |  | 97.5 | [12 empty] | VV | 2 | 2 | True | 1 | ROZPOCET
| VV |  | 97,5*1,02 'Přepočtené koeficientem množství |  | 99.45 | [12 empty] | VV | 2 | 2 | False | 1 | ROZPOCET
242 | M | 63152237 | deska tepelně izolační minerální kalciumsilikátová λ=0,042 tl 200mm | m2 | 306.571 |  | 0 |  |  | základní |  | 0 | 0.02897 | 8.8814 | 0 | 0 | 32 | M | 2 |  |  |  | ROZPOCET | 0 | 0 | 0 | 0 | 0 | 1 | 0 | 16 | -468093313
| VV |  | 398,06-97,5 |  | 300.56 | [12 empty] | VV | 2 | 2 | True | 1 | ROZPOCET
| VV |  | 300,56*1,02 'Přepočtené koeficientem množství |  | 306.571 | [12 empty] | VV | 2 | 2 | False | 1 | ROZPOCET
243 | K | 713121111 | Montáž izolace tepelné podlah volně kladenými rohožemi, pásy, dílci, deskami 1 vrstva | m2 | 120.53 |  | 0 |  |  | základní |  | 0 | 0 | 0 | 0 | 0 | 16 | K | 2 |  |  |  | ROZPOCET | 0 | 0 | 0 | 0 | 0 | 1 | 0 | 16 | -64342659
| VV |  | 120,53 " doplnění podlahy po bouraných panelech |  | 120.53 | [12 empty] | VV | 2 | 2 | True | 1 | ROZPOCET
244 | M | 63141432 | deska tepelně izolační minerální plovoucích podlah λ=0,033-0,035 tl 30mm | m2 | 122.941 |  | 0 |  |  | základní |  | 0 | 0.003 | 0.36882 | 0 | 0 | 32 | M | 2 |  |  |  | ROZPOCET | 0 | 0 | 0 | 0 | 0 | 1 | 0 | 16 | 399204874
| VV |  | 120,53 |  | 120.53 | [12 empty] | VV | 2 | 2 | True | 1 | ROZPOCET
| VV |  | 120,53*1,02 'Přepočtené koeficientem množství |  | 122.941 | [12 empty] | VV | 2 | 2 | False | 1 | ROZPOCET
245 | K | 713121211 | Montáž izolace tepelné podlah volně kladenými okrajovými pásky | m | 2893.1 |  | 0 |  |  | základní |  | 0 | 0 | 0 | 0 | 0 | 16 | K | 2 |  |  |  | ROZPOCET | 0 | 0 | 0 | 0 | 0 | 1 | 0 | 16 | 1368882863
| VV |  | 52,8+50,6+102,3+34,8+15,4+11,5+61,2+269,5 "1.np |  | 598.1 | [12 empty] | VV | 2 | 2 | True | 0 | ROZPOCET
| VV |  | 89,9+20,9+178,1+51,5+16,2+17,9 "2.np |  | 374.5 | [12 empty] | VV | 2 | 2 | True | 0 | ROZPOCET
| VV |  | 114,8+7,6+14,5+17,95+442,5 "3.np |  | 597.35 | [12 empty] | VV | 2 | 2 | True | 0 | ROZPOCET
| VV |  | 150,8+14,55+17,95+471,9 "4.np |  | 655.2 | [12 empty] | VV | 2 | 2 | True | 0 | ROZPOCET
| VV |  | 150,8+14,55+17,9+484,7 "5.np |  | 667.95 | [12 empty] | VV | 2 | 2 | True | 0 | ROZPOCET
| VV |  | Součet |  | 2893.1 | [12 empty] | VV | 2 | 4 | True | 1 | ROZPOCET
246 | M | 6314027R | pásek okrajový izolační plovoucích podlah tl 10mm | m | 2950.962 |  | 0 |  |  | základní |  | 0 | 5e-05 | 0.14755 | 0 | 0 | 32 | M | 2 |  |  |  | ROZPOCET | 0 | 0 | 0 | 0 | 0 | 1 | 0 | 16 | -1794083043
| VV |  | 2893,1 |  | 2893.1 | [12 empty] | VV | 2 | 2 | True | 1 | ROZPOCET
| VV |  | 2893,1*1,02 'Přepočtené koeficientem množství |  | 2950.962 | [12 empty] | VV | 2 | 2 | False | 1 | ROZPOCET
247 | K | 713131141 | Montáž izolace tepelné stěn a základů lepením celoplošně rohoží, pásů, dílců, desek | m2 | 591.94 |  | 0 |  |  | základní |  | 0 | 0.006 | 3.5516 | 0 | 0 | 16 | K | 2 |  |  |  | ROZPOCET | 0 | 0 | 0 | 0 | 0 | 1 | 0 | 16 | -1202100757
| VV |  | 229,83+19,16+19,88 "ST06A,D, ST07A,D 1.np -desky 20cm |  | 268.87 | [12 empty] | VV | 2 | 2 | True | 0 | ROZPOCET
| VV |  | 19,3*2,85 "1.np -desky 5cm |  | 55.005 | [12 empty] | VV | 2 | 2 | True | 0 | ROZPOCET
| VV |  | 21,38+22,37 "ST06E,F |  | 43.75 | [12 empty] | VV | 2 | 2 | True | 0 | ROZPOCET
| VV |  | 52,13 "ST10A |  | 52.13 | [12 empty] | VV | 2 | 2 | True | 0 | ROZPOCET
| VV |  | (77,5+16+16+3,4+3,4)*0,3 "atika -pod KL/18-22 |  | 34.89 | [12 empty] | VV | 2 | 2 | True | 0 | ROZPOCET
| VV |  | 30*0,3 "atika -pod KL/25 |  | 9 | [12 empty] | VV | 2 | 2 | True | 0 | ROZPOCET
| VV |  | 22,4*0,6 "terasa -u zábradlí |  | 13.44 | [12 empty] | VV | 2 | 2 | True | 0 | ROZPOCET
| VV |  | 110,95*0,9 "sokl budovy |  | 99.855 | [12 empty] | VV | 2 | 2 | True | 0 | ROZPOCET
| VV |  | 15 "1.np -obklad CFRP lamel protipožárními kalcium-silikátovými deskami 15mm |  | 15 | [12 empty] | VV | 2 | 2 | True | 0 | ROZPOCET
| VV |  | Součet |  | 591.94 | [12 empty] | VV | 2 | 4 | True | 1 | ROZPOCET
248 | M | 28375942 | deska EPS 100 fasádní λ=0,037 tl 20mm | m2 | 13.709 |  | 0 |  |  | základní |  | 0 | 0.00046 | 0.0063061 | 0 | 0 | 32 | M | 2 |  |  |  | ROZPOCET | 0 | 0 | 0 | 0 | 0 | 1 | 0 | 16 | 1437473235
| VV |  | 13,44*1,02 'Přepočtené koeficientem množství |  | 13.709 | [12 empty] | VV | 2 | 2 | False | 1 | ROZPOCET
249 | M | 28375945 | deska EPS 100 fasádní λ=0,037 tl 50mm | m2 | 44.768 |  | 0 |  |  | základní |  | 0 | 0.00115 | 0.051483 | 0 | 0 | 32 | M | 2 |  |  |  | ROZPOCET | 0 | 0 | 0 | 0 | 0 | 1 | 0 | 16 | 1340199924
| VV |  | 34,89+9 |  | 43.89 | [12 empty] | VV | 2 | 2 | True | 1 | ROZPOCET
| VV |  | 43,89*1,02 'Přepočtené koeficientem množství |  | 44.768 | [12 empty] | VV | 2 | 2 | False | 1 | ROZPOCET
250 | M | 28375950 | deska EPS 100 fasádní λ=0,037 tl 100mm | m2 | 53.173 |  | 0 |  |  | základní |  | 0 | 0.0023 | 0.1223 | 0 | 0 | 32 | M | 2 |  |  |  | ROZPOCET | 0 | 0 | 0 | 0 | 0 | 1 | 0 | 16 | 1034495607
| VV |  | 52,13 |  | 52.13 | [12 empty] | VV | 2 | 2 | True | 1 | ROZPOCET
| VV |  | 52,13*1,02 'Přepočtené koeficientem množství |  | 53.173 | [12 empty] | VV | 2 | 2 | False | 1 | ROZPOCET
251 | M | 28376443 | deska z polystyrénu XPS, hrana rovná a strukturovaný povrch 300kPa tl 100mm | m2 | 104.848 |  | 0 |  |  | základní |  | 0 | 0.003 | 0.31454 | 0 | 0 | 32 | M | 2 |  |  |  | ROZPOCET | 0 | 0 | 0 | 0 | 0 | 1 | 0 | 16 | 1405562143
| VV |  | 99,855*1,05 'Přepočtené koeficientem množství |  | 104.848 | [12 empty] | VV | 2 | 2 | False | 1 | ROZPOCET
252 | M | 6315223R | deska tepelně izolační minerální kalciumsilikátová λ=0,042 tl 15mm | m2 | 15 |  | 0 |  |  | základní |  | 0 | 0.00726 | 0.1089 | 0 | 0 | 32 | M | 2 |  |  |  | ROZPOCET | 0 | 0 | 0 | 0 | 0 | 1 | 0 | 16 | 218689923
| VV |  | 15 |  | 15 | [12 empty] | VV | 2 | 2 | True | 1 | ROZPOCET
253 | M | 63152239 | deska tepelně izolační minerální kalciumsilikátová λ=0,042 tl 50mm | m2 | 56.105 |  | 0 |  |  | základní |  | 0 | 0.00726 | 0.40732 | 0 | 0 | 32 | M | 2 |  |  |  | ROZPOCET | 0 | 0 | 0 | 0 | 0 | 1 | 0 | 16 | 618629158
| VV |  | 55,005 |  | 55.005 | [12 empty] | VV | 2 | 2 | True | 1 | ROZPOCET
| VV |  | 55,005*1,02 'Přepočtené koeficientem množství |  | 56.105 | [12 empty] | VV | 2 | 2 | False | 1 | ROZPOCET
254 | M | 63152232 | deska tepelně izolační minerální kalciumsilikátová λ=0,042 tl 160mm | m2 | 44.625 |  | 0 |  |  | základní |  | 0 | 0.02174 | 0.97015 | 0 | 0 | 32 | M | 2 |  |  |  | ROZPOCET | 0 | 0 | 0 | 0 | 0 | 1 | 0 | 16 | -555352477
| VV |  | 21,38+22,37 |  | 43.75 | [12 empty] | VV | 2 | 2 | True | 1 | ROZPOCET
| VV |  | 43,75*1,02 'Přepočtené koeficientem množství |  | 44.625 | [12 empty] | VV | 2 | 2 | False | 1 | ROZPOCET
255 | M | 63152237 | deska tepelně izolační minerální kalciumsilikátová λ=0,042 tl 200mm | m2 | 274.247 |  | 0 |  |  | základní |  | 0 | 0.02897 | 7.9449 | 0 | 0 | 32 | M | 2 |  |  |  | ROZPOCET | 0 | 0 | 0 | 0 | 0 | 1 | 0 | 16 | -547117520
| VV |  | 268,87 |  | 268.87 | [12 empty] | VV | 2 | 2 | True | 1 | ROZPOCET
| VV |  | 268,87*1,02 'Přepočtené koeficientem množství |  | 274.247 | [12 empty] | VV | 2 | 2 | False | 1 | ROZPOCET
256 | K | 713140813 | Odstranění tepelné izolace střech nadstřešní volně kladené z vláknitých materiálů suchých tl přes 100 mm | m2 | 49.14 |  | 0 |  |  | základní |  | 0 | 0 | 0 | 0.024 | 1.1794 | 16 | K | 2 |  |  |  | ROZPOCET | 0 | 0 | 0 | 0 | 0 | 1 | 0 | 16 | 188854316
| VV |  | 49,14 "stříška nad hlavním vchodem |  | 49.14 | [12 empty] | VV | 2 | 2 | True | 1 | ROZPOCET
257 | K | 713141131 | Montáž izolace tepelné střech plochých lepené za studena plně 1 vrstva rohoží, pásů, dílců, desek | m2 | 2125.2 |  | 0 |  |  | základní |  | 0 | 0.00116 | 2.4652 | 0 | 0 | 16 | K | 2 |  |  |  | ROZPOCET | 0 | 0 | 0 | 0 | 0 | 1 | 0 | 16 | 1052088339
| VV |  | 650,93*3 "S1 |  | 1952.79 | [12 empty] | VV | 2 | 2 | True | 0 | ROZPOCET
| VV |  | 44,9*3 "S4 |  | 134.7 | [12 empty] | VV | 2 | 2 | True | 0 | ROZPOCET
| VV |  | 37,71 "S5 |  | 37.71 | [12 empty] | VV | 2 | 2 | True | 0 | ROZPOCET
| VV |  | Součet |  | 2125.2 | [12 empty] | VV | 2 | 4 | True | 1 | ROZPOCET
258 | M | 28372312 | deska EPS 100 do plochých střech a podlah λ=0,037 tl 120mm | m2 | 1419.493 |  | 0 |  |  | základní |  | 0 | 0.003 | 4.2585 | 0 | 0 | 32 | M | 2 |  |  |  | ROZPOCET | 0 | 0 | 0 | 0 | 0 | 1 | 0 | 16 | 911916786
| VV |  | 650,93*2+44,9*2 |  | 1391.66 | [12 empty] | VV | 2 | 2 | True | 1 | ROZPOCET
| VV |  | 1391,66*1,02 'Přepočtené koeficientem množství |  | 1419.493 | [12 empty] | VV | 2 | 2 | False | 1 | ROZPOCET
259 | M | 28372300 | deska EPS 100 do plochých střech a podlah λ=0,037 -spádové klíny | m3 | 86.296 |  | 0 |  |  | základní |  | 0 | 0.025 | 2.1574 | 0 | 0 | 32 | M | 2 |  |  |  | ROZPOCET | 0 | 0 | 0 | 0 | 0 | 1 | 0 | 16 | -687669959
| VV |  | 650,93*0,12 |  | 78.112 | [12 empty] | VV | 2 | 2 | True | 0 | ROZPOCET
| VV |  | 44,9*0,09 |  | 4.041 | [12 empty] | VV | 2 | 2 | True | 0 | ROZPOCET
| VV |  | 37,71*0,065 |  | 2.451 | [12 empty] | VV | 2 | 2 | True | 0 | ROZPOCET
| VV |  | Součet |  | 84.604 | [12 empty] | VV | 2 | 4 | True | 1 | ROZPOCET
| VV |  | 84,604*1,02 'Přepočtené koeficientem množství |  | 86.296 | [12 empty] | VV | 2 | 2 | False | 1 | ROZPOCET
260 | K | 998713203 | Přesun hmot procentní pro izolace tepelné v objektech v do 24 m | % |  |  | 0 |  |  | základní |  | 0 | 0 | 0 | 0 | 0 | 16 | K | 2 |  |  |  | ROZPOCET | 0 | 0 | 0 | 0 | 0 | 1 | 0 | 16 | 928016534
| D | 721 | Zdravotechnika - vnitřní kanalizace |  |  |  | 0 |  |  |  |  | 0 |  | 0.0228 |  | 0 | 2 | D | 1 |  |  |  | ROZPOCET | [6 empty] | 0
261 | K | 721173315 | Potrubí kanalizační z PVC SN 4 dešťové DN 110 | m | 9.5 |  | 0 |  |  | základní |  | 0 | 0.00168 | 0.01596 | 0 | 0 | 16 | K | 2 |  |  |  | ROZPOCET | 0 | 0 | 0 | 0 | 0 | 1 | 0 | 16 | 1652463026
| VV |  | 9,5 " 9/KL terasa 2.np |  | 9.5 | [12 empty] | VV | 2 | 2 | True | 1 | ROZPOCET
262 | K | 721233212 | Střešní vtok polypropylen PP pro pochůzné střechy svislý odtok DN 110 | kus | 2 |  | 0 |  |  | základní |  | 0 | 0.00342 | 0.00684 | 0 | 0 | 16 | K | 2 |  |  |  | ROZPOCET | 0 | 0 | 0 | 0 | 0 | 1 | 0 | 16 | -1433620256
| VV |  | 2 "9/KL -terasa 2.np |  | 2 | [12 empty] | VV | 2 | 2 | True | 1 | ROZPOCET
263 | K | 998721203 | Přesun hmot procentní pro vnitřní kanalizace v objektech v do 24 m | % |  |  | 0 |  |  | základní |  | 0 | 0 | 0 | 0 | 0 | 16 | K | 2 |  |  |  | ROZPOCET | 0 | 0 | 0 | 0 | 0 | 1 | 0 | 16 | 1070601067
| D | 725 | Zdravotechnika - zařizovací předměty |  |  |  | 0 |  |  |  |  | 0 |  | 0 |  | 4.1254 | 2 | D | 1 |  |  |  | ROZPOCET | [6 empty] | 0
264 | K | 725110814 | Demontáž klozetu Kombi, odsávací | soubor | 46 |  | 0 |  |  | základní |  | 0 | 0 | 0 | 0.0342 | 1.5732 | 16 | K | 2 |  |  |  | ROZPOCET | 0 | 0 | 0 | 0 | 0 | 1 | 0 | 16 | 2076556750
| VV |  | 5+2+11+14+14 |  | 46 | [12 empty] | VV | 2 | 2 | True | 1 | ROZPOCET
265 | K | 725210821 | Demontáž umyvadel bez výtokových armatur | soubor | 48 |  | 0 |  |  | základní |  | 0 | 0 | 0 | 0.01946 | 0.93408 | 16 | K | 2 |  |  |  | ROZPOCET | 0 | 0 | 0 | 0 | 0 | 1 | 0 | 16 | -606568804
| VV |  | 7+1+12+14+14 |  | 48 | [12 empty] | VV | 2 | 2 | True | 1 | ROZPOCET
266 | K | 725220841 | Demontáž van ocelová rohová | soubor | 9 |  | 0 |  |  | základní |  | 0 | 0 | 0 | 0.0329 | 0.2961 | 16 | K | 2 |  |  |  | ROZPOCET | 0 | 0 | 0 | 0 | 0 | 1 | 0 | 16 | -1542486922
| VV |  | 3+3+3 |  | 9 | [12 empty] | VV | 2 | 2 | True | 1 | ROZPOCET
267 | K | 725240812 | Demontáž vaniček sprchových bez výtokových armatur | soubor | 30 |  | 0 |  |  | základní |  | 0 | 0 | 0 | 0.0245 | 0.735 | 16 | K | 2 |  |  |  | ROZPOCET | 0 | 0 | 0 | 0 | 0 | 1 | 0 | 16 | 1500472282
| VV |  | 11+11+8 |  | 30 | [12 empty] | VV | 2 | 2 | True | 1 | ROZPOCET
268 | K | 725310823 | Demontáž dřez jednoduchý vestavěný v kuchyňských sestavách bez výtokových armatur | soubor | 24 |  | 0 |  |  | základní |  | 0 | 0 | 0 | 0.0092 | 0.2208 | 16 | K | 2 |  |  |  | ROZPOCET | 0 | 0 | 0 | 0 | 0 | 1 | 0 | 16 | 967844357
| VV |  | 8+8+8 |  | 24 | [12 empty] | VV | 2 | 2 | True | 1 | ROZPOCET
269 | K | 725330820 | Demontáž výlevka diturvitová | soubor | 1 |  | 0 |  |  | základní |  | 0 | 0 | 0 | 0.0347 | 0.0347 | 16 | K | 2 |  |  |  | ROZPOCET | 0 | 0 | 0 | 0 | 0 | 1 | 0 | 16 | 2126942409
270 | K | 725820801 | Demontáž baterie nástěnné do G 3 / 4 | soubor | 10 |  | 0 |  |  | základní |  | 0 | 0 | 0 | 0.00156 | 0.0156 | 16 | K | 2 |  |  |  | ROZPOCET | 0 | 0 | 0 | 0 | 0 | 1 | 0 | 16 | -1145204641
| VV |  | 3+3+3 "vany |  | 9 | [12 empty] | VV | 2 | 2 | True | 0 | ROZPOCET
| VV |  | 1 "výlevka |  | 1 | [12 empty] | VV | 2 | 2 | True | 0 | ROZPOCET
| VV |  | Součet |  | 10 | [12 empty] | VV | 2 | 4 | True | 1 | ROZPOCET
271 | K | 725820802 | Demontáž baterie stojánkové do jednoho otvoru | soubor | 75 |  | 0 |  |  | základní |  | 0 | 0 | 0 | 0.00086 | 0.0645 | 16 | K | 2 |  |  |  | ROZPOCET | 0 | 0 | 0 | 0 | 0 | 1 | 0 | 16 | 1130665521
| VV |  | 8+8+8 "kuch.linky |  | 24 | [12 empty] | VV | 2 | 2 | True | 0 | ROZPOCET
| VV |  | 7+4+14+12+14 "umyvadla |  | 51 | [12 empty] | VV | 2 | 2 | True | 0 | ROZPOCET
| VV |  | Součet |  | 75 | [12 empty] | VV | 2 | 4 | True | 1 | ROZPOCET
272 | K | 725840851 | Demontáž baterie sprch diferenciální do G 5/4x6/4 | kus | 33 |  | 0 |  |  | základní |  | 0 | 0 | 0 | 0.00762 | 0.25146 | 16 | K | 2 |  |  |  | ROZPOCET | 0 | 0 | 0 | 0 | 0 | 1 | 0 | 16 | 1985324325
| VV |  | 11+11+8+3 |  | 33 | [12 empty] | VV | 2 | 2 | True | 1 | ROZPOCET
273 | K | 998725203 | Přesun hmot procentní pro zařizovací předměty v objektech v do 24 m | % |  |  | 0 |  |  | základní |  | 0 | 0 | 0 | 0 | 0 | 16 | K | 2 |  |  |  | ROZPOCET | 0 | 0 | 0 | 0 | 0 | 1 | 0 | 16 | 23146067
| D | 762 | Konstrukce tesařské |  |  |  | 0 |  |  |  |  | 0 |  | 1.4746 |  | 0 | 2 | D | 1 |  |  |  | ROZPOCET | [6 empty] | 0
274 | K | 762430014 | Obložení stěn z cementotřískových desek tl 16 mm na sraz šroubovaných | m2 | 13.44 |  | 0 |  |  | základní |  | 0 | 0.02368 | 0.31826 | 0 | 0 | 16 | K | 2 |  |  |  | ROZPOCET | 0 | 0 | 0 | 0 | 0 | 1 | 0 | 16 | -875234886
| VV |  | 22,4*0,6 "terasa -u zábradlí |  | 13.44 | [12 empty] | VV | 2 | 2 | True | 1 | ROZPOCET
275 | K | 762431016 | Obložení stěn z desek OSB tl 22 mm na sraz přibíjených | m2 | 84.58 |  | 0 |  |  | základní |  | 0 | 0.01344 | 1.1368 | 0 | 0 | 16 | K | 2 |  |  |  | ROZPOCET | 0 | 0 | 0 | 0 | 0 | 1 | 0 | 16 | -192609234
| VV |  | 76,2*0,15 "atika -pod 26/KL |  | 11.43 | [12 empty] | VV | 2 | 2 | True | 0 | ROZPOCET
| VV |  | (77,5+16+16+3,4+3,4)*0,5 "atika -pod KL/18-22 |  | 58.15 | [12 empty] | VV | 2 | 2 | True | 0 | ROZPOCET
| VV |  | 30*0,5 "atika -pod KL/25 |  | 15 | [12 empty] | VV | 2 | 2 | True | 0 | ROZPOCET
| VV |  | Součet |  | 84.58 | [12 empty] | VV | 2 | 4 | True | 1 | ROZPOCET
276 | K | 762495000 | Spojovací prostředky pro montáž olištování, obložení stropů, střešních podhledů a stěn | m2 | 98.02 |  | 0 |  |  | základní |  | 0 | 0.0002 | 0.019604 | 0 | 0 | 16 | K | 2 |  |  |  | ROZPOCET | 0 | 0 | 0 | 0 | 0 | 1 | 0 | 16 | 308247833
| VV |  | 84,58+13,44 |  | 98.02 | [12 empty] | VV | 2 | 2 | True | 1 | ROZPOCET
277 | K | 998762203 | Přesun hmot procentní pro kce tesařské v objektech v do 24 m | % |  |  | 0 |  |  | základní |  | 0 | 0 | 0 | 0 | 0 | 16 | K | 2 |  |  |  | ROZPOCET | 0 | 0 | 0 | 0 | 0 | 1 | 0 | 16 | 1139919213
| D | 763 | Konstrukce suché výstavby |  |  |  | 0 |  |  |  |  | 0 |  | 28.7778 |  | 3.9355 | 2 | D | 1 |  |  |  | ROZPOCET | [6 empty] | 0
278 | K | 763111333 | SDK příčka tl 100 mm profil CW+UW 75 desky 1xH2 12,5 s izolací EI 30 Rw do 45 dB | m2 | 24.443 |  | 0 |  |  | základní |  | 0 | 0.02614 | 0.63894 | 0 | 0 | 16 | K | 2 |  |  |  | ROZPOCET | 0 | 0 | 0 | 0 | 0 | 1 | 0 | 16 | -496517122
| VV |  | 10,05*2,85-4,2 "1.np |  | 24.443 | [12 empty] | VV | 2 | 2 | True | 1 | ROZPOCET
279 | K | 763111350 | SDK příčka tl 105 mm profil CW+UW 75 desky 1xDF 15 bez izolace EI 45 | m2 | 19.44 |  | 0 |  |  | základní |  | 0 | 0.03197 | 0.6215 | 0 | 0 | 16 | K | 2 |  |  |  | ROZPOCET | 0 | 0 | 0 | 0 | 0 | 1 | 0 | 16 | 657809319
| VV |  | 19,44 "ST11B |  | 19.44 | [12 empty] | VV | 2 | 2 | True | 1 | ROZPOCET
280 | K | 763111717 | SDK příčka základní penetrační nátěr (oboustranně) | m2 | 87.766 |  | 0 |  |  | základní |  | 0 | 0.0002 | 0.017553 | 0 | 0 | 16 | K | 2 |  |  |  | ROZPOCET | 0 | 0 | 0 | 0 | 0 | 1 | 0 | 16 | -453646342
| VV |  | 24,443*2 "1.np |  | 48.886 | [12 empty] | VV | 2 | 2 | True | 0 | ROZPOCET
| VV |  | 19,44*2 "ST11B |  | 38.88 | [12 empty] | VV | 2 | 2 | True | 0 | ROZPOCET
| VV |  | Součet |  | 87.766 | [12 empty] | VV | 2 | 4 | True | 1 | ROZPOCET
281 | K | 763121211 | SDK stěna předsazená deska 1xA tl 12,5 mm lepené celoplošně bez nosné kce | m2 | 133.38 |  | 0 |  |  | základní |  | 0 | 0.01088 | 1.4512 | 0 | 0 | 16 | K | 2 |  |  |  | ROZPOCET | 0 | 0 | 0 | 0 | 0 | 1 | 0 | 16 | -480934035
| VV |  | styk obvod.stěny a stáv.sloupů | [14 empty] | VV | 2 | 1 | True | 0 | ROZPOCET
| VV |  | 2,85*26*4*0,45 |  | 133.38 | [12 empty] | VV | 2 | 2 | True | 1 | ROZPOCET
282 | K | 763121421 | SDK stěna předsazená tl 62,5 mm profil CW+UW 50 deska 1xDF 12,5 s izolací EI 30 | m2 | 41.468 |  | 0 |  |  | základní |  | 0 | 0.0148 | 0.61373 | 0 | 0 | 16 | K | 2 |  |  |  | ROZPOCET | 0 | 0 | 0 | 0 | 0 | 1 | 0 | 16 | 1161128794
| VV |  | 14,55*2,85 "zakrytí rozvodů potrubí 1.np |  | 41.468 | [12 empty] | VV | 2 | 2 | True | 1 | ROZPOCET
283 | K | 763121448 | SDK stěna předsazená tl 65 mm profil CW+UW 50 deska 1x akustická 12,5 s izolací EI 30 Rw do 22 dB | m2 | 703.28 |  | 0 |  |  | základní |  | 0 | 0.01497 | 10.5281 | 0 | 0 | 16 | K | 2 |  |  |  | ROZPOCET | 0 | 0 | 0 | 0 | 0 | 1 | 0 | 16 | -759584100
| VV |  | 259,16 "5.np |  | 259.16 | [12 empty] | VV | 2 | 2 | True | 0 | ROZPOCET
| VV |  | 259,16 "4.np |  | 259.16 | [12 empty] | VV | 2 | 2 | True | 0 | ROZPOCET
| VV |  | 184,96 "3.np |  | 184.96 | [12 empty] | VV | 2 | 2 | True | 0 | ROZPOCET
| VV |  | Součet |  | 703.28 | [12 empty] | VV | 2 | 4 | True | 1 | ROZPOCET
284 | K | 763121714 | SDK stěna předsazená základní penetrační nátěr | m2 | 878.128 |  | 0 |  |  | základní |  | 0 | 0.0001 | 0.087813 | 0 | 0 | 16 | K | 2 |  |  |  | ROZPOCET | 0 | 0 | 0 | 0 | 0 | 1 | 0 | 16 | 745999406
| VV |  | 41,468 "1.np |  | 41.468 | [12 empty] | VV | 2 | 2 | True | 0 | ROZPOCET
| VV |  | 259,16 "5.np |  | 259.16 | [12 empty] | VV | 2 | 2 | True | 0 | ROZPOCET
| VV |  | 259,16 "4.np |  | 259.16 | [12 empty] | VV | 2 | 2 | True | 0 | ROZPOCET
| VV |  | 184,96 "3.np |  | 184.96 | [12 empty] | VV | 2 | 2 | True | 0 | ROZPOCET
| VV |  | 133,38 "styk.obvod.stěny a stáv.sloupů |  | 133.38 | [12 empty] | VV | 2 | 2 | True | 0 | ROZPOCET
| VV |  | Součet |  | 878.128 | [12 empty] | VV | 2 | 4 | True | 1 | ROZPOCET
285 | K | 763121821 | Demontáž SDK předsazené, šachtové stěny s nosnou kcí se zdvojeným CW profilem opláštění jednoduché | m2 | 168.2 |  | 0 |  |  | základní |  | 0 | 0 | 0 | 0.01834 | 3.0848 | 16 | K | 2 |  |  |  | ROZPOCET | 0 | 0 | 0 | 0 | 0 | 1 | 0 | 16 | -228859487
| VV |  | 53,7 "1.np |  | 53.7 | [12 empty] | VV | 2 | 2 | True | 0 | ROZPOCET
| VV |  | 114,5 "2.np |  | 114.5 | [12 empty] | VV | 2 | 2 | True | 0 | ROZPOCET
| VV |  | Součet |  | 168.2 | [12 empty] | VV | 2 | 4 | True | 1 | ROZPOCET
286 | K | 76313001R | Dod+mtz zavěšený podhled plný Alucobond vč.závěsů, odstín antracit | m2 | 37.71 |  | 0 |  |  | základní |  | 0 | 0 | 0 | 0 | 0 | 16 | K | 2 |  |  |  | ROZPOCET | 0 | 0 | 0 | 0 | 0 | 1 | 0 | 16 | 1898370608
| VV |  | 37,71 "S5 |  | 37.71 | [12 empty] | VV | 2 | 2 | True | 1 | ROZPOCET
287 | K | 763131411 | SDK podhled desky 1xA 12,5 bez izolace dvouvrstvá spodní kce profil CD+UD | m2 | 417.669 |  | 0 |  |  | základní |  | 0 | 0.0122 | 5.0956 | 0 | 0 | 16 | K | 2 |  |  |  | ROZPOCET | 0 | 0 | 0 | 0 | 0 | 1 | 0 | 16 | -1932397365
| VV |  | 74,87 "5.np |  | 74.87 | [12 empty] | VV | 2 | 2 | True | 0 | ROZPOCET
| VV |  | 68,79 "4.np |  | 68.79 | [12 empty] | VV | 2 | 2 | True | 0 | ROZPOCET
| VV |  | 47,8 "3.np |  | 47.8 | [12 empty] | VV | 2 | 2 | True | 0 | ROZPOCET
| VV |  | 82,56+14,77 "2.np |  | 97.33 | [12 empty] | VV | 2 | 2 | True | 0 | ROZPOCET
| VV |  | 74,4 "1.np |  | 74.4 | [12 empty] | VV | 2 | 2 | True | 0 | ROZPOCET
| VV |  | 363,19*0,15 "kaslíky (15% z výměry) |  | 54.479 | [12 empty] | VV | 2 | 2 | True | 0 | ROZPOCET
| VV |  | Součet |  | 417.669 | [12 empty] | VV | 2 | 4 | True | 1 | ROZPOCET
288 | K | 763131431 | SDK podhled deska 1xDF 12,5 bez izolace dvouvrstvá spodní kce profil CD+UD REI do 90 | m2 | 165.77 |  | 0 |  |  | základní |  | 0 | 0.01385 | 2.2959 | 0 | 0 | 16 | K | 2 |  |  |  | ROZPOCET | 0 | 0 | 0 | 0 | 0 | 1 | 0 | 16 | 1720563460
| VV |  | 14,77+56 "2.np |  | 70.77 | [12 empty] | VV | 2 | 2 | True | 0 | ROZPOCET
| VV |  | 32+40+6 "3.np, 4.np, 5.np |  | 78 | [12 empty] | VV | 2 | 2 | True | 0 | ROZPOCET
| VV |  | 17 " doplnění podlahy po bouraném stropu do 1.np |  | 17 | [12 empty] | VV | 2 | 2 | True | 0 | ROZPOCET
| VV |  | Součet |  | 165.77 | [12 empty] | VV | 2 | 4 | True | 1 | ROZPOCET
289 | K | 763131451 | SDK podhled deska 1xH2 12,5 bez izolace dvouvrstvá spodní kce profil CD+UD | m2 | 226.55 |  | 0 |  |  | základní |  | 0 | 0.01259 | 2.8523 | 0 | 0 | 16 | K | 2 |  |  |  | ROZPOCET | 0 | 0 | 0 | 0 | 0 | 1 | 0 | 16 | 2066166504
| VV |  | 46,75 "5.np |  | 46.75 | [12 empty] | VV | 2 | 2 | True | 0 | ROZPOCET
| VV |  | 46,83 "4.np |  | 46.83 | [12 empty] | VV | 2 | 2 | True | 0 | ROZPOCET
| VV |  | 39,32 "3.np |  | 39.32 | [12 empty] | VV | 2 | 2 | True | 0 | ROZPOCET
| VV |  | 74,42 "2.np |  | 74.42 | [12 empty] | VV | 2 | 2 | True | 0 | ROZPOCET
| VV |  | 15,18+4,05 "1.np |  | 19.23 | [12 empty] | VV | 2 | 2 | True | 0 | ROZPOCET
| VV |  | Součet |  | 226.55 | [12 empty] | VV | 2 | 4 | True | 1 | ROZPOCET
290 | K | 763131541 | SDK podhled desky 2xDF 12,5 bez izolace jednovrstvá spodní kce profil CD+UD EI 45 | m2 | 17 |  | 0 |  |  | základní |  | 0 | 0.02505 | 0.42585 | 0 | 0 | 16 | K | 2 |  |  |  | ROZPOCET | 0 | 0 | 0 | 0 | 0 | 1 | 0 | 16 | -1198681905
| VV |  | 17 " doplnění podlahy po bouraném stropu do 1.np |  | 17 | [12 empty] | VV | 2 | 2 | True | 1 | ROZPOCET
291 | K | 763131714 | SDK podhled základní penetrační nátěr | m2 | 795.219 |  | 0 |  |  | základní |  | 0 | 0.0001 | 0.079522 | 0 | 0 | 16 | K | 2 |  |  |  | ROZPOCET | 0 | 0 | 0 | 0 | 0 | 1 | 0 | 16 | -41179098
| VV |  | 46,75+74,87+6 "5.np |  | 127.62 | [12 empty] | VV | 2 | 2 | True | 0 | ROZPOCET
| VV |  | 46,83+68,79+40 "4.np |  | 155.62 | [12 empty] | VV | 2 | 2 | True | 0 | ROZPOCET
| VV |  | 39,32+47,8+32 "3.np |  | 119.12 | [12 empty] | VV | 2 | 2 | True | 0 | ROZPOCET
| VV |  | 74,42+82,56+14,77+56 "2.np |  | 227.75 | [12 empty] | VV | 2 | 2 | True | 0 | ROZPOCET
| VV |  | 15,18+74,4+4,05+17 "1.np |  | 110.63 | [12 empty] | VV | 2 | 2 | True | 0 | ROZPOCET
| VV |  | 54,479 "kaslíky |  | 54.479 | [12 empty] | VV | 2 | 2 | True | 0 | ROZPOCET
| VV |  | Součet |  | 795.219 | [12 empty] | VV | 2 | 4 | True | 1 | ROZPOCET
292 | K | 763131751 | Montáž parotěsné zábrany do SDK podhledu | m2 | 31.77 |  | 0 |  |  | základní |  | 0 | 0 | 0 | 0 | 0 | 16 | K | 2 |  |  |  | ROZPOCET | 0 | 0 | 0 | 0 | 0 | 1 | 0 | 16 | -1058793496
| VV |  | 14,77 "S2 |  | 14.77 | [12 empty] | VV | 2 | 2 | True | 0 | ROZPOCET
| VV |  | 17 " doplnění podlahy po bouraném stropu do 1.np |  | 17 | [12 empty] | VV | 2 | 2 | True | 0 | ROZPOCET
| VV |  | Součet |  | 31.77 | [12 empty] | VV | 2 | 4 | True | 1 | ROZPOCET
293 | M | 28329276 | fólie PE vyztužená pro parotěsnou vrstvu (reakce na oheň - třída E) 140g/m2 | m2 | 34.947 |  | 0 |  |  | základní |  | 0 | 0.00014 | 0.0048926 | 0 | 0 | 32 | M | 2 |  |  |  | ROZPOCET | 0 | 0 | 0 | 0 | 0 | 1 | 0 | 16 | 1034006149
| VV |  | 31,77 |  | 31.77 | [12 empty] | VV | 2 | 2 | True | 1 | ROZPOCET
| VV |  | 31,77*1,1 'Přepočtené koeficientem množství |  | 34.947 | [12 empty] | VV | 2 | 2 | False | 1 | ROZPOCET
294 | K | 763131752 | Montáž jedné vrstvy tepelné izolace do SDK podhledu | m2 | 69.48 |  | 0 |  |  | základní |  | 0 | 0 | 0 | 0 | 0 | 16 | K | 2 |  |  |  | ROZPOCET | 0 | 0 | 0 | 0 | 0 | 1 | 0 | 16 | -2064693730
| VV |  | 14,77 "S2 |  | 14.77 | [12 empty] | VV | 2 | 2 | True | 0 | ROZPOCET
| VV |  | 37,71 "S5 |  | 37.71 | [12 empty] | VV | 2 | 2 | True | 0 | ROZPOCET
| VV |  | 17 " doplnění podlahy po bouraném stropu do 1.np |  | 17 | [12 empty] | VV | 2 | 2 | True | 0 | ROZPOCET
| VV |  | Součet |  | 69.48 | [12 empty] | VV | 2 | 4 | True | 1 | ROZPOCET
295 | M | 63152096 | pás tepelně izolační univerzální λ=0,032-0,033 tl 50mm | m2 | 38.464 |  | 0 |  |  | základní |  | 0 | 0.0014 | 0.05385 | 0 | 0 | 32 | M | 2 |  |  |  | ROZPOCET | 0 | 0 | 0 | 0 | 0 | 1 | 0 | 16 | -875750530
| VV |  | 37,71*1,02 'Přepočtené koeficientem množství |  | 38.464 | [12 empty] | VV | 2 | 2 | False | 1 | ROZPOCET
296 | M | 63152097 | pás tepelně izolační univerzální λ=0,032-0,033 tl 60mm | m2 | 15.065 |  | 0 |  |  | základní |  | 0 | 0.00168 | 0.025309 | 0 | 0 | 32 | M | 2 |  |  |  | ROZPOCET | 0 | 0 | 0 | 0 | 0 | 1 | 0 | 16 | -1591287437
| VV |  | 14,77*1,02 'Přepočtené koeficientem množství |  | 15.065 | [12 empty] | VV | 2 | 2 | False | 1 | ROZPOCET
297 | M | 63152108 | pás tepelně izolační univerzální λ=0,033-0,035 tl 200mm | m2 | 17.34 |  | 0 |  |  | základní |  | 0 | 0.006 | 0.10404 | 0 | 0 | 32 | M | 2 |  |  |  | ROZPOCET | 0 | 0 | 0 | 0 | 0 | 1 | 0 | 16 | 3238717
| VV |  | 17*1,02 'Přepočtené koeficientem množství |  | 17.34 | [12 empty] | VV | 2 | 2 | False | 1 | ROZPOCET
298 | K | 763131821 | Demontáž SDK podhledu s dvouvrstvou nosnou kcí z ocelových profilů opláštění jednoduché | m2 | 49.43 |  | 0 |  |  | základní |  | 0 | 0 | 0 | 0.01721 | 0.85069 | 16 | K | 2 |  |  |  | ROZPOCET | 0 | 0 | 0 | 0 | 0 | 1 | 0 | 16 | -609112342
| VV |  | 49,43 "1.np |  | 49.43 | [12 empty] | VV | 2 | 2 | True | 1 | ROZPOCET
299 | K | 76315001R | AKU podhled -aku desky z dřevité vlny +minerální izolace, mtz profily v jedné úrovni | m2 | 139.54 |  | 0 |  |  | základní |  | 0 | 0 | 0 | 0 | 0 | 16 | K | 2 |  |  |  | ROZPOCET | 0 | 0 | 0 | 0 | 0 | 1 | 0 | 16 | -1543645016
| VV |  | 139,54 "2.np |  | 139.54 | [12 empty] | VV | 2 | 2 | True | 1 | ROZPOCET
300 | K | 76315002R | AKU stropní obklad -minerální ukustické desky, bezesparé | m2 | 77.38 |  | 0 |  |  | základní |  | 0 | 0 | 0 | 0 | 0 | 16 | K | 2 |  |  |  | ROZPOCET | 0 | 0 | 0 | 0 | 0 | 1 | 0 | 16 | 283073611
| VV |  | 77,38 "1.np |  | 77.38 | [12 empty] | VV | 2 | 2 | True | 1 | ROZPOCET
301 | K | 763164535 | SDK obklad kcí tvaru L š do 0,8 m desky 1xDF 12,5 | m | 118.2 |  | 0 |  |  | základní |  | 0 | 0.01002 | 1.1844 | 0 | 0 | 16 | K | 2 |  |  |  | ROZPOCET | 0 | 0 | 0 | 0 | 0 | 1 | 0 | 16 | -571419599
| VV |  | 118,2 "1.np-5.np |  | 118.2 | [12 empty] | VV | 2 | 2 | True | 1 | ROZPOCET
302 | K | 763164555 | SDK obklad kcí tvaru L š přes 0,8 m desky 1xDF 12,5 | m2 | 46.69 |  | 0 |  |  | základní |  | 0 | 0.01393 | 0.65039 | 0 | 0 | 16 | K | 2 |  |  |  | ROZPOCET | 0 | 0 | 0 | 0 | 0 | 1 | 0 | 16 | 1186754800
| VV |  | 46,69 "dle PD |  | 46.69 | [12 empty] | VV | 2 | 2 | True | 1 | ROZPOCET
303 | K | 763172311 | Montáž revizních dvířek SDK kcí vel. 200x200 mm | kus | 26 |  | 0 |  |  | základní |  | 0 | 3e-05 | 0.00078 | 0 | 0 | 16 | K | 2 |  |  |  | ROZPOCET | 0 | 0 | 0 | 0 | 0 | 1 | 0 | 16 | -1166791427
| VV |  | 26 "01/OS |  | 26 | [12 empty] | VV | 2 | 2 | True | 1 | ROZPOCET
304 | M | 59030710 | dvířka revizní s automatickým zámkem 200x200mm | kus | 26 |  | 0 |  |  | základní |  | 0 | 0.0009 | 0.0234 | 0 | 0 | 32 | M | 2 |  |  |  | ROZPOCET | 0 | 0 | 0 | 0 | 0 | 1 | 0 | 16 | -1347436253
305 | K | 763172312 | Montáž revizních dvířek SDK kcí vel. 300x300 mm | kus | 1 |  | 0 |  |  | základní |  | 0 | 3e-05 | 3e-05 | 0 | 0 | 16 | K | 2 |  |  |  | ROZPOCET | 0 | 0 | 0 | 0 | 0 | 1 | 0 | 16 | -1830755735
| VV |  | 1 "05/OS |  | 1 | [12 empty] | VV | 2 | 2 | True | 1 | ROZPOCET
306 | M | 59030711 | dvířka revizní s automatickým zámkem 300x300mm | kus | 1 |  | 0 |  |  | základní |  | 0 | 0.0014 | 0.0014 | 0 | 0 | 32 | M | 2 |  |  |  | ROZPOCET | 0 | 0 | 0 | 0 | 0 | 1 | 0 | 16 | 1872912757
307 | K | 763172313 | Montáž revizních dvířek SDK kcí vel. 400x400 mm | kus | 38 |  | 0 |  |  | základní |  | 0 | 7e-05 | 0.00266 | 0 | 0 | 16 | K | 2 |  |  |  | ROZPOCET | 0 | 0 | 0 | 0 | 0 | 1 | 0 | 16 | -2001379498
| VV |  | 38 "09/OS |  | 38 | [12 empty] | VV | 2 | 2 | True | 1 | ROZPOCET
308 | M | 59030712 | dvířka revizní s automatickým zámkem 400x400mm | kus | 38 |  | 0 |  |  | základní |  | 0 | 0.0022 | 0.0836 | 0 | 0 | 32 | M | 2 |  |  |  | ROZPOCET | 0 | 0 | 0 | 0 | 0 | 1 | 0 | 16 | 1390414539
309 | K | 763172331 | Montáž dvířek revizních SDK kcí vel. 1200 x 700mm | kus | 1 |  | 0 |  |  | základní |  | 0 | 7e-05 | 7e-05 | 0 | 0 | 16 | K | 2 |  |  |  | ROZPOCET | 0 | 0 | 0 | 0 | 0 | 1 | 0 | 16 | -676613432
| VV |  | 1 "23/os |  | 1 | [12 empty] | VV | 2 | 2 | True | 1 | ROZPOCET
310 | M | 59030743 | dvířka revizní dvoukřídlá s automatickým zámkem 1200x700mm, protipožární | kus | 1 |  | 0 |  |  | základní |  | 0 | 0.0115 | 0.0115 | 0 | 0 | 32 | M | 2 |  |  |  | ROZPOCET | 0 | 0 | 0 | 0 | 0 | 1 | 0 | 16 | 346900923
311 | K | 763431001 | Montáž minerálního podhledu s vyjímatelnými panely vel. do 0,36 m2 na zavěšený viditelný rošt | m2 | 788.205 |  | 0 |  |  | základní |  | 0 | 0.00117 | 0.9222 | 0 | 0 | 16 | K | 2 |  |  |  | ROZPOCET | 0 | 0 | 0 | 0 | 0 | 1 | 0 | 16 | -764638485
| VV |  | 183,95 "5.np |  | 183.95 | [12 empty] | VV | 2 | 2 | True | 0 | ROZPOCET
| VV |  | 155,66 "4.np |  | 155.66 | [12 empty] | VV | 2 | 2 | True | 0 | ROZPOCET
| VV |  | 154,875 "3.np |  | 154.875 | [12 empty] | VV | 2 | 2 | True | 0 | ROZPOCET
| VV |  | 218,02 "2.np |  | 218.02 | [12 empty] | VV | 2 | 2 | True | 0 | ROZPOCET
| VV |  | 75,7 "1.np |  | 75.7 | [12 empty] | VV | 2 | 2 | True | 0 | ROZPOCET
| VV |  | Součet |  | 788.205 | [12 empty] | VV | 2 | 4 | True | 1 | ROZPOCET
312 | M | 59036018 | panel akustický 600x600mm tl 24mm | m2 | 748.13 |  | 0 |  |  | základní |  | 0 | 0.00121 | 0.90524 | 0 | 0 | 32 | M | 2 |  |  |  | ROZPOCET | 0 | 0 | 0 | 0 | 0 | 1 | 0 | 16 | -269004869
| VV |  | 183,95+155,66+154,875+218,02 |  | 712.505 | [12 empty] | VV | 2 | 2 | True | 1 | ROZPOCET
| VV |  | 712,505*1,05 'Přepočtené koeficientem množství |  | 748.13 | [12 empty] | VV | 2 | 2 | False | 1 | ROZPOCET
313 | M | 5903601R | panel akustický nárazuvzdorný 600x600mm tl 35mm | m2 | 79.485 |  | 0 |  |  | základní |  | 0 | 0.00121 | 0.096177 | 0 | 0 | 32 | M | 2 |  |  |  | ROZPOCET | 0 | 0 | 0 | 0 | 0 | 1 | 0 | 16 | -1518775387
| VV |  | 75,7 |  | 75.7 | [12 empty] | VV | 2 | 2 | True | 1 | ROZPOCET
| VV |  | 75,7*1,05 'Přepočtené koeficientem množství |  | 79.485 | [12 empty] | VV | 2 | 2 | False | 1 | ROZPOCET
314 | K | 76350001R | Příčka z cementotřískových desek tl.10mm na CW profilech s parozábranou a tep.izolací 100mm | m2 | 10.65 |  | 0 |  |  | základní |  | 0 | 0 | 0 | 0 | 0 | 16 | K | 2 |  |  |  | ROZPOCET | 0 | 0 | 0 | 0 | 0 | 1 | 0 | 16 | -375328869
| VV |  | 10,65 "ST11A |  | 10.65 | [12 empty] | VV | 2 | 2 | True | 1 | ROZPOCET
315 | K | 998763403 | Přesun hmot procentní pro sádrokartonové konstrukce v objektech v do 24 m | % |  |  | 0 |  |  | základní |  | 0 | 0 | 0 | 0 | 0 | 16 | K | 2 |  |  |  | ROZPOCET | 0 | 0 | 0 | 0 | 0 | 1 | 0 | 16 | 1859413393
| D | 764 | Konstrukce klempířské |  |  |  | 0 |  |  |  |  | 0 |  | 1.4675 |  | 0.99435 | 2 | D | 1 |  |  |  | ROZPOCET | [6 empty] | 0
316 | K | 764001821 | Demontáž krytiny ze svitků nebo tabulí do suti | m2 | 76.44 |  | 0 |  |  | základní |  | 0 | 0 | 0 | 0.00594 | 0.45405 | 16 | K | 2 |  |  |  | ROZPOCET | 0 | 0 | 0 | 0 | 0 | 1 | 0 | 16 | 1689277819
| VV |  | 49,14 "stříška nad hlavním vchodem |  | 49.14 | [12 empty] | VV | 2 | 2 | True | 0 | ROZPOCET
| VV |  | 27,3 "stříška nad bočním vchodem |  | 27.3 | [12 empty] | VV | 2 | 2 | True | 0 | ROZPOCET
| VV |  | Součet |  | 76.44 | [12 empty] | VV | 2 | 4 | True | 1 | ROZPOCET
317 | K | 764002841 | Demontáž oplechování horních ploch zdí a nadezdívek do suti | m | 216.6 |  | 0 |  |  | základní |  | 0 | 0 | 0 | 0.00191 | 0.41371 | 16 | K | 2 |  |  |  | ROZPOCET | 0 | 0 | 0 | 0 | 0 | 1 | 0 | 16 | 148563647
| VV |  | 76,4+33,6+0,6+77+29 "atiky |  | 216.6 | [12 empty] | VV | 2 | 2 | True | 1 | ROZPOCET
318 | K | 764002851 | Demontáž oplechování parapetů do suti | m | 48.785 |  | 0 |  |  | základní |  | 0 | 0 | 0 | 0.00167 | 0.081471 | 16 | K | 2 |  |  |  | ROZPOCET | 0 | 0 | 0 | 0 | 0 | 1 | 0 | 16 | 1383426350
| VV |  | 0,56*10 "6.np |  | 5.6 | [12 empty] | VV | 2 | 2 | True | 0 | ROZPOCET
| VV |  | 1,2*5+1,1*2+1,22*3+1,44*3+1,325+1,43+1,45+2,02+2,09+1,47*2+1,59+1,18*12 "1.np |  | 43.185 | [12 empty] | VV | 2 | 2 | True | 0 | ROZPOCET
| VV |  | Součet |  | 48.785 | [12 empty] | VV | 2 | 4 | True | 1 | ROZPOCET
319 | K | 764003801 | Demontáž lemování trub, konzol, držáků, ventilačních nástavců a jiných kusových prvků do suti | kus | 24 |  | 0 |  |  | základní |  | 0 | 0 | 0 | 0.00188 | 0.04512 | 16 | K | 2 |  |  |  | ROZPOCET | 0 | 0 | 0 | 0 | 0 | 1 | 0 | 16 | -1052300928
| VV |  | 24 "střecha |  | 24 | [12 empty] | VV | 2 | 2 | True | 1 | ROZPOCET
320 | K | 76404132R | Krycí lišta z TiZn lesklého plechu včetně tmelení rš 50 mm | m | 2.75 |  | 0 |  |  | základní |  | 0 | 0.00054 | 0.001485 | 0 | 0 | 16 | K | 2 |  |  |  | ROZPOCET | 0 | 0 | 0 | 0 | 0 | 1 | 0 | 16 | -1374492409
| VV |  | 2,75 "7/KL |  | 2.75 | [12 empty] | VV | 2 | 2 | True | 1 | ROZPOCET
321 | K | 76404133R | Oplechování vněj.prahuprosklené stěny balkonu z TiZn lesklého plechu rš 115mm | m | 18 |  | 0 |  |  | základní |  | 0 | 0.00077 | 0.01386 | 0 | 0 | 16 | K | 2 |  |  |  | ROZPOCET | 0 | 0 | 0 | 0 | 0 | 1 | 0 | 16 | 160190264
| VV |  | 18 " 34/KL |  | 18 | [12 empty] | VV | 2 | 2 | True | 1 | ROZPOCET
322 | K | 764141371 | Krytina železobetonových desek z TiZn lesklého plechu | m2 | 4.948 |  | 0 |  |  | základní |  | 0 | 0.00567 | 0.028055 | 0 | 0 | 16 | K | 2 |  |  |  | ROZPOCET | 0 | 0 | 0 | 0 | 0 | 1 | 0 | 16 | 1189011721
| VV |  | 0,89*2,75 "7/KL |  | 2.448 | [12 empty] | VV | 2 | 2 | True | 0 | ROZPOCET
| VV |  | 0,7*1,4*1 "27/KL |  | 0.98 | [12 empty] | VV | 2 | 2 | True | 0 | ROZPOCET
| VV |  | 0,6*0,8*2 " 28/KL |  | 0.96 | [12 empty] | VV | 2 | 2 | True | 0 | ROZPOCET
| VV |  | 0,7*0,8*1 "29/KL |  | 0.56 | [12 empty] | VV | 2 | 2 | True | 0 | ROZPOCET
| VV |  | Součet |  | 4.948 | [12 empty] | VV | 2 | 4 | True | 1 | ROZPOCET
323 | K | 76421266R | Oplechování rovné okapové hrany z Pz s povrchovou úpravou rš 170 mm | m | 22.4 |  | 0 |  |  | základní |  | 0 | 0.00185 | 0.04144 | 0 | 0 | 16 | K | 2 |  |  |  | ROZPOCET | 0 | 0 | 0 | 0 | 0 | 1 | 0 | 16 | -320936298
| VV |  | 22,4 "10/KL |  | 22.4 | [12 empty] | VV | 2 | 2 | True | 1 | ROZPOCET
324 | K | 76421267R | Oplechování rovné okapové hrany z Pz s povrchovou úpravou rš 230 mm | m | 76.2 |  | 0 |  |  | základní |  | 0 | 0.00228 | 0.17374 | 0 | 0 | 16 | K | 2 |  |  |  | ROZPOCET | 0 | 0 | 0 | 0 | 0 | 1 | 0 | 16 | -420214539
| VV |  | 76,2 "26/KL |  | 76.2 | [12 empty] | VV | 2 | 2 | True | 1 | ROZPOCET
325 | K | 76421460R | Oplechování horních ploch a atik bez rohů z Pz s povrch úpravou mechanicky kotvené rš 130 mm | m | 22.4 |  | 0 |  |  | základní |  | 0 | 0.00222 | 0.049728 | 0 | 0 | 16 | K | 2 |  |  |  | ROZPOCET | 0 | 0 | 0 | 0 | 0 | 1 | 0 | 16 | -1965151184
| VV |  | 22,4 "10/KL |  | 22.4 | [12 empty] | VV | 2 | 2 | True | 1 | ROZPOCET
326 | K | 76424429R | Oplechování horních ploch a nadezdívek bez rohů z TiZn lesklého plechu kotvené rš 390 mm | m | 15.1 |  | 0 |  |  | základní |  | 0 | 0.00242 | 0.036542 | 0 | 0 | 16 | K | 2 |  |  |  | ROZPOCET | 0 | 0 | 0 | 0 | 0 | 1 | 0 | 16 | 1233185200
| VV |  | 15,1 "17/KL |  | 15.1 | [12 empty] | VV | 2 | 2 | True | 1 | ROZPOCET
327 | K | 764244308 | Oplechování horních ploch a nadezdívek bez rohů z TiZn lesklého plechu kotvené rš 750 mm | m | 107.5 |  | 0 |  |  | základní |  | 0 | 0.00448 | 0.4816 | 0 | 0 | 16 | K | 2 |  |  |  | ROZPOCET | 0 | 0 | 0 | 0 | 0 | 1 | 0 | 16 | -1026842494
| VV |  | 77,5 "18/KL |  | 77.5 | [12 empty] | VV | 2 | 2 | True | 0 | ROZPOCET
| VV |  | 30 "25/KL |  | 30 | [12 empty] | VV | 2 | 2 | True | 0 | ROZPOCET
| VV |  | Součet |  | 107.5 | [12 empty] | VV | 2 | 4 | True | 1 | ROZPOCET
328 | K | 764244311 | Oplechování horních ploch a nadezdívek bez rohů z TiZn lesklého plechu kotvené rš přes 800 mm | m2 | 36.426 |  | 0 |  |  | základní |  | 0 | 0.00537 | 0.19561 | 0 | 0 | 16 | K | 2 |  |  |  | ROZPOCET | 0 | 0 | 0 | 0 | 0 | 1 | 0 | 16 | 2119141881
| VV |  | 16*0,92 "19/KL |  | 14.72 | [12 empty] | VV | 2 | 2 | True | 0 | ROZPOCET
| VV |  | 3,4*1,19 "20/KL |  | 4.046 | [12 empty] | VV | 2 | 2 | True | 0 | ROZPOCET
| VV |  | 16*0,87 "21/KL |  | 13.92 | [12 empty] | VV | 2 | 2 | True | 0 | ROZPOCET
| VV |  | 3,4*1,1 "22/KL |  | 3.74 | [12 empty] | VV | 2 | 2 | True | 0 | ROZPOCET
| VV |  | Součet |  | 36.426 | [12 empty] | VV | 2 | 4 | True | 1 | ROZPOCET
329 | K | 76424629R | Oplechování parapetů rovných mechanicky kotvené z TiZn lesklého plechu rš 130 mm | m | 72.96 |  | 0 |  |  | základní |  | 0 | 0.00151 | 0.11017 | 0 | 0 | 16 | K | 2 |  |  |  | ROZPOCET | 0 | 0 | 0 | 0 | 0 | 1 | 0 | 16 | -1401219921
| VV |  | 1,16*48 "13/KL |  | 55.68 | [12 empty] | VV | 2 | 2 | True | 0 | ROZPOCET
| VV |  | 0,96*18 " 14/KL |  | 17.28 | [12 empty] | VV | 2 | 2 | True | 0 | ROZPOCET
| VV |  | Součet |  | 72.96 | [12 empty] | VV | 2 | 4 | True | 1 | ROZPOCET
330 | K | 764246301 | Oplechování parapetů rovných mechanicky kotvené z TiZn lesklého plechu rš 150 mm | m | 19.08 |  | 0 |  |  | základní |  | 0 | 0.00094 | 0.017935 | 0 | 0 | 16 | K | 2 |  |  |  | ROZPOCET | 0 | 0 | 0 | 0 | 0 | 1 | 0 | 16 | -952863760
| VV |  | 0,92*5 "2/KL |  | 4.6 | [12 empty] | VV | 2 | 2 | True | 0 | ROZPOCET
| VV |  | 1,12*5 "4/KL |  | 5.6 | [12 empty] | VV | 2 | 2 | True | 0 | ROZPOCET
| VV |  | 0,92*6 "11/KL |  | 5.52 | [12 empty] | VV | 2 | 2 | True | 0 | ROZPOCET
| VV |  | 1,12*3 "16/KL |  | 3.36 | [12 empty] | VV | 2 | 2 | True | 0 | ROZPOCET
| VV |  | Součet |  | 19.08 | [12 empty] | VV | 2 | 4 | True | 1 | ROZPOCET
331 | K | 764246302 | Oplechování parapetů rovných mechanicky kotvené z TiZn lesklého plechu rš 200 mm | m | 53.98 |  | 0 |  |  | základní |  | 0 | 0.00122 | 0.065856 | 0 | 0 | 16 | K | 2 |  |  |  | ROZPOCET | 0 | 0 | 0 | 0 | 0 | 1 | 0 | 16 | 1893855152
| VV |  | 1,12*11 "1/KL |  | 12.32 | [12 empty] | VV | 2 | 2 | True | 0 | ROZPOCET
| VV |  | 32,4 "8/KL |  | 32.4 | [12 empty] | VV | 2 | 2 | True | 0 | ROZPOCET
| VV |  | 1,12*3 "15/KL |  | 3.36 | [12 empty] | VV | 2 | 2 | True | 0 | ROZPOCET
| VV |  | 0,5*10 "23/KL |  | 5 | [12 empty] | VV | 2 | 2 | True | 0 | ROZPOCET
| VV |  | 0,9*1 " 24/KL |  | 0.9 | [12 empty] | VV | 2 | 2 | True | 0 | ROZPOCET
| VV |  | Součet |  | 53.98 | [12 empty] | VV | 2 | 4 | True | 1 | ROZPOCET
332 | K | 76424630R | Oplechování parapetů rovných mechanicky kotvené z TiZn lesklého plechu rš 260 mm | m | 5.85 |  | 0 |  |  | základní |  | 0 | 0.00151 | 0.0088335 | 0 | 0 | 16 | K | 2 |  |  |  | ROZPOCET | 0 | 0 | 0 | 0 | 0 | 1 | 0 | 16 | 1800257771
| VV |  | 1,35*2 "3/KL |  | 2.7 | [12 empty] | VV | 2 | 2 | True | 0 | ROZPOCET
| VV |  | 1,55*1 "5/KL |  | 1.55 | [12 empty] | VV | 2 | 2 | True | 0 | ROZPOCET
| VV |  | 1,6*1 "6/KL |  | 1.6 | [12 empty] | VV | 2 | 2 | True | 0 | ROZPOCET
| VV |  | Součet |  | 5.85 | [12 empty] | VV | 2 | 4 | True | 1 | ROZPOCET
333 | K | 76424631R | Oplechování parapetů rovných mechanicky kotvené z TiZn lesklého plechu rš 350 mm | m | 10.1 |  | 0 |  |  | základní |  | 0 | 0.00151 | 0.015251 | 0 | 0 | 16 | K | 2 |  |  |  | ROZPOCET | 0 | 0 | 0 | 0 | 0 | 1 | 0 | 16 | -1539966615
| VV |  | 1,3*7 "30/KL |  | 9.1 | [12 empty] | VV | 2 | 2 | True | 0 | ROZPOCET
| VV |  | 1*1 " 31/KL |  | 1 | [12 empty] | VV | 2 | 2 | True | 0 | ROZPOCET
| VV |  | Součet |  | 10.1 | [12 empty] | VV | 2 | 4 | True | 1 | ROZPOCET
334 | K | 76450001R | Dod+mtz systémový ukončující profil -řešení pro balkony | m | 7.1 |  | 0 |  |  | základní |  | 0 | 0 | 0 | 0 | 0 | 16 | K | 2 |  |  |  | ROZPOCET | 0 | 0 | 0 | 0 | 0 | 1 | 0 | 16 | -1372921869
| VV |  | 7,1 "12/KL -terasa vstupu |  | 7.1 | [12 empty] | VV | 2 | 2 | True | 1 | ROZPOCET
335 | K | 76450002R | Dod+mtz systémový bezpečnostní přepad střech 300x100mm | kus | 9 |  | 0 |  |  | základní |  | 0 | 0 | 0 | 0 | 0 | 16 | K | 2 |  |  |  | ROZPOCET | 0 | 0 | 0 | 0 | 0 | 1 | 0 | 16 | 1935448283
| VV |  | 9 "32/KL |  | 9 | [12 empty] | VV | 2 | 2 | True | 1 | ROZPOCET
336 | K | 76450003R | Výměna odvodnění stříšky bočního vchodu - 35/KL (kompletní položka) | soub | 1 |  | 0 |  |  | základní |  | 0 | 0 | 0 | 0 | 0 | 16 | K | 2 |  |  |  | ROZPOCET | 0 | 0 | 0 | 0 | 0 | 1 | 0 | 16 | -1044633189
337 | K | 764541305 | Žlab podokapní půlkruhový z TiZn lesklého plechu rš 330 mm | m | 77.5 |  | 0 |  |  | základní |  | 0 | 0.00286 | 0.22165 | 0 | 0 | 16 | K | 2 |  |  |  | ROZPOCET | 0 | 0 | 0 | 0 | 0 | 1 | 0 | 16 | 57634253
| VV |  | 77,5 " 33/KL |  | 77.5 | [12 empty] | VV | 2 | 2 | True | 1 | ROZPOCET
338 | K | 764548323 | Svody kruhové včetně objímek, kolen, odskoků z TiZn lesklého plechu průměru 100 mm | m | 2.6 |  | 0 |  |  | základní |  | 0 | 0.00223 | 0.005798 | 0 | 0 | 16 | K | 2 |  |  |  | ROZPOCET | 0 | 0 | 0 | 0 | 0 | 1 | 0 | 16 | -1134907762
| VV |  | 2,6*1 "9/KL terasa 2.np |  | 2.6 | [12 empty] | VV | 2 | 2 | True | 1 | ROZPOCET
339 | K | 998764203 | Přesun hmot procentní pro konstrukce klempířské v objektech v do 24 m | % |  |  | 0 |  |  | základní |  | 0 | 0 | 0 | 0 | 0 | 16 | K | 2 |  |  |  | ROZPOCET | 0 | 0 | 0 | 0 | 0 | 1 | 0 | 16 | -633477646
| D | 766 | Konstrukce truhlářské |  |  |  | 0 |  |  |  |  | 0 |  | 0.6412 |  | 4.254 | 2 | D | 1 |  |  |  | ROZPOCET | [6 empty] | 0
340 | K | 766-01.Di/01 | Dod+mtz vnitřní dveře 1250/1970mm -komplet dle výpisu | kus | 3 |  | 0 |  |  | základní |  | 0 | 0 | 0 | 0 | 0 | 16 | K | 2 |  |  |  | ROZPOCET | 0 | 0 | 0 | 0 | 0 | 1 | 0 | 16 | -839352262
341 | K | 766-01.Di/02 | Dod+mtz vnitřní dveře 800/1970mm -komplet dle výpisu | kus | 2 |  | 0 |  |  | základní |  | 0 | 0 | 0 | 0 | 0 | 16 | K | 2 |  |  |  | ROZPOCET | 0 | 0 | 0 | 0 | 0 | 1 | 0 | 16 | 826994787
342 | K | 766-01.Di/03 | Dod+mtz vnitřní prosklené fr.okno 3425/1970mm -komplet dle výpisu | kus | 1 |  | 0 |  |  | základní |  | 0 | 0 | 0 | 0 | 0 | 16 | K | 2 |  |  |  | ROZPOCET | 0 | 0 | 0 | 0 | 0 | 1 | 0 | 16 | 1034576371
343 | K | 766-01.Di/04 | Dod+mtz vnitřní dveře 1600/1970mm -komplet dle výpisu | kus | 1 |  | 0 |  |  | základní |  | 0 | 0 | 0 | 0 | 0 | 16 | K | 2 |  |  |  | ROZPOCET | 0 | 0 | 0 | 0 | 0 | 1 | 0 | 16 | 2054232611
344 | K | 766-01.Di/05 | Dod+mtz vnitřní dveře 1450/1970mm -komplet dle výpisu | kus | 1 |  | 0 |  |  | základní |  | 0 | 0 | 0 | 0 | 0 | 16 | K | 2 |  |  |  | ROZPOCET | 0 | 0 | 0 | 0 | 0 | 1 | 0 | 16 | -639999002
345 | K | 766-01.Di/06 | Stávající vnitřní dveře 600/1970mm -repase | kus | 1 |  | 0 |  |  | základní |  | 0 | 0 | 0 | 0 | 0 | 16 | K | 2 |  |  |  | ROZPOCET | 0 | 0 | 0 | 0 | 0 | 1 | 0 | 16 | -1369109605
346 | K | 766-01.Di/07 | Stávající vnitřní dveře 800/1970mm -repase | kus | 16 |  | 0 |  |  | základní |  | 0 | 0 | 0 | 0 | 0 | 16 | K | 2 |  |  |  | ROZPOCET | 0 | 0 | 0 | 0 | 0 | 1 | 0 | 16 | 2122299372
347 | K | 766-01.Di/08 | Stávající vnitřní dveře 800/1970mm -repase | kus | 3 |  | 0 |  |  | základní |  | 0 | 0 | 0 | 0 | 0 | 16 | K | 2 |  |  |  | ROZPOCET | 0 | 0 | 0 | 0 | 0 | 1 | 0 | 16 | 1056775991
348 | K | 766-01.Di/09 | Dod+mtz vnitřní dveře 800/1970mm -komplet dle výpisu | kus | 2 |  | 0 |  |  | základní |  | 0 | 0 | 0 | 0 | 0 | 16 | K | 2 |  |  |  | ROZPOCET | 0 | 0 | 0 | 0 | 0 | 1 | 0 | 16 | 1239702772
349 | K | 766-01.Di/10 | Dod+mtz vnitřní dveře 800/1970mm -komplet dle výpisu | kus | 5 |  | 0 |  |  | základní |  | 0 | 0 | 0 | 0 | 0 | 16 | K | 2 |  |  |  | ROZPOCET | 0 | 0 | 0 | 0 | 0 | 1 | 0 | 16 | 761408882
350 | K | 766-01.Di/11 | Dod+mtz vnitřní dveře 800/1970mm -komplet dle výpisu | kus | 2 |  | 0 |  |  | základní |  | 0 | 0 | 0 | 0 | 0 | 16 | K | 2 |  |  |  | ROZPOCET | 0 | 0 | 0 | 0 | 0 | 1 | 0 | 16 | 62130915
351 | K | 766-01.Di/12 | Stávající vnitřní dveře 600/1970mm -repase | kus | 10 |  | 0 |  |  | základní |  | 0 | 0 | 0 | 0 | 0 | 16 | K | 2 |  |  |  | ROZPOCET | 0 | 0 | 0 | 0 | 0 | 1 | 0 | 16 | -2019671130
352 | K | 766-01.Di/13 | Dod+mtz vnitřní dveře 600/1970mm -komplet dle výpisu | kus | 2 |  | 0 |  |  | základní |  | 0 | 0 | 0 | 0 | 0 | 16 | K | 2 |  |  |  | ROZPOCET | 0 | 0 | 0 | 0 | 0 | 1 | 0 | 16 | -1704413995
353 | K | 766-01.Di/14 | Dod+mtz vnitřní dveře 600/1970mm -komplet dle výpisu | kus | 1 |  | 0 |  |  | základní |  | 0 | 0 | 0 | 0 | 0 | 16 | K | 2 |  |  |  | ROZPOCET | 0 | 0 | 0 | 0 | 0 | 1 | 0 | 16 | 480454915
354 | K | 766-01.Di/15 | Dod+mtz vnitřní prosklené fr.okno 1450/1970mm -komplet dle výpisu | kus | 1 |  | 0 |  |  | základní |  | 0 | 0 | 0 | 0 | 0 | 16 | K | 2 |  |  |  | ROZPOCET | 0 | 0 | 0 | 0 | 0 | 1 | 0 | 16 | -1230016734
355 | K | 766-01.Di/16 | Stávající vnitřní dveře 1250/1970mm -repase | kus | 1 |  | 0 |  |  | základní |  | 0 | 0 | 0 | 0 | 0 | 16 | K | 2 |  |  |  | ROZPOCET | 0 | 0 | 0 | 0 | 0 | 1 | 0 | 16 | -1311902925
356 | K | 766-01.Di/17 | Dod+mtz vnitřní dveře 800/1970mm -komplet dle výpisu | kus | 4 |  | 0 |  |  | základní |  | 0 | 0 | 0 | 0 | 0 | 16 | K | 2 |  |  |  | ROZPOCET | 0 | 0 | 0 | 0 | 0 | 1 | 0 | 16 | 405719599
357 | K | 766-01.Di/18 | Dod+mtz vnitřní dveře 700/1970mm -komplet dle výpisu | kus | 4 |  | 0 |  |  | základní |  | 0 | 0 | 0 | 0 | 0 | 16 | K | 2 |  |  |  | ROZPOCET | 0 | 0 | 0 | 0 | 0 | 1 | 0 | 16 | -373379312
358 | K | 766-01.Di/19 | Dod+mtz vnitřní dveře 800/1970mm PO -komplet dle výpisu | kus | 1 |  | 0 |  |  | základní |  | 0 | 0 | 0 | 0 | 0 | 16 | K | 2 |  |  |  | ROZPOCET | 0 | 0 | 0 | 0 | 0 | 1 | 0 | 16 | -1499684369
359 | K | 766-01.Di/20 | Dod+mtz vnitřní dveře 800/1970mm PO -komplet dle výpisu | kus | 2 |  | 0 |  |  | základní |  | 0 | 0 | 0 | 0 | 0 | 16 | K | 2 |  |  |  | ROZPOCET | 0 | 0 | 0 | 0 | 0 | 1 | 0 | 16 | 811942574
360 | K | 766-01.Di/21 | Dod+mtz vnitřní dveře 700/1970mm posuvné na stěnu -komplet dle výpisu | kus | 1 |  | 0 |  |  | základní |  | 0 | 0 | 0 | 0 | 0 | 16 | K | 2 |  |  |  | ROZPOCET | 0 | 0 | 0 | 0 | 0 | 1 | 0 | 16 | 511401375
361 | K | 766-01.Di/22 | Dod+mtz vnitřní dveře 1300/1970mm -komplet dle výpisu | kus | 1 |  | 0 |  |  | základní |  | 0 | 0 | 0 | 0 | 0 | 16 | K | 2 |  |  |  | ROZPOCET | 0 | 0 | 0 | 0 | 0 | 1 | 0 | 16 | 742377042
362 | K | 766-01.Di/23 | Dod+mtz vnitřní dveře 1600/1970mm PO -komplet dle výpisu | kus | 1 |  | 0 |  |  | základní |  | 0 | 0 | 0 | 0 | 0 | 16 | K | 2 |  |  |  | ROZPOCET | 0 | 0 | 0 | 0 | 0 | 1 | 0 | 16 | -177543760
363 | K | 766-01.Di/24 | Dod+mtz vnitřní dveře 1500/1970mm -komplet dle výpisu | kus | 1 |  | 0 |  |  | základní |  | 0 | 0 | 0 | 0 | 0 | 16 | K | 2 |  |  |  | ROZPOCET | 0 | 0 | 0 | 0 | 0 | 1 | 0 | 16 | 1792076333
364 | K | 766-01.Di/25 | Dod+mtz vnitřní dveře 800/1970mm -komplet dle výpisu | kus | 1 |  | 0 |  |  | základní |  | 0 | 0 | 0 | 0 | 0 | 16 | K | 2 |  |  |  | ROZPOCET | 0 | 0 | 0 | 0 | 0 | 1 | 0 | 16 | -1775879208
365 | K | 766-01.Di/26 | Stávající vnitřní dveře 1148/1970mm -repase | kus | 1 |  | 0 |  |  | základní |  | 0 | 0 | 0 | 0 | 0 | 16 | K | 2 |  |  |  | ROZPOCET | 0 | 0 | 0 | 0 | 0 | 1 | 0 | 16 | 1290231744
366 | K | 766-02.Di/01 | Dod+mtz vnitřní dveře 600/1970mm -komplet dle výpisu | kus | 1 |  | 0 |  |  | základní |  | 0 | 0 | 0 | 0 | 0 | 16 | K | 2 |  |  |  | ROZPOCET | 0 | 0 | 0 | 0 | 0 | 1 | 0 | 16 | 535415796
367 | K | 766-02.Di/02 | Dod+mtz vnitřní dveře 800/1970mm +samozavírač -komplet dle výpisu | kus | 2 |  | 0 |  |  | základní |  | 0 | 0 | 0 | 0 | 0 | 16 | K | 2 |  |  |  | ROZPOCET | 0 | 0 | 0 | 0 | 0 | 1 | 0 | 16 | -185248093
368 | K | 766-02.Di/03 | Dod+mtz vnitřní dveře 700/1970mm -komplet dle výpisu | kus | 3 |  | 0 |  |  | základní |  | 0 | 0 | 0 | 0 | 0 | 16 | K | 2 |  |  |  | ROZPOCET | 0 | 0 | 0 | 0 | 0 | 1 | 0 | 16 | 661563499
369 | K | 766-02.Di/04 | Dod+mtz vnitřní dveře 800/1970mm -komplet dle výpisu | kus | 1 |  | 0 |  |  | základní |  | 0 | 0 | 0 | 0 | 0 | 16 | K | 2 |  |  |  | ROZPOCET | 0 | 0 | 0 | 0 | 0 | 1 | 0 | 16 | 1823830498
370 | K | 766-02.Di/05 | Dod+mtz vnitřní dveře 800/1970mm PO -komplet dle výpisu | kus | 1 |  | 0 |  |  | základní |  | 0 | 0 | 0 | 0 | 0 | 16 | K | 2 |  |  |  | ROZPOCET | 0 | 0 | 0 | 0 | 0 | 1 | 0 | 16 | 1302285210
371 | K | 766-02.Di/06 | Dod+mtz vnitřní dveře 1550/2380mm PO -komplet dle výpisu | kus | 1 |  | 0 |  |  | základní |  | 0 | 0 | 0 | 0 | 0 | 16 | K | 2 |  |  |  | ROZPOCET | 0 | 0 | 0 | 0 | 0 | 1 | 0 | 16 | 155515576
372 | K | 766-02.Di/07 | Stávající vnitřní dveře 800/1970mm -repase | kus | 6 |  | 0 |  |  | základní |  | 0 | 0 | 0 | 0 | 0 | 16 | K | 2 |  |  |  | ROZPOCET | 0 | 0 | 0 | 0 | 0 | 1 | 0 | 16 | -45494384
373 | K | 766-02.Di/08 | Stávající vnitřní dveře 1100/1970mm -repase | kus | 1 |  | 0 |  |  | základní |  | 0 | 0 | 0 | 0 | 0 | 16 | K | 2 |  |  |  | ROZPOCET | 0 | 0 | 0 | 0 | 0 | 1 | 0 | 16 | -543296639
374 | K | 766-02.Di/09 | Dod+mtz vnitřní dveře 800/1970mm -komplet dle výpisu | kus | 4 |  | 0 |  |  | základní |  | 0 | 0 | 0 | 0 | 0 | 16 | K | 2 |  |  |  | ROZPOCET | 0 | 0 | 0 | 0 | 0 | 1 | 0 | 16 | 1634592018
375 | K | 766-02.Di/10 | Stávající vnitřní dveře 600/1970mm -repase | kus | 17 |  | 0 |  |  | základní |  | 0 | 0 | 0 | 0 | 0 | 16 | K | 2 |  |  |  | ROZPOCET | 0 | 0 | 0 | 0 | 0 | 1 | 0 | 16 | 877732047
376 | K | 766-02.Di/11 | Dod+mtz vnitřní dveře 800/1970mm PO -komplet dle výpisu | kus | 1 |  | 0 |  |  | základní |  | 0 | 0 | 0 | 0 | 0 | 16 | K | 2 |  |  |  | ROZPOCET | 0 | 0 | 0 | 0 | 0 | 1 | 0 | 16 | -1354575393
377 | K | 766-02.Di/12 | Dod+mtz vnitřní dveře 900/1970mm PO -komplet dle výpisu | kus | 1 |  | 0 |  |  | základní |  | 0 | 0 | 0 | 0 | 0 | 16 | K | 2 |  |  |  | ROZPOCET | 0 | 0 | 0 | 0 | 0 | 1 | 0 | 16 | -158789275
378 | K | 766-02.Di/13 | Dod+mtz vnitřní dveře 1250/1970mm +samozavírač -komplet dle výpisu | kus | 1 |  | 0 |  |  | základní |  | 0 | 0 | 0 | 0 | 0 | 16 | K | 2 |  |  |  | ROZPOCET | 0 | 0 | 0 | 0 | 0 | 1 | 0 | 16 | -1132605839
379 | K | 766-02.Di/14 | Dod+mtz vnitřní dveře 1250/1970mm PO -komplet dle výpisu | kus | 8 |  | 0 |  |  | základní |  | 0 | 0 | 0 | 0 | 0 | 16 | K | 2 |  |  |  | ROZPOCET | 0 | 0 | 0 | 0 | 0 | 1 | 0 | 16 | 366874869
380 | K | 766-02.Di/15 | Dod+mtz vnitřní dveře 800/1970mm -komplet dle výpisu | kus | 4 |  | 0 |  |  | základní |  | 0 | 0 | 0 | 0 | 0 | 16 | K | 2 |  |  |  | ROZPOCET | 0 | 0 | 0 | 0 | 0 | 1 | 0 | 16 | 404248179
381 | K | 766-02.Di/16 | Dod+mtz vnitřní dveře 800/1970mm PO -komplet dle výpisu | kus | 1 |  | 0 |  |  | základní |  | 0 | 0 | 0 | 0 | 0 | 16 | K | 2 |  |  |  | ROZPOCET | 0 | 0 | 0 | 0 | 0 | 1 | 0 | 16 | 1707571678
382 | K | 766-02.Di/17 | Dod+mtz vnitřní dveře 800/1970mm -komplet dle výpisu | kus | 1 |  | 0 |  |  | základní |  | 0 | 0 | 0 | 0 | 0 | 16 | K | 2 |  |  |  | ROZPOCET | 0 | 0 | 0 | 0 | 0 | 1 | 0 | 16 | -1273323793
383 | K | 766-02.Di/18 | Dod+mtz vnitřní dveře 800/1970mm -komplet dle výpisu | kus | 1 |  | 0 |  |  | základní |  | 0 | 0 | 0 | 0 | 0 | 16 | K | 2 |  |  |  | ROZPOCET | 0 | 0 | 0 | 0 | 0 | 1 | 0 | 16 | -224717492
384 | K | 766-02.Di/19 | Dod+mtz vnitřní prosklené dveřní sestava s okny 2450/2380mm -komplet dle výpisu | kus | 1 |  | 0 |  |  | základní |  | 0 | 0 | 0 | 0 | 0 | 16 | K | 2 |  |  |  | ROZPOCET | 0 | 0 | 0 | 0 | 0 | 1 | 0 | 16 | -1667031122
385 | K | 766-02.Di/20 | Dod+mtz vnitřní prosklené fr.okno 2925/1970mm -komplet dle výpisu | kus | 1 |  | 0 |  |  | základní |  | 0 | 0 | 0 | 0 | 0 | 16 | K | 2 |  |  |  | ROZPOCET | 0 | 0 | 0 | 0 | 0 | 1 | 0 | 16 | -751666398
386 | K | 766-02.Di/21 | Dod+mtz vnitřní prosklené fr.okno 3550/1970mm -komplet dle výpisu | kus | 1 |  | 0 |  |  | základní |  | 0 | 0 | 0 | 0 | 0 | 16 | K | 2 |  |  |  | ROZPOCET | 0 | 0 | 0 | 0 | 0 | 1 | 0 | 16 | -1231942607
387 | K | 766-02.Di/22 | Dod+mtz vnitřní prosklené fr.okno 3830/1970mm -komplet dle výpisu | kus | 1 |  | 0 |  |  | základní |  | 0 | 0 | 0 | 0 | 0 | 16 | K | 2 |  |  |  | ROZPOCET | 0 | 0 | 0 | 0 | 0 | 1 | 0 | 16 | -1337314251
388 | K | 766-02.Di/23 | Dod+mtz vnitřní dveře 800/1970mm posuvné do pouzdra -komplet dle výpisu | kus | 1 |  | 0 |  |  | základní |  | 0 | 0 | 0 | 0 | 0 | 16 | K | 2 |  |  |  | ROZPOCET | 0 | 0 | 0 | 0 | 0 | 1 | 0 | 16 | 689383565
389 | K | 766-02.Di/24 | Dod+mtz vnitřní dveře 800/1970mm -komplet dle výpisu | kus | 1 |  | 0 |  |  | základní |  | 0 | 0 | 0 | 0 | 0 | 16 | K | 2 |  |  |  | ROZPOCET | 0 | 0 | 0 | 0 | 0 | 1 | 0 | 16 | 961418866
390 | K | 766-02.Di/25 | Dod+mtz vnitřní dveře 600/1970mm -komplet dle výpisu | kus | 1 |  | 0 |  |  | základní |  | 0 | 0 | 0 | 0 | 0 | 16 | K | 2 |  |  |  | ROZPOCET | 0 | 0 | 0 | 0 | 0 | 1 | 0 | 16 | 1165164079
391 | K | 766-02.Di/26 | Dod+mtz vnitřní dveře 700/1970mm posuvné na stěnu -komplet dle výpisu | kus | 1 |  | 0 |  |  | základní |  | 0 | 0 | 0 | 0 | 0 | 16 | K | 2 |  |  |  | ROZPOCET | 0 | 0 | 0 | 0 | 0 | 1 | 0 | 16 | -1345694458
392 | K | 766-02.Di/27 | Dod+mtz vnitřní výdejní okénko 700/1200mm -komplet dle výpisu | kus | 1 |  | 0 |  |  | základní |  | 0 | 0 | 0 | 0 | 0 | 16 | K | 2 |  |  |  | ROZPOCET | 0 | 0 | 0 | 0 | 0 | 1 | 0 | 16 | 940410172
393 | K | 766-02.Di/30 | Dod+mtz vnitřní prosklené dveřní sestava s okny 3070/2650mm -komplet dle výpisu | kus | 1 |  | 0 |  |  | základní |  | 0 | 0 | 0 | 0 | 0 | 16 | K | 2 |  |  |  | ROZPOCET | 0 | 0 | 0 | 0 | 0 | 1 | 0 | 16 | 1938455705
394 | K | 766-02.Oi/01 | Dod+mtz vnitřní okno 2185/1530mm -komplet dle výpisu | kus | 1 |  | 0 |  |  | základní |  | 0 | 0 | 0 | 0 | 0 | 16 | K | 2 |  |  |  | ROZPOCET | 0 | 0 | 0 | 0 | 0 | 1 | 0 | 16 | 141515337
395 | K | 766-02.Oi/02 | Dod+mtz vnitřní okno 2700/1530mm PO -komplet dle výpisu | kus | 1 |  | 0 |  |  | základní |  | 0 | 0 | 0 | 0 | 0 | 16 | K | 2 |  |  |  | ROZPOCET | 0 | 0 | 0 | 0 | 0 | 1 | 0 | 16 | -1413228103
396 | K | 766-02.Oi/03 | Dod+mtz vnitřní okno 2610/1530mm PO -komplet dle výpisu | kus | 1 |  | 0 |  |  | základní |  | 0 | 0 | 0 | 0 | 0 | 16 | K | 2 |  |  |  | ROZPOCET | 0 | 0 | 0 | 0 | 0 | 1 | 0 | 16 | 301783380
397 | K | 766-03.Di/01 | Dod+mtz vnitřní dveře 800/1970mm PO -komplet dle výpisu | kus | 3 |  | 0 |  |  | základní |  | 0 | 0 | 0 | 0 | 0 | 16 | K | 2 |  |  |  | ROZPOCET | 0 | 0 | 0 | 0 | 0 | 1 | 0 | 16 | -1308839993
398 | K | 766-03.Di/02 | Dod+mtz vnitřní dveře 800/1970mm PO -komplet dle výpisu | kus | 4 |  | 0 |  |  | základní |  | 0 | 0 | 0 | 0 | 0 | 16 | K | 2 |  |  |  | ROZPOCET | 0 | 0 | 0 | 0 | 0 | 1 | 0 | 16 | -66590066
399 | K | 766-03.Di/03 | Dod+mtz vnitřní dveře 900/1970mm PO -komplet dle výpisu | kus | 2 |  | 0 |  |  | základní |  | 0 | 0 | 0 | 0 | 0 | 16 | K | 2 |  |  |  | ROZPOCET | 0 | 0 | 0 | 0 | 0 | 1 | 0 | 16 | 502416987
400 | K | 766-03.Di/04 | Dod+mtz vnitřní dveře 800/1970mm PO -komplet dle výpisu | kus | 1 |  | 0 |  |  | základní |  | 0 | 0 | 0 | 0 | 0 | 16 | K | 2 |  |  |  | ROZPOCET | 0 | 0 | 0 | 0 | 0 | 1 | 0 | 16 | -1955151301
401 | K | 766-03.Di/05 | Dod+mtz vnitřní dveře 800/1970mm -komplet dle výpisu | kus | 6 |  | 0 |  |  | základní |  | 0 | 0 | 0 | 0 | 0 | 16 | K | 2 |  |  |  | ROZPOCET | 0 | 0 | 0 | 0 | 0 | 1 | 0 | 16 | -53045427
402 | K | 766-03.Di/06 | Dod+mtz vnitřní dveře 700/1970mm -komplet dle výpisu | kus | 3 |  | 0 |  |  | základní |  | 0 | 0 | 0 | 0 | 0 | 16 | K | 2 |  |  |  | ROZPOCET | 0 | 0 | 0 | 0 | 0 | 1 | 0 | 16 | -1546956489
403 | K | 766-03.Di/07 | Dod+mtz vnitřní dveře 800/1970mm -komplet dle výpisu | kus | 8 |  | 0 |  |  | základní |  | 0 | 0 | 0 | 0 | 0 | 16 | K | 2 |  |  |  | ROZPOCET | 0 | 0 | 0 | 0 | 0 | 1 | 0 | 16 | 1502330850
404 | K | 766-03.Di/08 | Dod+mtz vnitřní dveře 700/1970mm -komplet dle výpisu | kus | 4 |  | 0 |  |  | základní |  | 0 | 0 | 0 | 0 | 0 | 16 | K | 2 |  |  |  | ROZPOCET | 0 | 0 | 0 | 0 | 0 | 1 | 0 | 16 | -1876628559
405 | K | 766-03.Di/09 | Dod+mtz vnitřní dveře 900/1970mm -komplet dle výpisu | kus | 2 |  | 0 |  |  | základní |  | 0 | 0 | 0 | 0 | 0 | 16 | K | 2 |  |  |  | ROZPOCET | 0 | 0 | 0 | 0 | 0 | 1 | 0 | 16 | -431592024
406 | K | 766-03.Di/10 | Dod+mtz vnitřní dveře 800/1970mm -komplet dle výpisu | kus | 3 |  | 0 |  |  | základní |  | 0 | 0 | 0 | 0 | 0 | 16 | K | 2 |  |  |  | ROZPOCET | 0 | 0 | 0 | 0 | 0 | 1 | 0 | 16 | -238531504
407 | K | 766-03.Di/11 | Dod+mtz vnitřní dveře 700/1970mm -komplet dle výpisu | kus | 1 |  | 0 |  |  | základní |  | 0 | 0 | 0 | 0 | 0 | 16 | K | 2 |  |  |  | ROZPOCET | 0 | 0 | 0 | 0 | 0 | 1 | 0 | 16 | -419202194
408 | K | 766-03.Di/12 | Dod+mtz vnitřní dveře 900/1970mm -komplet dle výpisu | kus | 2 |  | 0 |  |  | základní |  | 0 | 0 | 0 | 0 | 0 | 16 | K | 2 |  |  |  | ROZPOCET | 0 | 0 | 0 | 0 | 0 | 1 | 0 | 16 | -320956418
409 | K | 766-03.Di/13 | Dod+mtz vnitřní dveře 1800/1970mm -komplet dle výpisu | kus | 2 |  | 0 |  |  | základní |  | 0 | 0 | 0 | 0 | 0 | 16 | K | 2 |  |  |  | ROZPOCET | 0 | 0 | 0 | 0 | 0 | 1 | 0 | 16 | 174086158
410 | K | 766-03.Di/14 | Dod+mtz vnitřní dveře 900/1970mm PO -komplet dle výpisu | kus | 1 |  | 0 |  |  | základní |  | 0 | 0 | 0 | 0 | 0 | 16 | K | 2 |  |  |  | ROZPOCET | 0 | 0 | 0 | 0 | 0 | 1 | 0 | 16 | -1435244212
411 | K | 766-04.Di/01 | Dod+mtz vnitřní dveře 800/1970mm PO -komplet dle výpisu | kus | 3 |  | 0 |  |  | základní |  | 0 | 0 | 0 | 0 | 0 | 16 | K | 2 |  |  |  | ROZPOCET | 0 | 0 | 0 | 0 | 0 | 1 | 0 | 16 | -773544250
412 | K | 766-04.Di/02 | Dod+mtz vnitřní dveře 800/1970mm PO -komplet dle výpisu | kus | 5 |  | 0 |  |  | základní |  | 0 | 0 | 0 | 0 | 0 | 16 | K | 2 |  |  |  | ROZPOCET | 0 | 0 | 0 | 0 | 0 | 1 | 0 | 16 | -621101644
413 | K | 766-04.Di/03 | Dod+mtz vnitřní dveře 800/1970mm PO -komplet dle výpisu | kus | 6 |  | 0 |  |  | základní |  | 0 | 0 | 0 | 0 | 0 | 16 | K | 2 |  |  |  | ROZPOCET | 0 | 0 | 0 | 0 | 0 | 1 | 0 | 16 | 1539345064
414 | K | 766-04.Di/04 | Dod+mtz vnitřní dveře 800/1970mm -komplet dle výpisu | kus | 6 |  | 0 |  |  | základní |  | 0 | 0 | 0 | 0 | 0 | 16 | K | 2 |  |  |  | ROZPOCET | 0 | 0 | 0 | 0 | 0 | 1 | 0 | 16 | -1542545449
415 | K | 766-04.Di/05 | Dod+mtz vnitřní dveře 800/1970mm -komplet dle výpisu | kus | 10 |  | 0 |  |  | základní |  | 0 | 0 | 0 | 0 | 0 | 16 | K | 2 |  |  |  | ROZPOCET | 0 | 0 | 0 | 0 | 0 | 1 | 0 | 16 | 2088470759
416 | K | 766-04.Di/06 | Dod+mtz vnitřní dveře 800/1970mm -komplet dle výpisu | kus | 6 |  | 0 |  |  | základní |  | 0 | 0 | 0 | 0 | 0 | 16 | K | 2 |  |  |  | ROZPOCET | 0 | 0 | 0 | 0 | 0 | 1 | 0 | 16 | -94065953
417 | K | 766-04.Di/07 | Dod+mtz vnitřní dveře 700/1970mm -komplet dle výpisu | kus | 3 |  | 0 |  |  | základní |  | 0 | 0 | 0 | 0 | 0 | 16 | K | 2 |  |  |  | ROZPOCET | 0 | 0 | 0 | 0 | 0 | 1 | 0 | 16 | -2038369570
418 | K | 766-04.Di/08 | Dod+mtz vnitřní dveře 700/1970mm -komplet dle výpisu | kus | 5 |  | 0 |  |  | základní |  | 0 | 0 | 0 | 0 | 0 | 16 | K | 2 |  |  |  | ROZPOCET | 0 | 0 | 0 | 0 | 0 | 1 | 0 | 16 | -313635152
419 | K | 766-04.Di/09 | Dod+mtz vnitřní dveře 700/1970mm posuvné na stěnu -komplet dle výpisu | kus | 6 |  | 0 |  |  | základní |  | 0 | 0 | 0 | 0 | 0 | 16 | K | 2 |  |  |  | ROZPOCET | 0 | 0 | 0 | 0 | 0 | 1 | 0 | 16 | 1143730556
420 | K | 766-04.Di/10 | Dod+mtz vnitřní dveře 900/1970mm PO -komplet dle výpisu | kus | 1 |  | 0 |  |  | základní |  | 0 | 0 | 0 | 0 | 0 | 16 | K | 2 |  |  |  | ROZPOCET | 0 | 0 | 0 | 0 | 0 | 1 | 0 | 16 | -584061807
421 | K | 766-04.Di/11 | Dod+mtz vnitřní dveře 1800/1970mm -komplet dle výpisu | kus | 2 |  | 0 |  |  | základní |  | 0 | 0 | 0 | 0 | 0 | 16 | K | 2 |  |  |  | ROZPOCET | 0 | 0 | 0 | 0 | 0 | 1 | 0 | 16 | 1150596420
422 | K | 766-05.Di/01 | Dod+mtz vnitřní dveře 800/1970mm PO -komplet dle výpisu | kus | 3 |  | 0 |  |  | základní |  | 0 | 0 | 0 | 0 | 0 | 16 | K | 2 |  |  |  | ROZPOCET | 0 | 0 | 0 | 0 | 0 | 1 | 0 | 16 | 524011248
423 | K | 766-05.Di/02 | Dod+mtz vnitřní dveře 800/1970mm PO -komplet dle výpisu | kus | 5 |  | 0 |  |  | základní |  | 0 | 0 | 0 | 0 | 0 | 16 | K | 2 |  |  |  | ROZPOCET | 0 | 0 | 0 | 0 | 0 | 1 | 0 | 16 | 1711415202
424 | K | 766-05.Di/03 | Dod+mtz vnitřní dveře 800/1970mm PO -komplet dle výpisu | kus | 6 |  | 0 |  |  | základní |  | 0 | 0 | 0 | 0 | 0 | 16 | K | 2 |  |  |  | ROZPOCET | 0 | 0 | 0 | 0 | 0 | 1 | 0 | 16 | 28093909
425 | K | 766-05.Di/04 | Dod+mtz vnitřní dveře 800/1970mm -komplet dle výpisu | kus | 6 |  | 0 |  |  | základní |  | 0 | 0 | 0 | 0 | 0 | 16 | K | 2 |  |  |  | ROZPOCET | 0 | 0 | 0 | 0 | 0 | 1 | 0 | 16 | -359960580
426 | K | 766-05.Di/05 | Dod+mtz vnitřní dveře 800/1970mm -komplet dle výpisu | kus | 10 |  | 0 |  |  | základní |  | 0 | 0 | 0 | 0 | 0 | 16 | K | 2 |  |  |  | ROZPOCET | 0 | 0 | 0 | 0 | 0 | 1 | 0 | 16 | -1595841251
427 | K | 766-05.Di/06 | Dod+mtz vnitřní dveře 800/1970mm -komplet dle výpisu | kus | 6 |  | 0 |  |  | základní |  | 0 | 0 | 0 | 0 | 0 | 16 | K | 2 |  |  |  | ROZPOCET | 0 | 0 | 0 | 0 | 0 | 1 | 0 | 16 | -2038219345
428 | K | 766-05.Di/07 | Dod+mtz vnitřní dveře 700/1970mm -komplet dle výpisu | kus | 3 |  | 0 |  |  | základní |  | 0 | 0 | 0 | 0 | 0 | 16 | K | 2 |  |  |  | ROZPOCET | 0 | 0 | 0 | 0 | 0 | 1 | 0 | 16 | 503948655
429 | K | 766-05.Di/08 | Dod+mtz vnitřní dveře 700/1970mm -komplet dle výpisu | kus | 5 |  | 0 |  |  | základní |  | 0 | 0 | 0 | 0 | 0 | 16 | K | 2 |  |  |  | ROZPOCET | 0 | 0 | 0 | 0 | 0 | 1 | 0 | 16 | 1743237395
430 | K | 766-05.Di/09 | Dod+mtz vnitřní dveře 700/1970mm posuvné na stěnu -komplet dle výpisu | kus | 6 |  | 0 |  |  | základní |  | 0 | 0 | 0 | 0 | 0 | 16 | K | 2 |  |  |  | ROZPOCET | 0 | 0 | 0 | 0 | 0 | 1 | 0 | 16 | 1570656889
431 | K | 766-05.Di/10 | Dod+mtz vnitřní dveře 900/1970mm PO -komplet dle výpisu | kus | 1 |  | 0 |  |  | základní |  | 0 | 0 | 0 | 0 | 0 | 16 | K | 2 |  |  |  | ROZPOCET | 0 | 0 | 0 | 0 | 0 | 1 | 0 | 16 | -1166605106
432 | K | 766-05.Di/11 | Dod+mtz vnitřní dveře 1800/1970mm -komplet dle výpisu | kus | 2 |  | 0 |  |  | základní |  | 0 | 0 | 0 | 0 | 0 | 16 | K | 2 |  |  |  | ROZPOCET | 0 | 0 | 0 | 0 | 0 | 1 | 0 | 16 | -2077794203
433 | K | 766-05.Di/12 | Dod+mtz vnitřní dveře 900/1970mm PO -komplet dle výpisu | kus | 1 |  | 0 |  |  | základní |  | 0 | 0 | 0 | 0 | 0 | 16 | K | 2 |  |  |  | ROZPOCET | 0 | 0 | 0 | 0 | 0 | 1 | 0 | 16 | -1896951297
434 | K | 766-06.Di/07 | Stávající plechové dveře 700/1970mm -repase | kus | 2 |  | 0 |  |  | základní |  | 0 | 0 | 0 | 0 | 0 | 16 | K | 2 |  |  |  | ROZPOCET | 0 | 0 | 0 | 0 | 0 | 1 | 0 | 16 | 1018668696
435 | K | 766111820 | Demontáž truhlářských stěn dřevěných plných | m2 | 4.6 |  | 0 |  |  | základní |  | 0 | 0 | 0 | 0.01695 | 0.07797 | 16 | K | 2 |  |  |  | ROZPOCET | 0 | 0 | 0 | 0 | 0 | 1 | 0 | 16 | 1974244768
| VV |  | 4,6 "1.np u vstupu |  | 4.6 | [12 empty] | VV | 2 | 2 | True | 1 | ROZPOCET
436 | K | 766-20/T | Dod+mtz kuchyňská linka dl.1,88m -komplet dle výpisu | kus | 9 |  | 0 |  |  | základní |  | 0 | 0 | 0 | 0 | 0 | 16 | K | 2 |  |  |  | ROZPOCET | 0 | 0 | 0 | 0 | 0 | 1 | 0 | 16 | 1967963969
437 | K | 766-21/T | Dod+mtz kuchyňská linka dl.1,2m -komplet dle výpisu | kus | 14 |  | 0 |  |  | základní |  | 0 | 0 | 0 | 0 | 0 | 16 | K | 2 |  |  |  | ROZPOCET | 0 | 0 | 0 | 0 | 0 | 1 | 0 | 16 | 2055360131
438 | K | 766-22/T | Dod+mtz vestavěná skříň 600x850x2960mm -komplet dle výpisu | kus | 2 |  | 0 |  |  | základní |  | 0 | 0 | 0 | 0 | 0 | 16 | K | 2 |  |  |  | ROZPOCET | 0 | 0 | 0 | 0 | 0 | 1 | 0 | 16 | 1964192286
439 | K | 766-23/T | Dod+mtz vestavěná skříň 600x300x2960mm -komplet dle výpisu | kus | 2 |  | 0 |  |  | základní |  | 0 | 0 | 0 | 0 | 0 | 16 | K | 2 |  |  |  | ROZPOCET | 0 | 0 | 0 | 0 | 0 | 1 | 0 | 16 | 1551885536
440 | K | 766-24/T | Dod+mtz vestavěná skříň 600x300x2650mm -komplet dle výpisu | kus | 1 |  | 0 |  |  | základní |  | 0 | 0 | 0 | 0 | 0 | 16 | K | 2 |  |  |  | ROZPOCET | 0 | 0 | 0 | 0 | 0 | 1 | 0 | 16 | 1847586775
441 | K | 766-25/T | Dod+mtz kuchyňská linka dl.2,7+2,15m -komplet dle výpisu | kus | 1 |  | 0 |  |  | základní |  | 0 | 0 | 0 | 0 | 0 | 16 | K | 2 |  |  |  | ROZPOCET | 0 | 0 | 0 | 0 | 0 | 1 | 0 | 16 | 759718295
442 | K | 766-26/T | Dod+mtz kuchyňská linka dl.1,3m -komplet dle výpisu | kus | 1 |  | 0 |  |  | základní |  | 0 | 0 | 0 | 0 | 0 | 16 | K | 2 |  |  |  | ROZPOCET | 0 | 0 | 0 | 0 | 0 | 1 | 0 | 16 | 1865996565
443 | K | 766-34/T | Dod+mtz vestavěná skříň 1800x600x2750mm -komplet dle výpisu | kus | 1 |  | 0 |  |  | základní |  | 0 | 0 | 0 | 0 | 0 | 16 | K | 2 |  |  |  | ROZPOCET | 0 | 0 | 0 | 0 | 0 | 1 | 0 | 16 | 1823831985
444 | K | 766-35/T | Dod+mtz vestavěná skříň 2380x600x2750mm -komplet dle výpisu | kus | 1 |  | 0 |  |  | základní |  | 0 | 0 | 0 | 0 | 0 | 16 | K | 2 |  |  |  | ROZPOCET | 0 | 0 | 0 | 0 | 0 | 1 | 0 | 16 | -405585518
445 | K | 766-36/T | Dod+mtz kuchyňská linka dl.1,3m -komplet dle výpisu | kus | 1 |  | 0 |  |  | základní |  | 0 | 0 | 0 | 0 | 0 | 16 | K | 2 |  |  |  | ROZPOCET | 0 | 0 | 0 | 0 | 0 | 1 | 0 | 16 | 165384179
446 | K | 76650001R | Dod+mtz vnitřní obložení okna a dveří (parapet, ostění, nadpraží) z dřevotřísky s laminát.povrchem | m2 | 11.905 |  | 0 |  |  | základní |  | 0 | 0 | 0 | 0 | 0 | 16 | K | 2 |  |  |  | ROZPOCET | 0 | 0 | 0 | 0 | 0 | 1 | 0 | 16 | 1605667485
| VV |  | 39,5*0,25 "29/T |  | 9.875 | [12 empty] | VV | 2 | 2 | True | 0 | ROZPOCET
| VV |  | 7*0,29 "30/T |  | 2.03 | [12 empty] | VV | 2 | 2 | True | 0 | ROZPOCET
| VV |  | Součet |  | 11.905 | [12 empty] | VV | 2 | 4 | True | 1 | ROZPOCET
447 | K | 76650002R | Dod+mtz vnitřní obložení stěny, sloupu z dřevotřísky s laminát.povrchem | m2 | 14 |  | 0 |  |  | základní |  | 0 | 0 | 0 | 0 | 0 | 16 | K | 2 |  |  |  | ROZPOCET | 0 | 0 | 0 | 0 | 0 | 1 | 0 | 16 | 1901731427
| VV |  | 7+7 "31/T |  | 14 | [12 empty] | VV | 2 | 2 | True | 1 | ROZPOCET
448 | K | 76650003R | Dod+mtz recepční pult (prvek 32/T)-komplet dle PD | kus | 1 |  | 0 |  |  | základní |  | 0 | 0 | 0 | 0 | 0 | 16 | K | 2 |  |  |  | ROZPOCET | 0 | 0 | 0 | 0 | 0 | 1 | 0 | 16 | 640879079
449 | K | 76650004R | Dod+mtz vnitřní dřev.kryt otop.těles (prvek 33/T) -komplet dle PD | kus | 4 |  | 0 |  |  | základní |  | 0 | 0 | 0 | 0 | 0 | 16 | K | 2 |  |  |  | ROZPOCET | 0 | 0 | 0 | 0 | 0 | 1 | 0 | 16 | -1050675885
450 | K | 766694111 | Montáž parapetních desek dřevěných nebo plastových šířky do 30 cm | m | 123.71 |  | 0 |  |  | základní |  | 0 | 0 | 0 | 0 | 0 | 16 | K | 2 |  |  |  | ROZPOCET | 0 | 0 | 0 | 0 | 0 | 1 | 0 | 16 | -1947671500
| VV |  | 13,2+5+42,31+63,2 " dle výpisu |  | 123.71 | [12 empty] | VV | 2 | 2 | True | 1 | ROZPOCET
451 | M | 60794100 | deska parapetní dřevotřísková s laminát povrchem vnitřní do š.150mm | m | 13.2 |  | 0 |  |  | základní |  | 0 | 0.003 | 0.0396 | 0 | 0 | 32 | M | 2 |  |  |  | ROZPOCET | 0 | 0 | 0 | 0 | 0 | 1 | 0 | 16 | 213726681
| VV |  | 1,2*11 "01/T |  | 13.2 | [12 empty] | VV | 2 | 2 | True | 1 | ROZPOCET
452 | M | 60794101 | deska parapetní dřevotřísková s laminát povrchem vnitřní do š.200mm | m | 5 |  | 0 |  |  | základní |  | 0 | 0.003 | 0.015 | 0 | 0 | 32 | M | 2 |  |  |  | ROZPOCET | 0 | 0 | 0 | 0 | 0 | 1 | 0 | 16 | 721897173
| VV |  | 1*5 "02/T |  | 5 | [12 empty] | VV | 2 | 2 | True | 1 | ROZPOCET
453 | M | 60794102 | deska parapetní dřevotřísková s laminát povrchem vnitřní do š.260mm | m | 42.31 |  | 0 |  |  | základní |  | 0 | 0.004 | 0.16924 | 0 | 0 | 32 | M | 2 |  |  |  | ROZPOCET | 0 | 0 | 0 | 0 | 0 | 1 | 0 | 16 | 591747194
| VV |  | 1,1*12 "05/T |  | 13.2 | [12 empty] | VV | 2 | 2 | True | 0 | ROZPOCET
| VV |  | 1,89*1 "08/T |  | 1.89 | [12 empty] | VV | 2 | 2 | True | 0 | ROZPOCET
| VV |  | 5,6*1 "09/T |  | 5.6 | [12 empty] | VV | 2 | 2 | True | 0 | ROZPOCET
| VV |  | 2,4*1 "10/T |  | 2.4 | [12 empty] | VV | 2 | 2 | True | 0 | ROZPOCET
| VV |  | 3,04*1 "11/T |  | 3.04 | [12 empty] | VV | 2 | 2 | True | 0 | ROZPOCET
| VV |  | 2,3*1 "12/T |  | 2.3 | [12 empty] | VV | 2 | 2 | True | 0 | ROZPOCET
| VV |  | 2,68*1 "13/T |  | 2.68 | [12 empty] | VV | 2 | 2 | True | 0 | ROZPOCET
| VV |  | 5,6*1 "14/T |  | 5.6 | [12 empty] | VV | 2 | 2 | True | 0 | ROZPOCET
| VV |  | 5,6*1 "15/T |  | 5.6 | [12 empty] | VV | 2 | 2 | True | 0 | ROZPOCET
| VV |  | Součet |  | 42.31 | [12 empty] | VV | 2 | 4 | True | 1 | ROZPOCET
454 | M | 60794103 | deska parapetní dřevotřísková s laminát povrchem vnitřní do š.300mm | m | 63.2 |  | 0 |  |  | základní |  | 0 | 0.005 | 0.316 | 0 | 0 | 32 | M | 2 |  |  |  | ROZPOCET | 0 | 0 | 0 | 0 | 0 | 1 | 0 | 16 | -60809727
| VV |  | 1,2*16*3 "17/T |  | 57.6 | [12 empty] | VV | 2 | 2 | True | 0 | ROZPOCET
| VV |  | 0,56*10 "19/T |  | 5.6 | [12 empty] | VV | 2 | 2 | True | 0 | ROZPOCET
| VV |  | Součet |  | 63.2 | [12 empty] | VV | 2 | 4 | True | 1 | ROZPOCET
455 | K | 766694121 | Montáž parapetních desek dřevěných nebo plastových šířky přes 30 cm | m | 14.48 |  | 0 |  |  | základní |  | 0 | 0 | 0 | 0 | 0 | 16 | K | 2 |  |  |  | ROZPOCET | 0 | 0 | 0 | 0 | 0 | 1 | 0 | 16 | -1281087830
| VV |  | 11,03+3,45 "dle výpisu |  | 14.48 | [12 empty] | VV | 2 | 2 | True | 1 | ROZPOCET
456 | M | 60794105 | deska parapetní dřevotřísková s laminát povrchem vnitřní do š.400mm | m | 11.03 |  | 0 |  |  | základní |  | 0 | 0.007 | 0.07721 | 0 | 0 | 32 | M | 2 |  |  |  | ROZPOCET | 0 | 0 | 0 | 0 | 0 | 1 | 0 | 16 | -1491819727
| VV |  | 1,43*1 "03/T |  | 1.43 | [12 empty] | VV | 2 | 2 | True | 0 | ROZPOCET
| VV |  | 1,2*1 "04/T |  | 1.2 | [12 empty] | VV | 2 | 2 | True | 0 | ROZPOCET
| VV |  | 1,2*4 "16/T |  | 4.8 | [12 empty] | VV | 2 | 2 | True | 0 | ROZPOCET
| VV |  | 1,2*3 "18/T |  | 3.6 | [12 empty] | VV | 2 | 2 | True | 0 | ROZPOCET
| VV |  | Součet |  | 11.03 | [12 empty] | VV | 2 | 4 | True | 1 | ROZPOCET
457 | M | 60794106 | deska parapetní dřevotřísková s laminát povrchem vnitřní do š.450mm | m | 3.45 |  | 0 |  |  | základní |  | 0 | 0.007 | 0.02415 | 0 | 0 | 32 | M | 2 |  |  |  | ROZPOCET | 0 | 0 | 0 | 0 | 0 | 1 | 0 | 16 | 1901854619
| VV |  | 1,85*1 " 06/T |  | 1.85 | [12 empty] | VV | 2 | 2 | True | 0 | ROZPOCET
| VV |  | 1,6*1 "07/T |  | 1.6 | [12 empty] | VV | 2 | 2 | True | 0 | ROZPOCET
| VV |  | Součet |  | 3.45 | [12 empty] | VV | 2 | 4 | True | 1 | ROZPOCET
458 | K | 766812840 | Demontáž kuchyňských linek dřevěných nebo kovových délky do 2,1 m | kus | 24 |  | 0 |  |  | základní |  | 0 | 0 | 0 | 0.174 | 4.176 | 16 | K | 2 |  |  |  | ROZPOCET | 0 | 0 | 0 | 0 | 0 | 1 | 0 | 16 | 328307481
| VV |  | 8+8+8 |  | 24 | [12 empty] | VV | 2 | 2 | True | 1 | ROZPOCET
459 | K | 998766203 | Přesun hmot procentní pro konstrukce truhlářské v objektech v do 24 m | % |  |  | 0 |  |  | základní |  | 0 | 0 | 0 | 0 | 0 | 16 | K | 2 |  |  |  | ROZPOCET | 0 | 0 | 0 | 0 | 0 | 1 | 0 | 16 | -661466937
| D | 767 | Konstrukce zámečnické |  |  |  | 0 |  |  |  |  | 0 |  | 0 |  | 1.488 | 2 | D | 1 |  |  |  | ROZPOCET | [6 empty] | 0
460 | K | 767 -01/OK | Dod+mtz hliníkové okno s izolačním trojsklem 1200x2200mm -komplet dle výpisu | kus | 11 |  | 0 |  |  | základní |  | 0 | 0 | 0 | 0 | 0 | 16 | K | 2 |  |  |  | ROZPOCET | 0 | 0 | 0 | 0 | 0 | 1 | 0 | 16 | -130395368
461 | K | 767 -02/OK | Dod+mtz hliníkové okno s izolačním trojsklem 1000x2200mm -komplet dle výpisu | kus | 5 |  | 0 |  |  | základní |  | 0 | 0 | 0 | 0 | 0 | 16 | K | 2 |  |  |  | ROZPOCET | 0 | 0 | 0 | 0 | 0 | 1 | 0 | 16 | -206874010
462 | K | 767 -03/OK | Dod+mtz hliníkové dveře s izolačním trojsklem 1000x2530mm -komplet dle výpisu | kus | 1 |  | 0 |  |  | základní |  | 0 | 0 | 0 | 0 | 0 | 16 | K | 2 |  |  |  | ROZPOCET | 0 | 0 | 0 | 0 | 0 | 1 | 0 | 16 | -543612790
463 | K | 767 -04/OK | Dod+mtz hliníková prosklená fasáda s dveřmi s izolačním trojsklem 2550x2550mm -komplet dle výpisu | kus | 1 |  | 0 |  |  | základní |  | 0 | 0 | 0 | 0 | 0 | 16 | K | 2 |  |  |  | ROZPOCET | 0 | 0 | 0 | 0 | 0 | 1 | 0 | 16 | -1353545977
464 | K | 767 -05/OK | Dod+mtz hliníková prosklená fasáda s dveřmi s izolačním trojsklem 2450x2550mm -komplet dle výpisu | kus | 1 |  | 0 |  |  | základní |  | 0 | 0 | 0 | 0 | 0 | 16 | K | 2 |  |  |  | ROZPOCET | 0 | 0 | 0 | 0 | 0 | 1 | 0 | 16 | 1108899995
465 | K | 767 -06/OK | Dod+mtz hliníková prosklená fasáda s dveřmi s izolačním trojsklem 5600x2550mm -komplet dle výpisu | kus | 1 |  | 0 |  |  | základní |  | 0 | 0 | 0 | 0 | 0 | 16 | K | 2 |  |  |  | ROZPOCET | 0 | 0 | 0 | 0 | 0 | 1 | 0 | 16 | -1581340434
466 | K | 767 -07/OK | Dod+mtz hliníková prosklená fasáda s izolačním trojsklem 5600x2550mm -komplet dle výpisu | kus | 1 |  | 0 |  |  | základní |  | 0 | 0 | 0 | 0 | 0 | 16 | K | 2 |  |  |  | ROZPOCET | 0 | 0 | 0 | 0 | 0 | 1 | 0 | 16 | 2015835921
467 | K | 767 -08/OK | Dod+mtz lehký obvodový plášť LOP -rastrová fasáda vč.systém.klemp.kcí -komplet dle výpisu | m2 | 70.964 |  | 0 |  |  | základní |  | 0 | 0 | 0 | 0 | 0 | 16 | K | 2 |  |  |  | ROZPOCET | 0 | 0 | 0 | 0 | 0 | 1 | 0 | 16 | -823220351
| VV |  | 15,7*4,52 |  | 70.964 | [12 empty] | VV | 2 | 2 | True | 1 | ROZPOCET
468 | K | 767 -09/OK | Dod+mtz hliníkové okno s izolačním trojsklem 1430x1770mm -komplet dle výpisu | kus | 2 |  | 0 |  |  | základní |  | 0 | 0 | 0 | 0 | 0 | 16 | K | 2 |  |  |  | ROZPOCET | 0 | 0 | 0 | 0 | 0 | 1 | 0 | 16 | -502203944
469 | K | 767 -10/OK | Dod+mtz hliníkové okno s izolačním trojsklem 1200x1700mm -komplet dle výpisu | kus | 1 |  | 0 |  |  | základní |  | 0 | 0 | 0 | 0 | 0 | 16 | K | 2 |  |  |  | ROZPOCET | 0 | 0 | 0 | 0 | 0 | 1 | 0 | 16 | 272196395
470 | K | 767 -11/OK | Dod+mtz hliníkové okno s izolačním trojsklem 1180x650mm -komplet dle výpisu | kus | 12 |  | 0 |  |  | základní |  | 0 | 0 | 0 | 0 | 0 | 16 | K | 2 |  |  |  | ROZPOCET | 0 | 0 | 0 | 0 | 0 | 1 | 0 | 16 | 365459885
471 | K | 767 -12/OK | Dod+mtz hliníkové okno s izolačním trojsklem 1850x900mm -komplet dle výpisu | kus | 1 |  | 0 |  |  | základní |  | 0 | 0 | 0 | 0 | 0 | 16 | K | 2 |  |  |  | ROZPOCET | 0 | 0 | 0 | 0 | 0 | 1 | 0 | 16 | -1830605224
472 | K | 767 -13/OK | Dod+mtz hliníkové okno s izolačním trojsklem 1900x900mm -komplet dle výpisu | kus | 1 |  | 0 |  |  | základní |  | 0 | 0 | 0 | 0 | 0 | 16 | K | 2 |  |  |  | ROZPOCET | 0 | 0 | 0 | 0 | 0 | 1 | 0 | 16 | -591810782
473 | K | 767 -14/OK | Dod+mtz hliníkové dveře s izolačním trojsklem 1200x2100mm -komplet dle výpisu | kus | 1 |  | 0 |  |  | základní |  | 0 | 0 | 0 | 0 | 0 | 16 | K | 2 |  |  |  | ROZPOCET | 0 | 0 | 0 | 0 | 0 | 1 | 0 | 16 | -1191905676
474 | K | 767 -15/OK | Dod+mtz hliníkové okno s izolačním trojsklem 1880x1700mm -komplet dle výpisu | kus | 1 |  | 0 |  |  | základní |  | 0 | 0 | 0 | 0 | 0 | 16 | K | 2 |  |  |  | ROZPOCET | 0 | 0 | 0 | 0 | 0 | 1 | 0 | 16 | 1735863625
475 | K | 767 -16/OK | Dod+mtz hliníkové okno s izolačním trojsklem 5600x1700mm -komplet dle výpisu | kus | 1 |  | 0 |  |  | základní |  | 0 | 0 | 0 | 0 | 0 | 16 | K | 2 |  |  |  | ROZPOCET | 0 | 0 | 0 | 0 | 0 | 1 | 0 | 16 | -589836862
476 | K | 767 -17/OK | Dod+mtz hliníkové okno s izolačním trojsklem 2400x1700mm -komplet dle výpisu | kus | 1 |  | 0 |  |  | základní |  | 0 | 0 | 0 | 0 | 0 | 16 | K | 2 |  |  |  | ROZPOCET | 0 | 0 | 0 | 0 | 0 | 1 | 0 | 16 | -1975333829
477 | K | 767 -18/OK | Dod+mtz hliníkové okno s izolačním trojsklem 3040x1700mm -komplet dle výpisu | kus | 1 |  | 0 |  |  | základní |  | 0 | 0 | 0 | 0 | 0 | 16 | K | 2 |  |  |  | ROZPOCET | 0 | 0 | 0 | 0 | 0 | 1 | 0 | 16 | -2073010552
478 | K | 767 -19/OK | Dod+mtz hliníkové okno s izolačním trojsklem 2300x1700mm -komplet dle výpisu | kus | 1 |  | 0 |  |  | základní |  | 0 | 0 | 0 | 0 | 0 | 16 | K | 2 |  |  |  | ROZPOCET | 0 | 0 | 0 | 0 | 0 | 1 | 0 | 16 | 765555006
479 | K | 767 -20/OK | Dod+mtz hliníkové okno s izolačním trojsklem 2680x1700mm -komplet dle výpisu | kus | 1 |  | 0 |  |  | základní |  | 0 | 0 | 0 | 0 | 0 | 16 | K | 2 |  |  |  | ROZPOCET | 0 | 0 | 0 | 0 | 0 | 1 | 0 | 16 | -907470546
480 | K | 767 -21/OK | Dod+mtz hliníkové okno s izolačním trojsklem 5600x1700mm -komplet dle výpisu | kus | 1 |  | 0 |  |  | základní |  | 0 | 0 | 0 | 0 | 0 | 16 | K | 2 |  |  |  | ROZPOCET | 0 | 0 | 0 | 0 | 0 | 1 | 0 | 16 | 2095975203
481 | K | 767 -22/OK | Dod+mtz hliníkové okno s izolačním trojsklem 5600x1700mm -komplet dle výpisu | kus | 1 |  | 0 |  |  | základní |  | 0 | 0 | 0 | 0 | 0 | 16 | K | 2 |  |  |  | ROZPOCET | 0 | 0 | 0 | 0 | 0 | 1 | 0 | 16 | -1805740724
482 | K | 767 -23/OK | Dod+mtz hliníkové prosklená stěna s balkon. dveřmi s izolačním trojsklem 2600x2550mm -komplet dle výpisu | kus | 1 |  | 0 |  |  | základní |  | 0 | 0 | 0 | 0 | 0 | 16 | K | 2 |  |  |  | ROZPOCET | 0 | 0 | 0 | 0 | 0 | 1 | 0 | 16 | 248280034
483 | K | 767 -24/OK | Dod+mtz hliníkové prosklená stěna s balkon. dveřmi s izolačním trojsklem 2600x2550mm -komplet dle výpisu | kus | 1 |  | 0 |  |  | základní |  | 0 | 0 | 0 | 0 | 0 | 16 | K | 2 |  |  |  | ROZPOCET | 0 | 0 | 0 | 0 | 0 | 1 | 0 | 16 | -1045917733
484 | K | 767 -25/OK | Dod+mtz hliníkové prosklená stěna s balkon. dveřmi s izolačním trojsklem 5600x2550mm -komplet dle výpisu | kus | 2 |  | 0 |  |  | základní |  | 0 | 0 | 0 | 0 | 0 | 16 | K | 2 |  |  |  | ROZPOCET | 0 | 0 | 0 | 0 | 0 | 1 | 0 | 16 | 1438755548
485 | K | 767 -26/OK | Dod+mtz hliníkové okno s izolačním trojsklem 1000x2650mm -komplet dle výpisu | kus | 6 |  | 0 |  |  | základní |  | 0 | 0 | 0 | 0 | 0 | 16 | K | 2 |  |  |  | ROZPOCET | 0 | 0 | 0 | 0 | 0 | 1 | 0 | 16 | -1065021949
486 | K | 767 -27/OK | Dod+mtz hliníkové okno s izolačním trojsklem 1200x1800mm -komplet dle výpisu | kus | 7 |  | 0 |  |  | základní |  | 0 | 0 | 0 | 0 | 0 | 16 | K | 2 |  |  |  | ROZPOCET | 0 | 0 | 0 | 0 | 0 | 1 | 0 | 16 | -696252221
487 | K | 767 -28/OK | Dod+mtz hliníkové okno s izolačním trojsklem 1740x1800mm -komplet dle výpisu | kus | 1 |  | 0 |  |  | základní |  | 0 | 0 | 0 | 0 | 0 | 16 | K | 2 |  |  |  | ROZPOCET | 0 | 0 | 0 | 0 | 0 | 1 | 0 | 16 | -3044858
488 | K | 767 -29/OK | Dod+mtz hliníkové okno s izolačním trojsklem 640x1800mm -komplet dle výpisu | kus | 1 |  | 0 |  |  | základní |  | 0 | 0 | 0 | 0 | 0 | 16 | K | 2 |  |  |  | ROZPOCET | 0 | 0 | 0 | 0 | 0 | 1 | 0 | 16 | -1342150627
489 | K | 767 -30/OK | Dod+mtz hliníkové dveře s izolačním trojsklem 1880x2770mm -komplet dle výpisu | kus | 4 |  | 0 |  |  | základní |  | 0 | 0 | 0 | 0 | 0 | 16 | K | 2 |  |  |  | ROZPOCET | 0 | 0 | 0 | 0 | 0 | 1 | 0 | 16 | 1594046258
490 | K | 767 -31/OK | Dod+mtz hliníkové okno s izolačním trojsklem 1200x1800mm -komplet dle výpisu | kus | 48 |  | 0 |  |  | základní |  | 0 | 0 | 0 | 0 | 0 | 16 | K | 2 |  |  |  | ROZPOCET | 0 | 0 | 0 | 0 | 0 | 1 | 0 | 16 | 1278298060
491 | K | 767 -32/OK | Dod+mtz hliníkové okno s izolačním trojsklem 1200x2100mm -komplet dle výpisu | kus | 1 |  | 0 |  |  | základní |  | 0 | 0 | 0 | 0 | 0 | 16 | K | 2 |  |  |  | ROZPOCET | 0 | 0 | 0 | 0 | 0 | 1 | 0 | 16 | 856717863
492 | K | 767 -33/OK | Dod+mtz hliníkové okno s izolačním trojsklem 1200x2950mm -komplet dle výpisu | kus | 1 |  | 0 |  |  | základní |  | 0 | 0 | 0 | 0 | 0 | 16 | K | 2 |  |  |  | ROZPOCET | 0 | 0 | 0 | 0 | 0 | 1 | 0 | 16 | -207593536
493 | K | 767 -34/OK | Dod+mtz hliníkové okno s izolačním trojsklem 1200x2650mm -komplet dle výpisu | kus | 1 |  | 0 |  |  | základní |  | 0 | 0 | 0 | 0 | 0 | 16 | K | 2 |  |  |  | ROZPOCET | 0 | 0 | 0 | 0 | 0 | 1 | 0 | 16 | -1865499539
494 | K | 767 -35/OK | Dod+mtz hliníkové okno s izolačním trojsklem 1000x2650mm -komplet dle výpisu | kus | 18 |  | 0 |  |  | základní |  | 0 | 0 | 0 | 0 | 0 | 16 | K | 2 |  |  |  | ROZPOCET | 0 | 0 | 0 | 0 | 0 | 1 | 0 | 16 | 160059194
495 | K | 767 -36/OK | Dod+mtz hliníkové okno s izolačním trojsklem 560x560mm -komplet dle výpisu | kus | 10 |  | 0 |  |  | základní |  | 0 | 0 | 0 | 0 | 0 | 16 | K | 2 |  |  |  | ROZPOCET | 0 | 0 | 0 | 0 | 0 | 1 | 0 | 16 | -893239266
496 | K | 767 -37/OK | Dod+mtz plech.dveře se zateplením 900x1970mm -komplet dle výpisu | kus | 1 |  | 0 |  |  | základní |  | 0 | 0 | 0 | 0 | 0 | 16 | K | 2 |  |  |  | ROZPOCET | 0 | 0 | 0 | 0 | 0 | 1 | 0 | 16 | 132268493
497 | K | 767 -38/OK | Dod+mtz plastové okno s izolačním dvojsklem 1300x1000mm -komplet dle výpisu | kus | 12 |  | 0 |  |  | základní |  | 0 | 0 | 0 | 0 | 0 | 16 | K | 2 |  |  |  | ROZPOCET | 0 | 0 | 0 | 0 | 0 | 1 | 0 | 16 | 99834319
498 | K | 767 -39/OK | Dod+mtz plastové okno s izolačním dvojsklem 1000x1000mm -komplet dle výpisu | kus | 1 |  | 0 |  |  | základní |  | 0 | 0 | 0 | 0 | 0 | 16 | K | 2 |  |  |  | ROZPOCET | 0 | 0 | 0 | 0 | 0 | 1 | 0 | 16 | -806970836
499 | K | 767/02-OS | Dod+mtz revizní dvířka do zdiva 200x200mm | kus | 78 |  | 0 |  |  | základní |  | 0 | 0 | 0 | 0 | 0 | 16 | K | 2 |  |  |  | ROZPOCET | 0 | 0 | 0 | 0 | 0 | 1 | 0 | 16 | -423011262
500 | K | 767/03-OS | Dod+mtz plastová větrací mřížka 200x200mm | kus | 3 |  | 0 |  |  | základní |  | 0 | 0 | 0 | 0 | 0 | 16 | K | 2 |  |  |  | ROZPOCET | 0 | 0 | 0 | 0 | 0 | 1 | 0 | 16 | 1138612502
501 | K | 767/04-OS | Dod+mtz pozinkovaná revizní dvířka do zateplení 300x300mm | kus | 1 |  | 0 |  |  | základní |  | 0 | 0 | 0 | 0 | 0 | 16 | K | 2 |  |  |  | ROZPOCET | 0 | 0 | 0 | 0 | 0 | 1 | 0 | 16 | -1315405992
502 | K | 767/06-OS | Dod+mtz pozinkovaná revizní dvířka do zateplení 200x200mm | kus | 1 |  | 0 |  |  | základní |  | 0 | 0 | 0 | 0 | 0 | 16 | K | 2 |  |  |  | ROZPOCET | 0 | 0 | 0 | 0 | 0 | 1 | 0 | 16 | -792743233
503 | K | 767/07-OS | Dod+mtz revizní dvířka do zdiva 100x150mm | kus | 1 |  | 0 |  |  | základní |  | 0 | 0 | 0 | 0 | 0 | 16 | K | 2 |  |  |  | ROZPOCET | 0 | 0 | 0 | 0 | 0 | 1 | 0 | 16 | -1727326600
504 | K | 767/08-OS | Dod+mtz plastová větrací mřížka 100x400mm | kus | 1 |  | 0 |  |  | základní |  | 0 | 0 | 0 | 0 | 0 | 16 | K | 2 |  |  |  | ROZPOCET | 0 | 0 | 0 | 0 | 0 | 1 | 0 | 16 | 510609063
505 | K | 767/10-OS | Dod+mtz revizní dvířka do zdiva 300x300mm | kus | 2 |  | 0 |  |  | základní |  | 0 | 0 | 0 | 0 | 0 | 16 | K | 2 |  |  |  | ROZPOCET | 0 | 0 | 0 | 0 | 0 | 1 | 0 | 16 | 1478437262
506 | K | 767/11-OS | Dod+mtz revizní dvířka do zdiva 300x300mm s PO | kus | 8 |  | 0 |  |  | základní |  | 0 | 0 | 0 | 0 | 0 | 16 | K | 2 |  |  |  | ROZPOCET | 0 | 0 | 0 | 0 | 0 | 1 | 0 | 16 | -1947424184
507 | K | 767/12-OS | Dod+mtz revizní dvířka do zdiva 500x300mm | kus | 2 |  | 0 |  |  | základní |  | 0 | 0 | 0 | 0 | 0 | 16 | K | 2 |  |  |  | ROZPOCET | 0 | 0 | 0 | 0 | 0 | 1 | 0 | 16 | 169819136
508 | K | 767/22-OS | Dod+mtz úhelník L130/130/12 +lep.hmota, kotvy (komplet dle výpisu) | kus | 20 |  | 0 |  |  | základní |  | 0 | 0 | 0 | 0 | 0 | 16 | K | 2 |  |  |  | ROZPOCET | 0 | 0 | 0 | 0 | 0 | 1 | 0 | 16 | 848092209
509 | K | 767-01/ZAM | Dod+mtz zábradlí schodiště deskové, kotveno do betonu v=1m -komplet dle výpisu | m | 30 |  | 0 |  |  | základní |  | 0 | 0 | 0 | 0 | 0 | 16 | K | 2 |  |  |  | ROZPOCET | 0 | 0 | 0 | 0 | 0 | 1 | 0 | 16 | -1359427012
510 | K | 767-02/ZAM | Dod+mtz madlo zábradlí schodiště vč.kotevních prvků -komplet dle výpisu | m | 9.5 |  | 0 |  |  | základní |  | 0 | 0 | 0 | 0 | 0 | 16 | K | 2 |  |  |  | ROZPOCET | 0 | 0 | 0 | 0 | 0 | 1 | 0 | 16 | -635269106
511 | K | 767-03/ZAM | Dod+mtz stěna z pletiva schodiště bistra -komplet dle výpisu | m2 | 6.1 |  | 0 |  |  | základní |  | 0 | 0 | 0 | 0 | 0 | 16 | K | 2 |  |  |  | ROZPOCET | 0 | 0 | 0 | 0 | 0 | 1 | 0 | 16 | -1193145456
512 | K | 767-04/ZAM | Dod+mtz stěna z pletiva +posuvná brána -komplet dle výpisu | m2 | 11.5 |  | 0 |  |  | základní |  | 0 | 0 | 0 | 0 | 0 | 16 | K | 2 |  |  |  | ROZPOCET | 0 | 0 | 0 | 0 | 0 | 1 | 0 | 16 | 2124976799
513 | K | 767-05/ZAM | Dod+mtz vnější zábradlí terasy -komplet dle výpisu | m | 22.4 |  | 0 |  |  | základní |  | 0 | 0 | 0 | 0 | 0 | 16 | K | 2 |  |  |  | ROZPOCET | 0 | 0 | 0 | 0 | 0 | 1 | 0 | 16 | 147573542
514 | K | 767-06/ZAM | Dod+mtz žebřík na střechu dojezdu výtahu -komplet dle výpisu | kus | 1 |  | 0 |  |  | základní |  | 0 | 0 | 0 | 0 | 0 | 16 | K | 2 |  |  |  | ROZPOCET | 0 | 0 | 0 | 0 | 0 | 1 | 0 | 16 | 16540712
515 | K | 767-07/ZAM | Dod+mtz zábradlí nového schodiště -komplet dle výpisu | m | 24.5 |  | 0 |  |  | základní |  | 0 | 0 | 0 | 0 | 0 | 16 | K | 2 |  |  |  | ROZPOCET | 0 | 0 | 0 | 0 | 0 | 1 | 0 | 16 | 999342094
516 | K | 767-08/ZAM | Dod+mtz zábradlí nového schodiště -komplet dle výpisu | m | 15.5 |  | 0 |  |  | základní |  | 0 | 0 | 0 | 0 | 0 | 16 | K | 2 |  |  |  | ROZPOCET | 0 | 0 | 0 | 0 | 0 | 1 | 0 | 16 | 118845466
517 | K | 767-09/ZAM | Dod+mtz zábradlí stáv.schodiště -komplet dle výpisu | m | 13.5 |  | 0 |  |  | základní |  | 0 | 0 | 0 | 0 | 0 | 16 | K | 2 |  |  |  | ROZPOCET | 0 | 0 | 0 | 0 | 0 | 1 | 0 | 16 | 1693753740
518 | K | 767-10/ZAM | Dod+mtz zábradlí stáv.schodiště -komplet dle výpisu | m | 6.5 |  | 0 |  |  | základní |  | 0 | 0 | 0 | 0 | 0 | 16 | K | 2 |  |  |  | ROZPOCET | 0 | 0 | 0 | 0 | 0 | 1 | 0 | 16 | 2043286977
519 | K | 767-11/ZAM | Dod+mtz zábradlí stáv.venkovního schodiště -komplet dle výpisu | m | 29.5 |  | 0 |  |  | základní |  | 0 | 0 | 0 | 0 | 0 | 16 | K | 2 |  |  |  | ROZPOCET | 0 | 0 | 0 | 0 | 0 | 1 | 0 | 16 | 1039660093
520 | K | 767-12/ZAM | Dod+mtz čistící rohož venkovní 1500x1000m -dle výpisu | kus | 2 |  | 0 |  |  | základní |  | 0 | 0 | 0 | 0 | 0 | 16 | K | 2 |  |  |  | ROZPOCET | 0 | 0 | 0 | 0 | 0 | 1 | 0 | 16 | 198383837
521 | K | 767-13/ZAM | Dod+mtz čistící rohož vnitřní 1500x1000m -dle výpisu | kus | 2 |  | 0 |  |  | základní |  | 0 | 0 | 0 | 0 | 0 | 16 | K | 2 |  |  |  | ROZPOCET | 0 | 0 | 0 | 0 | 0 | 1 | 0 | 16 | 991417332
522 | K | 767-14/ZAM | Dod+mtz záchytný systém střechy objektu dojezdu výtahu | soub | 1 |  | 0 |  |  | základní |  | 0 | 0 | 0 | 0 | 0 | 16 | K | 2 |  |  |  | ROZPOCET | 0 | 0 | 0 | 0 | 0 | 1 | 0 | 16 | 1266476364
523 | K | 767-15/ZAM | Dod+mtz nová mříž sklepního světlíku 1050x1600mm -komplet dle PD | kus | 1 |  | 0 |  |  | základní |  | 0 | 0 | 0 | 0 | 0 | 16 | K | 2 |  |  |  | ROZPOCET | 0 | 0 | 0 | 0 | 0 | 1 | 0 | 16 | -684691849
524 | K | 767-16/ZAM | Renovace ocel.profilů nosné části stropu sklepního světlíku -dle PD | soub | 1 |  | 0 |  |  | základní |  | 0 | 0 | 0 | 0 | 0 | 16 | K | 2 |  |  |  | ROZPOCET | 0 | 0 | 0 | 0 | 0 | 1 | 0 | 16 | 250033377
525 | K | 767-17/ZAM | Dod+mtz nová mříž sklepního světlíku 1050x1600mm -komplet dle PD | kus | 1 |  | 0 |  |  | základní |  | 0 | 0 | 0 | 0 | 0 | 16 | K | 2 |  |  |  | ROZPOCET | 0 | 0 | 0 | 0 | 0 | 1 | 0 | 16 | 23807324
526 | K | 767-18/ZAM | Renovace ocel.profilů nosné části stropu sklepního světlíku -dle PD | soub | 1 |  | 0 |  |  | základní |  | 0 | 0 | 0 | 0 | 0 | 16 | K | 2 |  |  |  | ROZPOCET | 0 | 0 | 0 | 0 | 0 | 1 | 0 | 16 | 950434978
527 | K | 767-19/ZAM | Renovace ocel.zábradlí schodiště do suterénu -dle PD | soub | 1 |  | 0 |  |  | základní |  | 0 | 0 | 0 | 0 | 0 | 16 | K | 2 |  |  |  | ROZPOCET | 0 | 0 | 0 | 0 | 0 | 1 | 0 | 16 | 526000544
528 | K | 767-20/ZAM | Dod+mtz střešní výlez 1200x1200mm PO -dle výpisu | kus | 1 |  | 0 |  |  | základní |  | 0 | 0 | 0 | 0 | 0 | 16 | K | 2 |  |  |  | ROZPOCET | 0 | 0 | 0 | 0 | 0 | 1 | 0 | 16 | -1618269664
529 | K | 767-21/ZAM | Dod+mtz nová mříž sklepního světlíku 1650x1150mm -komplet dle PD | kus | 1 |  | 0 |  |  | základní |  | 0 | 0 | 0 | 0 | 0 | 16 | K | 2 |  |  |  | ROZPOCET | 0 | 0 | 0 | 0 | 0 | 1 | 0 | 16 | 1637969650
530 | K | 767-22/ZAM | Renovace ocel.profilů nosné části stropu sklepního světlíku -dle PD | soub | 1 |  | 0 |  |  | základní |  | 0 | 0 | 0 | 0 | 0 | 16 | K | 2 |  |  |  | ROZPOCET | 0 | 0 | 0 | 0 | 0 | 1 | 0 | 16 | -158210226
531 | K | 767-23/ZAM | Dod+mtz nová mříž sklepního světlíku 1650x1150mm -komplet dle PD | kus | 1 |  | 0 |  |  | základní |  | 0 | 0 | 0 | 0 | 0 | 16 | K | 2 |  |  |  | ROZPOCET | 0 | 0 | 0 | 0 | 0 | 1 | 0 | 16 | 1785965056
532 | K | 767-24/ZAM | Renovace ocel.profilů nosné části stropu sklepního světlíku -dle PD | soub | 1 |  | 0 |  |  | základní |  | 0 | 0 | 0 | 0 | 0 | 16 | K | 2 |  |  |  | ROZPOCET | 0 | 0 | 0 | 0 | 0 | 1 | 0 | 16 | -1671739511
533 | K | 767-25/ZAM | Renovace mříže sklepního světlíku stadionu -dle PD | soub | 1 |  | 0 |  |  | základní |  | 0 | 0 | 0 | 0 | 0 | 16 | K | 2 |  |  |  | ROZPOCET | 0 | 0 | 0 | 0 | 0 | 1 | 0 | 16 | 334680142
534 | K | 76725001R | Dod+mtz požární přenosný hasící přístroj -práškový s hasící schopností min.21A vč.kotvení | kus | 26 |  | 0 |  |  | základní |  | 0 | 0 | 0 | 0 | 0 | 16 | K | 2 |  |  |  | ROZPOCET | 0 | 0 | 0 | 0 | 0 | 1 | 0 | 16 | 1553672307
535 | K | 76725002R | Dod+mtz požární přenosný hasící přístroj -CO2 s hasící schopností min.55B vč.kotvení | kus | 1 |  | 0 |  |  | základní |  | 0 | 0 | 0 | 0 | 0 | 16 | K | 2 |  |  |  | ROZPOCET | 0 | 0 | 0 | 0 | 0 | 1 | 0 | 16 | -1127426818
536 | K | 767-26/ZAM | Renovace mříže sklepního světlíku stadionu -dle PD | soub | 1 |  | 0 |  |  | základní |  | 0 | 0 | 0 | 0 | 0 | 16 | K | 2 |  |  |  | ROZPOCET | 0 | 0 | 0 | 0 | 0 | 1 | 0 | 16 | 135616675
537 | K | 767-27/ZAM | Renovace mříže sklepního světlíku stadionu -dle PD | soub | 1 |  | 0 |  |  | základní |  | 0 | 0 | 0 | 0 | 0 | 16 | K | 2 |  |  |  | ROZPOCET | 0 | 0 | 0 | 0 | 0 | 1 | 0 | 16 | -1692679977
538 | K | 767-28/ZAM | Dod+mtz kce stožáru antény STA | kus | 1 |  | 0 |  |  | základní |  | 0 | 0 | 0 | 0 | 0 | 16 | K | 2 |  |  |  | ROZPOCET | 0 | 0 | 0 | 0 | 0 | 1 | 0 | 16 | 286892935
539 | K | 767-32/ZAM | Renovace dvířek pro plynoměr -dle PD | soub | 1 |  | 0 |  |  | základní |  | 0 | 0 | 0 | 0 | 0 | 16 | K | 2 |  |  |  | ROZPOCET | 0 | 0 | 0 | 0 | 0 | 1 | 0 | 16 | -1510642356
540 | K | 767-34/ZAM | Příslušenství a vybavení v místnosti WC pro imobilní -dle PD | soub | 2 |  | 0 |  |  | základní |  | 0 | 0 | 0 | 0 | 0 | 16 | K | 2 |  |  |  | ROZPOCET | 0 | 0 | 0 | 0 | 0 | 1 | 0 | 16 | -1361817790
541 | K | 767-36-39/ZAM | Dod+mtz nosná kce pro VZT nebo CHL jednotku vč.povrch.úpravy a stavebních přípomocí | kg | 3366.3 |  | 0 |  |  | základní |  | 0 | 0 | 0 | 0 | 0 | 16 | K | 2 |  |  |  | ROZPOCET | 0 | 0 | 0 | 0 | 0 | 1 | 0 | 16 | -1919399559
| VV |  | 36-39/ZAM (dle statiky) | [14 empty] | VV | 2 | 1 | True | 0 | ROZPOCET
| VV |  | 3116,944 |  | 3116.944 | [12 empty] | VV | 2 | 2 | True | 1 | ROZPOCET
| VV |  | 3116,944*1,08 'Přepočtené koeficientem množství |  | 3366.3 | [12 empty] | VV | 2 | 2 | False | 1 | ROZPOCET
542 | K | 767-40/ZAM | Výměna pro prostup VZT -dle výpisu | kus | 25 |  | 0 |  |  | základní |  | 0 | 0 | 0 | 0 | 0 | 16 | K | 2 |  |  |  | ROZPOCET | 0 | 0 | 0 | 0 | 0 | 1 | 0 | 16 | -1034721251
543 | K | 767-42/ZAM | Ochrana VZT potrubí na tribuně zimního stadionu -dle výpisu | m2 | 51 |  | 0 |  |  | základní |  | 0 | 0 | 0 | 0 | 0 | 16 | K | 2 |  |  |  | ROZPOCET | 0 | 0 | 0 | 0 | 0 | 1 | 0 | 16 | 1195162438
544 | K | 767-43/ZAM | Dod+mtz kovový rám s mříží 1180x650mm -dle výpisu | kus | 12 |  | 0 |  |  | základní |  | 0 | 0 | 0 | 0 | 0 | 16 | K | 2 |  |  |  | ROZPOCET | 0 | 0 | 0 | 0 | 0 | 1 | 0 | 16 | 1272867648
545 | K | 767-44/ZAM | Dod+mtz kovový rám s mříží 1740x1800mm -dle výpisu | kus | 1 |  | 0 |  |  | základní |  | 0 | 0 | 0 | 0 | 0 | 16 | K | 2 |  |  |  | ROZPOCET | 0 | 0 | 0 | 0 | 0 | 1 | 0 | 16 | 493429221
546 | K | 767-45/ZAM | Dod+mtz kovový rám s mříží 640x1800mm -dle výpisu | kus | 1 |  | 0 |  |  | základní |  | 0 | 0 | 0 | 0 | 0 | 16 | K | 2 |  |  |  | ROZPOCET | 0 | 0 | 0 | 0 | 0 | 1 | 0 | 16 | -707933954
547 | K | 767-46/ZAM | Doplnění zábradlí po ubourání jídelního výtahu -dle výpisu | m | 0.87 |  | 0 |  |  | základní |  | 0 | 0 | 0 | 0 | 0 | 16 | K | 2 |  |  |  | ROZPOCET | 0 | 0 | 0 | 0 | 0 | 1 | 0 | 16 | -449064757
548 | K | 767-47/ZAM | Kov.kce a výměny zajištění prostupu po odstraněném dopravním výtahu z ulice +plech.poklop -dle výpisu | soub | 1 |  | 0 |  |  | základní |  | 0 | 0 | 0 | 0 | 0 | 16 | K | 2 |  |  |  | ROZPOCET | 0 | 0 | 0 | 0 | 0 | 1 | 0 | 16 | -1028081838
549 | K | 767-48/ZAM | Zábradlí do výtahové šachty -dle výpisu | m | 0.7 |  | 0 |  |  | základní |  | 0 | 0 | 0 | 0 | 0 | 16 | K | 2 |  |  |  | ROZPOCET | 0 | 0 | 0 | 0 | 0 | 1 | 0 | 16 | -2082993385
550 | K | 767-49/ZAM | Vyrovnávací pororoštový stupínek 1100x350mm -dle výpisu | kus | 1 |  | 0 |  |  | základní |  | 0 | 0 | 0 | 0 | 0 | 16 | K | 2 |  |  |  | ROZPOCET | 0 | 0 | 0 | 0 | 0 | 1 | 0 | 16 | -1166131927
551 | K | 767-50/ZAM | Renovace ocel.profilů zdvojené podlahy elektrorozvodny -dle výpisu | soub | 1 |  | 0 |  |  | základní |  | 0 | 0 | 0 | 0 | 0 | 16 | K | 2 |  |  |  | ROZPOCET | 0 | 0 | 0 | 0 | 0 | 1 | 0 | 16 | -1622480957
552 | K | 76750001R | Dod+mtz vnitřní stínící žalutie | m2 | 33.068 |  | 0 |  |  | základní |  | 0 | 0 | 0 | 0 | 0 | 16 | K | 2 |  |  |  | ROZPOCET | 0 | 0 | 0 | 0 | 0 | 1 | 0 | 16 | -1368665018
| VV |  | 1*2,2*5 "2/OK |  | 11 | [12 empty] | VV | 2 | 2 | True | 0 | ROZPOCET
| VV |  | 1,88*1,8*1 "15/OK |  | 3.384 | [12 empty] | VV | 2 | 2 | True | 0 | ROZPOCET
| VV |  | 5,6*1,8*1 "16/OK |  | 10.08 | [12 empty] | VV | 2 | 2 | True | 0 | ROZPOCET
| VV |  | 2,4*1,8*1 "17/OK |  | 4.32 | [12 empty] | VV | 2 | 2 | True | 0 | ROZPOCET
| VV |  | 1,74*1,8*1 "28/OK |  | 3.132 | [12 empty] | VV | 2 | 2 | True | 0 | ROZPOCET
| VV |  | 0,64*1,8*1 "29/OK |  | 1.152 | [12 empty] | VV | 2 | 2 | True | 0 | ROZPOCET
| VV |  | Součet |  | 33.068 | [12 empty] | VV | 2 | 4 | True | 1 | ROZPOCET
553 | K | 76750002R | Dod+mtz opláštění stěny markýzy -modrý tahokov +systém.svis.profily pro uchycení | m2 | 23.8 |  | 0 |  |  | základní |  | 0 | 0 | 0 | 0 | 0 | 16 | K | 2 |  |  |  | ROZPOCET | 0 | 0 | 0 | 0 | 0 | 1 | 0 | 16 | 1770062057
| VV |  | 21,25+2,55 "ST13,18 |  | 23.8 | [12 empty] | VV | 2 | 2 | True | 1 | ROZPOCET
554 | K | 767591801 | Demontáž podlah nebo podest z pochůzných roštů | m2 | 37.2 |  | 0 |  |  | základní |  | 0 | 0 | 0 | 0.04 | 1.488 | 16 | K | 2 |  |  |  | ROZPOCET | 0 | 0 | 0 | 0 | 0 | 1 | 0 | 16 | -1738482310
| VV |  | 24,5 "mříže anglických dvorků |  | 24.5 | [12 empty] | VV | 2 | 2 | True | 0 | ROZPOCET
| VV |  | 12,7 "ocel.plechy elektrorozvodna |  | 12.7 | [12 empty] | VV | 2 | 2 | True | 0 | ROZPOCET
| VV |  | Součet |  | 37.2 | [12 empty] | VV | 2 | 4 | True | 1 | ROZPOCET
555 | K | 998767203 | Přesun hmot procentní pro zámečnické konstrukce v objektech v do 24 m | % |  |  | 0 |  |  | základní |  | 0 | 0 | 0 | 0 | 0 | 16 | K | 2 |  |  |  | ROZPOCET | 0 | 0 | 0 | 0 | 0 | 1 | 0 | 16 | -414123150
| D | 771 | Podlahy z dlaždic |  |  |  | 0 |  |  |  |  | 0 |  | 18.2909 |  | 0 | 2 | D | 1 |  |  |  | ROZPOCET | [6 empty] | 0
556 | K | 771121011 | Nátěr penetrační na podlahu | m2 | 458.25 |  | 0 |  |  | základní |  | 0 | 0.0003 | 0.13747 | 0 | 0 | 16 | K | 2 |  |  |  | ROZPOCET | 0 | 0 | 0 | 0 | 0 | 1 | 0 | 16 | -1855675518
557 | K | 771151022 | Samonivelační stěrka podlah pevnosti 30 MPa tl 5 mm | m2 | 458.25 |  | 0 |  |  | základní |  | 0 | 0.0075 | 3.4369 | 0 | 0 | 16 | K | 2 |  |  |  | ROZPOCET | 0 | 0 | 0 | 0 | 0 | 1 | 0 | 16 | 1043213396
| VV |  | 148,71 "1.np P1 |  | 148.71 | [12 empty] | VV | 2 | 2 | True | 0 | ROZPOCET
| VV |  | 36,96 "1.np P2 |  | 36.96 | [12 empty] | VV | 2 | 2 | True | 0 | ROZPOCET
| VV |  | 11,12 "1.np P6 |  | 11.12 | [12 empty] | VV | 2 | 2 | True | 0 | ROZPOCET
| VV |  | 24,27 "2.np P3A |  | 24.27 | [12 empty] | VV | 2 | 2 | True | 0 | ROZPOCET
| VV |  | 98,08+6,21 "2.np P3E |  | 104.29 | [12 empty] | VV | 2 | 2 | True | 0 | ROZPOCET
| VV |  | 39,32 "3.np P3F |  | 39.32 | [12 empty] | VV | 2 | 2 | True | 0 | ROZPOCET
| VV |  | 46,83 "4.np P3G |  | 46.83 | [12 empty] | VV | 2 | 2 | True | 0 | ROZPOCET
| VV |  | 46,75 "5.np P3H |  | 46.75 | [12 empty] | VV | 2 | 2 | True | 0 | ROZPOCET
| VV |  | Součet |  | 458.25 | [12 empty] | VV | 2 | 4 | True | 1 | ROZPOCET
558 | K | 771474113 | Montáž soklů z dlaždic keramických rovných flexibilní lepidlo v do 120 mm | m | 186.4 |  | 0 |  |  | základní |  | 0 | 0.00058 | 0.10811 | 0 | 0 | 16 | K | 2 |  |  |  | ROZPOCET | 0 | 0 | 0 | 0 | 0 | 1 | 0 | 16 | 432363928
| VV |  | 61,2+52,8 "1.np |  | 114 | [12 empty] | VV | 2 | 2 | True | 0 | ROZPOCET
| VV |  | 20,9+51,5 "2.np |  | 72.4 | [12 empty] | VV | 2 | 2 | True | 0 | ROZPOCET
| VV |  | Součet |  | 186.4 | [12 empty] | VV | 2 | 4 | True | 1 | ROZPOCET
559 | K | 77150001R | Dod+mtz dlažba tl.20mm na systém.terčích 30-130mm | m2 | 37.71 |  | 0 |  |  | základní |  | 0 | 0 | 0 | 0 | 0 | 16 | K | 2 |  |  |  | ROZPOCET | 0 | 0 | 0 | 0 | 0 | 1 | 0 | 16 | 2077739785
| VV |  | 37,71 "S5 |  | 37.71 | [12 empty] | VV | 2 | 2 | True | 1 | ROZPOCET
560 | K | 771574112 | Montáž podlah keramických hladkých lepených flexibilním lepidlem do 12 ks/ m2 | m2 | 458.25 |  | 0 |  |  | základní |  | 0 | 0.0063 | 2.887 | 0 | 0 | 16 | K | 2 |  |  |  | ROZPOCET | 0 | 0 | 0 | 0 | 0 | 1 | 0 | 16 | -2062397078
| VV |  | 148,71 "1.np P1 |  | 148.71 | [12 empty] | VV | 2 | 2 | True | 0 | ROZPOCET
| VV |  | 36,96 "1.np P2 |  | 36.96 | [12 empty] | VV | 2 | 2 | True | 0 | ROZPOCET
| VV |  | 11,12 "1.np P6 |  | 11.12 | [12 empty] | VV | 2 | 2 | True | 0 | ROZPOCET
| VV |  | 24,27 "2.np P3A |  | 24.27 | [12 empty] | VV | 2 | 2 | True | 0 | ROZPOCET
| VV |  | 98,08+6,21 "2.np P3E |  | 104.29 | [12 empty] | VV | 2 | 2 | True | 0 | ROZPOCET
| VV |  | 39,32 "3.np P3F |  | 39.32 | [12 empty] | VV | 2 | 2 | True | 0 | ROZPOCET
| VV |  | 46,83 "4.np P3G |  | 46.83 | [12 empty] | VV | 2 | 2 | True | 0 | ROZPOCET
| VV |  | 46,75 "5.np P3H |  | 46.75 | [12 empty] | VV | 2 | 2 | True | 0 | ROZPOCET
| VV |  | Součet |  | 458.25 | [12 empty] | VV | 2 | 4 | True | 1 | ROZPOCET
561 | M | 59761003 | dlažba keramická hutná hladká do interiéru přes 9 do 12ks/m2 | m2 | 524.579 |  | 0 |  |  | základní |  | 0 | 0.018 | 9.4424 | 0 | 0 | 32 | M | 2 |  |  |  | ROZPOCET | 0 | 0 | 0 | 0 | 0 | 1 | 0 | 16 | 1464810766
| VV |  | 458,25+186,4*0,1 |  | 476.89 | [12 empty] | VV | 2 | 2 | True | 1 | ROZPOCET
| VV |  | 476,89*1,1 'Přepočtené koeficientem množství |  | 524.579 | [12 empty] | VV | 2 | 2 | False | 1 | ROZPOCET
562 | K | 771574263 | Montáž podlah keramických pro mechanické zatížení protiskluzných lepených flexibilním lepidlem do 12 ks/m2 | m2 | 50.84 |  | 0 |  |  | základní |  | 0 | 0.00689 | 0.35029 | 0 | 0 | 16 | K | 2 |  |  |  | ROZPOCET | 0 | 0 | 0 | 0 | 0 | 1 | 0 | 16 | -1667085343
| VV |  | 50,84 "P7 |  | 50.84 | [12 empty] | VV | 2 | 2 | True | 1 | ROZPOCET
563 | M | 59761409 | dlažba keramická slinutá protiskluzná do exteriéru pro vysoké mechanické namáhání přes 9 do 12ks/m2 | m2 | 55.924 |  | 0 |  |  | základní |  | 0 | 0.0192 | 1.0737 | 0 | 0 | 32 | M | 2 |  |  |  | ROZPOCET | 0 | 0 | 0 | 0 | 0 | 1 | 0 | 16 | 1894147529
| VV |  | 50,84*1,1 'Přepočtené koeficientem množství |  | 55.924 | [12 empty] | VV | 2 | 2 | False | 1 | ROZPOCET
564 | K | 771591112 | Izolace pod dlažbu nátěrem nebo stěrkou ve dvou vrstvách vč.systémových detailů | m2 | 392.036 |  | 0 |  |  | základní |  | 0 | 0.0015 | 0.58805 | 0 | 0 | 16 | K | 2 |  |  |  | ROZPOCET | 0 | 0 | 0 | 0 | 0 | 1 | 0 | 16 | -245386104
| VV |  | 46,75*1,15 "5.np |  | 53.763 | [12 empty] | VV | 2 | 2 | True | 0 | ROZPOCET
| VV |  | 46,83*1,15 "4.np |  | 53.855 | [12 empty] | VV | 2 | 2 | True | 0 | ROZPOCET
| VV |  | 39,32*1,15 "3.np |  | 45.218 | [12 empty] | VV | 2 | 2 | True | 0 | ROZPOCET
| VV |  | 74,42*1,15 "2.np |  | 85.583 | [12 empty] | VV | 2 | 2 | True | 0 | ROZPOCET
| VV |  | (79,67+53,91)*1,15 "1.np |  | 153.617 | [12 empty] | VV | 2 | 2 | True | 0 | ROZPOCET
| VV |  | Součet |  | 392.036 | [12 empty] | VV | 2 | 4 | True | 1 | ROZPOCET
565 | K | 771591115 | Podlahy spárování silikonem | m | 186.4 |  | 0 |  |  | základní |  | 0 | 3e-05 | 0.005592 | 0 | 0 | 16 | K | 2 |  |  |  | ROZPOCET | 0 | 0 | 0 | 0 | 0 | 1 | 0 | 16 | -2067213989
566 | K | 771591212 | Rohož celoplošně lepená roznášecí, separační s pasivní kontaktní drenáží do podlah | m2 | 50.84 |  | 0 |  |  | základní |  | 0 | 0.00514 | 0.26132 | 0 | 0 | 16 | K | 2 |  |  |  | ROZPOCET | 0 | 0 | 0 | 0 | 0 | 1 | 0 | 16 | 1496683355
| VV |  | 50,84 "P7 |  | 50.84 | [12 empty] | VV | 2 | 2 | True | 1 | ROZPOCET
567 | K | 998771203 | Přesun hmot procentní pro podlahy z dlaždic v objektech v do 24 m | % |  |  | 0 |  |  | základní |  | 0 | 0 | 0 | 0 | 0 | 16 | K | 2 |  |  |  | ROZPOCET | 0 | 0 | 0 | 0 | 0 | 1 | 0 | 16 | 922853817
| D | 772 | Podlahy z kamene |  |  |  | 0 |  |  |  |  | 0 |  | 0 |  | 32.819 | 2 | D | 1 |  |  |  | ROZPOCET | [6 empty] | 0
568 | K | 772522811 | Demontáž dlažby z kamene z tvrdých kamenů kladených do malty | m2 | 177.4 |  | 0 |  |  | základní |  | 0 | 0 | 0 | 0.185 | 32.819 | 16 | K | 2 |  |  |  | ROZPOCET | 0 | 0 | 0 | 0 | 0 | 1 | 0 | 16 | -785547091
| VV |  | 132,3+2,9 "1.np |  | 135.2 | [12 empty] | VV | 2 | 2 | True | 0 | ROZPOCET
| VV |  | 14,6+27,6 "2.np |  | 42.2 | [12 empty] | VV | 2 | 2 | True | 0 | ROZPOCET
| VV |  | Součet |  | 177.4 | [12 empty] | VV | 2 | 4 | True | 1 | ROZPOCET
569 | K | 998772203 | Přesun hmot procentní pro podlahy z kamene v objektech v do 60 m | % |  |  | 0 |  |  | základní |  | 0 | 0 | 0 | 0 | 0 | 16 | K | 2 |  |  |  | ROZPOCET | 0 | 0 | 0 | 0 | 0 | 1 | 0 | 16 | 293243232
| D | 775 | Podlahy skládané |  |  |  | 0 |  |  |  |  | 0 |  | 0.32335 |  | 0 | 2 | D | 1 |  |  |  | ROZPOCET | [6 empty] | 0
570 | K | 775591191 | Montáž podložky vyrovnávací a tlumící pro plovoucí podlahy | m2 | 489.92 |  | 0 |  |  | základní |  | 0 | 0 | 0 | 0 | 0 | 16 | K | 2 |  |  |  | ROZPOCET | 0 | 0 | 0 | 0 | 0 | 1 | 0 | 16 | 1435479305
| VV |  | 148,71+58,82 "1.np P1 |  | 207.53 | [12 empty] | VV | 2 | 2 | True | 0 | ROZPOCET
| VV |  | 8,24+36,96 "1.np P2 |  | 45.2 | [12 empty] | VV | 2 | 2 | True | 0 | ROZPOCET
| VV |  | 98,08+6,21 "2.np P3E |  | 104.29 | [12 empty] | VV | 2 | 2 | True | 0 | ROZPOCET
| VV |  | 39,32 "3.np P3F |  | 39.32 | [12 empty] | VV | 2 | 2 | True | 0 | ROZPOCET
| VV |  | 46,83 "4.np P3G |  | 46.83 | [12 empty] | VV | 2 | 2 | True | 0 | ROZPOCET
| VV |  | 46,75 "5.np P3H |  | 46.75 | [12 empty] | VV | 2 | 2 | True | 0 | ROZPOCET
| VV |  | Součet |  | 489.92 | [12 empty] | VV | 2 | 4 | True | 1 | ROZPOCET
571 | M | 61155351R | AKU podložka tl. 3mm | m2 | 538.912 |  | 0 |  |  | základní |  | 0 | 0.0006 | 0.32335 | 0 | 0 | 32 | M | 2 |  |  |  | ROZPOCET | 0 | 0 | 0 | 0 | 0 | 1 | 0 | 16 | -1098122642
| VV |  | 489,92 |  | 489.92 | [12 empty] | VV | 2 | 2 | True | 1 | ROZPOCET
| VV |  | 489,92*1,1 'Přepočtené koeficientem množství |  | 538.912 | [12 empty] | VV | 2 | 2 | False | 1 | ROZPOCET
572 | K | 998775203 | Přesun hmot procentní pro podlahy dřevěné v objektech v do 24 m | % |  |  | 0 |  |  | základní |  | 0 | 0 | 0 | 0 | 0 | 16 | K | 2 |  |  |  | ROZPOCET | 0 | 0 | 0 | 0 | 0 | 1 | 0 | 16 | -1252423152
| D | 776 | Podlahy povlakové |  |  |  | 0 |  |  |  |  | 0 |  | 24.4969 |  | 4.5705 | 2 | D | 1 |  |  |  | ROZPOCET | [6 empty] | 0
573 | K | 776121311 | Vodou ředitelná penetrace savého podkladu povlakových podlah ředěná v poměru 1:1 | m2 | 1967.083 |  | 0 |  |  | základní |  | 0 | 7e-05 | 0.1377 | 0 | 0 | 16 | K | 2 |  |  |  | ROZPOCET | 0 | 0 | 0 | 0 | 0 | 1 | 0 | 16 | 160529029
| VV |  | 14,86 "1.np P4 |  | 14.86 | [12 empty] | VV | 2 | 2 | True | 0 | ROZPOCET
| VV |  | 350,96 "2.np P3A |  | 350.96 | [12 empty] | VV | 2 | 2 | True | 0 | ROZPOCET
| VV |  | 23,19+19,98 "2.np P4 |  | 43.17 | [12 empty] | VV | 2 | 2 | True | 0 | ROZPOCET
| VV |  | 461,48 "3.np P3B |  | 461.48 | [12 empty] | VV | 2 | 2 | True | 0 | ROZPOCET
| VV |  | 13,24+20,13 "3.np P4 |  | 33.37 | [12 empty] | VV | 2 | 2 | True | 0 | ROZPOCET
| VV |  | 479,41 "4.np P3C |  | 479.41 | [12 empty] | VV | 2 | 2 | True | 0 | ROZPOCET
| VV |  | 13,24+20,13 "4.np P4 |  | 33.37 | [12 empty] | VV | 2 | 2 | True | 0 | ROZPOCET
| VV |  | 479,63 "5.np P3D |  | 479.63 | [12 empty] | VV | 2 | 2 | True | 0 | ROZPOCET
| VV |  | 13,24+20,13 "5.np P4 |  | 33.37 | [12 empty] | VV | 2 | 2 | True | 0 | ROZPOCET
| VV |  | 6,45*2+13,05*1,25+6,6*1,25 "P4 svisle |  | 37.463 | [12 empty] | VV | 2 | 2 | True | 0 | ROZPOCET
| VV |  | Součet |  | 1967.083 | [12 empty] | VV | 2 | 4 | True | 1 | ROZPOCET
574 | K | 776141122 | Vyrovnání podkladu povlakových podlah stěrkou pevnosti 30 MPa tl 5 mm | m2 | 2258.59 |  | 0 |  |  | základní |  | 0 | 0.0075 | 16.9394 | 0 | 0 | 16 | K | 2 |  |  |  | ROZPOCET | 0 | 0 | 0 | 0 | 0 | 1 | 0 | 16 | 2015811372
| VV |  | 58,82 "1.np P1 |  | 58.82 | [12 empty] | VV | 2 | 2 | True | 0 | ROZPOCET
| VV |  | 8,24 "1.np P2 |  | 8.24 | [12 empty] | VV | 2 | 2 | True | 0 | ROZPOCET
| VV |  | 14,86 "1.np P4 |  | 14.86 | [12 empty] | VV | 2 | 2 | True | 0 | ROZPOCET
| VV |  | 75,7 "1.np P5 |  | 75.7 | [12 empty] | VV | 2 | 2 | True | 0 | ROZPOCET
| VV |  | 186,21 "1.np P6 |  | 186.21 | [12 empty] | VV | 2 | 2 | True | 0 | ROZPOCET
| VV |  | 350,96 "2.np P3A |  | 350.96 | [12 empty] | VV | 2 | 2 | True | 0 | ROZPOCET
| VV |  | 23,19+19,98 "2.np P4 |  | 43.17 | [12 empty] | VV | 2 | 2 | True | 0 | ROZPOCET
| VV |  | 461,48 "3.np P3B |  | 461.48 | [12 empty] | VV | 2 | 2 | True | 0 | ROZPOCET
| VV |  | 13,24+20,13 "3.np P4 |  | 33.37 | [12 empty] | VV | 2 | 2 | True | 0 | ROZPOCET
| VV |  | 479,41 "4.np P3C |  | 479.41 | [12 empty] | VV | 2 | 2 | True | 0 | ROZPOCET
| VV |  | 13,24+20,13 "4.np P4 |  | 33.37 | [12 empty] | VV | 2 | 2 | True | 0 | ROZPOCET
| VV |  | 479,63 "5.np P3D |  | 479.63 | [12 empty] | VV | 2 | 2 | True | 0 | ROZPOCET
| VV |  | 13,24+20,13 "5.np P4 |  | 33.37 | [12 empty] | VV | 2 | 2 | True | 0 | ROZPOCET
| VV |  | Součet |  | 2258.59 | [12 empty] | VV | 2 | 4 | True | 1 | ROZPOCET
575 | K | 77615001R | Dod+mtz gumová podlaha tl.15mm | m2 | 320.73 |  | 0 |  |  | základní |  | 0 | 0 | 0 | 0 | 0 | 16 | K | 2 |  |  |  | ROZPOCET | 0 | 0 | 0 | 0 | 0 | 1 | 0 | 16 | 639638998
| VV |  | 58,82 "1.np P1 |  | 58.82 | [12 empty] | VV | 2 | 2 | True | 0 | ROZPOCET
| VV |  | 75,7 "1.np P5 |  | 75.7 | [12 empty] | VV | 2 | 2 | True | 0 | ROZPOCET
| VV |  | 186,21 "1.np P6 |  | 186.21 | [12 empty] | VV | 2 | 2 | True | 0 | ROZPOCET
| VV |  | Součet |  | 320.73 | [12 empty] | VV | 2 | 4 | True | 1 | ROZPOCET
576 | K | 77615002R | Dod+mtz soklík pro gumovou podlahu tl.15mm | m | 187.7 |  | 0 |  |  | základní |  | 0 | 0 | 0 | 0 | 0 | 16 | K | 2 |  |  |  | ROZPOCET | 0 | 0 | 0 | 0 | 0 | 1 | 0 | 16 | 1206177370
| VV |  | 50,6+102,3+34,8 "1.np |  | 187.7 | [12 empty] | VV | 2 | 2 | True | 1 | ROZPOCET
577 | K | 77615003R | Dod+mtz schodová hrana | m | 261 |  | 0 |  |  | základní |  | 0 | 0 | 0 | 0 | 0 | 16 | K | 2 |  |  |  | ROZPOCET | 0 | 0 | 0 | 0 | 0 | 1 | 0 | 16 | -348410029
| VV |  | 1,25*20*3+1,25*18*4+2*(13+19+16) |  | 261 | [12 empty] | VV | 2 | 2 | True | 1 | ROZPOCET
578 | K | 776201811 | Demontáž lepených povlakových (vč.gumových) podlah bez podložky ručně | m2 | 1828.21 |  | 0 |  |  | základní |  | 0 | 0 | 0 | 0.0025 | 4.5705 | 16 | K | 2 |  |  |  | ROZPOCET | 0 | 0 | 0 | 0 | 0 | 1 | 0 | 16 | -1367077230
| VV |  | 2 "6.np |  | 2 | [12 empty] | VV | 2 | 2 | True | 0 | ROZPOCET
| VV |  | 12,79 "1.pp |  | 12.79 | [12 empty] | VV | 2 | 2 | True | 0 | ROZPOCET
| VV |  | 188,92 "1.np |  | 188.92 | [12 empty] | VV | 2 | 2 | True | 0 | ROZPOCET
| VV |  | 7,25+457+43,5 "3.np |  | 507.75 | [12 empty] | VV | 2 | 2 | True | 0 | ROZPOCET
| VV |  | 7,75+554,5 "4.np |  | 562.25 | [12 empty] | VV | 2 | 2 | True | 0 | ROZPOCET
| VV |  | 554,5 "5.np |  | 554.5 | [12 empty] | VV | 2 | 2 | True | 0 | ROZPOCET
| VV |  | Součet |  | 1828.21 | [12 empty] | VV | 2 | 4 | True | 1 | ROZPOCET
579 | K | 776221111 | Lepení pásů z PVC standardním lepidlem | m2 | 1975.323 |  | 0 |  |  | základní |  | 0 | 0.0003 | 0.5926 | 0 | 0 | 16 | K | 2 |  |  |  | ROZPOCET | 0 | 0 | 0 | 0 | 0 | 1 | 0 | 16 | -953579424
| VV |  | 14,86+8,24 "1.np P4+P2 |  | 23.1 | [12 empty] | VV | 2 | 2 | True | 0 | ROZPOCET
| VV |  | 350,96 "2.np P3A |  | 350.96 | [12 empty] | VV | 2 | 2 | True | 0 | ROZPOCET
| VV |  | 23,19+19,98 "2.np P4 |  | 43.17 | [12 empty] | VV | 2 | 2 | True | 0 | ROZPOCET
| VV |  | 461,48 "3.np P3B |  | 461.48 | [12 empty] | VV | 2 | 2 | True | 0 | ROZPOCET
| VV |  | 13,24+20,13 "3.np P4 |  | 33.37 | [12 empty] | VV | 2 | 2 | True | 0 | ROZPOCET
| VV |  | 479,41 "4.np P3C |  | 479.41 | [12 empty] | VV | 2 | 2 | True | 0 | ROZPOCET
| VV |  | 13,24+20,13 "4.np P4 |  | 33.37 | [12 empty] | VV | 2 | 2 | True | 0 | ROZPOCET
| VV |  | 479,63 "5.np P3D |  | 479.63 | [12 empty] | VV | 2 | 2 | True | 0 | ROZPOCET
| VV |  | 13,24+20,13 "5.np P4 |  | 33.37 | [12 empty] | VV | 2 | 2 | True | 0 | ROZPOCET
| VV |  | 6,45*2+13,05*1,25+6,6*1,25 "P4 svisle |  | 37.463 | [12 empty] | VV | 2 | 2 | True | 0 | ROZPOCET
| VV |  | Součet |  | 1975.323 | [12 empty] | VV | 2 | 4 | True | 1 | ROZPOCET
580 | M | 28411000 | PVC s aku vlastnostmi tl 3mm | m2 | 2172.855 |  | 0 |  |  | základní |  | 0 | 0.00287 | 6.2361 | 0 | 0 | 32 | M | 2 |  |  |  | ROZPOCET | 0 | 0 | 0 | 0 | 0 | 1 | 0 | 16 | 2141685951
| VV |  | 1967,083+8,24 |  | 1975.323 | [12 empty] | VV | 2 | 2 | True | 1 | ROZPOCET
| VV |  | 1975,323*1,1 'Přepočtené koeficientem množství |  | 2172.855 | [12 empty] | VV | 2 | 2 | False | 1 | ROZPOCET
581 | K | 776421111 | Montáž obvodových lišt lepením | m | 1738.5 |  | 0 |  |  | základní |  | 0 | 1e-05 | 0.017385 | 0 | 0 | 16 | K | 2 |  |  |  | ROZPOCET | 0 | 0 | 0 | 0 | 0 | 1 | 0 | 16 | 596731358
| VV |  | 11,5+15,4 "1.np |  | 26.9 | [12 empty] | VV | 2 | 2 | True | 0 | ROZPOCET
| VV |  | 178,1+19,3+17,9 "2.np |  | 215.3 | [12 empty] | VV | 2 | 2 | True | 0 | ROZPOCET
| VV |  | 442,5+14,5+17,9 "3.np |  | 474.9 | [12 empty] | VV | 2 | 2 | True | 0 | ROZPOCET
| VV |  | 14,55+17,9+471,85 "4.np |  | 504.3 | [12 empty] | VV | 2 | 2 | True | 0 | ROZPOCET
| VV |  | 14,5+17,9+484,7 "5.np |  | 517.1 | [12 empty] | VV | 2 | 2 | True | 0 | ROZPOCET
| VV |  | Součet |  | 1738.5 | [12 empty] | VV | 2 | 4 | True | 1 | ROZPOCET
582 | M | 28411008 | lišta soklová PVC 16x60mm | m | 1912.405 |  | 0 |  |  | základní |  | 0 | 0.0003 | 0.57372 | 0 | 0 | 32 | M | 2 |  |  |  | ROZPOCET | 0 | 0 | 0 | 0 | 0 | 1 | 0 | 16 | 693103554
| VV |  | 15,4+215,3+14,5+17,9+442,5+471,85+14,55+17,9+14,55+17,9+484,7+11,5 |  | 1738.55 | [12 empty] | VV | 2 | 2 | True | 1 | ROZPOCET
| VV |  | 1738,55*1,1 'Přepočtené koeficientem množství |  | 1912.405 | [12 empty] | VV | 2 | 2 | False | 1 | ROZPOCET
583 | K | 998776203 | Přesun hmot procentní pro podlahy povlakové v objektech v do 24 m | % |  |  | 0 |  |  | základní |  | 0 | 0 | 0 | 0 | 0 | 16 | K | 2 |  |  |  | ROZPOCET | 0 | 0 | 0 | 0 | 0 | 1 | 0 | 16 | 1036033416
| D | 781 | Dokončovací práce - obklady |  |  |  | 0 |  |  |  |  | 0 |  | 30.855 |  | 0 | 2 | D | 1 |  |  |  | ROZPOCET | [6 empty] | 0
584 | K | 781121011 | Nátěr penetrační na stěnu | m2 | 1551.71 |  | 0 |  |  | základní |  | 0 | 0.0003 | 0.46551 | 0 | 0 | 16 | K | 2 |  |  |  | ROZPOCET | 0 | 0 | 0 | 0 | 0 | 1 | 0 | 16 | -450717777
585 | K | 781131112 | Izolace pod obklad nátěrem nebo stěrkou ve dvou vrstvách vč.systémových detailů | m2 | 420 |  | 0 |  |  | základní |  | 0 | 0.0015 | 0.63 | 0 | 0 | 16 | K | 2 |  |  |  | ROZPOCET | 0 | 0 | 0 | 0 | 0 | 1 | 0 | 16 | -301071024
| VV |  | 120+15 "1.np -sprchy, prádelna |  | 135 | [12 empty] | VV | 2 | 2 | True | 0 | ROZPOCET
| VV |  | 7,5 "2.np sprchy |  | 7.5 | [12 empty] | VV | 2 | 2 | True | 0 | ROZPOCET
| VV |  | 9*7,5 "3.np sprchy |  | 67.5 | [12 empty] | VV | 2 | 2 | True | 0 | ROZPOCET
| VV |  | 14*7,5 "4.np sprchy |  | 105 | [12 empty] | VV | 2 | 2 | True | 0 | ROZPOCET
| VV |  | 14*7,5 "5.np sprchy |  | 105 | [12 empty] | VV | 2 | 2 | True | 0 | ROZPOCET
| VV |  | Součet |  | 420 | [12 empty] | VV | 2 | 4 | True | 1 | ROZPOCET
586 | K | 781474112 | Montáž obkladů vnitřních keramických hladkých do 12 ks/m2 lepených flexibilním lepidlem | m2 | 1551.71 |  | 0 |  |  | základní |  | 0 | 0.006 | 9.3103 | 0 | 0 | 16 | K | 2 |  |  |  | ROZPOCET | 0 | 0 | 0 | 0 | 0 | 1 | 0 | 16 | 1056862268
| VV |  | 66,32+235,34 "5.np na nové i staré zdivo (na celou výšku místnosti-dle tabulky místností) |  | 301.66 | [12 empty] | VV | 2 | 2 | True | 0 | ROZPOCET
| VV |  | 66,32+235,34 "4.np -DTTO |  | 301.66 | [12 empty] | VV | 2 | 2 | True | 0 | ROZPOCET
| VV |  | 46,07+183,64 "3.np -DTTO |  | 229.71 | [12 empty] | VV | 2 | 2 | True | 0 | ROZPOCET
| VV |  | 154,95+24,77 "2.np -DTTO |  | 179.72 | [12 empty] | VV | 2 | 2 | True | 0 | ROZPOCET
| VV |  | 454,23+84,73 "1.np -DTTO |  | 538.96 | [12 empty] | VV | 2 | 2 | True | 0 | ROZPOCET
| VV |  | Součet |  | 1551.71 | [12 empty] | VV | 2 | 4 | True | 1 | ROZPOCET
587 | M | 59761026 | obklad keramický hladký do 12ks/m2 | m2 | 1706.881 |  | 0 |  |  | základní |  | 0 | 0.0118 | 20.1412 | 0 | 0 | 32 | M | 2 |  |  |  | ROZPOCET | 0 | 0 | 0 | 0 | 0 | 1 | 0 | 16 | -1617820523
| VV |  | 1551,71 |  | 1551.71 | [12 empty] | VV | 2 | 2 | True | 1 | ROZPOCET
| VV |  | 1551,71*1,1 'Přepočtené koeficientem množství |  | 1706.881 | [12 empty] | VV | 2 | 2 | False | 1 | ROZPOCET
588 | M | 5970000R | kotvy při použití keram.obkladu na kalcium-silikátové desky | kus | 209 |  | 0 |  |  | základní |  | 0 | 0 | 0 | 0 | 0 | 32 | M | 2 |  |  |  | ROZPOCET | 0 | 0 | 0 | 0 | 0 | 1 | 0 | 16 | -479652566
589 | K | 781494111 | Plastové profily rohové lepené flexibilním lepidlem | m | 560 |  | 0 |  |  | základní |  | 0 | 0.00055 | 0.308 | 0 | 0 | 16 | K | 2 |  |  |  | ROZPOCET | 0 | 0 | 0 | 0 | 0 | 1 | 0 | 16 | -670306631
| VV |  | 560 "odhad |  | 560 | [12 empty] | VV | 2 | 2 | True | 1 | ROZPOCET
590 | K | 998781203 | Přesun hmot procentní pro obklady keramické v objektech v do 24 m | % |  |  | 0 |  |  | základní |  | 0 | 0 | 0 | 0 | 0 | 16 | K | 2 |  |  |  | ROZPOCET | 0 | 0 | 0 | 0 | 0 | 1 | 0 | 16 | 2058908795
| D | 783 | Dokončovací práce - nátěry |  |  |  | 0 |  |  |  |  | 0 |  | 0.076907 |  | 0 | 2 | D | 1 |  |  |  | ROZPOCET | [6 empty] | 0
591 | K | 78350001R | Stáv.ocel.sloup v 1.pp -očištění, anticorozní nátěr | m2 | 2.65 |  | 0 |  |  | základní |  | 0 | 0 | 0 | 0 | 0 | 16 | K | 2 |  |  |  | ROZPOCET | 0 | 0 | 0 | 0 | 0 | 1 | 0 | 16 | 483914438
592 | K | 78350005R | Požární nástřik na bázi sádry/omítkoviny R45 všech ocel.kcí tl.20mm v suterénu a vybraných ve 2.np | m2 | 226 |  | 0 |  |  | základní |  | 0 | 0 | 0 | 0 | 0 | 16 | K | 2 |  |  |  | ROZPOCET | 0 | 0 | 0 | 0 | 0 | 1 | 0 | 16 | -1979858676
| VV |  | 175 "suterén |  | 175 | [12 empty] | VV | 2 | 2 | True | 0 | ROZPOCET
| VV |  | 51" 2.np |  | 51 | [12 empty] | VV | 2 | 2 | True | 0 | ROZPOCET
| VV |  | Součet |  | 226 | [12 empty] | VV | 2 | 4 | True | 1 | ROZPOCET
593 | K | 783823133 | Penetrační silikátový nátěr hladkých, tenkovrstvých zrnitých nebo štukových omítek | m2 | 130.34 |  | 0 |  |  | základní |  | 0 | 0.00011 | 0.014337 | 0 | 0 | 16 | K | 2 |  |  |  | ROZPOCET | 0 | 0 | 0 | 0 | 0 | 1 | 0 | 16 | -1635267124
| VV |  | 50,84 "podhled boční vstup |  | 50.84 | [12 empty] | VV | 2 | 2 | True | 0 | ROZPOCET
| VV |  | 27,3 "stříška nad bočním vchodem |  | 27.3 | [12 empty] | VV | 2 | 2 | True | 0 | ROZPOCET
| VV |  | 52,2 "stěny a sloupy -boční vstup |  | 52.2 | [12 empty] | VV | 2 | 2 | True | 0 | ROZPOCET
| VV |  | Součet |  | 130.34 | [12 empty] | VV | 2 | 4 | True | 1 | ROZPOCET
594 | K | 783827123 | Krycí jednonásobný silikátový nátěr omítek stupně členitosti 1 a 2 | m2 | 130.34 |  | 0 |  |  | základní |  | 0 | 0.00036 | 0.046922 | 0 | 0 | 16 | K | 2 |  |  |  | ROZPOCET | 0 | 0 | 0 | 0 | 0 | 1 | 0 | 16 | -441410858
| VV |  | 50,84 "podhled boční vstup |  | 50.84 | [12 empty] | VV | 2 | 2 | True | 0 | ROZPOCET
| VV |  | 27,3 "stříška nad bočním vchodem |  | 27.3 | [12 empty] | VV | 2 | 2 | True | 0 | ROZPOCET
| VV |  | 52,2 "stěny a sloupy -boční vstup |  | 52.2 | [12 empty] | VV | 2 | 2 | True | 0 | ROZPOCET
| VV |  | Součet |  | 130.34 | [12 empty] | VV | 2 | 4 | True | 1 | ROZPOCET
595 | K | 783937151 | Krycí jednonásobný epoxidový vodou ředitelný nátěr betonové podlahy | m2 | 28.59 |  | 0 |  |  | základní |  | 0 | 0.00025 | 0.0071475 | 0 | 0 | 16 | K | 2 |  |  |  | ROZPOCET | 0 | 0 | 0 | 0 | 0 | 1 | 0 | 16 | 1374142426
| VV |  | 22,42 "S2 |  | 22.42 | [12 empty] | VV | 2 | 2 | True | 0 | ROZPOCET
| VV |  | 1,6*3,25+(1,6+3,25)*2*0,1 "dno výtahu |  | 6.17 | [12 empty] | VV | 2 | 2 | True | 0 | ROZPOCET
| VV |  | Součet |  | 28.59 | [12 empty] | VV | 2 | 4 | True | 1 | ROZPOCET
596 | K | 78393716R | Krycí dvojnásobný bezprašný nátěr betonové podlahy | m2 | 17 |  | 0 |  |  | základní |  | 0 | 0.0005 | 0.0085 | 0 | 0 | 16 | K | 2 |  |  |  | ROZPOCET | 0 | 0 | 0 | 0 | 0 | 1 | 0 | 16 | -96805797
| VV |  | 17 "doplnění podlahy po bouraném stropu do 1.np |  | 17 | [12 empty] | VV | 2 | 2 | True | 1 | ROZPOCET
| D | 784 | Dokončovací práce - malby a tapety |  |  |  | 0 |  |  |  |  | 0 |  | 10.05 |  | 1.7675 | 2 | D | 1 |  |  |  | ROZPOCET | [6 empty] | 0
597 | K | 784121001 | Oškrabání malby v mísnostech výšky do 3,80 m | m2 | 5701.735 |  | 0 |  |  | základní |  | 0 | 0.001 | 5.7017 | 0.00031 | 1.7675 | 16 | K | 2 |  |  |  | ROZPOCET | 0 | 0 | 0 | 0 | 0 | 1 | 0 | 16 | -466654575
| VV |  | 254,18 "strop 5.np |  | 254.18 | [12 empty] | VV | 2 | 2 | True | 0 | ROZPOCET
| VV |  | 297,14 "strop 4.np |  | 297.14 | [12 empty] | VV | 2 | 2 | True | 0 | ROZPOCET
| VV |  | 288,385 "strop 3.np |  | 288.385 | [12 empty] | VV | 2 | 2 | True | 0 | ROZPOCET
| VV |  | 269,18 "strop 2.np |  | 269.18 | [12 empty] | VV | 2 | 2 | True | 0 | ROZPOCET
| VV |  | 428,68 "strop 1.np |  | 428.68 | [12 empty] | VV | 2 | 2 | True | 0 | ROZPOCET
| VV |  | 748,39 "stěny 5.np |  | 748.39 | [12 empty] | VV | 2 | 2 | True | 0 | ROZPOCET
| VV |  | 748,39 "stěny 4.np |  | 748.39 | [12 empty] | VV | 2 | 2 | True | 0 | ROZPOCET
| VV |  | 467,49 "stěny 3.np |  | 467.49 | [12 empty] | VV | 2 | 2 | True | 0 | ROZPOCET
| VV |  | 1196,72 "stěny 2.np |  | 1196.72 | [12 empty] | VV | 2 | 2 | True | 0 | ROZPOCET
| VV |  | 1162,24-323,74 "stěny 3.np |  | 838.5 | [12 empty] | VV | 2 | 2 | True | 0 | ROZPOCET
| VV |  | 36,14 "strop 6.np |  | 36.14 | [12 empty] | VV | 2 | 2 | True | 0 | ROZPOCET
| VV |  | 128,54 "stěny 6.np |  | 128.54 | [12 empty] | VV | 2 | 2 | True | 0 | ROZPOCET
| VV |  | Součet |  | 5701.735 | [12 empty] | VV | 2 | 4 | True | 1 | ROZPOCET
598 | K | 784181121 | Hloubková jednonásobná penetrace podkladu v místnostech výšky do 3,80 m | m2 | 8258.575 |  | 0 |  |  | základní |  | 0 | 0.0002 | 1.6517 | 0 | 0 | 16 | K | 2 |  |  |  | ROZPOCET | 0 | 0 | 0 | 0 | 0 | 1 | 0 | 16 | -1157244335
| VV |  | 254,18 "strop 5.np |  | 254.18 | [12 empty] | VV | 2 | 2 | True | 0 | ROZPOCET
| VV |  | 297,14 "strop 4.np |  | 297.14 | [12 empty] | VV | 2 | 2 | True | 0 | ROZPOCET
| VV |  | 288,385 "strop 3.np |  | 288.385 | [12 empty] | VV | 2 | 2 | True | 0 | ROZPOCET
| VV |  | 139,54+269,18 "strop 2.np |  | 408.72 | [12 empty] | VV | 2 | 2 | True | 0 | ROZPOCET
| VV |  | 428,68+398,06 "strop 1.np |  | 826.74 | [12 empty] | VV | 2 | 2 | True | 0 | ROZPOCET
| VV |  | 748,39+205,9+163,17 "stěny 5.np |  | 1117.46 | [12 empty] | VV | 2 | 2 | True | 0 | ROZPOCET
| VV |  | 1117,46 "stěny 4.np |  | 1117.46 | [12 empty] | VV | 2 | 2 | True | 0 | ROZPOCET
| VV |  | 467,49+401,14+164,72 "stěny 3.np |  | 1033.35 | [12 empty] | VV | 2 | 2 | True | 0 | ROZPOCET
| VV |  | 1196,72+177,12+107,87+43,75 "stěny 2.np |  | 1525.46 | [12 empty] | VV | 2 | 2 | True | 0 | ROZPOCET
| VV |  | 838,37+323,87+62,76 "stěny 1.np |  | 1225 | [12 empty] | VV | 2 | 2 | True | 0 | ROZPOCET
| VV |  | 36,14 "strop 6.np |  | 36.14 | [12 empty] | VV | 2 | 2 | True | 0 | ROZPOCET
| VV |  | 128,54 "stěny 6.np |  | 128.54 | [12 empty] | VV | 2 | 2 | True | 0 | ROZPOCET
| VV |  | Součet |  | 8258.575 | [12 empty] | VV | 2 | 4 | True | 1 | ROZPOCET
599 | K | 784211101 | Dvojnásobné bílé malby ze směsí za mokra výborně otěruvzdorných v místnostech výšky do 3,80 m | m2 | 9847.424 |  | 0 |  |  | základní |  | 0 | 0.00026 | 2.5603 | 0 | 0 | 16 | K | 2 |  |  |  | ROZPOCET | 0 | 0 | 0 | 0 | 0 | 1 | 0 | 16 | 1484022794
| VV |  | 121,62+254,18+6 "strop 5.np |  | 381.8 | [12 empty] | VV | 2 | 2 | True | 0 | ROZPOCET
| VV |  | 115,62+297,14+40 "strop 4.np |  | 452.76 | [12 empty] | VV | 2 | 2 | True | 0 | ROZPOCET
| VV |  | 87,12+288,385+32 "strop 3.np |  | 407.505 | [12 empty] | VV | 2 | 2 | True | 0 | ROZPOCET
| VV |  | 139,54+74,42+82,56+14,77+269,18+56 "strop 2.np |  | 636.47 | [12 empty] | VV | 2 | 2 | True | 0 | ROZPOCET
| VV |  | 15,18+74,4+428,68+398,06+4,05+17 "strop 1.np |  | 937.37 | [12 empty] | VV | 2 | 2 | True | 0 | ROZPOCET
| VV |  | 748,39+205,9+163,17+259,16 "stěny 5.np |  | 1376.62 | [12 empty] | VV | 2 | 2 | True | 0 | ROZPOCET
| VV |  | 1376,62 "stěny 4.np |  | 1376.62 | [12 empty] | VV | 2 | 2 | True | 0 | ROZPOCET
| VV |  | 467,49+401,14+164,72+184,96 "stěny 3.np |  | 1218.31 | [12 empty] | VV | 2 | 2 | True | 0 | ROZPOCET
| VV |  | 1196,72+220,87+107,87 "stěny 2.np |  | 1525.46 | [12 empty] | VV | 2 | 2 | True | 0 | ROZPOCET
| VV |  | 838,37+323,87+62,76+90,35 "stěny 1.np |  | 1315.35 | [12 empty] | VV | 2 | 2 | True | 0 | ROZPOCET
| VV |  | 36,14 "strop 6.np |  | 36.14 | [12 empty] | VV | 2 | 2 | True | 0 | ROZPOCET
| VV |  | 128,54 "stěny 6.np |  | 128.54 | [12 empty] | VV | 2 | 2 | True | 0 | ROZPOCET
| VV |  | 54,479 "sdk kaslíky |  | 54.479 | [12 empty] | VV | 2 | 2 | True | 0 | ROZPOCET
| VV |  | Součet |  | 9847.424 | [12 empty] | VV | 2 | 4 | True | 1 | ROZPOCET
600 | K | 784211163 | Příplatek k cenám 2x maleb ze směsí za mokra otěruvzdorných za barevnou malbu středně sytého odstínu | m2 | 6812.36 |  | 0 |  |  | základní |  | 0 | 2e-05 | 0.13625 | 0 | 0 | 16 | K | 2 |  |  |  | ROZPOCET | 0 | 0 | 0 | 0 | 0 | 1 | 0 | 16 | 2143528373
| VV |  | 748,39+205,9+163,17+259,16 "stěny 5.np |  | 1376.62 | [12 empty] | VV | 2 | 2 | True | 0 | ROZPOCET
| VV |  | 1376,62 "stěny 4.np |  | 1376.62 | [12 empty] | VV | 2 | 2 | True | 0 | ROZPOCET
| VV |  | 467,49+401,14+164,72+184,96 "stěny 3.np |  | 1218.31 | [12 empty] | VV | 2 | 2 | True | 0 | ROZPOCET
| VV |  | 1196,72+220,87+107,87 "stěny 2.np |  | 1525.46 | [12 empty] | VV | 2 | 2 | True | 0 | ROZPOCET
| VV |  | 838,37+323,87+62,76+90,35 "stěny 1.np |  | 1315.35 | [12 empty] | VV | 2 | 2 | True | 0 | ROZPOCET
| VV |  | Součet |  | 6812.36 | [12 empty] | VV | 2 | 4 | True | 1 | ROZPOCET
| D | M | Práce a dodávky M |  |  |  | 0 |  |  |  |  | 0 |  | 0 |  | 0 | 3 | D | 0 |  |  |  | ROZPOCET | [6 empty] | 0
| D | 33-M | Montáže dopr.zaříz.,sklad. zař. a váh |  |  |  | 0 |  |  |  |  | 0 |  | 0 |  | 0 | 3 | D | 1 |  |  |  | ROZPOCET | [6 empty] | 0
601 | K | 33000001R | Dod+mtz osobní výtah -dle specifikace v PD | soub | 1 |  | 0 |  |  | základní |  | 0 | 0 | 0 | 0 | 0 | 64 | K | 2 |  |  |  | ROZPOCET | 0 | 0 | 0 | 0 | 0 | 1 | 0 | 64 | -1501660910
602 | K | 33000002R | Osobní výtah -zednická přípomoc 6% | soub | 0.06 |  | 0 |  |  | základní |  | 0 | 0 | 0 | 0 | 0 | 64 | K | 2 |  |  |  | ROZPOCET | 0 | 0 | 0 | 0 | 0 | 1 | 0 | 64 | -1414921764

## 02 - Zdravotechnika
{8c29bc70-9233-408f-94d7-ba0d6e8bf433}
2
| KRYCÍ LIST SOUPISU PRACÍ | [7 empty] | v --- níže se nacházejí doplnkové a pomocné údaje k sestavám --- v | [8 empty] | False
Stavba:
Rekonstrukce ubytovny ASK Lovosice
Objekt:
02 - Zdravotechnika
| KSO: |  |  |  |  | CC-CZ:
| Místo: |  |  |  |  | Datum: | 1. 10. 2020
| Zadavatel: |  |  |  |  | IČ:
|  | Město Lovosice |  |  |  | DIČ:
| Uchazeč: |  |  |  |  | IČ: | Vyplň údaj
|  | Vyplň údaj |  |  |  | DIČ: | Vyplň údaj
| Projektant: |  |  |  |  | IČ:
|  | LINE architektura s.r.o. |  |  |  | DIČ:
| Zpracovatel: |  |  |  |  | IČ:
|  | Šimková Dita, K.Vary |  |  |  | DIČ:
Poznámka:
| Cena bez DPH | [5 empty] | 0
|  |  | Základ daně |  |  | Sazba daně | Výše daně
| DPH | základní | 0 |  |  | 21% | 0
|  | snížená | 0 |  |  | 15% | 0
|  | zákl. přenesená | 0 |  |  | 21% | 0
|  | sníž. přenesená | 0 |  |  | 15% | 0
|  | nulová | 0 |  |  | 0% | 0
| Cena s DPH |  |  | v | CZK |  | 0
| Projektant |  |  | Zpracovatel
| Datum a podpis: |  | Razítko | Datum a podpis: |  |  | Razítko
| Objednavatel |  |  | Uchazeč
| Datum a podpis: |  | Razítko | Datum a podpis: |  |  | Razítko
REKAPITULACE ČLENĚNÍ SOUPISU PRACÍ
Stavba:
Rekonstrukce ubytovny ASK Lovosice
Objekt:
02 - Zdravotechnika
Místo: | [5 empty] | Datum: | 1. 10. 2020
Zadavatel: |  |  | Město Lovosice |  |  | Projektant: | LINE architektura s.r.o.
Uchazeč: |  |  | Vyplň údaj |  |  | Zpracovatel: | Šimková Dita, K.Vary
Kód dílu - Popis | [6 empty] | Cena celkem [CZK]
Náklady ze soupisu prací | [6 empty] | 0 | [11 empty] | -1
| D1 - 1/ Zařizovací předměty dle specifikace v samostané příloze výkazu výměr | [5 empty] | 0
| D2 - 2/ Kanalizace | [5 empty] | 0
| D3 - 3/ Vodovod | [5 empty] | 0
SOUPIS PRACÍ
Stavba:
Rekonstrukce ubytovny ASK Lovosice
Objekt:
02 - Zdravotechnika
Místo: | [5 empty] | Datum: | 1. 10. 2020
Zadavatel: |  |  | Město Lovosice |  |  | Projektant: | LINE architektura s.r.o.
Uchazeč: |  |  | Vyplň údaj |  |  | Zpracovatel: | Šimková Dita, K.Vary
PČ | Typ | Kód | Popis | MJ | Množství | J.cena [CZK] | Cena celkem [CZK] | Cenová soustava |  | DPH | J. Nh [h] | Nh celkem [h] | J. hmotnost [t] | Hmotnost celkem [t] | J. suť [t] | Suť Celkem [t]
Náklady soupisu celkem | [6 empty] | 0 |  |  |  |  | 0 |  | 0 |  | 0 |  | D | -1 | [7 empty] | 0
| D | D1 | 1/ Zařizovací předměty dle specifikace v samostané příloze výkazu výměr |  |  |  | 0 |  |  |  |  | 0 |  | 0 |  | 0 | 1 | D | 0 | ROZPOCET | [6 empty] | 0
1 | K | 1 | Položka A1 - umyvadlo U | soub | 49 |  | 0 |  |  | základní |  | 0 | 0 | 0 | 0 | 0 | 4 | K | 1 | ROZPOCET | 0 | 0 | 0 | 0 | 0 | 1 | 0 | 4 | -1207681422
2 | K | 2 | Položka A2 - umyvátko UM | soub | 2 |  | 0 |  |  | základní |  | 0 | 0 | 0 | 0 | 0 | 4 | K | 1 | ROZPOCET | 0 | 0 | 0 | 0 | 0 | 1 | 0 | 4 | -1943671407
3 | K | 3 | Položka A3 - umyvadlo pro tělěsně postižené Ui | soub | 4 |  | 0 |  |  | základní |  | 0 | 0 | 0 | 0 | 0 | 4 | K | 1 | ROZPOCET | 0 | 0 | 0 | 0 | 0 | 1 | 0 | 4 | 1958050861
4 | K | 4 | Položka A4 - WC závěsné WC | soub | 40 |  | 0 |  |  | základní |  | 0 | 0 | 0 | 0 | 0 | 4 | K | 1 | ROZPOCET | 0 | 0 | 0 | 0 | 0 | 1 | 0 | 4 | -2031867562
5 | K | 5 | Položka A5 - WC kombi spodní odpad WCks | soub | 1 |  | 0 |  |  | základní |  | 0 | 0 | 0 | 0 | 0 | 4 | K | 1 | ROZPOCET | 0 | 0 | 0 | 0 | 0 | 1 | 0 | 4 | -335850946
6 | K | 6 | Položka A6 - WC kombi spodní odpad pro tělesně postižené WCi | soub | 2 |  | 0 |  |  | základní |  | 0 | 0 | 0 | 0 | 0 | 4 | K | 1 | ROZPOCET | 0 | 0 | 0 | 0 | 0 | 1 | 0 | 4 | -96344487
7 | K | 7 | Položka A7 - WC kombi zadní odpad pro tělesně postižené WCiz | soub | 2 |  | 0 |  |  | základní |  | 0 | 0 | 0 | 0 | 0 | 4 | K | 1 | ROZPOCET | 0 | 0 | 0 | 0 | 0 | 1 | 0 | 4 | -1608039325
8 | K | 8 | Položka A8 - dřez DŘ | soub | 26 |  | 0 |  |  | základní |  | 0 | 0 | 0 | 0 | 0 | 4 | K | 1 | ROZPOCET | 0 | 0 | 0 | 0 | 0 | 1 | 0 | 4 | -281802179
9 | K | 9 | Položka A9 - výlevka keramická VYL | soub | 4 |  | 0 |  |  | základní |  | 0 | 0 | 0 | 0 | 0 | 4 | K | 1 | ROZPOCET | 0 | 0 | 0 | 0 | 0 | 1 | 0 | 4 | -1760606538
10 | K | 10 | Položka A10 - sprchová baterie SB | soub | 7 |  | 0 |  |  | základní |  | 0 | 0 | 0 | 0 | 0 | 4 | K | 1 | ROZPOCET | 0 | 0 | 0 | 0 | 0 | 1 | 0 | 4 | -794888207
11 | K | 11 | Položka A11 - sprcha pro tělesně postižené Si | soub | 2 |  | 0 |  |  | základní |  | 0 | 0 | 0 | 0 | 0 | 4 | K | 1 | ROZPOCET | 0 | 0 | 0 | 0 | 0 | 1 | 0 | 4 | 1117719325
12 | K | 12 | Položka A12 - sprcha S1 | soub | 15 |  | 0 |  |  | základní |  | 0 | 0 | 0 | 0 | 0 | 4 | K | 1 | ROZPOCET | 0 | 0 | 0 | 0 | 0 | 1 | 0 | 4 | 205803548
13 | K | 13 | Položka A13 - sprchová zástěna ZA1200 | soub | 2 |  | 0 |  |  | základní |  | 0 | 0 | 0 | 0 | 0 | 4 | K | 1 | ROZPOCET | 0 | 0 | 0 | 0 | 0 | 1 | 0 | 4 | 1506827308
14 | K | 14 | Položka A14 - sprchová zástěna ZA1400 | soub | 2 |  | 0 |  |  | základní |  | 0 | 0 | 0 | 0 | 0 | 4 | K | 1 | ROZPOCET | 0 | 0 | 0 | 0 | 0 | 1 | 0 | 4 | -43249817
15 | K | 15 | Položka A15 - sprchová zástěna ZA1450 | soub | 3 |  | 0 |  |  | základní |  | 0 | 0 | 0 | 0 | 0 | 4 | K | 1 | ROZPOCET | 0 | 0 | 0 | 0 | 0 | 1 | 0 | 4 | 1353684616
16 | K | 16 | Položka A16 - sprchová zástěna ZA1500 | soub | 8 |  | 0 |  |  | základní |  | 0 | 0 | 0 | 0 | 0 | 4 | K | 1 | ROZPOCET | 0 | 0 | 0 | 0 | 0 | 1 | 0 | 4 | 357340511
17 | K | 17 | Položka A17 - sprcha S2 | soub | 8 |  | 0 |  |  | základní |  | 0 | 0 | 0 | 0 | 0 | 4 | K | 1 | ROZPOCET | 0 | 0 | 0 | 0 | 0 | 1 | 0 | 4 | 484821011
18 | K | 18 | Položka A18 - sprcha S3 | soub | 10 |  | 0 |  |  | základní |  | 0 | 0 | 0 | 0 | 0 | 4 | K | 1 | ROZPOCET | 0 | 0 | 0 | 0 | 0 | 1 | 0 | 4 | -950306946
19 | K | 19 | Položka A19 - sprcha S4 | soub | 2 |  | 0 |  |  | základní |  | 0 | 0 | 0 | 0 | 0 | 4 | K | 1 | ROZPOCET | 0 | 0 | 0 | 0 | 0 | 1 | 0 | 4 | -557855848
20 | K | 20 | Položka A20 - sprcha S5 | soub | 1 |  | 0 |  |  | základní |  | 0 | 0 | 0 | 0 | 0 | 4 | K | 1 | ROZPOCET | 0 | 0 | 0 | 0 | 0 | 1 | 0 | 4 | -867498436
21 | K | 21 | Položka A21 - vana V | soub | 1 |  | 0 |  |  | základní |  | 0 | 0 | 0 | 0 | 0 | 4 | K | 1 | ROZPOCET | 0 | 0 | 0 | 0 | 0 | 1 | 0 | 4 | 127252925
22 | K | 22 | Položka A22 - vpust VP1 | soub | 4 |  | 0 |  |  | základní |  | 0 | 0 | 0 | 0 | 0 | 4 | K | 1 | ROZPOCET | 0 | 0 | 0 | 0 | 0 | 1 | 0 | 4 | -978584891
23 | K | 23 | Položka A23 - vpust VP3 | soub | 2 |  | 0 |  |  | základní |  | 0 | 0 | 0 | 0 | 0 | 4 | K | 1 | ROZPOCET | 0 | 0 | 0 | 0 | 0 | 1 | 0 | 4 | -581118922
24 | K | 24 | Položka A24 - vpust demontáž + nová VP2d | soub | 11 |  | 0 |  |  | základní |  | 0 | 0 | 0 | 0 | 0 | 4 | K | 1 | ROZPOCET | 0 | 0 | 0 | 0 | 0 | 1 | 0 | 4 | 1557570990
25 | K | 25 | Položka A25 - demontáž umyvadla Udem | soub | 25 |  | 0 |  |  | základní |  | 0 | 0 | 0 | 0 | 0 | 4 | K | 1 | ROZPOCET | 0 | 0 | 0 | 0 | 0 | 1 | 0 | 4 | 1423245580
26 | K | 26 | Položka A26 - zpětná montáž umyvadla Udem | soub | 15 |  | 0 |  |  | základní |  | 0 | 0 | 0 | 0 | 0 | 4 | K | 1 | ROZPOCET | 0 | 0 | 0 | 0 | 0 | 1 | 0 | 4 | 1876442467
27 | K | 27 | Položka A27 - "ztratné" při demontáži Udem | soub | 10 |  | 0 |  |  | základní |  | 0 | 0 | 0 | 0 | 0 | 4 | K | 1 | ROZPOCET | 0 | 0 | 0 | 0 | 0 | 1 | 0 | 4 | -337346821
28 | K | 28 | Položka A28 - demontáž sprchové baterie SBdem | soub | 18 |  | 0 |  |  | základní |  | 0 | 0 | 0 | 0 | 0 | 4 | K | 1 | ROZPOCET | 0 | 0 | 0 | 0 | 0 | 1 | 0 | 4 | 1197036189
29 | K | 29 | Položka A29 - zpětná montáž sprchové baterie SBdem | soub | 10 |  | 0 |  |  | základní |  | 0 | 0 | 0 | 0 | 0 | 4 | K | 1 | ROZPOCET | 0 | 0 | 0 | 0 | 0 | 1 | 0 | 4 | -700991754
30 | K | 30 | Položka A30 - "ztratné" při demontáži SBdem | soub | 8 |  | 0 |  |  | základní |  | 0 | 0 | 0 | 0 | 0 | 4 | K | 1 | ROZPOCET | 0 | 0 | 0 | 0 | 0 | 1 | 0 | 4 | 477550802
31 | K | 31 | Položka A31 - demontáž výlevka VYLdem | soub | 4 |  | 0 |  |  | základní |  | 0 | 0 | 0 | 0 | 0 | 4 | K | 1 | ROZPOCET | 0 | 0 | 0 | 0 | 0 | 1 | 0 | 4 | -1552640518
32 | K | 32 | Položka A32 - zpětná montáž výlevky VYLdem | soub | 2 |  | 0 |  |  | základní |  | 0 | 0 | 0 | 0 | 0 | 4 | K | 1 | ROZPOCET | 0 | 0 | 0 | 0 | 0 | 1 | 0 | 4 | -1665905843
33 | K | 33 | Položka A33 - "ztratné" při demontáži VYLdem | soub | 2 |  | 0 |  |  | základní |  | 0 | 0 | 0 | 0 | 0 | 4 | K | 1 | ROZPOCET | 0 | 0 | 0 | 0 | 0 | 1 | 0 | 4 | 1398478468
34 | K | 34 | Položka A34 - demontáž piosáru PISdem | soub | 11 |  | 0 |  |  | základní |  | 0 | 0 | 0 | 0 | 0 | 4 | K | 1 | ROZPOCET | 0 | 0 | 0 | 0 | 0 | 1 | 0 | 4 | -96647681
35 | K | 35 | Položka A35 - zpětná montáž piosáru PISdem | soub | 6 |  | 0 |  |  | základní |  | 0 | 0 | 0 | 0 | 0 | 4 | K | 1 | ROZPOCET | 0 | 0 | 0 | 0 | 0 | 1 | 0 | 4 | 757159102
36 | K | 36 | Položka A36 - "ztratné" při demontáži PISdem | soub | 5 |  | 0 |  |  | základní |  | 0 | 0 | 0 | 0 | 0 | 4 | K | 1 | ROZPOCET | 0 | 0 | 0 | 0 | 0 | 1 | 0 | 4 | 551720586
| D | D2 | 2/ Kanalizace |  |  |  | 0 |  |  |  |  | 0 |  | 0 |  | 0 | 1 | D | 0 | ROZPOCET | [6 empty] | 0
37 | K | 1.1 | demontáž stávajícího potrubí kanalizace - stoupačky a zavěšené potrubí pod stropem 1.PP /litina, plastové potrubí/ | m | 600 |  | 0 |  |  | základní |  | 0 | 0 | 0 | 0 | 0 | 4 | K | 1 | ROZPOCET | 0 | 0 | 0 | 0 | 0 | 1 | 0 | 4 | 1923377655
38 | K | 10.1 | napojení nového potrubí KG200 na stávající potrubí přípojky dešťové kanalizace v 1.PP - na potrubí L200 | soub | 1 |  | 0 |  |  | základní |  | 0 | 0 | 0 | 0 | 0 | 4 | K | 1 | ROZPOCET | 0 | 0 | 0 | 0 | 0 | 1 | 0 | 4 | -1146311864
39 | K | 11.1 | vsazení odbočky do stávajícího potrubí KT150 | soub | 2 |  | 0 |  |  | základní |  | 0 | 0 | 0 | 0 | 0 | 4 | K | 1 | ROZPOCET | 0 | 0 | 0 | 0 | 0 | 1 | 0 | 4 | -1766784438
40 | K | 12.1 | dopojení stávajícího potrubí kanalizace novým potrubím HT40 | soub | 1 |  | 0 |  |  | základní |  | 0 | 0 | 0 | 0 | 0 | 4 | K | 1 | ROZPOCET | 0 | 0 | 0 | 0 | 0 | 1 | 0 | 4 | 38064303
41 | K | 13.1 | dopojení stávajícího potrubí kanalizace novým potrubím HT50 | soub | 5 |  | 0 |  |  | základní |  | 0 | 0 | 0 | 0 | 0 | 4 | K | 1 | ROZPOCET | 0 | 0 | 0 | 0 | 0 | 1 | 0 | 4 | -1046879199
42 | K | 14.1 | dopojení stávajícího potrubí kanalizace novým potrubím HT70 | soub | 2 |  | 0 |  |  | základní |  | 0 | 0 | 0 | 0 | 0 | 4 | K | 1 | ROZPOCET | 0 | 0 | 0 | 0 | 0 | 1 | 0 | 4 | 1289300399
43 | K | 15.1 | dopojení stávajícího potrubí kanalizace novým potrubím HT100 | soub | 3 |  | 0 |  |  | základní |  | 0 | 0 | 0 | 0 | 0 | 4 | K | 1 | ROZPOCET | 0 | 0 | 0 | 0 | 0 | 1 | 0 | 4 | -1099495553
44 | K | 16.1 | obalení potrubí stoupačky dešťové kanalizace izolace tl.20mm - potrubí DN100 | m | 175 |  | 0 |  |  | základní |  | 0 | 0 | 0 | 0 | 0 | 4 | K | 1 | ROZPOCET | 0 | 0 | 0 | 0 | 0 | 1 | 0 | 4 | 1016386601
45 | K | 17.1 | obalení potrubí kanalizace kondenzátu na střeše, izolace tl.30mm /skelná vata/ - potrubí HT50 | m | 9 |  | 0 |  |  | základní |  | 0 | 0 | 0 | 0 | 0 | 4 | K | 1 | ROZPOCET | 0 | 0 | 0 | 0 | 0 | 1 | 0 | 4 | 1733550261
46 | K | 18.1 | ventilační hlavice pro kanalizaci DN100 | ks | 15 |  | 0 |  |  | základní |  | 0 | 0 | 0 | 0 | 0 | 4 | K | 1 | ROZPOCET | 0 | 0 | 0 | 0 | 0 | 1 | 0 | 4 | -840077828
47 | K | 19.1 | sifon s kuliškou pro kondenzát z potrubí VZT, vstup a výstup DN32 | ks | 38 |  | 0 |  |  | základní |  | 0 | 0 | 0 | 0 | 0 | 4 | K | 1 | ROZPOCET | 0 | 0 | 0 | 0 | 0 | 1 | 0 | 4 | 1348537317
48 | K | 2.1 | demontáž stávajícího potrubí kanalizace připojovacího /odhad/ | m | 400 |  | 0 |  |  | základní |  | 0 | 0 | 0 | 0 | 0 | 4 | K | 1 | ROZPOCET | 0 | 0 | 0 | 0 | 0 | 1 | 0 | 4 | 536918279
49 | K | 20.1 | SV1 - střešní vpust svislá dvoustupňová DN100 pro střechy s izolací asfaltovými pásy + nástavec výšky min. délky 330mm pro střechy s izolací z PVC folie, minimální hltnost vpusti 5 l/s | soub | 8 |  | 0 |  |  | základní |  | 0 | 0 | 0 | 0 | 0 | 4 | K | 1 | ROZPOCET | 0 | 0 | 0 | 0 | 0 | 1 | 0 | 4 | 397116787
50 | K | 21.1 | ventil pračkový podomítkový, plastová krycí deska | ks | 4 |  | 0 |  |  | základní |  | 0 | 0 | 0 | 0 | 0 | 4 | K | 1 | ROZPOCET | 0 | 0 | 0 | 0 | 0 | 1 | 0 | 4 | -2019939583
51 | K | 22.1 | kalové čerpadlo s plovákem, přečerpání dešťové vody z 1.PP, osazeno ve stávající jímce v 1.PP, P=1.5kW/400V, na výtlaku z.k.DN50 a k.k.DN50 | soub | 2 |  | 0 |  |  | základní |  | 0 | 0 | 0 | 0 | 0 | 4 | K | 1 | ROZPOCET | 0 | 0 | 0 | 0 | 0 | 1 | 0 | 4 | -1827619655
52 | K | 23.1 | Přivzdušňovací hlavice DN110 odpovídající EN12380-1 se snímatelným sítkem proti hmyzu pro snadné čištění, masívní pryžovou membránou a s dvojitou (izolační) stěnou, hydraulická kapacita 37 l/s, větrací mřížka 200x200mm, | soub | 2 |  | 0 |  |  | základní |  | 0 | 0 | 0 | 0 | 0 | 4 | K | 1 | ROZPOCET | 0 | 0 | 0 | 0 | 0 | 1 | 0 | 4 | 483344812
53 | K | 24.1 | Lapač střešních splavenin DN110/125 s kloubem, s košem pro zachytávání nečistot, nezámrzná ZU - suchá klapka, s těsným čistícím víkem a násuvnými prstenci (80, 100, 120mm) | ks | 1 |  | 0 |  |  | základní |  | 0 | 0 | 0 | 0 | 0 | 4 | K | 1 | ROZPOCET | 0 | 0 | 0 | 0 | 0 | 1 | 0 | 4 | 1664773844
54 | K | 25.1 | potrubí výtlaku za kalových čerpadel PEd63 /63x5.8/ SDR11 včetně tvarovek, montáže, uchycení potrubí na zeď a pod strop | m | 20 |  | 0 |  |  | základní |  | 0 | 0 | 0 | 0 | 0 | 4 | K | 1 | ROZPOCET | 0 | 0 | 0 | 0 | 0 | 1 | 0 | 4 | -446304650
55 | K | 26.1 | požární manžeta na potrubí HT50 s požární odolností 45 minut | ks | 6 |  | 0 |  |  | základní |  | 0 | 0 | 0 | 0 | 0 | 4 | K | 1 | ROZPOCET | 0 | 0 | 0 | 0 | 0 | 1 | 0 | 4 | -945784274
56 | K | 27.1 | požární manžeta na potrubí HT70 s požární odolností 45 minut | ks | 2 |  | 0 |  |  | základní |  | 0 | 0 | 0 | 0 | 0 | 4 | K | 1 | ROZPOCET | 0 | 0 | 0 | 0 | 0 | 1 | 0 | 4 | 825088042
57 | K | 28.1 | požární manžeta na potrubí HT100 s požární odolností 45 minut | ks | 62 |  | 0 |  |  | základní |  | 0 | 0 | 0 | 0 | 0 | 4 | K | 1 | ROZPOCET | 0 | 0 | 0 | 0 | 0 | 1 | 0 | 4 | 1062453305
58 | K | 29.1 | potrubí plastové HT včetně tvarovek, uchycení, zednických přípomocí DN32 | m | 133 |  | 0 |  |  | základní |  | 0 | 0 | 0 | 0 | 0 | 4 | K | 1 | ROZPOCET | 0 | 0 | 0 | 0 | 0 | 1 | 0 | 4 | -279539782
59 | K | 3.1 | demontáž stávající střešní vpusti | soub | 8 |  | 0 |  |  | základní |  | 0 | 0 | 0 | 0 | 0 | 4 | K | 1 | ROZPOCET | 0 | 0 | 0 | 0 | 0 | 1 | 0 | 4 | 1028353216
60 | K | 30.1 | potrubí plastové HT včetně tvarovek, uchycení, zednických přípomocí DN40 | m | 110 |  | 0 |  |  | základní |  | 0 | 0 | 0 | 0 | 0 | 4 | K | 1 | ROZPOCET | 0 | 0 | 0 | 0 | 0 | 1 | 0 | 4 | 2047834127
61 | K | 31.1 | potrubí plastové HT včetně tvarovek, uchycení, zednických přípomocí DN50 | m | 120 |  | 0 |  |  | základní |  | 0 | 0 | 0 | 0 | 0 | 4 | K | 1 | ROZPOCET | 0 | 0 | 0 | 0 | 0 | 1 | 0 | 4 | -1287171341
62 | K | 32.1 | potrubí plastové HT včetně tvarovek, uchycení, zednických přípomocí DN70 | m | 36 |  | 0 |  |  | základní |  | 0 | 0 | 0 | 0 | 0 | 4 | K | 1 | ROZPOCET | 0 | 0 | 0 | 0 | 0 | 1 | 0 | 4 | -1625756245
63 | K | 33.1 | potrubí plastové HT včetně tvarovek, uchycení, zednických přípomocí DN100 | m | 580 |  | 0 |  |  | základní |  | 0 | 0 | 0 | 0 | 0 | 4 | K | 1 | ROZPOCET | 0 | 0 | 0 | 0 | 0 | 1 | 0 | 4 | -283908702
64 | K | 34.1 | potrubí plastové silnostěnné PVC KG včetně tvarovek, uchycení, montáže, podsypu a obsypu potrubí pískem - DN100 - potrubí pod podlahou 1.NP | m | 10 |  | 0 |  |  | základní |  | 0 | 0 | 0 | 0 | 0 | 4 | K | 1 | ROZPOCET | 0 | 0 | 0 | 0 | 0 | 1 | 0 | 4 | -403498822
65 | K | 35.1 | potrubí plastové silnostěnné PVC KG včetně tvarovek, závěsů, uchycení /zavěšené potrubí pod stropem 1.PP, dopojení stoupaček kanalizace na stávající patková kolena/ - DN100 | m | 70 |  | 0 |  |  | základní |  | 0 | 0 | 0 | 0 | 0 | 4 | K | 1 | ROZPOCET | 0 | 0 | 0 | 0 | 0 | 1 | 0 | 4 | 161377674
66 | K | 36.1 | potrubí plastové silnostěnné PVC KG včetně tvarovek, závěsů, uchycení /zavěšené potrubí pod stropem 1.PP/ - DN125 | m | 28 |  | 0 |  |  | základní |  | 0 | 0 | 0 | 0 | 0 | 4 | K | 1 | ROZPOCET | 0 | 0 | 0 | 0 | 0 | 1 | 0 | 4 | 561346603
67 | K | 37 | potrubí plastové silnostěnné PVC KG včetně tvarovek, závěsů, uchycení /zavěšené potrubí pod stropem 1.PP/ - DN150 | m | 18 |  | 0 |  |  | základní |  | 0 | 0 | 0 | 0 | 0 | 4 | K | 1 | ROZPOCET | 0 | 0 | 0 | 0 | 0 | 1 | 0 | 4 | 77297608
68 | K | 38 | potrubí plastové silnostěnné PVC KG včetně tvarovek, závěsů, uchycení /zavěšené potrubí pod stropem 1.PP/ - DN200 | m | 2 |  | 0 |  |  | základní |  | 0 | 0 | 0 | 0 | 0 | 4 | K | 1 | ROZPOCET | 0 | 0 | 0 | 0 | 0 | 1 | 0 | 4 | -1013414708
69 | K | 39 | zkouška vodotěsnosti kanalizace | m | 1107 |  | 0 |  |  | základní |  | 0 | 0 | 0 | 0 | 0 | 4 | K | 1 | ROZPOCET | 0 | 0 | 0 | 0 | 0 | 1 | 0 | 4 | -1927973565
70 | K | 4.1 | zazátkování stávající stoupačky kanalizace L70 | soub | 1 |  | 0 |  |  | základní |  | 0 | 0 | 0 | 0 | 0 | 4 | K | 1 | ROZPOCET | 0 | 0 | 0 | 0 | 0 | 1 | 0 | 4 | -393218563
71 | K | 5.1 | prodloužení stávajícího odpadu pro umyvadla přes novou izolaci tl.200mm - potrubí HT40 | soub | 3 |  | 0 |  |  | základní |  | 0 | 0 | 0 | 0 | 0 | 4 | K | 1 | ROZPOCET | 0 | 0 | 0 | 0 | 0 | 1 | 0 | 4 | 1790459202
72 | K | 6.1 | napojení potrubí nové stoupačky kanalizace HT100 na stávající stoupačku L100 v místě hrdla nad čistícím kusem | soub | 2 |  | 0 |  |  | základní |  | 0 | 0 | 0 | 0 | 0 | 4 | K | 1 | ROZPOCET | 0 | 0 | 0 | 0 | 0 | 1 | 0 | 4 | 1377185709
73 | K | 7.1 | napojení potrubí nové stoupačky kanalizace HT100 na stávající patkové koleno v místě přechodu do ležaté kanalizace | soub | 13 |  | 0 |  |  | základní |  | 0 | 0 | 0 | 0 | 0 | 4 | K | 1 | ROZPOCET | 0 | 0 | 0 | 0 | 0 | 1 | 0 | 4 | -1049026100
74 | K | 8.1 | napojení nového potrubí KG na stávající potrubí ležaté kanalizace KT | soub | 2 |  | 0 |  |  | základní |  | 0 | 0 | 0 | 0 | 0 | 4 | K | 1 | ROZPOCET | 0 | 0 | 0 | 0 | 0 | 1 | 0 | 4 | 1016910437
75 | K | 9.1 | napojení nového potrubí KG200 na stávající potrubí přípojky splaškové kanalizace v 1.PP - na potrubí KG200 | soub | 1 |  | 0 |  |  | základní |  | 0 | 0 | 0 | 0 | 0 | 4 | K | 1 | ROZPOCET | 0 | 0 | 0 | 0 | 0 | 1 | 0 | 4 | -1328639669
| D | D3 | 3/ Vodovod |  |  |  | 0 |  |  |  |  | 0 |  | 0 |  | 0 | 1 | D | 0 | ROZPOCET | [6 empty] | 0
76 | K | 1.2 | demontáž stávajících rozvodů vody - potrubí pozinkované a plastové /odhad/ | m | 2000 |  | 0 |  |  | základní |  | 0 | 0 | 0 | 0 | 0 | 4 | K | 1 | ROZPOCET | 0 | 0 | 0 | 0 | 0 | 1 | 0 | 4 | 1175757493
77 | K | 10.2 | dopojení nového potrubí vody pozinkovaného na stávající potrubí vody pozinkované DN32 | soub | 3 |  | 0 |  |  | základní |  | 0 | 0 | 0 | 0 | 0 | 4 | K | 1 | ROZPOCET | 0 | 0 | 0 | 0 | 0 | 1 | 0 | 4 | -2007738379
78 | K | 11.2 | vsazení odbočky do stávajícího potrubí plastového | soub | 6 |  | 0 |  |  | základní |  | 0 | 0 | 0 | 0 | 0 | 4 | K | 1 | ROZPOCET | 0 | 0 | 0 | 0 | 0 | 1 | 0 | 4 | -1533508271
79 | K | 12.2 | požární hydrant pro umístění do zdi s tvarově stálou hadicí délky 30m, průměr hadice 25mm, rozměr skříně 650x650x275mm, | soub | 10 |  | 0 |  |  | základní |  | 0 | 0 | 0 | 0 | 0 | 4 | K | 1 | ROZPOCET | 0 | 0 | 0 | 0 | 0 | 1 | 0 | 4 | -807357998
80 | K | 13.2 | zazátkování stávajícího potrubí vody - odpojení přívodu vody teplé a cirkulace teplé do objektu kabin za brankou | soub | 2 |  | 0 |  |  | základní |  | 0 | 0 | 0 | 0 | 0 | 4 | K | 1 | ROZPOCET | 0 | 0 | 0 | 0 | 0 | 1 | 0 | 4 | -1847504100
81 | K | 14.2 | dopojení stávajícího požárního hydrantu potrubím vody pozinkovaným DN25 | soub | 2 |  | 0 |  |  | základní |  | 0 | 0 | 0 | 0 | 0 | 4 | K | 1 | ROZPOCET | 0 | 0 | 0 | 0 | 0 | 1 | 0 | 4 | -1832001266
82 | K | 15.2 | napojení nového potrubí vody plastového na stávající systém ohřevu teplé vody /studená, teplé a cirkulace teplé vody/ - na stávající armatury přes ohřevem vody | soub | 3 |  | 0 |  |  | základní |  | 0 | 0 | 0 | 0 | 0 | 4 | K | 1 | ROZPOCET | 0 | 0 | 0 | 0 | 0 | 1 | 0 | 4 | 2078026580
83 | K | 16.2 | bezúdržbové oběhové čerpadlo na pitnou teplou vodu ( mokroběžné provedení) s připojením na závit, se synchronním motorem odolným vůči zablokování podle technologie ECM a s integrovanou elektronickou regulací výkonu pro plynulou regulaci rozdílu tlaku. S m | soub | 1 |  | 0 |  |  | základní |  | 0 | 0 | 0 | 0 | 0 | 4 | K | 1 | ROZPOCET | 0 | 0 | 0 | 0 | 0 | 1 | 0 | 4 | -964475417
84 | K | 17.2 | bezúdržbové oběhové čerpadlo na pitnou teplou vodu ( mokroběžné provedení) s připojením na závit, se synchronním motorem odolným vůči zablokování podle technologie ECM a s integrovanou elektronickou regulací výkonu pro plynulou regulaci rozdílu tlaku. S m | soub | 1 |  | 0 |  |  | základní |  | 0 | 0 | 0 | 0 | 0 | 4 | K | 1 | ROZPOCET | 0 | 0 | 0 | 0 | 0 | 1 | 0 | 4 | -259920233
85 | K | 18.2 | elektronicky řízené mokroběžné oběhové čerpadlo, synchronní motor podle technologie ECM a integrovaná regulace výkonu pro plynulou regulaci rozdílu tlaku pro všechny cirkulační systémy pitné vody v průmyslu a technickém zařízení budov., 3 stupně otáček (n | soub | 1 |  | 0 |  |  | základní |  | 0 | 0 | 0 | 0 | 0 | 4 | K | 1 | ROZPOCET | 0 | 0 | 0 | 0 | 0 | 1 | 0 | 4 | -1353647809
86 | K | 19.2 | ventil na hadici pračkový G1/2" | ks | 6 |  | 0 |  |  | základní |  | 0 | 0 | 0 | 0 | 0 | 4 | K | 1 | ROZPOCET | 0 | 0 | 0 | 0 | 0 | 1 | 0 | 4 | -1821902615
87 | K | 2.2 | pevný bod na potrubí vody na stoupačce vody | soub | 20 |  | 0 |  |  | základní |  | 0 | 0 | 0 | 0 | 0 | 4 | K | 1 | ROZPOCET | 0 | 0 | 0 | 0 | 0 | 1 | 0 | 4 | -1103241549
88 | K | 20.2 | ventil na hadici pračkový G3/4" | ks | 6 |  | 0 |  |  | základní |  | 0 | 0 | 0 | 0 | 0 | 4 | K | 1 | ROZPOCET | 0 | 0 | 0 | 0 | 0 | 1 | 0 | 4 | -27656290
89 | K | 21.2 | ventil rohový G1/2" | ks | 8 |  | 0 |  |  | základní |  | 0 | 0 | 0 | 0 | 0 | 4 | K | 1 | ROZPOCET | 0 | 0 | 0 | 0 | 0 | 1 | 0 | 4 | 70481674
90 | K | 22.2 | kulový kohout DN20 mosazný | ks | 2 |  | 0 |  |  | základní |  | 0 | 0 | 0 | 0 | 0 | 4 | K | 1 | ROZPOCET | 0 | 0 | 0 | 0 | 0 | 1 | 0 | 4 | -2071575436
91 | K | 23.2 | kulový kohout DN80 mosazný | ks | 2 |  | 0 |  |  | základní |  | 0 | 0 | 0 | 0 | 0 | 4 | K | 1 | ROZPOCET | 0 | 0 | 0 | 0 | 0 | 1 | 0 | 4 | 1030048081
92 | K | 24.2 | zpětná klapka mosazná pro vodu DN25 | ks | 1 |  | 0 |  |  | základní |  | 0 | 0 | 0 | 0 | 0 | 4 | K | 1 | ROZPOCET | 0 | 0 | 0 | 0 | 0 | 1 | 0 | 4 | 431896685
93 | K | 25.2 | kontrolovatelná zpětná klapka mosazná pro vodu DN50 | ks | 1 |  | 0 |  |  | základní |  | 0 | 0 | 0 | 0 | 0 | 4 | K | 1 | ROZPOCET | 0 | 0 | 0 | 0 | 0 | 1 | 0 | 4 | 1866464415
94 | K | 26.2 | kulový kohout DN15 s vyp. mosazný | ks | 53 |  | 0 |  |  | základní |  | 0 | 0 | 0 | 0 | 0 | 4 | K | 1 | ROZPOCET | 0 | 0 | 0 | 0 | 0 | 1 | 0 | 4 | 311863882
95 | K | 27.2 | kulový kohout DN20 s vyp. mosazný | ks | 55 |  | 0 |  |  | základní |  | 0 | 0 | 0 | 0 | 0 | 4 | K | 1 | ROZPOCET | 0 | 0 | 0 | 0 | 0 | 1 | 0 | 4 | 1980527445
96 | K | 28.2 | kulový kohout DN25 s vyp. mosazný | ks | 30 |  | 0 |  |  | základní |  | 0 | 0 | 0 | 0 | 0 | 4 | K | 1 | ROZPOCET | 0 | 0 | 0 | 0 | 0 | 1 | 0 | 4 | -571515768
97 | K | 29.2 | kulový kohout DN32 s vyp. mosazný | ks | 10 |  | 0 |  |  | základní |  | 0 | 0 | 0 | 0 | 0 | 4 | K | 1 | ROZPOCET | 0 | 0 | 0 | 0 | 0 | 1 | 0 | 4 | 93653020
98 | K | 3.2 | pevný bod na ležatém potrubí vody vedeném pod stropem | soub | 18 |  | 0 |  |  | základní |  | 0 | 0 | 0 | 0 | 0 | 4 | K | 1 | ROZPOCET | 0 | 0 | 0 | 0 | 0 | 1 | 0 | 4 | -574765482
99 | K | 30.2 | kulový kohout DN40 s vyp. mosazný | ks | 11 |  | 0 |  |  | základní |  | 0 | 0 | 0 | 0 | 0 | 4 | K | 1 | ROZPOCET | 0 | 0 | 0 | 0 | 0 | 1 | 0 | 4 | 936345814
100 | K | 31.2 | kulový kohout DN50 s vyp. mosazný | ks | 7 |  | 0 |  |  | základní |  | 0 | 0 | 0 | 0 | 0 | 4 | K | 1 | ROZPOCET | 0 | 0 | 0 | 0 | 0 | 1 | 0 | 4 | 2054463241
101 | K | 32.2 | teploměr s jímkou pro vodu, rozsah 0-120 stupňů | ks | 2 |  | 0 |  |  | základní |  | 0 | 0 | 0 | 0 | 0 | 4 | K | 1 | ROZPOCET | 0 | 0 | 0 | 0 | 0 | 1 | 0 | 4 | 443500182
102 | K | 33.2 | ventil termoregulační pro možnost řešení tepelné desinfekce potrubí vody, například Danfoss MTCV typ B - DN15 | ks | 9 |  | 0 |  |  | základní |  | 0 | 0 | 0 | 0 | 0 | 4 | K | 1 | ROZPOCET | 0 | 0 | 0 | 0 | 0 | 1 | 0 | 4 | 1369946454
103 | K | 34.2 | ventil termoregulační pro možnost řešení tepelné desinfekce potrubí vody, například Danfoss MTCV typ B - DN20 | ks | 2 |  | 0 |  |  | základní |  | 0 | 0 | 0 | 0 | 0 | 4 | K | 1 | ROZPOCET | 0 | 0 | 0 | 0 | 0 | 1 | 0 | 4 | -1673734136
104 | K | 35.2 | přeložka stávajícího potrubí vody PEd63 /63x5.8/ - přívod vody do SO 03 - v délce cca 6m v m.č. 1.29 - demontáž potrubí, nové potrubí v délce 6m včetně tvarovek a montáže, napojení nového potrubí na stávající potrubí pomocí elektrotvarovky | soub | 1 |  | 0 |  |  | základní |  | 0 | 0 | 0 | 0 | 0 | 4 | K | 1 | ROZPOCET | 0 | 0 | 0 | 0 | 0 | 1 | 0 | 4 | 912430523
105 | K | 36.2 | typový pozinkovaný žlábek pro podepření potrubí vody plastového včetně závěsů, uchycení žlábku a montáže žlábku, pro potrubí o vnějším průměru 20mm | m | 80 |  | 0 |  |  | základní |  | 0 | 0 | 0 | 0 | 0 | 4 | K | 1 | ROZPOCET | 0 | 0 | 0 | 0 | 0 | 1 | 0 | 4 | -1285473113
106 | K | 37.1 | typový pozinkovaný žlábek pro podepření potrubí vody plastového včetně závěsů, uchycení žlábku a montáže žlábku, pro potrubí o vnějším průměru 25mm | m | 46 |  | 0 |  |  | základní |  | 0 | 0 | 0 | 0 | 0 | 4 | K | 1 | ROZPOCET | 0 | 0 | 0 | 0 | 0 | 1 | 0 | 4 | -1257231656
107 | K | 38.1 | typový pozinkovaný žlábek pro podepření potrubí vody plastového včetně závěsů, uchycení žlábku a montáže žlábku, pro potrubí o vnějším průměru 32mm | m | 173 |  | 0 |  |  | základní |  | 0 | 0 | 0 | 0 | 0 | 4 | K | 1 | ROZPOCET | 0 | 0 | 0 | 0 | 0 | 1 | 0 | 4 | -1254878414
108 | K | 39.1 | typový pozinkovaný žlábek pro podepření potrubí vody plastového včetně závěsů, uchycení žlábku a montáže žlábku, pro potrubí o vnějším průměru 40mm | m | 60 |  | 0 |  |  | základní |  | 0 | 0 | 0 | 0 | 0 | 4 | K | 1 | ROZPOCET | 0 | 0 | 0 | 0 | 0 | 1 | 0 | 4 | 2023834430
109 | K | 4.2 | vodoměr pro studenou vodu Qn=1.5m3/hod. | soub | 3 |  | 0 |  |  | základní |  | 0 | 0 | 0 | 0 | 0 | 4 | K | 1 | ROZPOCET | 0 | 0 | 0 | 0 | 0 | 1 | 0 | 4 | 745190294
110 | K | 40 | typový pozinkovaný žlábek pro podepření potrubí vody plastového včetně závěsů, uchycení žlábku a montáže žlábku, pro potrubí o vnějším průměru 50mm | m | 139 |  | 0 |  |  | základní |  | 0 | 0 | 0 | 0 | 0 | 4 | K | 1 | ROZPOCET | 0 | 0 | 0 | 0 | 0 | 1 | 0 | 4 | -621087446
111 | K | 41 | typový pozinkovaný žlábek pro podepření potrubí vody plastového včetně závěsů a uchycení žlábku, montáže žlábku, pro potrubí o vnějším průměru 63mm | m | 75 |  | 0 |  |  | základní |  | 0 | 0 | 0 | 0 | 0 | 4 | K | 1 | ROZPOCET | 0 | 0 | 0 | 0 | 0 | 1 | 0 | 4 | 1046013610
112 | K | 42 | typový pozinkovaný žlábek pro podepření potrubí vody plastového včetně závěsů, uchycení žlábku a montáže žlábku, pro potrubí o vnějším průměru 75mm | m | 6 |  | 0 |  |  | základní |  | 0 | 0 | 0 | 0 | 0 | 4 | K | 1 | ROZPOCET | 0 | 0 | 0 | 0 | 0 | 1 | 0 | 4 | 954104441
113 | K | 43 | typový pozinkovaný žlábek pro podepření potrubí vody plastového včetně závěsů, uchycení žlábku a montáže žlábku, pro potrubí o vnějším průměru 90mm | m | 25 |  | 0 |  |  | základní |  | 0 | 0 | 0 | 0 | 0 | 4 | K | 1 | ROZPOCET | 0 | 0 | 0 | 0 | 0 | 1 | 0 | 4 | 288823791
114 | K | 44 | potrubí ocelové závitové pozinkované DN25 včetně závěsů a izolace z pěnového polyetylénu s uzavřenou strukturou tl.9mm | m | 62 |  | 0 |  |  | základní |  | 0 | 0 | 0 | 0 | 0 | 4 | K | 1 | ROZPOCET | 0 | 0 | 0 | 0 | 0 | 1 | 0 | 4 | 1199302464
115 | K | 45 | potrubí ocelové závitové pozinkované DN32 včetně závěsů a izolace z pěnového polyetylénu s uzavřenou strukturou tl.9mm | m | 47 |  | 0 |  |  | základní |  | 0 | 0 | 0 | 0 | 0 | 4 | K | 1 | ROZPOCET | 0 | 0 | 0 | 0 | 0 | 1 | 0 | 4 | 552293821
116 | K | 46 | potrubí ocelové závitové pozinkované DN40 včetně závěsů a izolace z pěnového polyetylénu s uzavřenou strukturou tl.9mm | m | 4 |  | 0 |  |  | základní |  | 0 | 0 | 0 | 0 | 0 | 4 | K | 1 | ROZPOCET | 0 | 0 | 0 | 0 | 0 | 1 | 0 | 4 | 951475776
117 | K | 47 | potrubí ocelové závitové pozinkované DN50 včetně závěsů a izolace z pěnového polyetylénu s uzavřenou strukturou tl.9mm | m | 5 |  | 0 |  |  | základní |  | 0 | 0 | 0 | 0 | 0 | 4 | K | 1 | ROZPOCET | 0 | 0 | 0 | 0 | 0 | 1 | 0 | 4 | -1363636214
118 | K | 48 | potrubí umělohmotné pro montáž vnitřních vodovodů z PP svařovaného polyfúzním svařováním, potrubí typ PP-RCT S4 pro s.v. včetně montáže, tvarovek, uchycení potrubí a izolace z pěnového polyetylénu s uzavřenou strukturou tl.9mm - profil potrubí 20x2.3mm | m | 375 |  | 0 |  |  | základní |  | 0 | 0 | 0 | 0 | 0 | 4 | K | 1 | ROZPOCET | 0 | 0 | 0 | 0 | 0 | 1 | 0 | 4 | -1143618570
119 | K | 49 | izolace z pěnového polyetylénu s uzavřenou strukturou tl.9mm, profil potrubí 25x2.8mm | m | 165 |  | 0 |  |  | základní |  | 0 | 0 | 0 | 0 | 0 | 4 | K | 1 | ROZPOCET | 0 | 0 | 0 | 0 | 0 | 1 | 0 | 4 | 709635136
120 | K | 5.2 | vodoměr pro studenou vodu Qn=2.5m3/hod. | soub | 2 |  | 0 |  |  | základní |  | 0 | 0 | 0 | 0 | 0 | 4 | K | 1 | ROZPOCET | 0 | 0 | 0 | 0 | 0 | 1 | 0 | 4 | 1262859550
121 | K | 50 | izolace z pěnového polyetylénu s uzavřenou strukturou tl.9mm, profil potrubí 32x3.6mm | m | 114 |  | 0 |  |  | základní |  | 0 | 0 | 0 | 0 | 0 | 4 | K | 1 | ROZPOCET | 0 | 0 | 0 | 0 | 0 | 1 | 0 | 4 | -1668915218
122 | K | 51 | izolace z pěnového polyetylénu s uzavřenou strukturou tl.9mm, profil potrubí 40x4.5mm | m | 22 |  | 0 |  |  | základní |  | 0 | 0 | 0 | 0 | 0 | 4 | K | 1 | ROZPOCET | 0 | 0 | 0 | 0 | 0 | 1 | 0 | 4 | -1957433830
123 | K | 52 | izolace z pěnového polyetylénu s uzavřenou strukturou tl.9mm, profil potrubí 50x5.6mm | m | 45 |  | 0 |  |  | základní |  | 0 | 0 | 0 | 0 | 0 | 4 | K | 1 | ROZPOCET | 0 | 0 | 0 | 0 | 0 | 1 | 0 | 4 | 1268447026
124 | K | 53 | izolace z pěnového polyetylénu s uzavřenou strukturou tl.9mm, profil potrubí 63x7.1mm | m | 55 |  | 0 |  |  | základní |  | 0 | 0 | 0 | 0 | 0 | 4 | K | 1 | ROZPOCET | 0 | 0 | 0 | 0 | 0 | 1 | 0 | 4 | -1591578103
125 | K | 54 | izolace z pěnového polyetylénu s uzavřenou strukturou tl.9mm, profil potrubí 75x8.4mm | m | 4 |  | 0 |  |  | základní |  | 0 | 0 | 0 | 0 | 0 | 4 | K | 1 | ROZPOCET | 0 | 0 | 0 | 0 | 0 | 1 | 0 | 4 | -1715473278
126 | K | 55 | izolace z pěnového polyetylénu s uzavřenou strukturou tl.9mm, profil potrubí 90x10.1mm | m | 33 |  | 0 |  |  | základní |  | 0 | 0 | 0 | 0 | 0 | 4 | K | 1 | ROZPOCET | 0 | 0 | 0 | 0 | 0 | 1 | 0 | 4 | -1389272709
127 | K | 56 | potrubí umělohmotné pro mtz vnitř.vodovodů z PP svařovaného polyfúzním svařováním,typ potrubí PP-RCT S4 pro teplou vodu a cirkulaci teplé vody vč.tvarovek, uchycení potrubí,izolace z pěn.polyetylénu s uzavřenou strukturou tl.13mm, profil potrubí 20x2,3mm | m | 450 |  | 0 |  |  | základní |  | 0 | 0 | 0 | 0 | 0 | 4 | K | 1 | ROZPOCET | 0 | 0 | 0 | 0 | 0 | 1 | 0 | 4 | -643169878
128 | K | 57 | izolace z pěnového polyetylénu s uzavřenou strukturou tl.13mm, profil potrubí 25x2.8mm | m | 180 |  | 0 |  |  | základní |  | 0 | 0 | 0 | 0 | 0 | 4 | K | 1 | ROZPOCET | 0 | 0 | 0 | 0 | 0 | 1 | 0 | 4 | -2066047687
129 | K | 58 | izolace z pěnového polyetylénu s uzavřenou strukturou tl.20mm, profil potrubí 32x3.6mm | m | 230 |  | 0 |  |  | základní |  | 0 | 0 | 0 | 0 | 0 | 4 | K | 1 | ROZPOCET | 0 | 0 | 0 | 0 | 0 | 1 | 0 | 4 | 674128598
130 | K | 59 | izolace z pěnového polyetylénu s uzavřenou strukturou tl.25mm, profil potrubí 40x4.5mm | m | 69 |  | 0 |  |  | základní |  | 0 | 0 | 0 | 0 | 0 | 4 | K | 1 | ROZPOCET | 0 | 0 | 0 | 0 | 0 | 1 | 0 | 4 | -225395522
131 | K | 6.2 | vodoměr pro teplou vodu Qn=1.5m3/hod. | soub | 3 |  | 0 |  |  | základní |  | 0 | 0 | 0 | 0 | 0 | 4 | K | 1 | ROZPOCET | 0 | 0 | 0 | 0 | 0 | 1 | 0 | 4 | -77411888
132 | K | 60 | izolace z pěnového polyetylénu s uzavřenou strukturou tl.25mm, profil potrubí 50x5.6mm | m | 105 |  | 0 |  |  | základní |  | 0 | 0 | 0 | 0 | 0 | 4 | K | 1 | ROZPOCET | 0 | 0 | 0 | 0 | 0 | 1 | 0 | 4 | -1698619569
133 | K | 61 | izolace z pěnového polyetylénu s uzavřenou strukturou tl.30mm, profil potrubí 63x7.1mm | m | 29 |  | 0 |  |  | základní |  | 0 | 0 | 0 | 0 | 0 | 4 | K | 1 | ROZPOCET | 0 | 0 | 0 | 0 | 0 | 1 | 0 | 4 | 1209702388
134 | K | 62 | izolace z pěnového polyetylénu s uzavřenou strukturou tl.30mm, profil potrubí 75x8.4mm | m | 12 |  | 0 |  |  | základní |  | 0 | 0 | 0 | 0 | 0 | 4 | K | 1 | ROZPOCET | 0 | 0 | 0 | 0 | 0 | 1 | 0 | 4 | -51252049
135 | K | 63 | tlaková zkouška vodovodu | m | 2006 |  | 0 |  |  | základní |  | 0 | 0 | 0 | 0 | 0 | 4 | K | 1 | ROZPOCET | 0 | 0 | 0 | 0 | 0 | 1 | 0 | 4 | -141308243
136 | K | 64 | proplach a dezinfekce vodovodu | m | 2006 |  | 0 |  |  | základní |  | 0 | 0 | 0 | 0 | 0 | 4 | K | 1 | ROZPOCET | 0 | 0 | 0 | 0 | 0 | 1 | 0 | 4 | -1155003932
137 | K | 7.2 | vodoměr pro teplou vodu Qn=2.5m3/hod. | soub | 2 |  | 0 |  |  | základní |  | 0 | 0 | 0 | 0 | 0 | 4 | K | 1 | ROZPOCET | 0 | 0 | 0 | 0 | 0 | 1 | 0 | 4 | 781898641
138 | K | 8.2 | napojení nového potrubí vody plastového o vnějším průměru 90mm na stávající potrubí vody PEd90 - přívod vody do 1.PP z vodoměrné šachty | soub | 1 |  | 0 |  |  | základní |  | 0 | 0 | 0 | 0 | 0 | 4 | K | 1 | ROZPOCET | 0 | 0 | 0 | 0 | 0 | 1 | 0 | 4 | 1024044705
139 | K | 9.2 | dopojení nového potrubí vody plastového na stávající potrubí vody plastové průměru 20-50mm | soub | 22 |  | 0 |  |  | základní |  | 0 | 0 | 0 | 0 | 0 | 4 | K | 1 | ROZPOCET | 0 | 0 | 0 | 0 | 0 | 1 | 0 | 4 | -1698395017

## 03 - Vytápění
{ab963621-fe5d-47bf-9eb7-01550562d641}
2
| KRYCÍ LIST SOUPISU PRACÍ | [7 empty] | v --- níže se nacházejí doplnkové a pomocné údaje k sestavám --- v | [8 empty] | False
Stavba:
Rekonstrukce ubytovny ASK Lovosice
Objekt:
03 - Vytápění
| KSO: |  |  |  |  | CC-CZ:
| Místo: |  |  |  |  | Datum: | 1. 10. 2020
| Zadavatel: |  |  |  |  | IČ:
|  | Město Lovosice |  |  |  | DIČ:
| Uchazeč: |  |  |  |  | IČ: | Vyplň údaj
|  | Vyplň údaj |  |  |  | DIČ: | Vyplň údaj
| Projektant: |  |  |  |  | IČ:
|  | LINE architektura s.r.o. |  |  |  | DIČ:
| Zpracovatel: |  |  |  |  | IČ:
|  | Šimková Dita, K.Vary |  |  |  | DIČ:
Poznámka:
| Cena bez DPH | [5 empty] | 0
|  |  | Základ daně |  |  | Sazba daně | Výše daně
| DPH | základní | 0 |  |  | 21% | 0
|  | snížená | 0 |  |  | 15% | 0
|  | zákl. přenesená | 0 |  |  | 21% | 0
|  | sníž. přenesená | 0 |  |  | 15% | 0
|  | nulová | 0 |  |  | 0% | 0
| Cena s DPH |  |  | v | CZK |  | 0
| Projektant |  |  | Zpracovatel
| Datum a podpis: |  | Razítko | Datum a podpis: |  |  | Razítko
| Objednavatel |  |  | Uchazeč
| Datum a podpis: |  | Razítko | Datum a podpis: |  |  | Razítko
REKAPITULACE ČLENĚNÍ SOUPISU PRACÍ
Stavba:
Rekonstrukce ubytovny ASK Lovosice
Objekt:
03 - Vytápění
Místo: | [5 empty] | Datum: | 1. 10. 2020
Zadavatel: |  |  | Město Lovosice |  |  | Projektant: | LINE architektura s.r.o.
Uchazeč: |  |  | Vyplň údaj |  |  | Zpracovatel: | Šimková Dita, K.Vary
Kód dílu - Popis | [6 empty] | Cena celkem [CZK]
Náklady ze soupisu prací | [6 empty] | 0 | [11 empty] | -1
| 1. - 1. Demontáže | [5 empty] | 0
| 2. - 2. Tělesa, otopné plochy | [5 empty] | 0
| 3. - 3. Potrubní rozvody a izolace | [5 empty] | 0
| 4. - 4. Zaizolování stávajícího rozvodu | [5 empty] | 0
| 5. - 5. Armatury na sekundárních okruzích | [5 empty] | 0
| 6. - 6. Zdroj tepla | [5 empty] | 0
| 7. - 7. Dvoucestný regulační uzel clon | [5 empty] | 0
| 8. - 8. Stavební přípomoc | [5 empty] | 0
| 9. - 9. Ostatní | [5 empty] | 0
SOUPIS PRACÍ
Stavba:
Rekonstrukce ubytovny ASK Lovosice
Objekt:
03 - Vytápění
Místo: | [5 empty] | Datum: | 1. 10. 2020
Zadavatel: |  |  | Město Lovosice |  |  | Projektant: | LINE architektura s.r.o.
Uchazeč: |  |  | Vyplň údaj |  |  | Zpracovatel: | Šimková Dita, K.Vary
PČ | Typ | Kód | Popis | MJ | Množství | J.cena [CZK] | Cena celkem [CZK] | Cenová soustava |  | DPH | J. Nh [h] | Nh celkem [h] | J. hmotnost [t] | Hmotnost celkem [t] | J. suť [t] | Suť Celkem [t]
Náklady soupisu celkem | [6 empty] | 0 |  |  |  |  | 0 |  | 0 |  | 0 |  | D | -1 | [7 empty] | 0
| D | 1. | 1. Demontáže |  |  |  | 0 |  |  |  |  | 0 |  | 0 |  | 0 | 1 | D | 0 | ROZPOCET | [6 empty] | 0
1 | K | 10 | Odstranění, přesun hmot | kpl | 1 |  | 0 |  |  | základní |  | 0 | 0 | 0 | 0 | 0 | 4 | K | 1 | ROZPOCET | 0 | 0 | 0 | 0 | 0 | 1 | 0 | 4 | -10202225
2 | K | 11 | Drobný materiál - demontáže | kpl | 1 |  | 0 |  |  | základní |  | 0 | 0 | 0 | 0 | 0 | 4 | K | 1 | ROZPOCET | 0 | 0 | 0 | 0 | 0 | 1 | 0 | 4 | -1195767952
3 | K | 12 | Skladování, transport, případně úložné | kpl | 1 |  | 0 |  |  | základní |  | 0 | 0 | 0 | 0 | 0 | 4 | K | 1 | ROZPOCET | 0 | 0 | 0 | 0 | 0 | 1 | 0 | 4 | -1680910978
4 | K | 2 | Demontáž těles do rozměru 21/500/1000 | kpl | 90 |  | 0 |  |  | základní |  | 0 | 0 | 0 | 0 | 0 | 4 | K | 1 | ROZPOCET | 0 | 0 | 0 | 0 | 0 | 1 | 0 | 4 | 786483355
5 | K | 3 | do rozměru 21/500/1500 | kpl | 50 |  | 0 |  |  | základní |  | 0 | 0 | 0 | 0 | 0 | 4 | K | 1 | ROZPOCET | 0 | 0 | 0 | 0 | 0 | 1 | 0 | 4 | -1898520755
6 | K | 4 | do rozměru 21/500/2000 | kpl | 3 |  | 0 |  |  | základní |  | 0 | 0 | 0 | 0 | 0 | 4 | K | 1 | ROZPOCET | 0 | 0 | 0 | 0 | 0 | 1 | 0 | 4 | -2020428117
7 | K | 5 | Demontáž rozvodů do rozměru PEX-ALPEX do dimenze 20x2 | m | 500 |  | 0 |  |  | základní |  | 0 | 0 | 0 | 0 | 0 | 4 | K | 1 | ROZPOCET | 0 | 0 | 0 | 0 | 0 | 1 | 0 | 4 | 2019624632
8 | K | 6 | do rozměru DN25 | m | 360 |  | 0 |  |  | základní |  | 0 | 0 | 0 | 0 | 0 | 4 | K | 1 | ROZPOCET | 0 | 0 | 0 | 0 | 0 | 1 | 0 | 4 | 2091289335
9 | K | 7 | do rozměru DN32 | m | 150 |  | 0 |  |  | základní |  | 0 | 0 | 0 | 0 | 0 | 4 | K | 1 | ROZPOCET | 0 | 0 | 0 | 0 | 0 | 1 | 0 | 4 | 1586993224
10 | K | 8 | do rozměru DN50 - 1.PP | m | 220 |  | 0 |  |  | základní |  | 0 | 0 | 0 | 0 | 0 | 4 | K | 1 | ROZPOCET | 0 | 0 | 0 | 0 | 0 | 1 | 0 | 4 | -1955947844
11 | K | 9 | Odstranění stávající akumulační nádoby ze strojovny | kpl | 1 |  | 0 |  |  | základní |  | 0 | 0 | 0 | 0 | 0 | 4 | K | 1 | ROZPOCET | 0 | 0 | 0 | 0 | 0 | 1 | 0 | 4 | -1606555377
| D | 2. | 2. Tělesa, otopné plochy |  |  |  | 0 |  |  |  |  | 0 |  | 0 |  | 0 | 1 | D | 0 | ROZPOCET | [6 empty] | 0
12 | K | 100 | Montáž termostatický hlavic se zvýšnou odolností | ks | 75 |  | 0 |  |  | základní |  | 0 | 0 | 0 | 0 | 0 | 4 | K | 1 | ROZPOCET | 0 | 0 | 0 | 0 | 0 | 1 | 0 | 4 | -1294751330
13 | K | 101 | Montáž termostatický hlavic s odděleným čidlem | ks | 4 |  | 0 |  |  | základní |  | 0 | 0 | 0 | 0 | 0 | 4 | K | 1 | ROZPOCET | 0 | 0 | 0 | 0 | 0 | 1 | 0 | 4 | -1897016776
14 | K | 102 | Sejmutí a opětovné nandání těles po omítkách | ks | 161 |  | 0 |  |  | základní |  | 0 | 0 | 0 | 0 | 0 | 4 | K | 1 | ROZPOCET | 0 | 0 | 0 | 0 | 0 | 1 | 0 | 4 | 1668384316
15 | K | 103 | Drobný montážní materiál - tělesova | kg | 125 |  | 0 |  |  | základní |  | 0 | 0 | 0 | 0 | 0 | 4 | K | 1 | ROZPOCET | 0 | 0 | 0 | 0 | 0 | 1 | 0 | 4 | 1237049729
16 | K | 104 | Zaregul.těles,výpoč.nastavení hydrauliky-provede mont.organizace | ks | 161 |  | 0 |  |  | základní |  | 0 | 0 | 0 | 0 | 0 | 4 | K | 1 | ROZPOCET | 0 | 0 | 0 | 0 | 0 | 1 | 0 | 4 | 7552256
17 | K | 13 | Těleso deskové ocelové vč. odvzdušnění a armatur 21-050040-50 | ks | 2 |  | 0 |  |  | základní |  | 0 | 0 | 0 | 0 | 0 | 4 | K | 1 | ROZPOCET | 0 | 0 | 0 | 0 | 0 | 1 | 0 | 4 | 1397673123
18 | K | 14 | 21-050040-50 | ks | 2 |  | 0 |  |  | základní |  | 0 | 0 | 0 | 0 | 0 | 4 | K | 1 | ROZPOCET | 0 | 0 | 0 | 0 | 0 | 1 | 0 | 4 | -770013784
19 | K | 15 | 21-050050-50 | ks | 6 |  | 0 |  |  | základní |  | 0 | 0 | 0 | 0 | 0 | 4 | K | 1 | ROZPOCET | 0 | 0 | 0 | 0 | 0 | 1 | 0 | 4 | 590954378
20 | K | 16 | 21-050060-50 | ks | 2 |  | 0 |  |  | základní |  | 0 | 0 | 0 | 0 | 0 | 4 | K | 1 | ROZPOCET | 0 | 0 | 0 | 0 | 0 | 1 | 0 | 4 | -409455803
21 | K | 17 | 21-050070-50 | ks | 1 |  | 0 |  |  | základní |  | 0 | 0 | 0 | 0 | 0 | 4 | K | 1 | ROZPOCET | 0 | 0 | 0 | 0 | 0 | 1 | 0 | 4 | -1745670106
22 | K | 18 | 21-050090-50 | ks | 4 |  | 0 |  |  | základní |  | 0 | 0 | 0 | 0 | 0 | 4 | K | 1 | ROZPOCET | 0 | 0 | 0 | 0 | 0 | 1 | 0 | 4 | 143973089
23 | K | 19 | 21-050110-50 | ks | 1 |  | 0 |  |  | základní |  | 0 | 0 | 0 | 0 | 0 | 4 | K | 1 | ROZPOCET | 0 | 0 | 0 | 0 | 0 | 1 | 0 | 4 | -739463145
24 | K | 20 | 21-050120-50 | ks | 2 |  | 0 |  |  | základní |  | 0 | 0 | 0 | 0 | 0 | 4 | K | 1 | ROZPOCET | 0 | 0 | 0 | 0 | 0 | 1 | 0 | 4 | 314593792
25 | K | 21 | 21-050140-50 | ks | 1 |  | 0 |  |  | základní |  | 0 | 0 | 0 | 0 | 0 | 4 | K | 1 | ROZPOCET | 0 | 0 | 0 | 0 | 0 | 1 | 0 | 4 | -1979432196
26 | K | 22 | 21-050160-50 | ks | 2 |  | 0 |  |  | základní |  | 0 | 0 | 0 | 0 | 0 | 4 | K | 1 | ROZPOCET | 0 | 0 | 0 | 0 | 0 | 1 | 0 | 4 | -1144891891
27 | K | 23 | 21-050180-50 | ks | 1 |  | 0 |  |  | základní |  | 0 | 0 | 0 | 0 | 0 | 4 | K | 1 | ROZPOCET | 0 | 0 | 0 | 0 | 0 | 1 | 0 | 4 | -1944948312
28 | K | 24 | 21-090100-50 | ks | 2 |  | 0 |  |  | základní |  | 0 | 0 | 0 | 0 | 0 | 4 | K | 1 | ROZPOCET | 0 | 0 | 0 | 0 | 0 | 1 | 0 | 4 | 1328375903
29 | K | 25 | 21-090140-50 | ks | 1 |  | 0 |  |  | základní |  | 0 | 0 | 0 | 0 | 0 | 4 | K | 1 | ROZPOCET | 0 | 0 | 0 | 0 | 0 | 1 | 0 | 4 | -1225981603
30 | K | 26 | 22-050040-50 | ks | 1 |  | 0 |  |  | základní |  | 0 | 0 | 0 | 0 | 0 | 4 | K | 1 | ROZPOCET | 0 | 0 | 0 | 0 | 0 | 1 | 0 | 4 | -762065417
31 | K | 27 | 22-050060-50 | ks | 1 |  | 0 |  |  | základní |  | 0 | 0 | 0 | 0 | 0 | 4 | K | 1 | ROZPOCET | 0 | 0 | 0 | 0 | 0 | 1 | 0 | 4 | 934309130
32 | K | 28 | 22-050070-50 | ks | 1 |  | 0 |  |  | základní |  | 0 | 0 | 0 | 0 | 0 | 4 | K | 1 | ROZPOCET | 0 | 0 | 0 | 0 | 0 | 1 | 0 | 4 | 896357347
33 | K | 29 | 22-050100-50 | ks | 2 |  | 0 |  |  | základní |  | 0 | 0 | 0 | 0 | 0 | 4 | K | 1 | ROZPOCET | 0 | 0 | 0 | 0 | 0 | 1 | 0 | 4 | -1251129215
34 | K | 30 | 22-050120-50 | ks | 1 |  | 0 |  |  | základní |  | 0 | 0 | 0 | 0 | 0 | 4 | K | 1 | ROZPOCET | 0 | 0 | 0 | 0 | 0 | 1 | 0 | 4 | -954402698
35 | K | 31 | 22-050140-50 | ks | 1 |  | 0 |  |  | základní |  | 0 | 0 | 0 | 0 | 0 | 4 | K | 1 | ROZPOCET | 0 | 0 | 0 | 0 | 0 | 1 | 0 | 4 | 2070955262
36 | K | 32 | 22-090160-50 | ks | 1 |  | 0 |  |  | základní |  | 0 | 0 | 0 | 0 | 0 | 4 | K | 1 | ROZPOCET | 0 | 0 | 0 | 0 | 0 | 1 | 0 | 4 | -629350127
37 | K | 33 | 33-040140-50 | ks | 1 |  | 0 |  |  | základní |  | 0 | 0 | 0 | 0 | 0 | 4 | K | 1 | ROZPOCET | 0 | 0 | 0 | 0 | 0 | 1 | 0 | 4 | 1304264744
38 | K | 34 | 33-050140-50 | ks | 1 |  | 0 |  |  | základní |  | 0 | 0 | 0 | 0 | 0 | 4 | K | 1 | ROZPOCET | 0 | 0 | 0 | 0 | 0 | 1 | 0 | 4 | -1666866327
39 | K | 35 | Stěnová navrtávací kontola svislé zatížení 700N | ks | 48 |  | 0 |  |  | základní |  | 0 | 0 | 0 | 0 | 0 | 4 | K | 1 | ROZPOCET | 0 | 0 | 0 | 0 | 0 | 1 | 0 | 4 | -298730358
40 | K | 36 | Stojánková konzola svislé zatížení 1200N | ks | 30 |  | 0 |  |  | základní |  | 0 | 0 | 0 | 0 | 0 | 4 | K | 1 | ROZPOCET | 0 | 0 | 0 | 0 | 0 | 1 | 0 | 4 | -588772122
41 | K | 37 | Těleso deskové ocelové vč.odvzdušnění a armatur 20-050120-5CH | ks | 1 |  | 0 |  |  | základní |  | 0 | 0 | 0 | 0 | 0 | 4 | K | 1 | ROZPOCET | 0 | 0 | 0 | 0 | 0 | 1 | 0 | 4 | -283648749
42 | K | 38 | Stěnová navrtávací kontola svislé zatížení 700N | ks | 2 |  | 0 |  |  | základní |  | 0 | 0 | 0 | 0 | 0 | 4 | K | 1 | ROZPOCET | 0 | 0 | 0 | 0 | 0 | 1 | 0 | 4 | 346380052
43 | K | 39 | Těleso deskové ocelové s integrovaným ventilem VKM vč.odvzdušnění a armatur 21-050060-S0 | ks | 1 |  | 0 |  |  | základní |  | 0 | 0 | 0 | 0 | 0 | 4 | K | 1 | ROZPOCET | 0 | 0 | 0 | 0 | 0 | 1 | 0 | 4 | -62333547
44 | K | 40 | 21-050070-S0 | ks | 4 |  | 0 |  |  | základní |  | 0 | 0 | 0 | 0 | 0 | 4 | K | 1 | ROZPOCET | 0 | 0 | 0 | 0 | 0 | 1 | 0 | 4 | 1163315415
45 | K | 41 | 21-050080-S0 | ks | 10 |  | 0 |  |  | základní |  | 0 | 0 | 0 | 0 | 0 | 4 | K | 1 | ROZPOCET | 0 | 0 | 0 | 0 | 0 | 1 | 0 | 4 | -1423556724
46 | K | 42 | 21-050090-S0 | ks | 14 |  | 0 |  |  | základní |  | 0 | 0 | 0 | 0 | 0 | 4 | K | 1 | ROZPOCET | 0 | 0 | 0 | 0 | 0 | 1 | 0 | 4 | -1709511793
47 | K | 43 | 21-050100-S0 | ks | 3 |  | 0 |  |  | základní |  | 0 | 0 | 0 | 0 | 0 | 4 | K | 1 | ROZPOCET | 0 | 0 | 0 | 0 | 0 | 1 | 0 | 4 | 1910227012
48 | K | 44 | 21-050110-S0 | ks | 14 |  | 0 |  |  | základní |  | 0 | 0 | 0 | 0 | 0 | 4 | K | 1 | ROZPOCET | 0 | 0 | 0 | 0 | 0 | 1 | 0 | 4 | -844865494
49 | K | 45 | 21-050120-S0 | ks | 4 |  | 0 |  |  | základní |  | 0 | 0 | 0 | 0 | 0 | 4 | K | 1 | ROZPOCET | 0 | 0 | 0 | 0 | 0 | 1 | 0 | 4 | -991369838
50 | K | 46 | 21-050140-S0 | ks | 2 |  | 0 |  |  | základní |  | 0 | 0 | 0 | 0 | 0 | 4 | K | 1 | ROZPOCET | 0 | 0 | 0 | 0 | 0 | 1 | 0 | 4 | 48083507
51 | K | 47 | 21-050160-S0 | ks | 1 |  | 0 |  |  | základní |  | 0 | 0 | 0 | 0 | 0 | 4 | K | 1 | ROZPOCET | 0 | 0 | 0 | 0 | 0 | 1 | 0 | 4 | 2061451047
52 | K | 48 | 21-050180-S0 | ks | 1 |  | 0 |  |  | základní |  | 0 | 0 | 0 | 0 | 0 | 4 | K | 1 | ROZPOCET | 0 | 0 | 0 | 0 | 0 | 1 | 0 | 4 | -891835920
53 | K | 49 | 21-090040-S0 | ks | 1 |  | 0 |  |  | základní |  | 0 | 0 | 0 | 0 | 0 | 4 | K | 1 | ROZPOCET | 0 | 0 | 0 | 0 | 0 | 1 | 0 | 4 | 2119834374
54 | K | 50 | 21-090050-S0 | ks | 2 |  | 0 |  |  | základní |  | 0 | 0 | 0 | 0 | 0 | 4 | K | 1 | ROZPOCET | 0 | 0 | 0 | 0 | 0 | 1 | 0 | 4 | -1844666480
55 | K | 51 | 21-090070-S0 | ks | 1 |  | 0 |  |  | základní |  | 0 | 0 | 0 | 0 | 0 | 4 | K | 1 | ROZPOCET | 0 | 0 | 0 | 0 | 0 | 1 | 0 | 4 | -1211926748
56 | K | 52 | 21-090080-S0 | ks | 4 |  | 0 |  |  | základní |  | 0 | 0 | 0 | 0 | 0 | 4 | K | 1 | ROZPOCET | 0 | 0 | 0 | 0 | 0 | 1 | 0 | 4 | 479466318
57 | K | 53 | 22-050100-S0 | ks | 1 |  | 0 |  |  | základní |  | 0 | 0 | 0 | 0 | 0 | 4 | K | 1 | ROZPOCET | 0 | 0 | 0 | 0 | 0 | 1 | 0 | 4 | -1938647486
58 | K | 54 | 22-050120-S0 | ks | 7 |  | 0 |  |  | základní |  | 0 | 0 | 0 | 0 | 0 | 4 | K | 1 | ROZPOCET | 0 | 0 | 0 | 0 | 0 | 1 | 0 | 4 | -446103569
59 | K | 55 | 22-050140-S0 | ks | 2 |  | 0 |  |  | základní |  | 0 | 0 | 0 | 0 | 0 | 4 | K | 1 | ROZPOCET | 0 | 0 | 0 | 0 | 0 | 1 | 0 | 4 | -198428285
60 | K | 56 | 22-090040-S0 | ks | 3 |  | 0 |  |  | základní |  | 0 | 0 | 0 | 0 | 0 | 4 | K | 1 | ROZPOCET | 0 | 0 | 0 | 0 | 0 | 1 | 0 | 4 | -1554564263
61 | K | 57 | 22-090050-S0 | ks | 9 |  | 0 |  |  | základní |  | 0 | 0 | 0 | 0 | 0 | 4 | K | 1 | ROZPOCET | 0 | 0 | 0 | 0 | 0 | 1 | 0 | 4 | -708170016
62 | K | 58 | 22-090060-S0 | ks | 5 |  | 0 |  |  | základní |  | 0 | 0 | 0 | 0 | 0 | 4 | K | 1 | ROZPOCET | 0 | 0 | 0 | 0 | 0 | 1 | 0 | 4 | 1637395847
63 | K | 59 | 22-090070-S0 | ks | 1 |  | 0 |  |  | základní |  | 0 | 0 | 0 | 0 | 0 | 4 | K | 1 | ROZPOCET | 0 | 0 | 0 | 0 | 0 | 1 | 0 | 4 | 1501850773
64 | K | 60 | 22-090080-S0 | ks | 1 |  | 0 |  |  | základní |  | 0 | 0 | 0 | 0 | 0 | 4 | K | 1 | ROZPOCET | 0 | 0 | 0 | 0 | 0 | 1 | 0 | 4 | -841668795
65 | K | 61 | 22-090100-S0 | ks | 1 |  | 0 |  |  | základní |  | 0 | 0 | 0 | 0 | 0 | 4 | K | 1 | ROZPOCET | 0 | 0 | 0 | 0 | 0 | 1 | 0 | 4 | 156464795
66 | K | 62 | 22-090160-S0 | ks | 2 |  | 0 |  |  | základní |  | 0 | 0 | 0 | 0 | 0 | 4 | K | 1 | ROZPOCET | 0 | 0 | 0 | 0 | 0 | 1 | 0 | 4 | 1877346648
67 | K | 63 | 33-090040-S0 | ks | 1 |  | 0 |  |  | základní |  | 0 | 0 | 0 | 0 | 0 | 4 | K | 1 | ROZPOCET | 0 | 0 | 0 | 0 | 0 | 1 | 0 | 4 | 1616735672
68 | K | 64 | 33-090050-S0 | ks | 2 |  | 0 |  |  | základní |  | 0 | 0 | 0 | 0 | 0 | 4 | K | 1 | ROZPOCET | 0 | 0 | 0 | 0 | 0 | 1 | 0 | 4 | 372192059
69 | K | 65 | 33-090060-S0 | ks | 1 |  | 0 |  |  | základní |  | 0 | 0 | 0 | 0 | 0 | 4 | K | 1 | ROZPOCET | 0 | 0 | 0 | 0 | 0 | 1 | 0 | 4 | 45746703
70 | K | 66 | 33-090070-S0 | ks | 1 |  | 0 |  |  | základní |  | 0 | 0 | 0 | 0 | 0 | 4 | K | 1 | ROZPOCET | 0 | 0 | 0 | 0 | 0 | 1 | 0 | 4 | 546065644
71 | K | 67 | Stěnová navrtávací kontola svislé zatížení 700N | ks | 201 |  | 0 |  |  | základní |  | 0 | 0 | 0 | 0 | 0 | 4 | K | 1 | ROZPOCET | 0 | 0 | 0 | 0 | 0 | 1 | 0 | 4 | 1147585256
72 | K | 68 | Těleso deskové s integrovaným ventilem VKU vč.odvzdušnění a armatur 21-050140-6U | ks | 1 |  | 0 |  |  | základní |  | 0 | 0 | 0 | 0 | 0 | 4 | K | 1 | ROZPOCET | 0 | 0 | 0 | 0 | 0 | 1 | 0 | 4 | 1398855108
73 | K | 69 | 22-020080-6U | ks | 1 |  | 0 |  |  | základní |  | 0 | 0 | 0 | 0 | 0 | 4 | K | 1 | ROZPOCET | 0 | 0 | 0 | 0 | 0 | 1 | 0 | 4 | -2071497116
74 | K | 70 | 22-020120-6U | ks | 2 |  | 0 |  |  | základní |  | 0 | 0 | 0 | 0 | 0 | 4 | K | 1 | ROZPOCET | 0 | 0 | 0 | 0 | 0 | 1 | 0 | 4 | -277784151
75 | K | 71 | 22-020140-6U | ks | 1 |  | 0 |  |  | základní |  | 0 | 0 | 0 | 0 | 0 | 4 | K | 1 | ROZPOCET | 0 | 0 | 0 | 0 | 0 | 1 | 0 | 4 | 206852069
76 | K | 72 | 22-020160-6U | ks | 7 |  | 0 |  |  | základní |  | 0 | 0 | 0 | 0 | 0 | 4 | K | 1 | ROZPOCET | 0 | 0 | 0 | 0 | 0 | 1 | 0 | 4 | -34374053
77 | K | 73 | Stěnová dělená konzole svislé zatížení 1000N (na jedno otopné těleso 4ks) | ks | 47 |  | 0 |  |  | základní |  | 0 | 0 | 0 | 0 | 0 | 4 | K | 1 | ROZPOCET | 0 | 0 | 0 | 0 | 0 | 1 | 0 | 4 | -2037735254
78 | K | 74 | Designované otopné těleso s otoopnými profily vč.odvzdušnění a armatur K22H051100-M | ks | 2 |  | 0 |  |  | základní |  | 0 | 0 | 0 | 0 | 0 | 4 | K | 1 | ROZPOCET | 0 | 0 | 0 | 0 | 0 | 1 | 0 | 4 | 1570357868
79 | K | 75 | K20V200051-M | ks | 5 |  | 0 |  |  | základní |  | 0 | 0 | 0 | 0 | 0 | 4 | K | 1 | ROZPOCET | 0 | 0 | 0 | 0 | 0 | 1 | 0 | 4 | -1245577969
80 | K | 76 | Stěnová konzola pro designované otopná tělesa | ks | 15 |  | 0 |  |  | základní |  | 0 | 0 | 0 | 0 | 0 | 4 | K | 1 | ROZPOCET | 0 | 0 | 0 | 0 | 0 | 1 | 0 | 4 | -876433172
81 | K | 77 | Koupelnové otopné těleso KTO dekorativní, žebříkové, vč.odvzdušnění 1220.450 (tepelný výkon pří teplotním spádu 75/65/20°C = 557W) | ks | 2 |  | 0 |  |  | základní |  | 0 | 0 | 0 | 0 | 0 | 4 | K | 1 | ROZPOCET | 0 | 0 | 0 | 0 | 0 | 1 | 0 | 4 | -559212973
82 | K | 78 | 1820.600 (tepelný výkon pří teplotním spádu 75/65/20°C = 1101W) | ks | 3 |  | 0 |  |  | základní |  | 0 | 0 | 0 | 0 | 0 | 4 | K | 1 | ROZPOCET | 0 | 0 | 0 | 0 | 0 | 1 | 0 | 4 | 1773981373
83 | K | 79 | Stěnová kontola pro koupelnové otopné těleso (komplet na jedno otopné těleso) | ks | 5 |  | 0 |  |  | základní |  | 0 | 0 | 0 | 0 | 0 | 4 | K | 1 | ROZPOCET | 0 | 0 | 0 | 0 | 0 | 1 | 0 | 4 | 826742188
84 | K | 80 | Přímotopné koupelnévé otopné těleso KTO dekorativní, žebříkové vč.odvzdušnění 1220.450 - výkon patrony 400W | ks | 35 |  | 0 |  |  | základní |  | 0 | 0 | 0 | 0 | 0 | 4 | K | 1 | ROZPOCET | 0 | 0 | 0 | 0 | 0 | 1 | 0 | 4 | 675246886
85 | K | 81 | Stěnová konzola pro koupelnové otopné těleso (komplet na jedno otopné těleso) | ks | 35 |  | 0 |  |  | základní |  | 0 | 0 | 0 | 0 | 0 | 4 | K | 1 | ROZPOCET | 0 | 0 | 0 | 0 | 0 | 1 | 0 | 4 | -27215542
86 | K | 82 | Šroubení radiátorové regulační pro otop.tělesa s integrovaným ventilem DN15 | ks | 111 |  | 0 |  |  | základní |  | 0 | 0 | 0 | 0 | 0 | 4 | K | 1 | ROZPOCET | 0 | 0 | 0 | 0 | 0 | 1 | 0 | 4 | -415750958
87 | K | 83 | Termostatický radiátorový ventil pro otop.tělesa s exaktním nastavením min.8 stupňů DN10 | ks | 11 |  | 0 |  |  | základní |  | 0 | 0 | 0 | 0 | 0 | 4 | K | 1 | ROZPOCET | 0 | 0 | 0 | 0 | 0 | 1 | 0 | 4 | -1801093107
88 | K | 84 | DN15 | ks | 27 |  | 0 |  |  | základní |  | 0 | 0 | 0 | 0 | 0 | 4 | K | 1 | ROZPOCET | 0 | 0 | 0 | 0 | 0 | 1 | 0 | 4 | -1037391694
89 | K | 85 | Termostatický radiátorový ventil pro otop.tělesa s automatickým omezením průtoku DN10 | ks | 2 |  | 0 |  |  | základní |  | 0 | 0 | 0 | 0 | 0 | 4 | K | 1 | ROZPOCET | 0 | 0 | 0 | 0 | 0 | 1 | 0 | 4 | -1702718079
90 | K | 86 | DN15 | ks | 4 |  | 0 |  |  | základní |  | 0 | 0 | 0 | 0 | 0 | 4 | K | 1 | ROZPOCET | 0 | 0 | 0 | 0 | 0 | 1 | 0 | 4 | 1936397929
91 | K | 87 | Šroubení regulační radiátorové pro otop.tělesa s uzavíráním, s nastavením otáčeks uzavřené polohy 0 DN10 | ks | 11 |  | 0 |  |  | základní |  | 0 | 0 | 0 | 0 | 0 | 4 | K | 1 | ROZPOCET | 0 | 0 | 0 | 0 | 0 | 1 | 0 | 4 | -1002335365
92 | K | 88 | DN15 | ks | 27 |  | 0 |  |  | základní |  | 0 | 0 | 0 | 0 | 0 | 4 | K | 1 | ROZPOCET | 0 | 0 | 0 | 0 | 0 | 1 | 0 | 4 | -1411232380
93 | K | 89 | Termostatický radiátorový ventil pro otop.tělesa s dvoubodovým připojením s exaktním nastavením min.8 stupňů DN15 | ks | 12 |  | 0 |  |  | základní |  | 0 | 0 | 0 | 0 | 0 | 4 | K | 1 | ROZPOCET | 0 | 0 | 0 | 0 | 0 | 1 | 0 | 4 | 1781806931
94 | K | 90 | Radiátorová termostatická hlavice nastavení (cca 6 - 28°C) | ks | 82 |  | 0 |  |  | základní |  | 0 | 0 | 0 | 0 | 0 | 4 | K | 1 | ROZPOCET | 0 | 0 | 0 | 0 | 0 | 1 | 0 | 4 | -1899593490
95 | K | 91 | Radiátorová termostatická hlavice nastavení (cca 6 - 28°C) s úpravou pro veřejné prostory, zamezení zcizení, se zvýšenou odolností - a zabránění neoprávěné manipulace - pevnost v tlaku ohybem min.1000N, plynulé variabilní nastavení teploty speciálním klíč | ks | 75 |  | 0 |  |  | základní |  | 0 | 0 | 0 | 0 | 0 | 4 | K | 1 | ROZPOCET | 0 | 0 | 0 | 0 | 0 | 1 | 0 | 4 | 1839140167
96 | K | 92 | Radiátorová termostatická hlavice s odděleným čidlem nastavení (cca 6 - 28°C) | ks | 4 |  | 0 |  |  | základní |  | 0 | 0 | 0 | 0 | 0 | 4 | K | 1 | ROZPOCET | 0 | 0 | 0 | 0 | 0 | 1 | 0 | 4 | 819491093
97 | K | 93 | Radiátorová přípojka měděnná, tvar U nebo L, | ks | 124 |  | 0 |  |  | základní |  | 0 | 0 | 0 | 0 | 0 | 4 | K | 1 | ROZPOCET | 0 | 0 | 0 | 0 | 0 | 1 | 0 | 4 | -116910781
98 | K | 94 | Křížový kus pro instala odboček do nízkých podlah, včetně certifikovaného izolační boxu, např.Sanpress-křížový T-kus s SC-Contur, Viega | ks | 80 |  | 0 |  |  | základní |  | 0 | 0 | 0 | 0 | 0 | 4 | K | 1 | ROZPOCET | 0 | 0 | 0 | 0 | 0 | 1 | 0 | 4 | 394426311
99 | K | 95 | Připojení těles na otopnou soustavu (šroubení, kroužky,…) | ks | 161 |  | 0 |  |  | základní |  | 0 | 0 | 0 | 0 | 0 | 4 | K | 1 | ROZPOCET | 0 | 0 | 0 | 0 | 0 | 1 | 0 | 4 | 2138577545
100 | K | 96 | Vypouštěcí ventil s ochranou proti neodborné manipulaci (bez páčky – nutné použití potřeného klíče či imbus šroubu. | ks | 19 |  | 0 |  |  | základní |  | 0 | 0 | 0 | 0 | 0 | 4 | K | 1 | ROZPOCET | 0 | 0 | 0 | 0 | 0 | 1 | 0 | 4 | 696921949
101 | K | 97 | Montáž otopných těles | ks | 161 |  | 0 |  |  | základní |  | 0 | 0 | 0 | 0 | 0 | 4 | K | 1 | ROZPOCET | 0 | 0 | 0 | 0 | 0 | 1 | 0 | 4 | 1412781472
102 | K | 98 | Montáž otopných těles - elektrických | ks | 35 |  | 0 |  |  | základní |  | 0 | 0 | 0 | 0 | 0 | 4 | K | 1 | ROZPOCET | 0 | 0 | 0 | 0 | 0 | 1 | 0 | 4 | 878403925
103 | K | 99 | Montáž termostatický | ks | 82 |  | 0 |  |  | základní |  | 0 | 0 | 0 | 0 | 0 | 4 | K | 1 | ROZPOCET | 0 | 0 | 0 | 0 | 0 | 1 | 0 | 4 | -1420287890
| D | 3. | 3. Potrubní rozvody a izolace |  |  |  | 0 |  |  |  |  | 0 |  | 0 |  | 0 | 1 | D | 0 | ROZPOCET | [6 empty] | 0
104 | K | 105 | Potrubí pro UT měděné vč.přirážky na tvarovky a montáže 15*1 | bm | 1271.9 |  | 0 |  |  | základní |  | 0 | 0 | 0 | 0 | 0 | 4 | K | 1 | ROZPOCET | 0 | 0 | 0 | 0 | 0 | 1 | 0 | 4 | -662758218
105 | K | 106 | 18*1 | bm | 414 |  | 0 |  |  | základní |  | 0 | 0 | 0 | 0 | 0 | 4 | K | 1 | ROZPOCET | 0 | 0 | 0 | 0 | 0 | 1 | 0 | 4 | 445623464
106 | K | 107 | 22*1 | bm | 397.9 |  | 0 |  |  | základní |  | 0 | 0 | 0 | 0 | 0 | 4 | K | 1 | ROZPOCET | 0 | 0 | 0 | 0 | 0 | 1 | 0 | 4 | -201555146
107 | K | 108 | 28*1 | bm | 154.1 |  | 0 |  |  | základní |  | 0 | 0 | 0 | 0 | 0 | 4 | K | 1 | ROZPOCET | 0 | 0 | 0 | 0 | 0 | 1 | 0 | 4 | 615046
108 | K | 109 | 35*1 | bm | 174.8 |  | 0 |  |  | základní |  | 0 | 0 | 0 | 0 | 0 | 4 | K | 1 | ROZPOCET | 0 | 0 | 0 | 0 | 0 | 1 | 0 | 4 | -1073171641
109 | K | 110 | Potrubí pro UT ocelové vč.přirážky na tvarovky, dvojitý ochranný nátěr, montáž DN32 | bm | 46 |  | 0 |  |  | základní |  | 0 | 0 | 0 | 0 | 0 | 4 | K | 1 | ROZPOCET | 0 | 0 | 0 | 0 | 0 | 1 | 0 | 4 | 1493704167
110 | K | 111 | DN40 | bm | 83.95 |  | 0 |  |  | základní |  | 0 | 0 | 0 | 0 | 0 | 4 | K | 1 | ROZPOCET | 0 | 0 | 0 | 0 | 0 | 1 | 0 | 4 | -1881550471
111 | K | 112 | DN50 | bm | 106.95 |  | 0 |  |  | základní |  | 0 | 0 | 0 | 0 | 0 | 4 | K | 1 | ROZPOCET | 0 | 0 | 0 | 0 | 0 | 1 | 0 | 4 | -1925060298
112 | K | 113 | DN65 | bm | 17.25 |  | 0 |  |  | základní |  | 0 | 0 | 0 | 0 | 0 | 4 | K | 1 | ROZPOCET | 0 | 0 | 0 | 0 | 0 | 1 | 0 | 4 | 1559801805
113 | M | 114 | Tepelná izolace z lehčených plastů návleková Cu 15/tl.10mm | bm | 1174.9 |  | 0 |  |  | základní |  | 0 | 0 | 0 | 0 | 0 | 8 | M | 1 | ROZPOCET | 0 | 0 | 0 | 0 | 0 | 1 | 0 | 4 | 1380118184
114 | M | 115 | Cu 18/tl.15mm | bm | 388 |  | 0 |  |  | základní |  | 0 | 0 | 0 | 0 | 0 | 8 | M | 1 | ROZPOCET | 0 | 0 | 0 | 0 | 0 | 1 | 0 | 4 | -145405237
115 | M | 116 | Cu 22/tl.20mm | bm | 347.9 |  | 0 |  |  | základní |  | 0 | 0 | 0 | 0 | 0 | 8 | M | 1 | ROZPOCET | 0 | 0 | 0 | 0 | 0 | 1 | 0 | 4 | 598967667
116 | M | 117 | Cu 28/tl.30mm | bm | 154.1 |  | 0 |  |  | základní |  | 0 | 0 | 0 | 0 | 0 | 8 | M | 1 | ROZPOCET | 0 | 0 | 0 | 0 | 0 | 1 | 0 | 4 | 487712648
117 | M | 118 | Cu 35/tl.30mm | bm | 174.8 |  | 0 |  |  | základní |  | 0 | 0 | 0 | 0 | 0 | 8 | M | 1 | ROZPOCET | 0 | 0 | 0 | 0 | 0 | 1 | 0 | 4 | -522357111
118 | M | 119 | DN32/tl.30mm | bm | 46 |  | 0 |  |  | základní |  | 0 | 0 | 0 | 0 | 0 | 8 | M | 1 | ROZPOCET | 0 | 0 | 0 | 0 | 0 | 1 | 0 | 4 | -1628684047
119 | M | 120 | DN40/tl.40mm | bm | 83.95 |  | 0 |  |  | základní |  | 0 | 0 | 0 | 0 | 0 | 8 | M | 1 | ROZPOCET | 0 | 0 | 0 | 0 | 0 | 1 | 0 | 4 | 1147793050
120 | M | 121 | DN50/tl.50mm | bm | 106.95 |  | 0 |  |  | základní |  | 0 | 0 | 0 | 0 | 0 | 8 | M | 1 | ROZPOCET | 0 | 0 | 0 | 0 | 0 | 1 | 0 | 4 | -1827616396
121 | M | 122 | DN65/tl.50mm | bm | 17.25 |  | 0 |  |  | základní |  | 0 | 0 | 0 | 0 | 0 | 8 | M | 1 | ROZPOCET | 0 | 0 | 0 | 0 | 0 | 1 | 0 | 4 | -1057872153
122 | K | 123 | Montáž izolace tepelné potrubí potrubními pouzdry bez úpravy slepenými do tloušky tepelné izolace do 25 mm - montáž izolace tepelné potrubí a ohybů tvarovkami nebo deskami potrubními pouzdry bez povrchové úpravy (izolační materiál ve specifikaci) přilepe | bm | 1710.8 |  | 0 |  |  | základní |  | 0 | 0 | 0 | 0 | 0 | 4 | K | 1 | ROZPOCET | 0 | 0 | 0 | 0 | 0 | 1 | 0 | 4 | 1082752396
123 | K | 124 | Montáž izolace tepelné potrubí potrubními pouzdry s Al fólií staženými Al páskou do tloušky tepelné izolace do 50 mm 1x D do 50 mm - Montáž izolace tepelné potrubí a ohybů tvarovkami nebo deskami potrubními pouzdry s povrchovou úpravou hliníkovou fólií ( | bm | 783.05 |  | 0 |  |  | základní |  | 0 | 0 | 0 | 0 | 0 | 4 | K | 1 | ROZPOCET | 0 | 0 | 0 | 0 | 0 | 1 | 0 | 4 | 952794296
124 | K | 125 | Drobný montážní materiál (uchyty konzolky, objimky..) - potrubní rozvody | kg | 100 |  | 0 |  |  | základní |  | 0 | 0 | 0 | 0 | 0 | 4 | K | 1 | ROZPOCET | 0 | 0 | 0 | 0 | 0 | 1 | 0 | 4 | -254934594
125 | K | 126 | Plošné tepelné izolace tl.40mm | m2 | 10 |  | 0 |  |  | základní |  | 0 | 0 | 0 | 0 | 0 | 4 | K | 1 | ROZPOCET | 0 | 0 | 0 | 0 | 0 | 1 | 0 | 4 | -62096132
| D | 4. | 4. Zaizolování stávajícího rozvodu |  |  |  | 0 |  |  |  |  | 0 |  | 0 |  | 0 | 1 | D | 0 | ROZPOCET | [6 empty] | 0
126 | M | 127 | Tepelná izolace z minerální vlny s kašírovanou Al folií DN50/tl.50mm | bm | 99 |  | 0 |  |  | základní |  | 0 | 0 | 0 | 0 | 0 | 8 | M | 1 | ROZPOCET | 0 | 0 | 0 | 0 | 0 | 1 | 0 | 4 | -954824605
127 | K | 128 | Montáž izolace tepelné potrubí potrubními pouzdry s Al fólií staženými Al páskou do tloušky tepelné izolace do 50 mm 1x D do 50 mm - Montáž izolace tepelné potrubí a ohybů tvarovkami nebo deskami potrubními pouzdry s povrchovou úpravou hliníkovou fólií ( | bm | 99 |  | 0 |  |  | základní |  | 0 | 0 | 0 | 0 | 0 | 4 | K | 1 | ROZPOCET | 0 | 0 | 0 | 0 | 0 | 1 | 0 | 4 | -1230513440
| D | 5. | 5. Armatury na sekundárních okruzích |  |  |  | 0 |  |  |  |  | 0 |  | 0 |  | 0 | 1 | D | 0 | ROZPOCET | [6 empty] | 0
128 | K | 129 | Regulační a vyvažovací ventil s měřením s možností osazení motorového servopohonu DN15 | ks | 9 |  | 0 |  |  | základní |  | 0 | 0 | 0 | 0 | 0 | 4 | K | 1 | ROZPOCET | 0 | 0 | 0 | 0 | 0 | 1 | 0 | 4 | 464008933
129 | K | 130 | P - Termopohon 24V bez napájení otevřeno - kompatibilita se zónovým regulačním ventilem RVM+P možné nasazení termopohonu - odsouhlasit dodavatelem MaR (musí být připojitelný na dodávanou MaR) - bez napájení otevřeno např. EMO T, NO - 24V, IMI TA | ks | 8 |  | 0 |  |  | základní |  | 0 | 0 | 0 | 0 | 0 | 4 | K | 1 | ROZPOCET | 0 | 0 | 0 | 0 | 0 | 1 | 0 | 4 | 1624037880
130 | K | 131 | P - Termopohon 24V - proporcionální, bez napájení otevřeno - kompatibilita se zónovým regulačním ventilem RVM+P možné nasazení termopohonu - odsouhlasit dodavatelem MaR (musí být připojitelný na dodávanou MaR) - bez napájení otevřeno např. EMO TM, NC - 2 | ks | 1 |  | 0 |  |  | základní |  | 0 | 0 | 0 | 0 | 0 | 4 | K | 1 | ROZPOCET | 0 | 0 | 0 | 0 | 0 | 1 | 0 | 4 | -1156369343
131 | K | 132 | Regulační a vyvažovací ventil s měřením s ruční DN10 | ks | 5 |  | 0 |  |  | základní |  | 0 | 0 | 0 | 0 | 0 | 4 | K | 1 | ROZPOCET | 0 | 0 | 0 | 0 | 0 | 1 | 0 | 4 | 586557332
132 | K | 133 | DN15 | ks | 5 |  | 0 |  |  | základní |  | 0 | 0 | 0 | 0 | 0 | 4 | K | 1 | ROZPOCET | 0 | 0 | 0 | 0 | 0 | 1 | 0 | 4 | 1536710763
133 | K | 134 | DN25 | ks | 1 |  | 0 |  |  | základní |  | 0 | 0 | 0 | 0 | 0 | 4 | K | 1 | ROZPOCET | 0 | 0 | 0 | 0 | 0 | 1 | 0 | 4 | 1661457228
134 | K | 135 | DN32 | ks | 1 |  | 0 |  |  | základní |  | 0 | 0 | 0 | 0 | 0 | 4 | K | 1 | ROZPOCET | 0 | 0 | 0 | 0 | 0 | 1 | 0 | 4 | 1989117940
135 | K | 136 | Regulátor tlakové diference, závitový vč.přechod.šroubení DN15 | ks | 1 |  | 0 |  |  | základní |  | 0 | 0 | 0 | 0 | 0 | 4 | K | 1 | ROZPOCET | 0 | 0 | 0 | 0 | 0 | 1 | 0 | 4 | -1867047147
136 | K | 137 | Kompaktní měřič tepla s montážní sadou - instalace na zpátečku o jmenovitém průtoku 0,6m3/hod, závitové provedení DN 15 zavit 3/4“ , délka 110 mm, PN16, sada obsahuje: měřič tepla, novou plombovací sadu, adaptér pro montáž čidla z mosazi, kulové kohouty | ks | 3 |  | 0 |  |  | základní |  | 0 | 0 | 0 | 0 | 0 | 4 | K | 1 | ROZPOCET | 0 | 0 | 0 | 0 | 0 | 1 | 0 | 4 | -1324814872
137 | K | 138 | Kompaktní měřič tepla s montážní sadou - instalace na zpátečku o jmenovitém průtoku 1,5m3/hod, závitové provedení DN 15 zavit 3/4“ , délka 110 mm, PN16, sada obsahuje: měřič tepla, novou plombovací sadu, adaptér pro montáž čidla z mosazi, kulové kohouty | ks | 1 |  | 0 |  |  | základní |  | 0 | 0 | 0 | 0 | 0 | 4 | K | 1 | ROZPOCET | 0 | 0 | 0 | 0 | 0 | 1 | 0 | 4 | -83115631
138 | K | 139 | Kohout kulový povrch.upravený s ochranou proti usazeninám do teploty 185 st.C DN15 | ks | 12 |  | 0 |  |  | základní |  | 0 | 0 | 0 | 0 | 0 | 4 | K | 1 | ROZPOCET | 0 | 0 | 0 | 0 | 0 | 1 | 0 | 4 | 1997783106
139 | K | 140 | DN20 | ks | 11 |  | 0 |  |  | základní |  | 0 | 0 | 0 | 0 | 0 | 4 | K | 1 | ROZPOCET | 0 | 0 | 0 | 0 | 0 | 1 | 0 | 4 | 237733565
140 | K | 141 | DN25 | ks | 4 |  | 0 |  |  | základní |  | 0 | 0 | 0 | 0 | 0 | 4 | K | 1 | ROZPOCET | 0 | 0 | 0 | 0 | 0 | 1 | 0 | 4 | 1506984605
141 | K | 142 | DN32 | ks | 2 |  | 0 |  |  | základní |  | 0 | 0 | 0 | 0 | 0 | 4 | K | 1 | ROZPOCET | 0 | 0 | 0 | 0 | 0 | 1 | 0 | 4 | -1164133206
142 | K | 143 | Vypouštěcí kohout povrchově upravený DN15 - přesný počet dle skutečné trasy | ks | 15 |  | 0 |  |  | základní |  | 0 | 0 | 0 | 0 | 0 | 4 | K | 1 | ROZPOCET | 0 | 0 | 0 | 0 | 0 | 1 | 0 | 4 | 2050210577
143 | K | 144 | Odvzdušňovací ventil automatický nebo ruční DN 10 - přesný počet dle skutečné trasy | ks | 15 |  | 0 |  |  | základní |  | 0 | 0 | 0 | 0 | 0 | 4 | K | 1 | ROZPOCET | 0 | 0 | 0 | 0 | 0 | 1 | 0 | 4 | -519612985
144 | K | 145 | Odvzdušňovací ventil +odvzdušňovací nádobka ON10+ON50 | ks | 10 |  | 0 |  |  | základní |  | 0 | 0 | 0 | 0 | 0 | 4 | K | 1 | ROZPOCET | 0 | 0 | 0 | 0 | 0 | 1 | 0 | 4 | -320639830
145 | K | 147 | Tepelná izolace plošná | m2 | 5 |  | 0 |  |  | základní |  | 0 | 0 | 0 | 0 | 0 | 4 | K | 1 | ROZPOCET | 0 | 0 | 0 | 0 | 0 | 1 | 0 | 4 | 356465277
146 | K | 148 | Ostatní komponenty rozvodu | ks | 1 |  | 0 |  |  | základní |  | 0 | 0 | 0 | 0 | 0 | 4 | K | 1 | ROZPOCET | 0 | 0 | 0 | 0 | 0 | 1 | 0 | 4 | 1077393497
147 | K | 149 | Montáž armatur, zdrojů, vybavení okruhu | ks | 1 |  | 0 |  |  | základní |  | 0 | 0 | 0 | 0 | 0 | 4 | K | 1 | ROZPOCET | 0 | 0 | 0 | 0 | 0 | 1 | 0 | 4 | -2075671152
148 | K | 150 | Drobný montážní materiál - armatury, zařízení, uchytný materiál | kg | 70 |  | 0 |  |  | základní |  | 0 | 0 | 0 | 0 | 0 | 4 | K | 1 | ROZPOCET | 0 | 0 | 0 | 0 | 0 | 1 | 0 | 4 | 48771090
| D | 6. | 6. Zdroj tepla |  |  |  | 0 |  |  |  |  | 0 |  | 0 |  | 0 | 1 | D | 0 | ROZPOCET | [6 empty] | 0
149 | K | 151 | Úpravy na stávajícím rozdělovači sběrači (vyvaření větších hrdel, vyvaření dalšího topného okruhu, redukce) Trubkový rozdělovač, rozdělovač-sběrač, dimenze DN125, délky l=3200mm, 5 okruhy sekundární + 1 primární okruh DN100, včetně tepelné izolace PU tl.1 | ks | 1 |  | 0 |  |  | základní |  | 0 | 0 | 0 | 0 | 0 | 4 | K | 1 | ROZPOCET | 0 | 0 | 0 | 0 | 0 | 1 | 0 | 4 | -1186968266
150 | K | 152 | OČTV1 - Oběhové čerpadlo nízkoenergetické elektronické řada např.Grundfos Magna 3 40-80, průtok M = 10750 kg/h, dopr.výška H = 8 m | ks | 1 |  | 0 |  |  | základní |  | 0 | 0 | 0 | 0 | 0 | 4 | K | 1 | ROZPOCET | 0 | 0 | 0 | 0 | 0 | 1 | 0 | 4 | -1025094550
151 | K | 153 | OČ 2 - Oběhové čerpadlo nízkoenergetické elektronické řada např.Grundfos Magna 3 25-60, průtok M = 2270 kg/h, dopr.výška H = 6 m | ks | 1 |  | 0 |  |  | základní |  | 0 | 0 | 0 | 0 | 0 | 4 | K | 1 | ROZPOCET | 0 | 0 | 0 | 0 | 0 | 1 | 0 | 4 | -991227388
152 | K | 154 | OČ 3 - Oběhové čerpadlo nízkoenergetické elektronické řada např.Grundfos Magna 3 50-60, průtok M = 8600 kg/h, dopr.výška H = 6 m | ks | 1 |  | 0 |  |  | základní |  | 0 | 0 | 0 | 0 | 0 | 4 | K | 1 | ROZPOCET | 0 | 0 | 0 | 0 | 0 | 1 | 0 | 4 | -333777883
153 | K | 155 | OČ 4 - Oběhové čerpadlo nízkoenergetické elektronické řada např.Grundfos Magna 3 25-60, průtok M = 2107 kg/h, dopr.výška H = 6 m | ks | 1 |  | 0 |  |  | základní |  | 0 | 0 | 0 | 0 | 0 | 4 | K | 1 | ROZPOCET | 0 | 0 | 0 | 0 | 0 | 1 | 0 | 4 | -1465487935
154 | K | 156 | OČ 5 - Oběhové čerpadlo nízkoenergetické elektronické řada např.Grundfos Alpha 2 25-80, průtok M = 2064 kg/h, dopr.výška H = 8 m | ks | 1 |  | 0 |  |  | základní |  | 0 | 0 | 0 | 0 | 0 | 4 | K | 1 | ROZPOCET | 0 | 0 | 0 | 0 | 0 | 1 | 0 | 4 | -435181687
155 | K | 157 | OČ 6 - Oběhové čerpadlo nízkoenergetické elektronické řada např.Grundfos Alpha 3 25-60, průtok M = 1261 kg/h, dopr.výška H = 6 m | ks | 1 |  | 0 |  |  | základní |  | 0 | 0 | 0 | 0 | 0 | 4 | K | 1 | ROZPOCET | 0 | 0 | 0 | 0 | 0 | 1 | 0 | 4 | 21079866
156 | K | 158 | DRP1- pro průtok 10750kg/h, DN50 - Dvoucestný regulátor průtoku se servopohonem-závitový, pro dvoucestné směšování plynulé řízení 0-10V - 24V, uzavírací síla 500N, -závitový, včetně přechodového šroubení např.TA - Modulator, IMI-TA, DN50, G2 1/2", q/max= | ks | 1 |  | 0 |  |  | základní |  | 0 | 0 | 0 | 0 | 0 | 4 | K | 1 | ROZPOCET | 0 | 0 | 0 | 0 | 0 | 1 | 0 | 4 | 1042067280
157 | K | 159 | DRP2 - pro průtok 1118kg/h, DN25 - Dvoucestný regulátor průtoku se servopohonem-závitový, pro dvoucestné směšování plynulé řízení 0-10V - 24V, uzavírací síla 190N, -závitový, včetně přechodového šroubení, např.TA - Modulator, IMI-TA, DN25, G5/4", q/max= | ks | 1 |  | 0 |  |  | základní |  | 0 | 0 | 0 | 0 | 0 | 4 | K | 1 | ROZPOCET | 0 | 0 | 0 | 0 | 0 | 1 | 0 | 4 | -86005506
158 | K | 160 | DRP3 - pro průtok 6880kg/h, DN50 - Dvoucestný regulátor průtoku se servopohonem-závitový, pro dvoucestné směšování plynulé řízení 0-10V - 24V, uzavírací síla 500N, -závitový, včetně přechodového šroubení, např.TA - Modulator, IMI-TA, DN50, G2 1/2", q/max | ks | 1 |  | 0 |  |  | základní |  | 0 | 0 | 0 | 0 | 0 | 4 | K | 1 | ROZPOCET | 0 | 0 | 0 | 0 | 0 | 1 | 0 | 4 | 37304104
159 | K | 161 | DRP4 - pro průtok 1054kg/h, DN25 - Dvoucestný regulátor průtoku se servopohonem-závitový, pro dvoucestné směšování plynulé řízení 0-10V - 24V, uzavírací síla 190N, -závitový, včetně přechodového šroubení, např.TA - Modulator, IMI-TA, DN25, G5/4", q/max=1 | ks | 1 |  | 0 |  |  | základní |  | 0 | 0 | 0 | 0 | 0 | 4 | K | 1 | ROZPOCET | 0 | 0 | 0 | 0 | 0 | 1 | 0 | 4 | 1049635745
160 | K | 162 | DRP5 - pro průtok 1350kg/h, DN32 - Dvoucestný regulátor průtoku se servopohonem-závitový, pro dvoucestné směšování plynulé řízení 0-10V - 24V, uzavírací síla 500N, -závitový, včetně přechodového šroubení, např.TA - Modulator, IMI-TA, DN32, G6/4", q/max=3 | ks | 1 |  | 0 |  |  | základní |  | 0 | 0 | 0 | 0 | 0 | 4 | K | 1 | ROZPOCET | 0 | 0 | 0 | 0 | 0 | 1 | 0 | 4 | -1348535686
161 | K | 163 | DRP6 - pro průtok 541kg/h, DN20 - Dvoucestný regulátor průtoku servopohonem-závitový, pro dvoucestné směšování plynulé řízení 0-10V - 24V, uzavírací síla 190N, -závitový, včetně přechodového šroubení, např.TA - Modulator, IMI-TA, DN20, G1", q/max=975l/h, | ks | 1 |  | 0 |  |  | základní |  | 0 | 0 | 0 | 0 | 0 | 4 | K | 1 | ROZPOCET | 0 | 0 | 0 | 0 | 0 | 1 | 0 | 4 | 2021145444
162 | K | 164 | Servopohon vstupní signál 0(2)-10V, 24VAC/VDC, kabel 5m, kontatibilní s dvoucestným regulátorem průtoku, např. TA-Slider 500, IMI-TA, vstupní signál 0(2)-10V, 24VAC/VDC, kabel 5m | ks | 1 |  | 0 |  |  | základní |  | 0 | 0 | 0 | 0 | 0 | 4 | K | 1 | ROZPOCET | 0 | 0 | 0 | 0 | 0 | 1 | 0 | 4 | 1104051882
163 | K | 165 | Servopohon vstupní signál 0(2)-10V, 24VAC/VDC, kabel 5m, kontatibilní s dvoucestným regulátorem průtoku, např. TA-Slider 160, IMI-TA, vstupní signál 0(2)-10V, 24VAC/VDC, kabel 5m | ks | 1 |  | 0 |  |  | základní |  | 0 | 0 | 0 | 0 | 0 | 4 | K | 1 | ROZPOCET | 0 | 0 | 0 | 0 | 0 | 1 | 0 | 4 | 354571629
164 | K | 166 | Servopohon vstupní signál 0(2)-10V, 24VAC/VDC, kabel 5m, kontatibilní s dvoucestným regulátorem průtoku, např. TA-Slider 500, IMI-TA, vstupní signál 0(2)-10V, 24VAC/VDC, kabel 5m | ks | 1 |  | 0 |  |  | základní |  | 0 | 0 | 0 | 0 | 0 | 4 | K | 1 | ROZPOCET | 0 | 0 | 0 | 0 | 0 | 1 | 0 | 4 | -1280395657
165 | K | 167 | Servopohon vstupní signál 0(2)-10V, 24VAC/VDC, kabel 5m, kontatibilní s dvoucestným regulátorem průtoku, např. TA-Slider 160, IMI-TA, vstupní signál 0(2)-10V, 24VAC/VDC, kabel 5m | ks | 1 |  | 0 |  |  | základní |  | 0 | 0 | 0 | 0 | 0 | 4 | K | 1 | ROZPOCET | 0 | 0 | 0 | 0 | 0 | 1 | 0 | 4 | 1700645978
166 | K | 168 | Servopohon vstupní signál 0(2)-10V, 24VAC/VDC, kabel 5m, kontatibilní s dvoucestným regulátorem průtoku, např. TA-Slider 160, IMI-TA, vstupní signál 0(2)-10V, 24VAC/VDC, kabel 5m | ks | 1 |  | 0 |  |  | základní |  | 0 | 0 | 0 | 0 | 0 | 4 | K | 1 | ROZPOCET | 0 | 0 | 0 | 0 | 0 | 1 | 0 | 4 | 2083165480
167 | K | 169 | Servopohon vstupní signál 0(2)-10V, 24VAC/VDC, kabel 5m, kontatibilní s dvoucestným regulátorem průtoku, např. TA-Slider 160, IMI-TA, vstupní signál 0(2)-10V, 24VAC/VDC, kabel 5m | ks | 1 |  | 0 |  |  | základní |  | 0 | 0 | 0 | 0 | 0 | 4 | K | 1 | ROZPOCET | 0 | 0 | 0 | 0 | 0 | 1 | 0 | 4 | 2100633916
168 | K | 170 | Kompaktní ultrazvukový měřič tepla - instalace na zpátečku o jmenovitém průtoku 25m3/hod, přírubové provedení DN 65, délka 300m, PN25, + čidlo do přívodního potrubí, např. Ultraheat UH50 A-70, Siemens | ks | 1 |  | 0 |  |  | základní |  | 0 | 0 | 0 | 0 | 0 | 4 | K | 1 | ROZPOCET | 0 | 0 | 0 | 0 | 0 | 1 | 0 | 4 | 380273569
169 | K | 171 | Kompaktní ultrazvukový měřič tepla - instalace na zpátečku o jmenovitém průtoku 15 m3/hod, přírubové provedení DN 50, délka 270m, PN25, + čidlo do přívodního potrubí, např. Ultraheat UH50 A-65, Siemens | ks | 1 |  | 0 |  |  | základní |  | 0 | 0 | 0 | 0 | 0 | 4 | K | 1 | ROZPOCET | 0 | 0 | 0 | 0 | 0 | 1 | 0 | 4 | -1879584086
170 | K | 172 | Kompaktní ultrazvukový měřič tepla - instalace na zpátečku o jmenovitém průtoku 3,5 m3/hod, závitové provedení DN 25 zavit G5/4“, délka 260m, PN16, + čidlo do přívodního potrubí,např. Ultraheat UH50 A-45, Siemens | ks | 1 |  | 0 |  |  | základní |  | 0 | 0 | 0 | 0 | 0 | 4 | K | 1 | ROZPOCET | 0 | 0 | 0 | 0 | 0 | 1 | 0 | 4 | -564447375
171 | K | 173 | Kompaktní ultrazvukový měřič tepla - instalace na zpátečku o jmenovitém průtoku 10m3/hod, závitové provedení DN 40 zavit G2“, délka 300m, PN16, + čidlo do přívodního potrubí,např. Ultraheat UH50 A-60, Siemens | ks | 1 |  | 0 |  |  | základní |  | 0 | 0 | 0 | 0 | 0 | 4 | K | 1 | ROZPOCET | 0 | 0 | 0 | 0 | 0 | 1 | 0 | 4 | -1068381979
172 | K | 174 | Kompaktní ultrazvukový měřič tepla - instalace na zpátečku o jmenovitém průtoku 3,5 m3/hod, závitové provedení DN 25 zavit G5/4“, délka 260m, PN16, + čidlo do přívodního potrubí, např. Ultraheat UH50 A-45, Siemens | ks | 1 |  | 0 |  |  | základní |  | 0 | 0 | 0 | 0 | 0 | 4 | K | 1 | ROZPOCET | 0 | 0 | 0 | 0 | 0 | 1 | 0 | 4 | 1046574459
173 | K | 175 | Kompaktní ultrazvukový měřič tepla - instalace na zpátečku o jmenovitém průtoku 2,5 m3/hod, závitové provedení DN 20 zavit G1“, délka 190m, PN16, + čidlo do přívodního potrubí, např. Ultraheat UH50 A-38, Siemens | ks | 1 |  | 0 |  |  | základní |  | 0 | 0 | 0 | 0 | 0 | 4 | K | 1 | ROZPOCET | 0 | 0 | 0 | 0 | 0 | 1 | 0 | 4 | 220899240
174 | K | 176 | Kompaktní ultrazvukový měřič tepla - instalace na zpátečku o jmenovitém průtoku 2,5 m3/hod, závitové provedení DN 20 zavit G1“, délka 190m, PN16, + čidlo do přívodního potrubí, např. Ultraheat UH50 A-38, Siemens | ks | 1 |  | 0 |  |  | základní |  | 0 | 0 | 0 | 0 | 0 | 4 | K | 1 | ROZPOCET | 0 | 0 | 0 | 0 | 0 | 1 | 0 | 4 | 142265252
175 | K | 177 | Regulační a vyvažovací ventil s měřením s ruční DN25 | ks | 2 |  | 0 |  |  | základní |  | 0 | 0 | 0 | 0 | 0 | 4 | K | 1 | ROZPOCET | 0 | 0 | 0 | 0 | 0 | 1 | 0 | 4 | 512094798
176 | K | 178 | DN32 | ks | 2 |  | 0 |  |  | základní |  | 0 | 0 | 0 | 0 | 0 | 4 | K | 1 | ROZPOCET | 0 | 0 | 0 | 0 | 0 | 1 | 0 | 4 | -809567003
177 | K | 179 | DN50 | ks | 1 |  | 0 |  |  | základní |  | 0 | 0 | 0 | 0 | 0 | 4 | K | 1 | ROZPOCET | 0 | 0 | 0 | 0 | 0 | 1 | 0 | 4 | 677593406
178 | K | 180 | DN65 - přírubový | ks | 1 |  | 0 |  |  | základní |  | 0 | 0 | 0 | 0 | 0 | 4 | K | 1 | ROZPOCET | 0 | 0 | 0 | 0 | 0 | 1 | 0 | 4 | 796847953
179 | K | 182 | Demontáž oběhového čerpadla ve strojovně a anuloidu na primárním okruhu | ks | 1 |  | 0 |  |  | základní |  | 0 | 0 | 0 | 0 | 0 | 4 | K | 1 | ROZPOCET | 0 | 0 | 0 | 0 | 0 | 1 | 0 | 4 | 694799599
180 | K | 183 | Demontáž nepotřebných vedení do DN 100 - 30m | ks | 1 |  | 0 |  |  | základní |  | 0 | 0 | 0 | 0 | 0 | 4 | K | 1 | ROZPOCET | 0 | 0 | 0 | 0 | 0 | 1 | 0 | 4 | 1331216696
181 | K | 184 | Doizolování neizolovaných částí | ks | 1 |  | 0 |  |  | základní |  | 0 | 0 | 0 | 0 | 0 | 4 | K | 1 | ROZPOCET | 0 | 0 | 0 | 0 | 0 | 1 | 0 | 4 | -438280818
182 | K | 185 | Přepojení primárního okruhu DN100 - 10m | ks | 1 |  | 0 |  |  | základní |  | 0 | 0 | 0 | 0 | 0 | 4 | K | 1 | ROZPOCET | 0 | 0 | 0 | 0 | 0 | 1 | 0 | 4 | -1683238754
183 | K | 186 | Přepojení expanzní nádoby DN32 - 10m | ks | 1 |  | 0 |  |  | základní |  | 0 | 0 | 0 | 0 | 0 | 4 | K | 1 | ROZPOCET | 0 | 0 | 0 | 0 | 0 | 1 | 0 | 4 | 421358366
184 | K | 187 | Vystěhování staré akumulační nádoby stojící ve strojovně o objemu cca.750l | ks | 1 |  | 0 |  |  | základní |  | 0 | 0 | 0 | 0 | 0 | 4 | K | 1 | ROZPOCET | 0 | 0 | 0 | 0 | 0 | 1 | 0 | 4 | 625101970
185 | K | 188 | Revizy stávajících expanzních nádob a v případě nevyhovujícího stavu demontovat a nahradit | ks | 1 |  | 0 |  |  | základní |  | 0 | 0 | 0 | 0 | 0 | 4 | K | 1 | ROZPOCET | 0 | 0 | 0 | 0 | 0 | 1 | 0 | 4 | -206959442
186 | K | 189 | Rezerva pro případnou výměnu jedné expanzní nádoby o objemu 800l 6bar/120°C | ks | 1 |  | 0 |  |  | základní |  | 0 | 0 | 0 | 0 | 0 | 4 | K | 1 | ROZPOCET | 0 | 0 | 0 | 0 | 0 | 1 | 0 | 4 | -1379143931
187 | K | 190 | Rezerva pro případnou výměnu stávajícího oběhového čerpadla okruhu teplé užitkové vody mezi akumulační nádobou a výměníkem tepla Grundfos Alpha 2 32-60 za oběhové čerpadlo na teplou užitkovou vodu Grundfos UPS 32-100, průtok M = 5300 kg/h, dopr.výška H = | ks | 1 |  | 0 |  |  | základní |  | 0 | 0 | 0 | 0 | 0 | 4 | K | 1 | ROZPOCET | 0 | 0 | 0 | 0 | 0 | 1 | 0 | 4 | 996310361
188 | K | 191 | Rezerva pro případnou úpravu vedení výměnu okruhu teplé užitkové vody mezi akumulační nádobou a výměníkem tepla 2xKK50, DN50-4m, včetně montáže - viz. technická zpráva | ks | 1 |  | 0 |  |  | základní |  | 0 | 0 | 0 | 0 | 0 | 4 | K | 1 | ROZPOCET | 0 | 0 | 0 | 0 | 0 | 1 | 0 | 4 | -796253024
189 | K | 192 | Kohout kulový povrch.upravený s ochranou proti usazeninám do teploty 185 st.C DN25 | ks | 3 |  | 0 |  |  | základní |  | 0 | 0 | 0 | 0 | 0 | 4 | K | 1 | ROZPOCET | 0 | 0 | 0 | 0 | 0 | 1 | 0 | 4 | 1165362162
190 | K | 193 | DN32 | ks | 6 |  | 0 |  |  | základní |  | 0 | 0 | 0 | 0 | 0 | 4 | K | 1 | ROZPOCET | 0 | 0 | 0 | 0 | 0 | 1 | 0 | 4 | 892542900
191 | K | 194 | DN40 | ks | 3 |  | 0 |  |  | základní |  | 0 | 0 | 0 | 0 | 0 | 4 | K | 1 | ROZPOCET | 0 | 0 | 0 | 0 | 0 | 1 | 0 | 4 | -1117103539
192 | K | 195 | DN50 | ks | 3 |  | 0 |  |  | základní |  | 0 | 0 | 0 | 0 | 0 | 4 | K | 1 | ROZPOCET | 0 | 0 | 0 | 0 | 0 | 1 | 0 | 4 | -1250525608
193 | K | 196 | Uzzavírací klapka přírubová DN65 | ks | 3 |  | 0 |  |  | základní |  | 0 | 0 | 0 | 0 | 0 | 4 | K | 1 | ROZPOCET | 0 | 0 | 0 | 0 | 0 | 1 | 0 | 4 | -680285687
194 | K | 197 | DN100 | ks | 2 |  | 0 |  |  | základní |  | 0 | 0 | 0 | 0 | 0 | 4 | K | 1 | ROZPOCET | 0 | 0 | 0 | 0 | 0 | 1 | 0 | 4 | 1264343986
195 | K | 198 | Filtr závitový se sítkem z niro oceli DN 25 | ks | 1 |  | 0 |  |  | základní |  | 0 | 0 | 0 | 0 | 0 | 4 | K | 1 | ROZPOCET | 0 | 0 | 0 | 0 | 0 | 1 | 0 | 4 | 1272945736
196 | K | 199 | DN 32 | ks | 2 |  | 0 |  |  | základní |  | 0 | 0 | 0 | 0 | 0 | 4 | K | 1 | ROZPOCET | 0 | 0 | 0 | 0 | 0 | 1 | 0 | 4 | 180351297
197 | K | 200 | DN 40 | ks | 1 |  | 0 |  |  | základní |  | 0 | 0 | 0 | 0 | 0 | 4 | K | 1 | ROZPOCET | 0 | 0 | 0 | 0 | 0 | 1 | 0 | 4 | 1537681531
198 | K | 201 | DN 50 | ks | 1 |  | 0 |  |  | základní |  | 0 | 0 | 0 | 0 | 0 | 4 | K | 1 | ROZPOCET | 0 | 0 | 0 | 0 | 0 | 1 | 0 | 4 | -862465133
199 | K | 202 | DN 65 - přírubový | ks | 1 |  | 0 |  |  | základní |  | 0 | 0 | 0 | 0 | 0 | 4 | K | 1 | ROZPOCET | 0 | 0 | 0 | 0 | 0 | 1 | 0 | 4 | -1951902826
200 | K | 203 | Pryžové kompenzátory potrubí DN 25 | ks | 2 |  | 0 |  |  | základní |  | 0 | 0 | 0 | 0 | 0 | 4 | K | 1 | ROZPOCET | 0 | 0 | 0 | 0 | 0 | 1 | 0 | 4 | 82512542
201 | K | 204 | DN 32 | ks | 4 |  | 0 |  |  | základní |  | 0 | 0 | 0 | 0 | 0 | 4 | K | 1 | ROZPOCET | 0 | 0 | 0 | 0 | 0 | 1 | 0 | 4 | 1490732990
202 | K | 205 | DN 40 | ks | 2 |  | 0 |  |  | základní |  | 0 | 0 | 0 | 0 | 0 | 4 | K | 1 | ROZPOCET | 0 | 0 | 0 | 0 | 0 | 1 | 0 | 4 | 865627429
203 | K | 206 | DN 50 | ks | 2 |  | 0 |  |  | základní |  | 0 | 0 | 0 | 0 | 0 | 4 | K | 1 | ROZPOCET | 0 | 0 | 0 | 0 | 0 | 1 | 0 | 4 | -1465107255
204 | K | 207 | DN 65 - přírubový | ks | 2 |  | 0 |  |  | základní |  | 0 | 0 | 0 | 0 | 0 | 4 | K | 1 | ROZPOCET | 0 | 0 | 0 | 0 | 0 | 1 | 0 | 4 | -172253243
205 | K | 208 | Vypouštěcí kohout povrchově upravený DN15 | ks | 24 |  | 0 |  |  | základní |  | 0 | 0 | 0 | 0 | 0 | 4 | K | 1 | ROZPOCET | 0 | 0 | 0 | 0 | 0 | 1 | 0 | 4 | 718504156
206 | K | 209 | DN20 | ks | 2 |  | 0 |  |  | základní |  | 0 | 0 | 0 | 0 | 0 | 4 | K | 1 | ROZPOCET | 0 | 0 | 0 | 0 | 0 | 1 | 0 | 4 | 1169486422
207 | K | 210 | Odvzdušňovací ventil automatický nebo ruční DN 10 - přesný počet dle skutečné trasy | ks | 10 |  | 0 |  |  | základní |  | 0 | 0 | 0 | 0 | 0 | 4 | K | 1 | ROZPOCET | 0 | 0 | 0 | 0 | 0 | 1 | 0 | 4 | 14249657
208 | K | 211 | Odvzdušňovací ventil +odvzdušňovací nádobka ON10+ON50 | ks | 14 |  | 0 |  |  | základní |  | 0 | 0 | 0 | 0 | 0 | 4 | K | 1 | ROZPOCET | 0 | 0 | 0 | 0 | 0 | 1 | 0 | 4 | -1197188747
209 | K | 212 | T - Teploměr 0 - 120°C | ks | 12 |  | 0 |  |  | základní |  | 0 | 0 | 0 | 0 | 0 | 4 | K | 1 | ROZPOCET | 0 | 0 | 0 | 0 | 0 | 1 | 0 | 4 | 1337275425
210 | K | 213 | P - Tlakoměr 0 - 600kPa | ks | 3 |  | 0 |  |  | základní |  | 0 | 0 | 0 | 0 | 0 | 4 | K | 1 | ROZPOCET | 0 | 0 | 0 | 0 | 0 | 1 | 0 | 4 | 2020185225
211 | K | 214 | Vytvoření návarků pro teplotní čidla do jímky | ks | 20 |  | 0 |  |  | základní |  | 0 | 0 | 0 | 0 | 0 | 4 | K | 1 | ROZPOCET | 0 | 0 | 0 | 0 | 0 | 1 | 0 | 4 | 152295463
212 | K | 216 | Tepelná izolace plošná | m2 | 10 |  | 0 |  |  | základní |  | 0 | 0 | 0 | 0 | 0 | 4 | K | 1 | ROZPOCET | 0 | 0 | 0 | 0 | 0 | 1 | 0 | 4 | 1785478539
213 | K | 217 | Ostatní komponenty rozvodu | ks | 1 |  | 0 |  |  | základní |  | 0 | 0 | 0 | 0 | 0 | 4 | K | 1 | ROZPOCET | 0 | 0 | 0 | 0 | 0 | 1 | 0 | 4 | -1240973498
214 | K | 218 | Montáž armarmatur, vybavení okruhu | komplet | 1 |  | 0 |  |  | základní |  | 0 | 0 | 0 | 0 | 0 | 4 | K | 1 | ROZPOCET | 0 | 0 | 0 | 0 | 0 | 1 | 0 | 4 | -1214911072
215 | K | 219 | Drobný montážní materiál - armatury, zařízení, uchytný materiál | kg | 100 |  | 0 |  |  | základní |  | 0 | 0 | 0 | 0 | 0 | 4 | K | 1 | ROZPOCET | 0 | 0 | 0 | 0 | 0 | 1 | 0 | 4 | -684564227
| D | 7. | 7. Dvoucestný regulační uzel clon |  |  |  | 0 |  |  |  |  | 0 |  | 0 |  | 0 | 1 | D | 0 | ROZPOCET | [6 empty] | 0
216 | K | 220 | Regulační a vyvažovací ventil s měřením, závitový vč.přechod šroubení DN25 | ks | 2 |  | 0 |  |  | základní |  | 0 | 0 | 0 | 0 | 0 | 4 | K | 1 | ROZPOCET | 0 | 0 | 0 | 0 | 0 | 1 | 0 | 4 | -2070106634
217 | K | 221 | Termoctatický radiátorový ventil pro otopná tělesa s automatickým omezením průtoku DN10 | ks | 1 |  | 0 |  |  | základní |  | 0 | 0 | 0 | 0 | 0 | 4 | K | 1 | ROZPOCET | 0 | 0 | 0 | 0 | 0 | 1 | 0 | 4 | 1045344596
218 | K | 222 | Kohout kulový povrch.upravený s ochranou proti usazeninám do teploty 185 st.C DN25 | ks | 4 |  | 0 |  |  | základní |  | 0 | 0 | 0 | 0 | 0 | 4 | K | 1 | ROZPOCET | 0 | 0 | 0 | 0 | 0 | 1 | 0 | 4 | 675228811
219 | K | 223 | Vypouštěcí kohout povrchově upravený DN15 | ks | 4 |  | 0 |  |  | základní |  | 0 | 0 | 0 | 0 | 0 | 4 | K | 1 | ROZPOCET | 0 | 0 | 0 | 0 | 0 | 1 | 0 | 4 | -869796302
220 | K | 224 | Odvzdušňovací ventil automatický DN 10 | ks | 4 |  | 0 |  |  | základní |  | 0 | 0 | 0 | 0 | 0 | 4 | K | 1 | ROZPOCET | 0 | 0 | 0 | 0 | 0 | 1 | 0 | 4 | 255970849
221 | K | 225 | Termopohon 24V bez napájení otevřeno -kompatibilita se zónovým regulačním ventilem RVM+P možné nasazení termopohonu | kus | 2 |  | 0 |  |  | základní |  | 0 | 0 | 0 | 0 | 0 | 4 | K | 1 | ROZPOCET | 0 | 0 | 0 | 0 | 0 | 1 | 0 | 4 | -2103222179
222 | K | 226 | Tepelná izolace plošná | m2 | 1 |  | 0 |  |  | základní |  | 0 | 0 | 0 | 0 | 0 | 4 | K | 1 | ROZPOCET | 0 | 0 | 0 | 0 | 0 | 1 | 0 | 4 | 1980229488
223 | K | 227 | Ostatní komponenty rozvodu | ks | 1 |  | 0 |  |  | základní |  | 0 | 0 | 0 | 0 | 0 | 4 | K | 1 | ROZPOCET | 0 | 0 | 0 | 0 | 0 | 1 | 0 | 4 | -1082845255
224 | K | 228 | Montáž armatur, vybavení okruhu | komplet | 1 |  | 0 |  |  | základní |  | 0 | 0 | 0 | 0 | 0 | 4 | K | 1 | ROZPOCET | 0 | 0 | 0 | 0 | 0 | 1 | 0 | 4 | 653640625
225 | K | 229 | Drobný montážní materiál - armatury, zařízení, uchytný materiál | kg | 5 |  | 0 |  |  | základní |  | 0 | 0 | 0 | 0 | 0 | 4 | K | 1 | ROZPOCET | 0 | 0 | 0 | 0 | 0 | 1 | 0 | 4 | 1053159387
| D | 8. | 8. Stavební přípomoc |  |  |  | 0 |  |  |  |  | 0 |  | 0 |  | 0 | 1 | D | 0 | ROZPOCET | [6 empty] | 0
226 | K | 231 | Protipožární těsnění průchodů rozvodů UT do průměru 75 mm (včetně) - odolnost dle části PBŘ - dodávka stavby | komplet | 52 |  | 0 |  |  | základní |  | 0 | 0 | 0 | 0 | 0 | 4 | K | 1 | ROZPOCET | 0 | 0 | 0 | 0 | 0 | 1 | 0 | 4 | -22061121
227 | K | 232 | Protipožární těsnění průchodů rozvodů UT do průměru 120 mm (včetně) -odolnost dle části PBŘ - dodávka stavby | komplet | 39 |  | 0 |  |  | základní |  | 0 | 0 | 0 | 0 | 0 | 4 | K | 1 | ROZPOCET | 0 | 0 | 0 | 0 | 0 | 1 | 0 | 4 | -354640283
228 | K | 233 | Protipožární těsnění průchodů rozvodů UT do průměru 150 mm (včetně) -odolnost dle části PBŘ -dodávka stavby | komplet | 19 |  | 0 |  |  | základní |  | 0 | 0 | 0 | 0 | 0 | 4 | K | 1 | ROZPOCET | 0 | 0 | 0 | 0 | 0 | 1 | 0 | 4 | 75767702
229 | K | 234 | Protipožární těsnění průchodů rozvodů UT do průměru 200 mm (včetně) -odolnost dle části PBŘ -dodávka stavby | komplet | 8 |  | 0 |  |  | základní |  | 0 | 0 | 0 | 0 | 0 | 4 | K | 1 | ROZPOCET | 0 | 0 | 0 | 0 | 0 | 1 | 0 | 4 | -1246031731
| D | 9. | 9. Ostatní |  |  |  | 0 |  |  |  |  | 0 |  | 0 |  | 0 | 1 | D | 0 | ROZPOCET | [6 empty] | 0
230 | K | 237 | Tlakové, topné zkoušky dle ČSN, chemikálie, dopouštění systému - min.95-100 hod. | ks | 1 |  | 0 |  |  | základní |  | 0 | 0 | 0 | 0 | 0 | 4 | K | 1 | ROZPOCET | 0 | 0 | 0 | 0 | 0 | 1 | 0 | 4 | 953517640
231 | K | 238 | Propláchnutí systému před finálním napuštěním | ks | 1 |  | 0 |  |  | základní |  | 0 | 0 | 0 | 0 | 0 | 4 | K | 1 | ROZPOCET | 0 | 0 | 0 | 0 | 0 | 1 | 0 | 4 | 1311921399
232 | K | 239 | Dilatační a topné zkoušky, tlakové zkoušky | ks | 1 |  | 0 |  |  | základní |  | 0 | 0 | 0 | 0 | 0 | 4 | K | 1 | ROZPOCET | 0 | 0 | 0 | 0 | 0 | 1 | 0 | 4 | -722058398
233 | K | 240 | Zprovoznění systému a regulace, zaškolení obsluhy | hod | 50 |  | 0 |  |  | základní |  | 0 | 0 | 0 | 0 | 0 | 4 | K | 1 | ROZPOCET | 0 | 0 | 0 | 0 | 0 | 1 | 0 | 4 | 1768732343
234 | K | 241 | Vyvážení soustavy | ks | 1 |  | 0 |  |  | základní |  | 0 | 0 | 0 | 0 | 0 | 4 | K | 1 | ROZPOCET | 0 | 0 | 0 | 0 | 0 | 1 | 0 | 4 | 263886226
235 | K | 242 | Koordinace profesí | hod | 50 |  | 0 |  |  | základní |  | 0 | 0 | 0 | 0 | 0 | 4 | K | 1 | ROZPOCET | 0 | 0 | 0 | 0 | 0 | 1 | 0 | 4 | 1717923430
236 | K | 243 | Dokumenty a měření ke kolaudaci | ks | 1 |  | 0 |  |  | základní |  | 0 | 0 | 0 | 0 | 0 | 4 | K | 1 | ROZPOCET | 0 | 0 | 0 | 0 | 0 | 1 | 0 | 4 | 127856176
237 | K | 244 | Drobný materiál ostatní (štítky, cedule,……), nátěry potrubí | ks | 1 |  | 0 |  |  | základní |  | 0 | 0 | 0 | 0 | 0 | 4 | K | 1 | ROZPOCET | 0 | 0 | 0 | 0 | 0 | 1 | 0 | 4 | 1664109153
238 | K | 245 | Vypracování dílenské dokumentace profese UT | ks | 1 |  | 0 |  |  | základní |  | 0 | 0 | 0 | 0 | 0 | 4 | K | 1 | ROZPOCET | 0 | 0 | 0 | 0 | 0 | 1 | 0 | 4 | -622662034
239 | K | 246 | Vypracování dokumentace skutečného provedení profese ÚT | ks | 1 |  | 0 |  |  | základní |  | 0 | 0 | 0 | 0 | 0 | 4 | K | 1 | ROZPOCET | 0 | 0 | 0 | 0 | 0 | 1 | 0 | 4 | -406832705
240 | K | 247 | Ostatní položky - záruky | ks | 1 |  | 0 |  |  | základní |  | 0 | 0 | 0 | 0 | 0 | 4 | K | 1 | ROZPOCET | 0 | 0 | 0 | 0 | 0 | 1 | 0 | 4 | -1631236431
241 | K | 248 | Ostatní podružné náklady - režie, drobný spotř.materiál, dopravné | ks | 1 |  | 0 |  |  | základní |  | 0 | 0 | 0 | 0 | 0 | 4 | K | 1 | ROZPOCET | 0 | 0 | 0 | 0 | 0 | 1 | 0 | 4 | 993471748

## 04 - Silnoproud
{525586c9-38b7-410b-b61a-08a3f8ed4a59}
2
| KRYCÍ LIST SOUPISU PRACÍ | [7 empty] | v --- níže se nacházejí doplnkové a pomocné údaje k sestavám --- v | [8 empty] | False
Stavba:
Rekonstrukce ubytovny ASK Lovosice
Objekt:
04 - Silnoproud
| KSO: |  |  |  |  | CC-CZ:
| Místo: |  |  |  |  | Datum: | 1. 10. 2020
| Zadavatel: |  |  |  |  | IČ:
|  | Město Lovosice |  |  |  | DIČ:
| Uchazeč: |  |  |  |  | IČ: | Vyplň údaj
|  | Vyplň údaj |  |  |  | DIČ: | Vyplň údaj
| Projektant: |  |  |  |  | IČ:
|  | LINE architektura s.r.o. |  |  |  | DIČ:
| Zpracovatel: |  |  |  |  | IČ:
|  | Šimková Dita, K.Vary |  |  |  | DIČ:
Poznámka:
| Cena bez DPH | [5 empty] | 0
|  |  | Základ daně |  |  | Sazba daně | Výše daně
| DPH | základní | 0 |  |  | 21% | 0
|  | snížená | 0 |  |  | 15% | 0
|  | zákl. přenesená | 0 |  |  | 21% | 0
|  | sníž. přenesená | 0 |  |  | 15% | 0
|  | nulová | 0 |  |  | 0% | 0
| Cena s DPH |  |  | v | CZK |  | 0
| Projektant |  |  | Zpracovatel
| Datum a podpis: |  | Razítko | Datum a podpis: |  |  | Razítko
| Objednavatel |  |  | Uchazeč
| Datum a podpis: |  | Razítko | Datum a podpis: |  |  | Razítko
REKAPITULACE ČLENĚNÍ SOUPISU PRACÍ
Stavba:
Rekonstrukce ubytovny ASK Lovosice
Objekt:
04 - Silnoproud
Místo: | [5 empty] | Datum: | 1. 10. 2020
Zadavatel: |  |  | Město Lovosice |  |  | Projektant: | LINE architektura s.r.o.
Uchazeč: |  |  | Vyplň údaj |  |  | Zpracovatel: | Šimková Dita, K.Vary
Kód dílu - Popis | [6 empty] | Cena celkem [CZK]
Náklady ze soupisu prací | [6 empty] | 0 | [11 empty] | -1
| D1 - Rozvaděče | [5 empty] | 0
| D2 - Kabely a vodiče | [5 empty] | 0
| D3 - Ostatní elektroinstalační materiál | [5 empty] | 0
| D4 - Hromosvod a uzemnění | [5 empty] | 0
| D5 - Svítidla | [5 empty] | 0
| D6 - Montáž, demontáž | [5 empty] | 0
SOUPIS PRACÍ
Stavba:
Rekonstrukce ubytovny ASK Lovosice
Objekt:
04 - Silnoproud
Místo: | [5 empty] | Datum: | 1. 10. 2020
Zadavatel: |  |  | Město Lovosice |  |  | Projektant: | LINE architektura s.r.o.
Uchazeč: |  |  | Vyplň údaj |  |  | Zpracovatel: | Šimková Dita, K.Vary
PČ | Typ | Kód | Popis | MJ | Množství | J.cena [CZK] | Cena celkem [CZK] | Cenová soustava |  | DPH | J. Nh [h] | Nh celkem [h] | J. hmotnost [t] | Hmotnost celkem [t] | J. suť [t] | Suť Celkem [t]
Náklady soupisu celkem | [6 empty] | 0 |  |  |  |  | 0 |  | 0 |  | 0 |  | D | -1 | [10 empty] | 0
| D | D1 | Rozvaděče |  |  |  | 0 |  |  |  |  | 0 |  | 0 |  | 0 | 1 | D | 0 |  |  |  | ROZPOCET | [6 empty] | 0
1 | M | Pol42 | Rozváděč HR 1 | ks | 1 |  | 0 |  |  | základní |  | 0 | 0 | 0 | 0 | 0 | 8 | M | 1 |  |  |  | ROZPOCET | 0 | 0 | 0 | 0 | 0 | 1 | 0 | 4 | -1808449714
| VV |  | vybavený a zapojený dle v.č.D.1.4g EL-30 | [14 empty] | VV | 1 | 1 | True | 0 | ROZPOCET
| VV |  | 1 |  | 1 | [12 empty] | VV | 1 | 2 | True | 1 | ROZPOCET
2 | M | Pol43 | Rozváděč kompenzační RC | ks | 1 |  | 0 |  |  | základní |  | 0 | 0 | 0 | 0 | 0 | 8 | M | 1 |  |  |  | ROZPOCET | 0 | 0 | 0 | 0 | 0 | 1 | 0 | 4 | 1954178735
| VV |  | 87 kVAr, 14st.(např.EV-87/14) | [14 empty] | VV | 1 | 1 | True | 0 | ROZPOCET
| VV |  | 1 |  | 1 | [12 empty] | VV | 1 | 2 | True | 1 | ROZPOCET
3 | M | Pol44 | Rozváděč RS 2.1 | ks | 1 |  | 0 |  |  | základní |  | 0 | 0 | 0 | 0 | 0 | 8 | M | 1 |  |  |  | ROZPOCET | 0 | 0 | 0 | 0 | 0 | 1 | 0 | 4 | 312956807
| VV |  | vybavený a zapojený dle v.č.D.1.4g EL-31 | [14 empty] | VV | 1 | 1 | True | 0 | ROZPOCET
| VV |  | 1 |  | 1 | [12 empty] | VV | 1 | 2 | True | 1 | ROZPOCET
4 | M | Pol45 | Rozváděč RS 2.2 | ks | 1 |  | 0 |  |  | základní |  | 0 | 0 | 0 | 0 | 0 | 8 | M | 1 |  |  |  | ROZPOCET | 0 | 0 | 0 | 0 | 0 | 1 | 0 | 4 | -150989490
| VV |  | vybavený a zapojený dle v.č.D.1.4g EL-32 | [14 empty] | VV | 1 | 1 | True | 0 | ROZPOCET
| VV |  | 1 |  | 1 | [12 empty] | VV | 1 | 2 | True | 1 | ROZPOCET
5 | M | Pol46 | Rozváděč RS 2.3 | ks | 1 |  | 0 |  |  | základní |  | 0 | 0 | 0 | 0 | 0 | 8 | M | 1 |  |  |  | ROZPOCET | 0 | 0 | 0 | 0 | 0 | 1 | 0 | 4 | -924427701
| VV |  | vybavený a zapojený dle v.č.D.1.4g EL-33 | [14 empty] | VV | 1 | 1 | True | 0 | ROZPOCET
| VV |  | 1 |  | 1 | [12 empty] | VV | 1 | 2 | True | 1 | ROZPOCET
6 | M | Pol47 | Rozváděč RS 2.4 | ks | 1 |  | 0 |  |  | základní |  | 0 | 0 | 0 | 0 | 0 | 8 | M | 1 |  |  |  | ROZPOCET | 0 | 0 | 0 | 0 | 0 | 1 | 0 | 4 | -34217126
| VV |  | vybavený a zapojený dle v.č.D.1.4g EL-34 | [14 empty] | VV | 1 | 1 | True | 0 | ROZPOCET
| VV |  | 1 |  | 1 | [12 empty] | VV | 1 | 2 | True | 1 | ROZPOCET
7 | M | Pol48 | Rozváděč RS 3.1 | ks | 1 |  | 0 |  |  | základní |  | 0 | 0 | 0 | 0 | 0 | 8 | M | 1 |  |  |  | ROZPOCET | 0 | 0 | 0 | 0 | 0 | 1 | 0 | 4 | 64065183
| VV |  | vybavený a zapojený dle v.č.D.1.4g EL-35 | [14 empty] | VV | 1 | 1 | True | 0 | ROZPOCET
| VV |  | 1 |  | 1 | [12 empty] | VV | 1 | 2 | True | 1 | ROZPOCET
8 | M | Pol49 | Rozváděč RS 3.2 | ks | 1 |  | 0 |  |  | základní |  | 0 | 0 | 0 | 0 | 0 | 8 | M | 1 |  |  |  | ROZPOCET | 0 | 0 | 0 | 0 | 0 | 1 | 0 | 4 | 1182985982
| VV |  | vybavený a zapojený dle v.č.D.1.4g EL-36 | [14 empty] | VV | 1 | 1 | True | 0 | ROZPOCET
| VV |  | 1 |  | 1 | [12 empty] | VV | 1 | 2 | True | 1 | ROZPOCET
9 | M | Pol50 | Rozváděč RS 3.3 | ks | 1 |  | 0 |  |  | základní |  | 0 | 0 | 0 | 0 | 0 | 8 | M | 1 |  |  |  | ROZPOCET | 0 | 0 | 0 | 0 | 0 | 1 | 0 | 4 | -912287886
| VV |  | vybavený a zapojený dle v.č.D.1.4g EL-37 | [14 empty] | VV | 1 | 1 | True | 0 | ROZPOCET
| VV |  | 1 |  | 1 | [12 empty] | VV | 1 | 2 | True | 1 | ROZPOCET
10 | M | Pol51 | Rozváděč RS 3.4 | ks | 1 |  | 0 |  |  | základní |  | 0 | 0 | 0 | 0 | 0 | 8 | M | 1 |  |  |  | ROZPOCET | 0 | 0 | 0 | 0 | 0 | 1 | 0 | 4 | 679758499
| VV |  | vybavený a zapojený dle v.č.D.1.4g EL-38 | [14 empty] | VV | 1 | 1 | True | 0 | ROZPOCET
| VV |  | 1 |  | 1 | [12 empty] | VV | 1 | 2 | True | 1 | ROZPOCET
11 | M | Pol52 | Rozváděč RS 4.1 | ks | 1 |  | 0 |  |  | základní |  | 0 | 0 | 0 | 0 | 0 | 8 | M | 1 |  |  |  | ROZPOCET | 0 | 0 | 0 | 0 | 0 | 1 | 0 | 4 | 962770842
| VV |  | vybavený a zapojený dle v.č.D.1.4g EL-39 | [14 empty] | VV | 1 | 1 | True | 0 | ROZPOCET
| VV |  | 1 |  | 1 | [12 empty] | VV | 1 | 2 | True | 1 | ROZPOCET
12 | M | Pol53 | Rozváděč RS 4.2 | ks | 1 |  | 0 |  |  | základní |  | 0 | 0 | 0 | 0 | 0 | 8 | M | 1 |  |  |  | ROZPOCET | 0 | 0 | 0 | 0 | 0 | 1 | 0 | 4 | 1351447205
| VV |  | vybavený a zapojený dle v.č.D.1.4g EL-40 | [14 empty] | VV | 1 | 1 | True | 0 | ROZPOCET
| VV |  | 1 |  | 1 | [12 empty] | VV | 1 | 2 | True | 1 | ROZPOCET
13 | M | Pol54 | Rozváděč RS 4.3 | ks | 1 |  | 0 |  |  | základní |  | 0 | 0 | 0 | 0 | 0 | 8 | M | 1 |  |  |  | ROZPOCET | 0 | 0 | 0 | 0 | 0 | 1 | 0 | 4 | 1570863819
| VV |  | vybavený a zapojený dle v.č.D.1.4g EL-41 | [14 empty] | VV | 1 | 1 | True | 0 | ROZPOCET
| VV |  | 1 |  | 1 | [12 empty] | VV | 1 | 2 | True | 1 | ROZPOCET
14 | M | Pol55 | Rozváděč RS 4.4 | ks | 1 |  | 0 |  |  | základní |  | 0 | 0 | 0 | 0 | 0 | 8 | M | 1 |  |  |  | ROZPOCET | 0 | 0 | 0 | 0 | 0 | 1 | 0 | 4 | 1510278300
| VV |  | vybavený a zapojený dle v.č.D.1.4g EL-42 | [14 empty] | VV | 1 | 1 | True | 0 | ROZPOCET
| VV |  | 1 |  | 1 | [12 empty] | VV | 1 | 2 | True | 1 | ROZPOCET
15 | M | Pol56 | Rozváděč RS 5.1 | ks | 1 |  | 0 |  |  | základní |  | 0 | 0 | 0 | 0 | 0 | 8 | M | 1 |  |  |  | ROZPOCET | 0 | 0 | 0 | 0 | 0 | 1 | 0 | 4 | 505836808
| VV |  | vybavený a zapojený dle v.č.D.1.4g EL-43 | [14 empty] | VV | 1 | 1 | True | 0 | ROZPOCET
| VV |  | 1 |  | 1 | [12 empty] | VV | 1 | 2 | True | 1 | ROZPOCET
16 | M | Pol57 | Rozváděč RS 5.2 | ks | 1 |  | 0 |  |  | základní |  | 0 | 0 | 0 | 0 | 0 | 8 | M | 1 |  |  |  | ROZPOCET | 0 | 0 | 0 | 0 | 0 | 1 | 0 | 4 | -1406363721
| VV |  | vybavený a zapojený dle v.č.D.1.4g EL-44 | [14 empty] | VV | 1 | 1 | True | 0 | ROZPOCET
| VV |  | 1 |  | 1 | [12 empty] | VV | 1 | 2 | True | 1 | ROZPOCET
17 | M | Pol58 | Rozváděč RS 5.3 | ks | 1 |  | 0 |  |  | základní |  | 0 | 0 | 0 | 0 | 0 | 8 | M | 1 |  |  |  | ROZPOCET | 0 | 0 | 0 | 0 | 0 | 1 | 0 | 4 | 1702096330
| VV |  | vybavený a zapojený dle v.č.D.1.4g EL-45 | [14 empty] | VV | 1 | 1 | True | 0 | ROZPOCET
| VV |  | 1 |  | 1 | [12 empty] | VV | 1 | 2 | True | 1 | ROZPOCET
18 | M | Pol59 | Rozváděč RS 5.4 | ks | 1 |  | 0 |  |  | základní |  | 0 | 0 | 0 | 0 | 0 | 8 | M | 1 |  |  |  | ROZPOCET | 0 | 0 | 0 | 0 | 0 | 1 | 0 | 4 | -764311217
| VV |  | vybavený a zapojený dle v.č.D.1.4g EL-45 | [14 empty] | VV | 1 | 1 | True | 0 | ROZPOCET
| VV |  | 1 |  | 1 | [12 empty] | VV | 1 | 2 | True | 1 | ROZPOCET
19 | M | Pol60 | Rozváděč R xxx/typ 1 | ks | 14 |  | 0 |  |  | základní |  | 0 | 0 | 0 | 0 | 0 | 8 | M | 1 |  |  |  | ROZPOCET | 0 | 0 | 0 | 0 | 0 | 1 | 0 | 4 | -1907507608
| VV |  | 14 |  | 14 | [12 empty] | VV | 1 | 2 | True | 1 | ROZPOCET
| VV |  | označený číslem pokoje (302,303,401,402,403,404,405,406,501,502,503,504,505,506) | [14 empty] | VV | 1 | 1 | True | 0 | ROZPOCET
| VV |  | vybavený a zapojený dle v.č.D.1.4g EL-47 | [14 empty] | VV | 1 | 1 | True | 0 | ROZPOCET
20 | M | Pol61 | Rozváděč R xxx/typ 2 | ks | 9 |  | 0 |  |  | základní |  | 0 | 0 | 0 | 0 | 0 | 8 | M | 1 |  |  |  | ROZPOCET | 0 | 0 | 0 | 0 | 0 | 1 | 0 | 4 | -896580774
| VV |  | vybavený a zapojený dle v.č.D.1.4g EL-48 | [14 empty] | VV | 1 | 1 | True | 0 | ROZPOCET
| VV |  | 9 |  | 9 | [12 empty] | VV | 1 | 2 | True | 1 | ROZPOCET
| VV |  | označený číslem pokoje (308,309,310,412,413,414,512,513,514) | [14 empty] | VV | 1 | 1 | True | 0 | ROZPOCET
21 | M | Pol62 | Rozváděč R xxx/typ 3 | ks | 14 |  | 0 |  |  | základní |  | 0 | 0 | 0 | 0 | 0 | 8 | M | 1 |  |  |  | ROZPOCET | 0 | 0 | 0 | 0 | 0 | 1 | 0 | 4 | -175012672
| VV |  | vybavený a zapojený dle v.č.D.1.4g EL-49 | [14 empty] | VV | 1 | 1 | True | 0 | ROZPOCET
| VV |  | 14 |  | 14 | [12 empty] | VV | 1 | 2 | True | 1 | ROZPOCET
| VV |  | označený číslem pokoje (304,305,306,307,407,408,409,410,411,507,508,509,510,511) | [14 empty] | VV | 1 | 1 | True | 0 | ROZPOCET
22 | M | Pol63 | Rozváděč RB 301 | ks | 1 |  | 0 |  |  | základní |  | 0 | 0 | 0 | 0 | 0 | 8 | M | 1 |  |  |  | ROZPOCET | 0 | 0 | 0 | 0 | 0 | 1 | 0 | 4 | 1814260767
| VV |  | vybavený a zapojený dle v.č.D.1.4g EL-50 | [14 empty] | VV | 1 | 1 | True | 0 | ROZPOCET
| VV |  | 1 |  | 1 | [12 empty] | VV | 1 | 2 | True | 1 | ROZPOCET
23 | M | Pol64 | Rozváděč R-kanceláře | ks | 1 |  | 0 |  |  | základní |  | 0 | 0 | 0 | 0 | 0 | 8 | M | 1 |  |  |  | ROZPOCET | 0 | 0 | 0 | 0 | 0 | 1 | 0 | 4 | 2001825788
| VV |  | vybavený a zapojený dle v.č.D.1.4g EL-51 | [14 empty] | VV | 1 | 1 | True | 0 | ROZPOCET
| VV |  | 1 |  | 1 | [12 empty] | VV | 1 | 2 | True | 1 | ROZPOCET
24 | M | Pol65 | Rozváděč R-hokej | ks | 1 |  | 0 |  |  | základní |  | 0 | 0 | 0 | 0 | 0 | 8 | M | 1 |  |  |  | ROZPOCET | 0 | 0 | 0 | 0 | 0 | 1 | 0 | 4 | -1899963432
| VV |  | vybavený a zapojený dle v.č.D.1.4g EL-52 | [14 empty] | VV | 1 | 1 | True | 0 | ROZPOCET
| VV |  | 1 |  | 1 | [12 empty] | VV | 1 | 2 | True | 1 | ROZPOCET
25 | M | Pol66 | Rozváděč R-krasobruslení | ks | 1 |  | 0 |  |  | základní |  | 0 | 0 | 0 | 0 | 0 | 8 | M | 1 |  |  |  | ROZPOCET | 0 | 0 | 0 | 0 | 0 | 1 | 0 | 4 | 896010498
| VV |  | vybavený a zapojený dle v.č.D.1.4g EL-53 | [14 empty] | VV | 1 | 1 | True | 0 | ROZPOCET
| VV |  | 1 |  | 1 | [12 empty] | VV | 1 | 2 | True | 1 | ROZPOCET
26 | M | Pol67 | Rozváděč R-tělocvična | ks | 1 |  | 0 |  |  | základní |  | 0 | 0 | 0 | 0 | 0 | 8 | M | 1 |  |  |  | ROZPOCET | 0 | 0 | 0 | 0 | 0 | 1 | 0 | 4 | -228156679
| VV |  | vybavený a zapojený dle v.č.D.1.4g EL-54 | [14 empty] | VV | 1 | 1 | True | 0 | ROZPOCET
| VV |  | 1 |  | 1 | [12 empty] | VV | 1 | 2 | True | 1 | ROZPOCET
27 | M | Pol68 | Rozváděč R-recepce | ks | 1 |  | 0 |  |  | základní |  | 0 | 0 | 0 | 0 | 0 | 8 | M | 1 |  |  |  | ROZPOCET | 0 | 0 | 0 | 0 | 0 | 1 | 0 | 4 | 1478629336
| VV |  | vybavený a zapojený dle v.č.D.1.4g EL-55 | [14 empty] | VV | 1 | 1 | True | 0 | ROZPOCET
| VV |  | 1 |  | 1 | [12 empty] | VV | 1 | 2 | True | 1 | ROZPOCET
28 | M | Pol69 | Rozváděč R-bufet | ks | 1 |  | 0 |  |  | základní |  | 0 | 0 | 0 | 0 | 0 | 8 | M | 1 |  |  |  | ROZPOCET | 0 | 0 | 0 | 0 | 0 | 1 | 0 | 4 | 489622935
| VV |  | vybavený a zapojený dle v.č.D.1.4g EL-56 | [14 empty] | VV | 1 | 1 | True | 0 | ROZPOCET
| VV |  | 1 |  | 1 | [12 empty] | VV | 1 | 2 | True | 1 | ROZPOCET
29 | M | Pol70 | Rozváděč R-prádelna | ks | 1 |  | 0 |  |  | základní |  | 0 | 0 | 0 | 0 | 0 | 8 | M | 1 |  |  |  | ROZPOCET | 0 | 0 | 0 | 0 | 0 | 1 | 0 | 4 | 346938746
| VV |  | vybavený a zapojený dle v.č.D.1.4g EL-57 | [14 empty] | VV | 1 | 1 | True | 0 | ROZPOCET
| VV |  | 1 |  | 1 | [12 empty] | VV | 1 | 2 | True | 1 | ROZPOCET
| D | D2 | Kabely a vodiče |  |  |  | 0 |  |  |  |  | 0 |  | 0 |  | 0 | 1 | D | 0 |  |  |  | ROZPOCET | [6 empty] | 0
30 | M | Pol71 | 1-CYKY-J 3 x 95 + 70 | m | 120 |  | 0 |  |  | základní |  | 0 | 0 | 0 | 0 | 0 | 8 | M | 1 |  |  |  | ROZPOCET | 0 | 0 | 0 | 0 | 0 | 1 | 0 | 4 | -510136762
31 | M | Pol72 | CYKY-J 5 x 10 | m | 30 |  | 0 |  |  | základní |  | 0 | 0 | 0 | 0 | 0 | 8 | M | 1 |  |  |  | ROZPOCET | 0 | 0 | 0 | 0 | 0 | 1 | 0 | 4 | 405408067
32 | M | Pol73 | CYKY-J 5 x 6 | m | 75 |  | 0 |  |  | základní |  | 0 | 0 | 0 | 0 | 0 | 8 | M | 1 |  |  |  | ROZPOCET | 0 | 0 | 0 | 0 | 0 | 1 | 0 | 4 | -1075149486
33 | M | Pol74 | CYKY-J 5 x 4 | m | 135 |  | 0 |  |  | základní |  | 0 | 0 | 0 | 0 | 0 | 8 | M | 1 |  |  |  | ROZPOCET | 0 | 0 | 0 | 0 | 0 | 1 | 0 | 4 | 991767815
34 | M | Pol75 | CYKY-J 5 x 2,5 | m | 35 |  | 0 |  |  | základní |  | 0 | 0 | 0 | 0 | 0 | 8 | M | 1 |  |  |  | ROZPOCET | 0 | 0 | 0 | 0 | 0 | 1 | 0 | 4 | -914635786
35 | M | Pol76 | CYKY-J 3 x 2,5 | m | 5200 |  | 0 |  |  | základní |  | 0 | 0 | 0 | 0 | 0 | 8 | M | 1 |  |  |  | ROZPOCET | 0 | 0 | 0 | 0 | 0 | 1 | 0 | 4 | 995510842
36 | M | Pol77 | CYKY-J 5 x 1,5 | m | 430 |  | 0 |  |  | základní |  | 0 | 0 | 0 | 0 | 0 | 8 | M | 1 |  |  |  | ROZPOCET | 0 | 0 | 0 | 0 | 0 | 1 | 0 | 4 | -1266850430
37 | M | Pol78 | CYKY-O 4 x 1,5 | m | 685 |  | 0 |  |  | základní |  | 0 | 0 | 0 | 0 | 0 | 8 | M | 1 |  |  |  | ROZPOCET | 0 | 0 | 0 | 0 | 0 | 1 | 0 | 4 | 862489843
38 | M | Pol79 | CYKY-J 3 x 1,5 | m | 4870 |  | 0 |  |  | základní |  | 0 | 0 | 0 | 0 | 0 | 8 | M | 1 |  |  |  | ROZPOCET | 0 | 0 | 0 | 0 | 0 | 1 | 0 | 4 | 69876574
39 | M | Pol80 | CYKY-O 3 x 1,5 | m | 1555 |  | 0 |  |  | základní |  | 0 | 0 | 0 | 0 | 0 | 8 | M | 1 |  |  |  | ROZPOCET | 0 | 0 | 0 | 0 | 0 | 1 | 0 | 4 | -4299539
40 | M | Pol81 | CYKY-O 2 x 1,5 | m | 1110 |  | 0 |  |  | základní |  | 0 | 0 | 0 | 0 | 0 | 8 | M | 1 |  |  |  | ROZPOCET | 0 | 0 | 0 | 0 | 0 | 1 | 0 | 4 | -1384082200
41 | M | Pol82 | CY 4 z/žl | m | 1010 |  | 0 |  |  | základní |  | 0 | 0 | 0 | 0 | 0 | 8 | M | 1 |  |  |  | ROZPOCET | 0 | 0 | 0 | 0 | 0 | 1 | 0 | 4 | 1811682971
42 | M | Pol83 | 1-YY 25 z/žl | m | 25 |  | 0 |  |  | základní |  | 0 | 0 | 0 | 0 | 0 | 8 | M | 1 |  |  |  | ROZPOCET | 0 | 0 | 0 | 0 | 0 | 1 | 0 | 4 | 692322885
43 | M | Pol84 | PRAFlaSafeX-J 3 x 95 + 50 | m | 50 |  | 0 |  |  | základní |  | 0 | 0 | 0 | 0 | 0 | 8 | M | 1 |  |  |  | ROZPOCET | 0 | 0 | 0 | 0 | 0 | 1 | 0 | 4 | -1195108441
44 | M | Pol85 | PRAFlaSafeX-J 4 x 35 | m | 275 |  | 0 |  |  | základní |  | 0 | 0 | 0 | 0 | 0 | 8 | M | 1 |  |  |  | ROZPOCET | 0 | 0 | 0 | 0 | 0 | 1 | 0 | 4 | -1482347203
45 | M | Pol86 | PRAFlaSafeX-J 4 x 25 | m | 160 |  | 0 |  |  | základní |  | 0 | 0 | 0 | 0 | 0 | 8 | M | 1 |  |  |  | ROZPOCET | 0 | 0 | 0 | 0 | 0 | 1 | 0 | 4 | -1208574612
46 | M | Pol87 | PRAFlaSafeX-J 4 x 10 | m | 210 |  | 0 |  |  | základní |  | 0 | 0 | 0 | 0 | 0 | 8 | M | 1 |  |  |  | ROZPOCET | 0 | 0 | 0 | 0 | 0 | 1 | 0 | 4 | -688460201
47 | M | Pol88 | PRAFlaSafeX-J 5 x 6 | m | 375 |  | 0 |  |  | základní |  | 0 | 0 | 0 | 0 | 0 | 8 | M | 1 |  |  |  | ROZPOCET | 0 | 0 | 0 | 0 | 0 | 1 | 0 | 4 | -1780433791
48 | M | Pol89 | PRAFlaSafeX-J 5 x 4 | m | 657 |  | 0 |  |  | základní |  | 0 | 0 | 0 | 0 | 0 | 8 | M | 1 |  |  |  | ROZPOCET | 0 | 0 | 0 | 0 | 0 | 1 | 0 | 4 | -1520623958
49 | M | Pol90 | PRAFlaSafeX-J 3 x 4 | m | 438 |  | 0 |  |  | základní |  | 0 | 0 | 0 | 0 | 0 | 8 | M | 1 |  |  |  | ROZPOCET | 0 | 0 | 0 | 0 | 0 | 1 | 0 | 4 | -1085937009
50 | M | Pol91 | PRAFlaSafeX-J 5 x 2,5 | m | 60 |  | 0 |  |  | základní |  | 0 | 0 | 0 | 0 | 0 | 8 | M | 1 |  |  |  | ROZPOCET | 0 | 0 | 0 | 0 | 0 | 1 | 0 | 4 | -429453391
51 | M | Pol92 | PRAFlaSafeX-J 3 x 2,5 | m | 1300 |  | 0 |  |  | základní |  | 0 | 0 | 0 | 0 | 0 | 8 | M | 1 |  |  |  | ROZPOCET | 0 | 0 | 0 | 0 | 0 | 1 | 0 | 4 | 1106009829
52 | M | Pol93 | PRAFlaSafeX-J 5 x 1,5 | m | 675 |  | 0 |  |  | základní |  | 0 | 0 | 0 | 0 | 0 | 8 | M | 1 |  |  |  | ROZPOCET | 0 | 0 | 0 | 0 | 0 | 1 | 0 | 4 | 1056098978
53 | M | Pol94 | PRAFlaSafeX-J 3 x 1,5 | m | 1815 |  | 0 |  |  | základní |  | 0 | 0 | 0 | 0 | 0 | 8 | M | 1 |  |  |  | ROZPOCET | 0 | 0 | 0 | 0 | 0 | 1 | 0 | 4 | 464139076
54 | M | Pol95 | PRAFlaSafeX-O 3 x 1,5 | m | 260 |  | 0 |  |  | základní |  | 0 | 0 | 0 | 0 | 0 | 8 | M | 1 |  |  |  | ROZPOCET | 0 | 0 | 0 | 0 | 0 | 1 | 0 | 4 | 647609954
55 | M | Pol96 | PRAFlaSafeX-O 2 x 1,5 | m | 525 |  | 0 |  |  | základní |  | 0 | 0 | 0 | 0 | 0 | 8 | M | 1 |  |  |  | ROZPOCET | 0 | 0 | 0 | 0 | 0 | 1 | 0 | 4 | -1661120257
56 | M | Pol97 | PRAFlaSafeX 1 x 25 z/žl | m | 50 |  | 0 |  |  | základní |  | 0 | 0 | 0 | 0 | 0 | 8 | M | 1 |  |  |  | ROZPOCET | 0 | 0 | 0 | 0 | 0 | 1 | 0 | 4 | -1528568435
57 | M | Pol98 | PRAFlaSafeX 1 x 16 z/žl | m | 325 |  | 0 |  |  | základní |  | 0 | 0 | 0 | 0 | 0 | 8 | M | 1 |  |  |  | ROZPOCET | 0 | 0 | 0 | 0 | 0 | 1 | 0 | 4 | -1366503330
58 | M | Pol99 | PRAFlaSafeX 1 x 6 z/žl | m | 530 |  | 0 |  |  | základní |  | 0 | 0 | 0 | 0 | 0 | 8 | M | 1 |  |  |  | ROZPOCET | 0 | 0 | 0 | 0 | 0 | 1 | 0 | 4 | 1341075945
59 | M | Pol100 | PRAFlaSafeX 1 x 4 z/žl | m | 130 |  | 0 |  |  | základní |  | 0 | 0 | 0 | 0 | 0 | 8 | M | 1 |  |  |  | ROZPOCET | 0 | 0 | 0 | 0 | 0 | 1 | 0 | 4 | -107778167
60 | M | Pol101 | PRAFlaDur-O 2 x 1,5 | m | 60 |  | 0 |  |  | základní |  | 0 | 0 | 0 | 0 | 0 | 8 | M | 1 |  |  |  | ROZPOCET | 0 | 0 | 0 | 0 | 0 | 1 | 0 | 4 | 146765451
61 | M | Pol102 | požárně odolná kabelová trasa se zachováním funkce při požáru, nenormová, pro 1 kabel | m | 60 |  | 0 |  |  | základní |  | 0 | 0 | 0 | 0 | 0 | 8 | M | 1 |  |  |  | ROZPOCET | 0 | 0 | 0 | 0 | 0 | 1 | 0 | 4 | -928339811
| D | D3 | Ostatní elektroinstalační materiál |  |  |  | 0 |  |  |  |  | 0 |  | 0 |  | 0 | 1 | D | 0 |  |  |  | ROZPOCET | [6 empty] | 0
62 | M | Pol103 | tlačítkový ovladač zapínací s orientační doutnavkou č. 1/0So, IP20 | ks | 57 |  | 0 |  |  | základní |  | 0 | 0 | 0 | 0 | 0 | 8 | M | 1 |  |  |  | ROZPOCET | 0 | 0 | 0 | 0 | 0 | 1 | 0 | 4 | -2038449933
63 | M | Pol109 | ovladač zapínací dvojitý s blokováním, žaluziový; č. 1/0 + 1/0 | ks | 2 |  | 0 |  |  | základní |  | 0 | 0 | 0 | 0 | 0 | 8 | M | 1 |  |  |  | ROZPOCET | 0 | 0 | 0 | 0 | 0 | 1 | 0 | 4 | -1193269924
64 | M | Pol110 | vypínač č. 1, IP20 | ks | 46 |  | 0 |  |  | základní |  | 0 | 0 | 0 | 0 | 0 | 8 | M | 1 |  |  |  | ROZPOCET | 0 | 0 | 0 | 0 | 0 | 1 | 0 | 4 | -439505376
65 | M | Pol111 | vypínač č. 1, IP44, pod omítku | ks | 3 |  | 0 |  |  | základní |  | 0 | 0 | 0 | 0 | 0 | 8 | M | 1 |  |  |  | ROZPOCET | 0 | 0 | 0 | 0 | 0 | 1 | 0 | 4 | 823649395
66 | M | Pol112 | vypínač č. 1, IP44 (nástěnná montáž) | ks | 23 |  | 0 |  |  | základní |  | 0 | 0 | 0 | 0 | 0 | 8 | M | 1 |  |  |  | ROZPOCET | 0 | 0 | 0 | 0 | 0 | 1 | 0 | 4 | 1409375003
67 | M | Pol113 | vypínač se signalizační doutnavkouč. 1S, IP20 | ks | 1 |  | 0 |  |  | základní |  | 0 | 0 | 0 | 0 | 0 | 8 | M | 1 |  |  |  | ROZPOCET | 0 | 0 | 0 | 0 | 0 | 1 | 0 | 4 | -1428501142
68 | M | Pol119 | sériový přepínač č. 5, IP20 | ks | 56 |  | 0 |  |  | základní |  | 0 | 0 | 0 | 0 | 0 | 8 | M | 1 |  |  |  | ROZPOCET | 0 | 0 | 0 | 0 | 0 | 1 | 0 | 4 | -430688428
69 | M | Pol121 | sériový přepínač č. 5, IP44 (nástěnná montáž) | ks | 2 |  | 0 |  |  | základní |  | 0 | 0 | 0 | 0 | 0 | 8 | M | 1 |  |  |  | ROZPOCET | 0 | 0 | 0 | 0 | 0 | 1 | 0 | 4 | 1715042636
70 | M | Pol122 | střídavý přepínač č. 6, IP20 | ks | 108 |  | 0 |  |  | základní |  | 0 | 0 | 0 | 0 | 0 | 8 | M | 1 |  |  |  | ROZPOCET | 0 | 0 | 0 | 0 | 0 | 1 | 0 | 4 | -673503538
71 | M | Pol123 | střídavý přepínač a vypínač č. 6+1, IP20 | ks | 115 |  | 0 |  |  | základní |  | 0 | 0 | 0 | 0 | 0 | 8 | M | 1 |  |  |  | ROZPOCET | 0 | 0 | 0 | 0 | 0 | 1 | 0 | 4 | 430681302
72 | M | Pol126 | střídavý přepínač dvojitý č. 6+6, IP20 | ks | 6 |  | 0 |  |  | základní |  | 0 | 0 | 0 | 0 | 0 | 8 | M | 1 |  |  |  | ROZPOCET | 0 | 0 | 0 | 0 | 0 | 1 | 0 | 4 | 352037661
73 | M | Pol127 | střídavý přepínač č. 6, IP44 (nástěnná montáž) | ks | 9 |  | 0 |  |  | základní |  | 0 | 0 | 0 | 0 | 0 | 8 | M | 1 |  |  |  | ROZPOCET | 0 | 0 | 0 | 0 | 0 | 1 | 0 | 4 | -515370196
74 | M | Pol128 | střídavý přepínač č. 6, IP44, pod omítku | ks | 2 |  | 0 |  |  | základní |  | 0 | 0 | 0 | 0 | 0 | 8 | M | 1 |  |  |  | ROZPOCET | 0 | 0 | 0 | 0 | 0 | 1 | 0 | 4 | -968149982
75 | M | Pol129 | křížový přepínač č. 7, IP20 | ks | 82 |  | 0 |  |  | základní |  | 0 | 0 | 0 | 0 | 0 | 8 | M | 1 |  |  |  | ROZPOCET | 0 | 0 | 0 | 0 | 0 | 1 | 0 | 4 | -541699664
76 | M | Pol130 | vypínač 3x16A/400V ve skříni, IP54 | ks | 15 |  | 0 |  |  | základní |  | 0 | 0 | 0 | 0 | 0 | 8 | M | 1 |  |  |  | ROZPOCET | 0 | 0 | 0 | 0 | 0 | 1 | 0 | 4 | -89346985
77 | M | Pol131 | vypínač 3x25A/400V ve skříni, IP54 | ks | 4 |  | 0 |  |  | základní |  | 0 | 0 | 0 | 0 | 0 | 8 | M | 1 |  |  |  | ROZPOCET | 0 | 0 | 0 | 0 | 0 | 1 | 0 | 4 | 1137142182
78 | M | Pol132 | vypínač 3x40A/400V ve skříni, IP54 | ks | 4 |  | 0 |  |  | základní |  | 0 | 0 | 0 | 0 | 0 | 8 | M | 1 |  |  |  | ROZPOCET | 0 | 0 | 0 | 0 | 0 | 1 | 0 | 4 | -245696773
79 | M | Pol133 | zásuvka jednonásobná 16A/250V, IP20, pod omítku | ks | 51 |  | 0 |  |  | základní |  | 0 | 0 | 0 | 0 | 0 | 8 | M | 1 |  |  |  | ROZPOCET | 0 | 0 | 0 | 0 | 0 | 1 | 0 | 4 | 190820407
80 | M | Pol134 | zásuvka jednonásobná 16A/250V, IP44, (nástěnná montáž) | ks | 28 |  | 0 |  |  | základní |  | 0 | 0 | 0 | 0 | 0 | 8 | M | 1 |  |  |  | ROZPOCET | 0 | 0 | 0 | 0 | 0 | 1 | 0 | 4 | -914271017
81 | M | Pol135 | zásuvka jednonásobná 16A/250V, IP44, pod omítku | ks | 11 |  | 0 |  |  | základní |  | 0 | 0 | 0 | 0 | 0 | 8 | M | 1 |  |  |  | ROZPOCET | 0 | 0 | 0 | 0 | 0 | 1 | 0 | 4 | -1840473533
82 | M | Pol136 | zásuvka dvojnásobná 16A/250V, IP20 | ks | 562 |  | 0 |  |  | základní |  | 0 | 0 | 0 | 0 | 0 | 8 | M | 1 |  |  |  | ROZPOCET | 0 | 0 | 0 | 0 | 0 | 1 | 0 | 4 | -1958028463
83 | M | Pol137 | 3x zásuvka jednonásobná 16A/250V, vč. společného rámečku (pod společným rámečkem s připojením TV a PC), IP20 | ks | 78 |  | 0 |  |  | základní |  | 0 | 0 | 0 | 0 | 0 | 8 | M | 1 |  |  |  | ROZPOCET | 0 | 0 | 0 | 0 | 0 | 1 | 0 | 4 | 2000302446
84 | M | Pol138 | zásuvka trojfázová, 3P+N+PE, 16A/400V, IP20, (nástěnná montáž) | ks | 1 |  | 0 |  |  | základní |  | 0 | 0 | 0 | 0 | 0 | 8 | M | 1 |  |  |  | ROZPOCET | 0 | 0 | 0 | 0 | 0 | 1 | 0 | 4 | -423588160
85 | M | Pol139 | zásuvka trojfázová, 3P+N+PE, 16A/400V, IP20, pod omítku | ks | 1 |  | 0 |  |  | základní |  | 0 | 0 | 0 | 0 | 0 | 8 | M | 1 |  |  |  | ROZPOCET | 0 | 0 | 0 | 0 | 0 | 1 | 0 | 4 | 223157502
86 | M | Pol140 | krabicová rozvodka KU68/2, vč. svorkovnice a víčka | ks | 1296 |  | 0 |  |  | základní |  | 0 | 0 | 0 | 0 | 0 | 8 | M | 1 |  |  |  | ROZPOCET | 0 | 0 | 0 | 0 | 0 | 1 | 0 | 4 | -1667943755
87 | M | Pol141 | krabicová rozvodka IP54, (ACIDUR), vč. svorkovnice a víčka | ks | 85 |  | 0 |  |  | základní |  | 0 | 0 | 0 | 0 | 0 | 8 | M | 1 |  |  |  | ROZPOCET | 0 | 0 | 0 | 0 | 0 | 1 | 0 | 4 | -494134102
88 | M | Pol142 | svorka na potrubí, vč. Cu pásku | ks | 227 |  | 0 |  |  | základní |  | 0 | 0 | 0 | 0 | 0 | 8 | M | 1 |  |  |  | ROZPOCET | 0 | 0 | 0 | 0 | 0 | 1 | 0 | 4 | -1178493904
89 | M | Pol143 | krycí rámeček jednonásobný | ks | 437 |  | 0 |  |  | základní |  | 0 | 0 | 0 | 0 | 0 | 8 | M | 1 |  |  |  | ROZPOCET | 0 | 0 | 0 | 0 | 0 | 1 | 0 | 4 | 1029920835
90 | M | Pol144 | krycí rámeček dvojnásobný | ks | 52 |  | 0 |  |  | základní |  | 0 | 0 | 0 | 0 | 0 | 8 | M | 1 |  |  |  | ROZPOCET | 0 | 0 | 0 | 0 | 0 | 1 | 0 | 4 | -630140087
91 | M | Pol145 | krycí rámeček trojnásobný | ks | 6 |  | 0 |  |  | základní |  | 0 | 0 | 0 | 0 | 0 | 8 | M | 1 |  |  |  | ROZPOCET | 0 | 0 | 0 | 0 | 0 | 1 | 0 | 4 | -121921641
92 | M | Pol146 | tlačítko "TOTAL STOP" v červené nástěnné skříňce s netříštivým sklem, kontakty 1Z (např. GEWIS, GW42201, IP55) | ks | 1 |  | 0 |  |  | základní |  | 0 | 0 | 0 | 0 | 0 | 8 | M | 1 |  |  |  | ROZPOCET | 0 | 0 | 0 | 0 | 0 | 1 | 0 | 4 | 1987229427
93 | M | Pol147 | prostorový termostat pro ovládání topného žebříku, otočné ovládání, spínací relé 10A/230V, stejný design jako spínače osvětlení, možnost umístit pod společný rámeček | ks | 38 |  | 0 |  |  | základní |  | 0 | 0 | 0 | 0 | 0 | 8 | M | 1 |  |  |  | ROZPOCET | 0 | 0 | 0 | 0 | 0 | 1 | 0 | 4 | -98909718
94 | M | Pol148 | kabelový rošt š. 500 mm, uchycený na strop, vč. závěsů, příchytek kabelů (SONAP) | m | 80 |  | 0 |  |  | základní |  | 0 | 0 | 0 | 0 | 0 | 8 | M | 1 |  |  |  | ROZPOCET | 0 | 0 | 0 | 0 | 0 | 1 | 0 | 4 | 1303753394
95 | M | Pol149 | kabelový rošt š. 250 mm, stoupací vedení, vč. závěsů, příchytek kabelů (SONAP) | m | 75 |  | 0 |  |  | základní |  | 0 | 0 | 0 | 0 | 0 | 8 | M | 1 |  |  |  | ROZPOCET | 0 | 0 | 0 | 0 | 0 | 1 | 0 | 4 | -768943035
96 | M | Pol150 | kabelový rošt š. 150 mm, kabelové trasy v patrech, vč. závěsů, příchytek kabelů (SONAP) | m | 240 |  | 0 |  |  | základní |  | 0 | 0 | 0 | 0 | 0 | 8 | M | 1 |  |  |  | ROZPOCET | 0 | 0 | 0 | 0 | 0 | 1 | 0 | 4 | -138595575
97 | M | Pol151 | kabelový žlab 200 x 100 mm perforovaný s víkem, trasy na střeše k VZT technologii, položený na dlaždicích a uchycený ke konstrukcím VZT | m | 110 |  | 0 |  |  | základní |  | 0 | 0 | 0 | 0 | 0 | 8 | M | 1 |  |  |  | ROZPOCET | 0 | 0 | 0 | 0 | 0 | 1 | 0 | 4 | -291432371
98 | M | Pol152 | drátový kabelový žlab 35 x 200 mm (trasa kabelů přes krasobruslení) | m | 20 |  | 0 |  |  | základní |  | 0 | 0 | 0 | 0 | 0 | 8 | M | 1 |  |  |  | ROZPOCET | 0 | 0 | 0 | 0 | 0 | 1 | 0 | 4 | -6429782
99 | M | Pol153 | drátový kabelový žlab 35 x 100 mm (přechod kabelů přes chodbu podél trámů, prádelna, tělocvična, 1.PP) | m | 250 |  | 0 |  |  | základní |  | 0 | 0 | 0 | 0 | 0 | 8 | M | 1 |  |  |  | ROZPOCET | 0 | 0 | 0 | 0 | 0 | 1 | 0 | 4 | 921111483
100 | M | Pol154 | plastová elektroinstalační trubka (SPIROFLEX SF25) | m | 550 |  | 0 |  |  | základní |  | 0 | 0 | 0 | 0 | 0 | 8 | M | 1 |  |  |  | ROZPOCET | 0 | 0 | 0 | 0 | 0 | 1 | 0 | 4 | -1069369500
101 | M | Pol155 | HZP (hlavní zemnící přípojnice, nástěnná Cu pasovina na izolátorech s otvory pro šrouby) | ks | 1 |  | 0 |  |  | základní |  | 0 | 0 | 0 | 0 | 0 | 8 | M | 1 |  |  |  | ROZPOCET | 0 | 0 | 0 | 0 | 0 | 1 | 0 | 4 | 1073644426
102 | M | Pol156 | hladinový spínač v jímce průsaků v 1. PP, vč. propojení do HR 1 cca 80 m | ks | 1 |  | 0 |  |  | základní |  | 0 | 0 | 0 | 0 | 0 | 8 | M | 1 |  |  |  | ROZPOCET | 0 | 0 | 0 | 0 | 0 | 1 | 0 | 4 | 1675701383
103 | M | Pol157 | záplavové čidlo na podlaze v 1. PP, vč. propojení do HR 1 cca 80 m | ks | 1 |  | 0 |  |  | základní |  | 0 | 0 | 0 | 0 | 0 | 8 | M | 1 |  |  |  | ROZPOCET | 0 | 0 | 0 | 0 | 0 | 1 | 0 | 4 | -6339639
104 | M | Pol158 | čidlo teploty (provětrávání 1. PP, větrání výměníku a ÚT) | ks | 3 |  | 0 |  |  | základní |  | 0 | 0 | 0 | 0 | 0 | 8 | M | 1 |  |  |  | ROZPOCET | 0 | 0 | 0 | 0 | 0 | 1 | 0 | 4 | 108337965
105 | M | Pol159 | čidlo vlhkosti (provětrávání 1. PP) | ks | 1 |  | 0 |  |  | základní |  | 0 | 0 | 0 | 0 | 0 | 8 | M | 1 |  |  |  | ROZPOCET | 0 | 0 | 0 | 0 | 0 | 1 | 0 | 4 | -1712979471
106 | M | Pol161 | IR pohybové čidlo nástěnné 270°, spínací kontakt, IP 20 | ks | 32 |  | 0 |  |  | základní |  | 0 | 0 | 0 | 0 | 0 | 8 | M | 1 |  |  |  | ROZPOCET | 0 | 0 | 0 | 0 | 0 | 1 | 0 | 4 | -108313863
107 | M | Pol162 | IR pohybové čidlo stropní 360°, spínací kontakt, IP 20 | ks | 56 |  | 0 |  |  | základní |  | 0 | 0 | 0 | 0 | 0 | 8 | M | 1 |  |  |  | ROZPOCET | 0 | 0 | 0 | 0 | 0 | 1 | 0 | 4 | -1400014997
108 | M | Pol163 | protipožární ucpávka pro jednotlivý kabel, EI 45 (HILTI) | ks | 130 |  | 0 |  |  | základní |  | 0 | 0 | 0 | 0 | 0 | 8 | M | 1 |  |  |  | ROZPOCET | 0 | 0 | 0 | 0 | 0 | 1 | 0 | 4 | -1149674731
109 | M | Pol164 | protipožární ucpávka stěnová 100 x 100 mm, EI 45 | ks | 20 |  | 0 |  |  | základní |  | 0 | 0 | 0 | 0 | 0 | 8 | M | 1 |  |  |  | ROZPOCET | 0 | 0 | 0 | 0 | 0 | 1 | 0 | 4 | -541462707
110 | M | Pol165 | protipožární ucpávka stěnová 200 x 100 mm, EI 45 | ks | 30 |  | 0 |  |  | základní |  | 0 | 0 | 0 | 0 | 0 | 8 | M | 1 |  |  |  | ROZPOCET | 0 | 0 | 0 | 0 | 0 | 1 | 0 | 4 | 1213262754
111 | M | Pol166 | protipožární ucpávka stěnová 500 x 250 mm, EI 45 | ks | 1 |  | 0 |  |  | základní |  | 0 | 0 | 0 | 0 | 0 | 8 | M | 1 |  |  |  | ROZPOCET | 0 | 0 | 0 | 0 | 0 | 1 | 0 | 4 | 24926639
112 | M | Pol167 | nalepovací fotoluniniscenční piktogram "únikový východ", šipka | ks | 130 |  | 0 |  |  | základní |  | 0 | 0 | 0 | 0 | 0 | 8 | M | 1 |  |  |  | ROZPOCET | 0 | 0 | 0 | 0 | 0 | 1 | 0 | 4 | -2104888296
| D | D4 | Hromosvod a uzemnění |  |  |  | 0 |  |  |  |  | 0 |  | 0 |  | 0 | 1 | D | 0 |  |  |  | ROZPOCET | [6 empty] | 0
113 | M | Pol168 | měřící svorka | ks | 9 |  | 0 |  |  | základní |  | 0 | 0 | 0 | 0 | 0 | 8 | M | 1 |  |  |  | ROZPOCET | 0 | 0 | 0 | 0 | 0 | 1 | 0 | 4 | -1000298586
114 | M | Pol169 | ochranný úhelník L40x40x3 mm vč. držáků | ks | 9 |  | 0 |  |  | základní |  | 0 | 0 | 0 | 0 | 0 | 8 | M | 1 |  |  |  | ROZPOCET | 0 | 0 | 0 | 0 | 0 | 1 | 0 | 4 | -1191966079
115 | M | Pol172 | jímač, 2 m, vč. svorek a kotvení na plochou střechu (betonový podstavec) | ks | 11 |  | 0 |  |  | základní |  | 0 | 0 | 0 | 0 | 0 | 8 | M | 1 |  |  |  | ROZPOCET | 0 | 0 | 0 | 0 | 0 | 1 | 0 | 4 | -1787652008
116 | M | Pol173 | podpěra pro vedení na ploché střeše (h = 15 cm) | ks | 450 |  | 0 |  |  | základní |  | 0 | 0 | 0 | 0 | 0 | 8 | M | 1 |  |  |  | ROZPOCET | 0 | 0 | 0 | 0 | 0 | 1 | 0 | 4 | 1915703431
117 | M | Pol174 | podpěra pro svislé vedení po zdi | ks | 190 |  | 0 |  |  | základní |  | 0 | 0 | 0 | 0 | 0 | 8 | M | 1 |  |  |  | ROZPOCET | 0 | 0 | 0 | 0 | 0 | 1 | 0 | 4 | 1421243725
118 | M | Pol175 | svorky SK, SS, SP (připojení VZT technologie, oplechování atiky, kabelových tras, VZT potrubí) | ks | 250 |  | 0 |  |  | základní |  | 0 | 0 | 0 | 0 | 0 | 8 | M | 1 |  |  |  | ROZPOCET | 0 | 0 | 0 | 0 | 0 | 1 | 0 | 4 | 70856176
119 | M | Pol176 | lano FeZn 50 mm2 | m | 460 |  | 0 |  |  | základní |  | 0 | 0 | 0 | 0 | 0 | 8 | M | 1 |  |  |  | ROZPOCET | 0 | 0 | 0 | 0 | 0 | 1 | 0 | 4 | 511127387
120 | M | Pol177 | vodič FeZn průměr 8 mm | m | 150 |  | 0 |  |  | základní |  | 0 | 0 | 0 | 0 | 0 | 8 | M | 1 |  |  |  | ROZPOCET | 0 | 0 | 0 | 0 | 0 | 1 | 0 | 4 | -681162769
| D | D5 | Svítidla |  |  |  | 0 |  |  |  |  | 0 |  | 0 |  | 0 | 1 | D | 0 |  |  |  | ROZPOCET | [6 empty] | 0
121 | M | Pol178 | "A" | ks | 108 |  | 0 |  |  | základní |  | 0 | 0 | 0 | 0 | 0 | 8 | M | 1 |  |  |  | ROZPOCET | 0 | 0 | 0 | 0 | 0 | 1 | 0 | 4 | 53941007
122 | M | Pol179 | "B" | ks | 28 |  | 0 |  |  | základní |  | 0 | 0 | 0 | 0 | 0 | 8 | M | 1 |  |  |  | ROZPOCET | 0 | 0 | 0 | 0 | 0 | 1 | 0 | 4 | 425186790
123 | M | Pol182 | "C" | ks | 47 |  | 0 |  |  | základní |  | 0 | 0 | 0 | 0 | 0 | 8 | M | 1 |  |  |  | ROZPOCET | 0 | 0 | 0 | 0 | 0 | 1 | 0 | 4 | 2107291419
124 | M | Pol183 | "D" | ks | 70 |  | 0 |  |  | základní |  | 0 | 0 | 0 | 0 | 0 | 8 | M | 1 |  |  |  | ROZPOCET | 0 | 0 | 0 | 0 | 0 | 1 | 0 | 4 | -1243507064
125 | M | Pol184 | "E" | ks | 16 |  | 0 |  |  | základní |  | 0 | 0 | 0 | 0 | 0 | 8 | M | 1 |  |  |  | ROZPOCET | 0 | 0 | 0 | 0 | 0 | 1 | 0 | 4 | -1356639728
126 | M | Pol185 | "F" | ks | 29 |  | 0 |  |  | základní |  | 0 | 0 | 0 | 0 | 0 | 8 | M | 1 |  |  |  | ROZPOCET | 0 | 0 | 0 | 0 | 0 | 1 | 0 | 4 | -964677151
127 | M | Pol186 | "G" | ks | 4 |  | 0 |  |  | základní |  | 0 | 0 | 0 | 0 | 0 | 8 | M | 1 |  |  |  | ROZPOCET | 0 | 0 | 0 | 0 | 0 | 1 | 0 | 4 | 1121639299
128 | M | Pol187 | "H" | ks | 6 |  | 0 |  |  | základní |  | 0 | 0 | 0 | 0 | 0 | 8 | M | 1 |  |  |  | ROZPOCET | 0 | 0 | 0 | 0 | 0 | 1 | 0 | 4 | 541710060
129 | M | Pol188 | "I" | ks | 61 |  | 0 |  |  | základní |  | 0 | 0 | 0 | 0 | 0 | 8 | M | 1 |  |  |  | ROZPOCET | 0 | 0 | 0 | 0 | 0 | 1 | 0 | 4 | -1862535405
130 | M | Pol189 | "J" | ks | 115 |  | 0 |  |  | základní |  | 0 | 0 | 0 | 0 | 0 | 8 | M | 1 |  |  |  | ROZPOCET | 0 | 0 | 0 | 0 | 0 | 1 | 0 | 4 | 472207624
131 | M | Pol190 | "K" | ks | 54 |  | 0 |  |  | základní |  | 0 | 0 | 0 | 0 | 0 | 8 | M | 1 |  |  |  | ROZPOCET | 0 | 0 | 0 | 0 | 0 | 1 | 0 | 4 | -1641821030
132 | M | Pol191 | "L" | ks | 47 |  | 0 |  |  | základní |  | 0 | 0 | 0 | 0 | 0 | 8 | M | 1 |  |  |  | ROZPOCET | 0 | 0 | 0 | 0 | 0 | 1 | 0 | 4 | -182782088
133 | M | Pol192 | "M" | ks | 10 |  | 0 |  |  | základní |  | 0 | 0 | 0 | 0 | 0 | 8 | M | 1 |  |  |  | ROZPOCET | 0 | 0 | 0 | 0 | 0 | 1 | 0 | 4 | -1078040280
134 | M | Pol193 | "N" | ks | 130 |  | 0 |  |  | základní |  | 0 | 0 | 0 | 0 | 0 | 8 | M | 1 |  |  |  | ROZPOCET | 0 | 0 | 0 | 0 | 0 | 1 | 0 | 4 | -1732507628
135 | M | Pol194 | "O" | ks | 19 |  | 0 |  |  | základní |  | 0 | 0 | 0 | 0 | 0 | 8 | M | 1 |  |  |  | ROZPOCET | 0 | 0 | 0 | 0 | 0 | 1 | 0 | 4 | -1981057880
136 | M | Pol195 | "P1" | ks | 1 |  | 0 |  |  | základní |  | 0 | 0 | 0 | 0 | 0 | 8 | M | 1 |  |  |  | ROZPOCET | 0 | 0 | 0 | 0 | 0 | 1 | 0 | 4 | 1877768759
137 | M | Pol196 | "P2" | ks | 1 |  | 0 |  |  | základní |  | 0 | 0 | 0 | 0 | 0 | 8 | M | 1 |  |  |  | ROZPOCET | 0 | 0 | 0 | 0 | 0 | 1 | 0 | 4 | 2087053108
138 | M | Pol197 | "Q" | ks | 2 |  | 0 |  |  | základní |  | 0 | 0 | 0 | 0 | 0 | 8 | M | 1 |  |  |  | ROZPOCET | 0 | 0 | 0 | 0 | 0 | 1 | 0 | 4 | 2126480133
139 | M | Pol198 | "R" | ks | 1 |  | 0 |  |  | základní |  | 0 | 0 | 0 | 0 | 0 | 8 | M | 1 |  |  |  | ROZPOCET | 0 | 0 | 0 | 0 | 0 | 1 | 0 | 4 | 1587343708
140 | M | Pol199 | "S" | ks | 48 |  | 0 |  |  | základní |  | 0 | 0 | 0 | 0 | 0 | 8 | M | 1 |  |  |  | ROZPOCET | 0 | 0 | 0 | 0 | 0 | 1 | 0 | 4 | -562529122
141 | M | Pol200 | "T" | ks | 18 |  | 0 |  |  | základní |  | 0 | 0 | 0 | 0 | 0 | 8 | M | 1 |  |  |  | ROZPOCET | 0 | 0 | 0 | 0 | 0 | 1 | 0 | 4 | -1217595127
142 | M | Pol201 | "U" | ks | 15 |  | 0 |  |  | základní |  | 0 | 0 | 0 | 0 | 0 | 8 | M | 1 |  |  |  | ROZPOCET | 0 | 0 | 0 | 0 | 0 | 1 | 0 | 4 | 487930792
143 | M | Pol202 | světla v prostorách bytu | kpl | 1 |  | 0 |  |  | základní |  | 0 | 0 | 0 | 0 | 0 | 8 | M | 1 |  |  |  | ROZPOCET | 0 | 0 | 0 | 0 | 0 | 1 | 0 | 4 | 713941872
| D | D6 | Montáž, demontáž |  |  |  | 0 |  |  |  |  | 0 |  | 0 |  | 0 | 1 | D | 0 |  |  |  | ROZPOCET | [6 empty] | 0
144 | K | Pol203 | Montážní práce pro el.rozvody (cena vychází z ceny materiálu) | kpl | 1 |  | 0 |  |  | základní |  | 0 | 0 | 0 | 0 | 0 | 4 | K | 1 |  |  |  | ROZPOCET | 0 | 0 | 0 | 0 | 0 | 1 | 0 | 4 | -1259124201
145 | K | Pol204 | Demontáž stávajících el. rozvodů vč. rozváděčů (Hlavní, patrové, podružné) | kpl | 1 |  | 0 |  |  | základní |  | 0 | 0 | 0 | 0 | 0 | 4 | K | 1 |  |  |  | ROZPOCET | 0 | 0 | 0 | 0 | 0 | 1 | 0 | 4 | -480118938
146 | M | Pol206 | pomocný montážní a stavební materiál pro celkovou montáž | kpl | 1 |  | 0 |  |  | základní |  | 0 | 0 | 0 | 0 | 0 | 8 | M | 1 |  |  |  | ROZPOCET | 0 | 0 | 0 | 0 | 0 | 1 | 0 | 4 | -700468365
147 | K | Pol207 | oživení a nastavení ovladačů, relé, vyzkoušení funkce, zaučení obsluhy, nastavení spouště jističe v HR v SO-06 | kpl | 1 |  | 0 |  |  | základní |  | 0 | 0 | 0 | 0 | 0 | 4 | K | 1 |  |  |  | ROZPOCET | 0 | 0 | 0 | 0 | 0 | 1 | 0 | 4 | -482653734
148 | K | Pol208 | zakreslení skutečného stavu | kpl | 1 |  | 0 |  |  | základní |  | 0 | 0 | 0 | 0 | 0 | 4 | K | 1 |  |  |  | ROZPOCET | 0 | 0 | 0 | 0 | 0 | 1 | 0 | 4 | 1358936548
149 | K | Pol209 | nakládání s odpady, doprava | kpl | 1 |  | 0 |  |  | základní |  | 0 | 0 | 0 | 0 | 0 | 4 | K | 1 |  |  |  | ROZPOCET | 0 | 0 | 0 | 0 | 0 | 1 | 0 | 4 | 2065339456
150 | K | Pol210 | Výchozí revize elektroinstalace vč. revize hromosvodu a uzemnění | kpl | 1 |  | 0 |  |  | základní |  | 0 | 0 | 0 | 0 | 0 | 4 | K | 1 |  |  |  | ROZPOCET | 0 | 0 | 0 | 0 | 0 | 1 | 0 | 4 | -665491525

## 05 - Slaboproud
{2f194e57-c311-43f3-b16d-3cf616edf7a1}
2
| KRYCÍ LIST SOUPISU PRACÍ | [7 empty] | v --- níže se nacházejí doplnkové a pomocné údaje k sestavám --- v | [8 empty] | False
Stavba:
Rekonstrukce ubytovny ASK Lovosice
Objekt:
05 - Slaboproud
| KSO: |  |  |  |  | CC-CZ:
| Místo: |  |  |  |  | Datum: | 1. 10. 2020
| Zadavatel: |  |  |  |  | IČ:
|  | Město Lovosice |  |  |  | DIČ:
| Uchazeč: |  |  |  |  | IČ: | Vyplň údaj
|  | Vyplň údaj |  |  |  | DIČ: | Vyplň údaj
| Projektant: |  |  |  |  | IČ:
|  | LINE architektura s.r.o. |  |  |  | DIČ:
| Zpracovatel: |  |  |  |  | IČ:
|  | Šimková Dita, K.Vary |  |  |  | DIČ:
Poznámka:
| Cena bez DPH | [5 empty] | 0
|  |  | Základ daně |  |  | Sazba daně | Výše daně
| DPH | základní | 0 |  |  | 21% | 0
|  | snížená | 0 |  |  | 15% | 0
|  | zákl. přenesená | 0 |  |  | 21% | 0
|  | sníž. přenesená | 0 |  |  | 15% | 0
|  | nulová | 0 |  |  | 0% | 0
| Cena s DPH |  |  | v | CZK |  | 0
| Projektant |  |  | Zpracovatel
| Datum a podpis: |  | Razítko | Datum a podpis: |  |  | Razítko
| Objednavatel |  |  | Uchazeč
| Datum a podpis: |  | Razítko | Datum a podpis: |  |  | Razítko
REKAPITULACE ČLENĚNÍ SOUPISU PRACÍ
Stavba:
Rekonstrukce ubytovny ASK Lovosice
Objekt:
05 - Slaboproud
Místo: | [5 empty] | Datum: | 1. 10. 2020
Zadavatel: |  |  | Město Lovosice |  |  | Projektant: | LINE architektura s.r.o.
Uchazeč: |  |  | Vyplň údaj |  |  | Zpracovatel: | Šimková Dita, K.Vary
Kód dílu - Popis | [6 empty] | Cena celkem [CZK]
Náklady ze soupisu prací | [6 empty] | 0 | [11 empty] | -1
| D1 - Strukturovaná kabeláž – SK - pasivní část | [5 empty] | 0
| D2 - Vnitřní komunikační systém | [5 empty] | 0
| D3 - PZTS - poplachový zabezpečovací a tísňový systém | [5 empty] | 0
| D4 - Společná televizní anténa | [5 empty] | 0
| D5 - Přístupový systém - SKV | [5 empty] | 0
| D6 - Nouzové volání | [5 empty] | 0
| D7 - Kabelové trasy | [5 empty] | 0
SOUPIS PRACÍ
Stavba:
Rekonstrukce ubytovny ASK Lovosice
Objekt:
05 - Slaboproud
Místo: | [5 empty] | Datum: | 1. 10. 2020
Zadavatel: |  |  | Město Lovosice |  |  | Projektant: | LINE architektura s.r.o.
Uchazeč: |  |  | Vyplň údaj |  |  | Zpracovatel: | Šimková Dita, K.Vary
PČ | Typ | Kód | Popis | MJ | Množství | J.cena [CZK] | Cena celkem [CZK] | Cenová soustava |  | DPH | J. Nh [h] | Nh celkem [h] | J. hmotnost [t] | Hmotnost celkem [t] | J. suť [t] | Suť Celkem [t]
Náklady soupisu celkem | [6 empty] | 0 |  |  |  |  | 0 |  | 0 |  | 0 |  | D | -1 | [7 empty] | 0
| D | D1 | Strukturovaná kabeláž – SK - pasivní část |  |  |  | 0 |  |  |  |  | 0 |  | 0 |  | 0 | 1 | D | 0 | ROZPOCET | [6 empty] | 0
1 | K | Pol229 | Revize | kpl. | 1 |  | 0 |  |  | základní |  | 0 | 0 | 0 | 0 | 0 | 4 | K | 1 | ROZPOCET | 0 | 0 | 0 | 0 | 0 | 1 | 0 | 4 | 1341347372
2 | K | Pol315 | Individuální zkoušky | kpl | 1 |  | 0 |  |  | základní |  | 0 | 0 | 0 | 0 | 0 | 4 | K | 1 | ROZPOCET | 0 | 0 | 0 | 0 | 0 | 1 | 0 | 4 | -545617604
3 | K | Pol316 | Komplexní zkoušky | kpl. | 1 |  | 0 |  |  | základní |  | 0 | 0 | 0 | 0 | 0 | 4 | K | 1 | ROZPOCET | 0 | 0 | 0 | 0 | 0 | 1 | 0 | 4 | -1955751016
4 | K | Pol317 | Uvedení do provozu | kpl. | 1 |  | 0 |  |  | základní |  | 0 | 0 | 0 | 0 | 0 | 4 | K | 1 | ROZPOCET | 0 | 0 | 0 | 0 | 0 | 1 | 0 | 4 | 2002555162
5 | K | Pol318 | Zaškolení obsluhy | kpl. | 1 |  | 0 |  |  | základní |  | 0 | 0 | 0 | 0 | 0 | 4 | K | 1 | ROZPOCET | 0 | 0 | 0 | 0 | 0 | 1 | 0 | 4 | 2110068736
6 | K | Pol319 | Vypracování dokumentace skutečného provedení | kpl. | 1 |  | 0 |  |  | základní |  | 0 | 0 | 0 | 0 | 0 | 4 | K | 1 | ROZPOCET | 0 | 0 | 0 | 0 | 0 | 1 | 0 | 4 | -1175263503
7 | K | Pol320 | Stavební výpomoci | kpl. | 1 |  | 0 |  |  | základní |  | 0 | 0 | 0 | 0 | 0 | 4 | K | 1 | ROZPOCET | 0 | 0 | 0 | 0 | 0 | 1 | 0 | 4 | 1856825848
8 | K | Pol345 | Rack strukturované kabeláže – 600x800 42U - RSK 1 - serverovna | sada | 1 |  | 0 |  |  | základní |  | 0 | 0 | 0 | 0 | 0 | 4 | K | 1 | ROZPOCET | 0 | 0 | 0 | 0 | 0 | 1 | 0 | 4 | -1207484865
9 | K | Pol346 | Rack strukturované kabeláže – 600x600 42U - serverova | ks | 1 |  | 0 |  |  | základní |  | 0 | 0 | 0 | 0 | 0 | 4 | K | 1 | ROZPOCET | 0 | 0 | 0 | 0 | 0 | 1 | 0 | 4 | -573518146
10 | K | Pol347 | Ventilační jednotka 1U - 6 ventilátory s termostatem (s montáží do čepice) | ks | 1 |  | 0 |  |  | základní |  | 0 | 0 | 0 | 0 | 0 | 4 | K | 1 | ROZPOCET | 0 | 0 | 0 | 0 | 0 | 1 | 0 | 4 | -1959264061
11 | K | Pol348 | Rozvodná jednotka s filtrem s přepěťovou ochrannou | ks | 2 |  | 0 |  |  | základní |  | 0 | 0 | 0 | 0 | 0 | 4 | K | 1 | ROZPOCET | 0 | 0 | 0 | 0 | 0 | 1 | 0 | 4 | 1532217162
12 | K | Pol349 | Osvětlovací jednotka s LED diodami | ks | 1 |  | 0 |  |  | základní |  | 0 | 0 | 0 | 0 | 0 | 4 | K | 1 | ROZPOCET | 0 | 0 | 0 | 0 | 0 | 1 | 0 | 4 | -1607360363
13 | K | Pol350 | kryt pro osvětlovací jednotku 1U | ks | 1 |  | 0 |  |  | základní |  | 0 | 0 | 0 | 0 | 0 | 4 | K | 1 | ROZPOCET | 0 | 0 | 0 | 0 | 0 | 1 | 0 | 4 | 1662162597
14 | K | Pol351 | Police s perforací 1U - výsuvná | ks | 18 |  | 0 |  |  | základní |  | 0 | 0 | 0 | 0 | 0 | 4 | K | 1 | ROZPOCET | 0 | 0 | 0 | 0 | 0 | 1 | 0 | 4 | 1051354294
15 | K | Pol352 | Patch panel 24 portový cat. 6, stíněné provedení 1U | ks | 9 |  | 0 |  |  | základní |  | 0 | 0 | 0 | 0 | 0 | 4 | K | 1 | ROZPOCET | 0 | 0 | 0 | 0 | 0 | 1 | 0 | 4 | -294403614
16 | K | Pol353 | vyvazovací panel 1U | ks | 19 |  | 0 |  |  | základní |  | 0 | 0 | 0 | 0 | 0 | 4 | K | 1 | ROZPOCET | 0 | 0 | 0 | 0 | 0 | 1 | 0 | 4 | 158307863
17 | K | Pol354 | montážní sada - pro sestavení jednoho rozvaděče RSK | ks | 1 |  | 0 |  |  | základní |  | 0 | 0 | 0 | 0 | 0 | 4 | K | 1 | ROZPOCET | 0 | 0 | 0 | 0 | 0 | 1 | 0 | 4 | 1561465643
18 | K | Pol355 | Patchpanel cat.3 50 párů kompletní | ks | 1 |  | 0 |  |  | základní |  | 0 | 0 | 0 | 0 | 0 | 4 | K | 1 | ROZPOCET | 0 | 0 | 0 | 0 | 0 | 1 | 0 | 4 | 1931063988
19 | K | Pol356 | Dvouportová zásuvka strukturované kabeláže cat.6 - kompletní | ks | 84 |  | 0 |  |  | základní |  | 0 | 0 | 0 | 0 | 0 | 4 | K | 1 | ROZPOCET | 0 | 0 | 0 | 0 | 0 | 1 | 0 | 4 | -1626582589
20 | K | Pol357 | Dvouportová zásuvka strukturované kabeláže cat.6 - WIFI - kompletní | ks | 18 |  | 0 |  |  | základní |  | 0 | 0 | 0 | 0 | 0 | 4 | K | 1 | ROZPOCET | 0 | 0 | 0 | 0 | 0 | 1 | 0 | 4 | -1582135785
21 | K | Pol358 | Dvouportová zásuvka strukturované kabeláže cat.6 - v podlahové krabici | ks | 1 |  | 0 |  |  | základní |  | 0 | 0 | 0 | 0 | 0 | 4 | K | 1 | ROZPOCET | 0 | 0 | 0 | 0 | 0 | 1 | 0 | 4 | -1002121863
22 | K | Pol359 | Zásuvka TLF | ks | 1 |  | 0 |  |  | základní |  | 0 | 0 | 0 | 0 | 0 | 4 | K | 1 | ROZPOCET | 0 | 0 | 0 | 0 | 0 | 1 | 0 | 4 | 684103305
23 | K | Pol360 | WiFi Access Point | ks | 18 |  | 0 |  |  | základní |  | 0 | 0 | 0 | 0 | 0 | 4 | K | 1 | ROZPOCET | 0 | 0 | 0 | 0 | 0 | 1 | 0 | 4 | 1897908936
24 | K | Pol361 | kabel UTP cat.6 - vnitřní rozvody | m | 18000 |  | 0 |  |  | základní |  | 0 | 0 | 0 | 0 | 0 | 4 | K | 1 | ROZPOCET | 0 | 0 | 0 | 0 | 0 | 1 | 0 | 4 | 1510954203
25 | K | Pol362 | ostatní nespecifikované položky - propojovací kabeláž | sada | 1 |  | 0 |  |  | základní |  | 0 | 0 | 0 | 0 | 0 | 4 | K | 1 | ROZPOCET | 0 | 0 | 0 | 0 | 0 | 1 | 0 | 4 | -1081658138
26 | K | Pol363 | Pomocný instalační materiál | sada | 1 |  | 0 |  |  | základní |  | 0 | 0 | 0 | 0 | 0 | 4 | K | 1 | ROZPOCET | 0 | 0 | 0 | 0 | 0 | 1 | 0 | 4 | 926927906
| D | D2 | Vnitřní komunikační systém |  |  |  | 0 |  |  |  |  | 0 |  | 0 |  | 0 | 1 | D | 0 | ROZPOCET | [6 empty] | 0
27 | K | Pol229 | Revize | kpl. | 1 |  | 0 |  |  | základní |  | 0 | 0 | 0 | 0 | 0 | 4 | K | 1 | ROZPOCET | 0 | 0 | 0 | 0 | 0 | 1 | 0 | 4 | 1516702176
28 | K | Pol315 | Individuální zkoušky | kpl | 1 |  | 0 |  |  | základní |  | 0 | 0 | 0 | 0 | 0 | 4 | K | 1 | ROZPOCET | 0 | 0 | 0 | 0 | 0 | 1 | 0 | 4 | 1058405211
29 | K | Pol316 | Komplexní zkoušky | kpl. | 1 |  | 0 |  |  | základní |  | 0 | 0 | 0 | 0 | 0 | 4 | K | 1 | ROZPOCET | 0 | 0 | 0 | 0 | 0 | 1 | 0 | 4 | -1661938898
30 | K | Pol317 | Uvedení do provozu | kpl. | 1 |  | 0 |  |  | základní |  | 0 | 0 | 0 | 0 | 0 | 4 | K | 1 | ROZPOCET | 0 | 0 | 0 | 0 | 0 | 1 | 0 | 4 | -1330610364
31 | K | Pol318 | Zaškolení obsluhy | kpl. | 1 |  | 0 |  |  | základní |  | 0 | 0 | 0 | 0 | 0 | 4 | K | 1 | ROZPOCET | 0 | 0 | 0 | 0 | 0 | 1 | 0 | 4 | -1725719206
32 | K | Pol319 | Vypracování dokumentace skutečného provedení | kpl. | 1 |  | 0 |  |  | základní |  | 0 | 0 | 0 | 0 | 0 | 4 | K | 1 | ROZPOCET | 0 | 0 | 0 | 0 | 0 | 1 | 0 | 4 | -623759630
33 | K | Pol320 | Stavební výpomoci | kpl. | 1 |  | 0 |  |  | základní |  | 0 | 0 | 0 | 0 | 0 | 4 | K | 1 | ROZPOCET | 0 | 0 | 0 | 0 | 0 | 1 | 0 | 4 | -545730631
34 | K | Pol363 | Pomocný instalační materiál | sada | 1 |  | 0 |  |  | základní |  | 0 | 0 | 0 | 0 | 0 | 4 | K | 1 | ROZPOCET | 0 | 0 | 0 | 0 | 0 | 1 | 0 | 4 | 377634053
35 | K | Pol364 | základní skříň pro 32 kanál SIP trunk, 230V | ks | 1 |  | 0 |  |  | základní |  | 0 | 0 | 0 | 0 | 0 | 4 | K | 1 | ROZPOCET | 0 | 0 | 0 | 0 | 0 | 1 | 0 | 4 | 1712444085
36 | K | Pol365 | VoIP licence 1 uživatel pro IP | ks | 42 |  | 0 |  |  | základní |  | 0 | 0 | 0 | 0 | 0 | 4 | K | 1 | ROZPOCET | 0 | 0 | 0 | 0 | 0 | 1 | 0 | 4 | -1425425011
37 | K | Pol366 | Tablo IP - Hlavní jednotka bez kamery | ks | 1 |  | 0 |  |  | základní |  | 0 | 0 | 0 | 0 | 0 | 4 | K | 1 | ROZPOCET | 0 | 0 | 0 | 0 | 0 | 1 | 0 | 4 | -1461182964
38 | K | Pol367 | Tablo IP - 5 tlačítek | ks | 1 |  | 0 |  |  | základní |  | 0 | 0 | 0 | 0 | 0 | 4 | K | 1 | ROZPOCET | 0 | 0 | 0 | 0 | 0 | 1 | 0 | 4 | -636856055
39 | K | Pol368 | Tablo IP - Rám pro instalaci do zdi, 2 moduly | ks | 1 |  | 0 |  |  | základní |  | 0 | 0 | 0 | 0 | 0 | 4 | K | 1 | ROZPOCET | 0 | 0 | 0 | 0 | 0 | 1 | 0 | 4 | 964674611
40 | K | Pol369 | Tablo IP - Krabice pro instalaci do zdi, 2 moduly | ks | 1 |  | 0 |  |  | základní |  | 0 | 0 | 0 | 0 | 0 | 4 | K | 1 | ROZPOCET | 0 | 0 | 0 | 0 | 0 | 1 | 0 | 4 | 1269704567
41 | K | Pol370 | IP telefonní přístroj PoE, 2,3" 132x64 LCD 2 prog.tl., 100MbE (pokoje) | ks | 38 |  | 0 |  |  | základní |  | 0 | 0 | 0 | 0 | 0 | 4 | K | 1 | ROZPOCET | 0 | 0 | 0 | 0 | 0 | 1 | 0 | 4 | -1098137049
42 | K | Pol371 | IP telefonní přístroj PoE, 2,3" 132x64 LCD 2 prog.but., 1GigE (vrátnice, kanceláře) | ks | 4 |  | 0 |  |  | základní |  | 0 | 0 | 0 | 0 | 0 | 4 | K | 1 | ROZPOCET | 0 | 0 | 0 | 0 | 0 | 1 | 0 | 4 | -1557741613
43 | K | Pol372 | kabel UTP cat.6 | m | 4500 |  | 0 |  |  | základní |  | 0 | 0 | 0 | 0 | 0 | 4 | K | 1 | ROZPOCET | 0 | 0 | 0 | 0 | 0 | 1 | 0 | 4 | 1891378867
44 | K | Pol373 | ostatní nespecifikované položky - propojovací kabeláž - ústředna | sada | 1 |  | 0 |  |  | základní |  | 0 | 0 | 0 | 0 | 0 | 4 | K | 1 | ROZPOCET | 0 | 0 | 0 | 0 | 0 | 1 | 0 | 4 | 1625171436
| D | D3 | PZTS - poplachový zabezpečovací a tísňový systém |  |  |  | 0 |  |  |  |  | 0 |  | 0 |  | 0 | 1 | D | 0 | ROZPOCET | [6 empty] | 0
45 | K | Pol229 | Revize | kpl. | 1 |  | 0 |  |  | základní |  | 0 | 0 | 0 | 0 | 0 | 4 | K | 1 | ROZPOCET | 0 | 0 | 0 | 0 | 0 | 1 | 0 | 4 | -168646806
46 | K | Pol315 | Individuální zkoušky | kpl | 1 |  | 0 |  |  | základní |  | 0 | 0 | 0 | 0 | 0 | 4 | K | 1 | ROZPOCET | 0 | 0 | 0 | 0 | 0 | 1 | 0 | 4 | 451494697
47 | K | Pol316 | Komplexní zkoušky | kpl. | 1 |  | 0 |  |  | základní |  | 0 | 0 | 0 | 0 | 0 | 4 | K | 1 | ROZPOCET | 0 | 0 | 0 | 0 | 0 | 1 | 0 | 4 | -430064982
48 | K | Pol317 | Uvedení do provozu | kpl. | 1 |  | 0 |  |  | základní |  | 0 | 0 | 0 | 0 | 0 | 4 | K | 1 | ROZPOCET | 0 | 0 | 0 | 0 | 0 | 1 | 0 | 4 | -282281573
49 | K | Pol318 | Zaškolení obsluhy | kpl. | 1 |  | 0 |  |  | základní |  | 0 | 0 | 0 | 0 | 0 | 4 | K | 1 | ROZPOCET | 0 | 0 | 0 | 0 | 0 | 1 | 0 | 4 | -1543387806
50 | K | Pol319 | Vypracování dokumentace skutečného provedení | kpl. | 1 |  | 0 |  |  | základní |  | 0 | 0 | 0 | 0 | 0 | 4 | K | 1 | ROZPOCET | 0 | 0 | 0 | 0 | 0 | 1 | 0 | 4 | 1981061625
51 | K | Pol320 | Stavební výpomoci | kpl. | 1 |  | 0 |  |  | základní |  | 0 | 0 | 0 | 0 | 0 | 4 | K | 1 | ROZPOCET | 0 | 0 | 0 | 0 | 0 | 1 | 0 | 4 | -1055316912
52 | K | Pol363 | Pomocný instalační materiál | sada | 1 |  | 0 |  |  | základní |  | 0 | 0 | 0 | 0 | 0 | 4 | K | 1 | ROZPOCET | 0 | 0 | 0 | 0 | 0 | 1 | 0 | 4 | 1675286071
53 | K | Pol374 | Ústředna PZTS | ks | 1 |  | 0 |  |  | základní |  | 0 | 0 | 0 | 0 | 0 | 4 | K | 1 | ROZPOCET | 0 | 0 | 0 | 0 | 0 | 1 | 0 | 4 | -1395852580
54 | K | Pol375 | GSM komunikátor | ks | 1 |  | 0 |  |  | základní |  | 0 | 0 | 0 | 0 | 0 | 4 | K | 1 | ROZPOCET | 0 | 0 | 0 | 0 | 0 | 1 | 0 | 4 | 424980167
55 | K | Pol376 | Zdroj + AKU | ks | 1 |  | 0 |  |  | základní |  | 0 | 0 | 0 | 0 | 0 | 4 | K | 1 | ROZPOCET | 0 | 0 | 0 | 0 | 0 | 1 | 0 | 4 | 373511454
56 | K | Pol377 | Koncentrátor PZTS, 8 vstupů, 4 výstupy, včetrně podomítkové krabice | ks | 12 |  | 0 |  |  | základní |  | 0 | 0 | 0 | 0 | 0 | 4 | K | 1 | ROZPOCET | 0 | 0 | 0 | 0 | 0 | 1 | 0 | 4 | 1676691862
57 | K | Pol378 | Koncentrátor PZTS, 8 vstupů, 4 výstupy s pomocným napájecím zdrojem | ks | 1 |  | 0 |  |  | základní |  | 0 | 0 | 0 | 0 | 0 | 4 | K | 1 | ROZPOCET | 0 | 0 | 0 | 0 | 0 | 1 | 0 | 4 | 918943971
58 | K | Pol379 | Pohybový detektor PZTS | ks | 25 |  | 0 |  |  | základní |  | 0 | 0 | 0 | 0 | 0 | 4 | K | 1 | ROZPOCET | 0 | 0 | 0 | 0 | 0 | 1 | 0 | 4 | -639103276
59 | K | Pol380 | Magnetický kontakt PZTS - SOUČÁSTÍ DODÁVKY OKEN A DVEŘÍ !!!!! | ks | 43 |  | 0 |  |  | základní |  | 0 | 0 | 0 | 0 | 0 | 4 | K | 1 | ROZPOCET | 0 | 0 | 0 | 0 | 0 | 1 | 0 | 4 | -1614372956
60 | K | Pol381 | Propojovací svorkovnice pro MK a ostatní prvky PZTS, pod omítkou | ks | 29 |  | 0 |  |  | základní |  | 0 | 0 | 0 | 0 | 0 | 4 | K | 1 | ROZPOCET | 0 | 0 | 0 | 0 | 0 | 1 | 0 | 4 | 1511063579
61 | K | Pol382 | Klávesnice PZTS | ks | 4 |  | 0 |  |  | základní |  | 0 | 0 | 0 | 0 | 0 | 4 | K | 1 | ROZPOCET | 0 | 0 | 0 | 0 | 0 | 1 | 0 | 4 | -1063887809
62 | K | Pol383 | Siréna PZTS | ks | 3 |  | 0 |  |  | základní |  | 0 | 0 | 0 | 0 | 0 | 4 | K | 1 | ROZPOCET | 0 | 0 | 0 | 0 | 0 | 1 | 0 | 4 | -487444328
63 | K | Pol384 | opticko-kouřový hlásič PZTS | ks | 37 |  | 0 |  |  | základní |  | 0 | 0 | 0 | 0 | 0 | 4 | K | 1 | ROZPOCET | 0 | 0 | 0 | 0 | 0 | 1 | 0 | 4 | 1588027881
64 | K | Pol385 | Kabely k sirénám a čidlům | m | 1300 |  | 0 |  |  | základní |  | 0 | 0 | 0 | 0 | 0 | 4 | K | 1 | ROZPOCET | 0 | 0 | 0 | 0 | 0 | 1 | 0 | 4 | 1383089604
65 | K | Pol386 | Kabely od koncentrátorů a klávesnic k ústředně PZTS | m | 600 |  | 0 |  |  | základní |  | 0 | 0 | 0 | 0 | 0 | 4 | K | 1 | ROZPOCET | 0 | 0 | 0 | 0 | 0 | 1 | 0 | 4 | -1620231963
66 | K | Pol387 | Napájecí kabel JHSTH 2x2x0,8 | m | 600 |  | 0 |  |  | základní |  | 0 | 0 | 0 | 0 | 0 | 4 | K | 1 | ROZPOCET | 0 | 0 | 0 | 0 | 0 | 1 | 0 | 4 | -1720903378
67 | K | Pol388 | Popisné štítky pro označení kabelový tras a koncových prvků (100/bal) | bal | 2 |  | 0 |  |  | základní |  | 0 | 0 | 0 | 0 | 0 | 4 | K | 1 | ROZPOCET | 0 | 0 | 0 | 0 | 0 | 1 | 0 | 4 | -105010105
| D | D4 | Společná televizní anténa |  |  |  | 0 |  |  |  |  | 0 |  | 0 |  | 0 | 1 | D | 0 | ROZPOCET | [6 empty] | 0
68 | K | Pol229 | Revize | kpl. | 1 |  | 0 |  |  | základní |  | 0 | 0 | 0 | 0 | 0 | 4 | K | 1 | ROZPOCET | 0 | 0 | 0 | 0 | 0 | 1 | 0 | 4 | -339698078
69 | K | Pol315 | Individuální zkoušky | kpl | 1 |  | 0 |  |  | základní |  | 0 | 0 | 0 | 0 | 0 | 4 | K | 1 | ROZPOCET | 0 | 0 | 0 | 0 | 0 | 1 | 0 | 4 | -1918773691
70 | K | Pol316 | Komplexní zkoušky | kpl. | 1 |  | 0 |  |  | základní |  | 0 | 0 | 0 | 0 | 0 | 4 | K | 1 | ROZPOCET | 0 | 0 | 0 | 0 | 0 | 1 | 0 | 4 | -471743082
71 | K | Pol317 | Uvedení do provozu | kpl. | 1 |  | 0 |  |  | základní |  | 0 | 0 | 0 | 0 | 0 | 4 | K | 1 | ROZPOCET | 0 | 0 | 0 | 0 | 0 | 1 | 0 | 4 | 1358555965
72 | K | Pol318 | Zaškolení obsluhy | kpl. | 1 |  | 0 |  |  | základní |  | 0 | 0 | 0 | 0 | 0 | 4 | K | 1 | ROZPOCET | 0 | 0 | 0 | 0 | 0 | 1 | 0 | 4 | -1221034685
73 | K | Pol319 | Vypracování dokumentace skutečného provedení | kpl. | 1 |  | 0 |  |  | základní |  | 0 | 0 | 0 | 0 | 0 | 4 | K | 1 | ROZPOCET | 0 | 0 | 0 | 0 | 0 | 1 | 0 | 4 | 418286882
74 | K | Pol320 | Stavební výpomoci | kpl. | 1 |  | 0 |  |  | základní |  | 0 | 0 | 0 | 0 | 0 | 4 | K | 1 | ROZPOCET | 0 | 0 | 0 | 0 | 0 | 1 | 0 | 4 | 1362760571
75 | K | Pol363 | Pomocný instalační materiál | sada | 1 |  | 0 |  |  | základní |  | 0 | 0 | 0 | 0 | 0 | 4 | K | 1 | ROZPOCET | 0 | 0 | 0 | 0 | 0 | 1 | 0 | 4 | 184752928
76 | K | Pol389 | Anténní stožár pro ukotvení, délka 2,5 včetně výložníku do zděného prvku | ks | 1 |  | 0 |  |  | základní |  | 0 | 0 | 0 | 0 | 0 | 4 | K | 1 | ROZPOCET | 0 | 0 | 0 | 0 | 0 | 1 | 0 | 4 | 234758668
77 | K | Pol390 | Anténa pro DVBT-2 | ks | 2 |  | 0 |  |  | základní |  | 0 | 0 | 0 | 0 | 0 | 4 | K | 1 | ROZPOCET | 0 | 0 | 0 | 0 | 0 | 1 | 0 | 4 | 1728115864
78 | K | Pol391 | Anténa pro FM2 | ks | 1 |  | 0 |  |  | základní |  | 0 | 0 | 0 | 0 | 0 | 4 | K | 1 | ROZPOCET | 0 | 0 | 0 | 0 | 0 | 1 | 0 | 4 | 1857146546
79 | K | Pol392 | Rozvaděč STA 700x900x300 | ks | 1 |  | 0 |  |  | základní |  | 0 | 0 | 0 | 0 | 0 | 4 | K | 1 | ROZPOCET | 0 | 0 | 0 | 0 | 0 | 1 | 0 | 4 | -59649192
80 | K | Pol393 | Digitální zesilovač VKV+UHF - dle TXT | ks | 1 |  | 0 |  |  | základní |  | 0 | 0 | 0 | 0 | 0 | 4 | K | 1 | ROZPOCET | 0 | 0 | 0 | 0 | 0 | 1 | 0 | 4 | 870243017
81 | K | Pol394 | Rozbočovač TV signálu 1/2 | ks | 2 |  | 0 |  |  | základní |  | 0 | 0 | 0 | 0 | 0 | 4 | K | 1 | ROZPOCET | 0 | 0 | 0 | 0 | 0 | 1 | 0 | 4 | -1258435440
82 | K | Pol395 | Rozbočovač TV signálu 1/3 | ks | 1 |  | 0 |  |  | základní |  | 0 | 0 | 0 | 0 | 0 | 4 | K | 1 | ROZPOCET | 0 | 0 | 0 | 0 | 0 | 1 | 0 | 4 | 1881264856
83 | K | Pol396 | Rozbočovač TV signálu 1/16 | ks | 5 |  | 0 |  |  | základní |  | 0 | 0 | 0 | 0 | 0 | 4 | K | 1 | ROZPOCET | 0 | 0 | 0 | 0 | 0 | 1 | 0 | 4 | -509740587
84 | K | Pol397 | Zásuvka televizní antény - koncová | ks | 77 |  | 0 |  |  | základní |  | 0 | 0 | 0 | 0 | 0 | 4 | K | 1 | ROZPOCET | 0 | 0 | 0 | 0 | 0 | 1 | 0 | 4 | -1945507437
85 | K | Pol398 | Kryt přístroje | ks | 77 |  | 0 |  |  | základní |  | 0 | 0 | 0 | 0 | 0 | 4 | K | 1 | ROZPOCET | 0 | 0 | 0 | 0 | 0 | 1 | 0 | 4 | 1887774088
86 | K | Pol399 | Rámeček jednonásobný | ks | 77 |  | 0 |  |  | základní |  | 0 | 0 | 0 | 0 | 0 | 4 | K | 1 | ROZPOCET | 0 | 0 | 0 | 0 | 0 | 1 | 0 | 4 | -900418049
87 | K | Pol400 | Instalační krabice pro zásuvku STA | ks | 77 |  | 0 |  |  | základní |  | 0 | 0 | 0 | 0 | 0 | 4 | K | 1 | ROZPOCET | 0 | 0 | 0 | 0 | 0 | 1 | 0 | 4 | -48444197
88 | K | Pol401 | Záslepný modul do společného rámečku | ks | 77 |  | 0 |  |  | základní |  | 0 | 0 | 0 | 0 | 0 | 4 | K | 1 | ROZPOCET | 0 | 0 | 0 | 0 | 0 | 1 | 0 | 4 | -362222086
89 | K | Pol402 | Koaxiální kabel KH 21D | m | 8000 |  | 0 |  |  | základní |  | 0 | 0 | 0 | 0 | 0 | 4 | K | 1 | ROZPOCET | 0 | 0 | 0 | 0 | 0 | 1 | 0 | 4 | 1104663795
90 | K | Pol403 | Koaxiální kabel KH 21D PE-UV na střechu | m | 200 |  | 0 |  |  | základní |  | 0 | 0 | 0 | 0 | 0 | 4 | K | 1 | ROZPOCET | 0 | 0 | 0 | 0 | 0 | 1 | 0 | 4 | -1195358949
91 | K | Pol404 | F konektor | ks | 200 |  | 0 |  |  | základní |  | 0 | 0 | 0 | 0 | 0 | 4 | K | 1 | ROZPOCET | 0 | 0 | 0 | 0 | 0 | 1 | 0 | 4 | 1077580723
92 | K | Pol405 | Spojka F-F | ks | 100 |  | 0 |  |  | základní |  | 0 | 0 | 0 | 0 | 0 | 4 | K | 1 | ROZPOCET | 0 | 0 | 0 | 0 | 0 | 1 | 0 | 4 | -2132758839
93 | K | Pol406 | Přepěťová ochrana koaxiálního kabelu - kabely na střechu | ks | 3 |  | 0 |  |  | základní |  | 0 | 0 | 0 | 0 | 0 | 4 | K | 1 | ROZPOCET | 0 | 0 | 0 | 0 | 0 | 1 | 0 | 4 | 286984496
| D | D5 | Přístupový systém - SKV |  |  |  | 0 |  |  |  |  | 0 |  | 0 |  | 0 | 1 | D | 0 | ROZPOCET | [6 empty] | 0
94 | K | Pol229 | Revize | kpl. | 1 |  | 0 |  |  | základní |  | 0 | 0 | 0 | 0 | 0 | 4 | K | 1 | ROZPOCET | 0 | 0 | 0 | 0 | 0 | 1 | 0 | 4 | -1582156965
95 | K | Pol315 | Individuální zkoušky | kpl | 1 |  | 0 |  |  | základní |  | 0 | 0 | 0 | 0 | 0 | 4 | K | 1 | ROZPOCET | 0 | 0 | 0 | 0 | 0 | 1 | 0 | 4 | 1475843750
96 | K | Pol316 | Komplexní zkoušky | kpl. | 1 |  | 0 |  |  | základní |  | 0 | 0 | 0 | 0 | 0 | 4 | K | 1 | ROZPOCET | 0 | 0 | 0 | 0 | 0 | 1 | 0 | 4 | 1385160452
97 | K | Pol317 | Uvedení do provozu | kpl. | 1 |  | 0 |  |  | základní |  | 0 | 0 | 0 | 0 | 0 | 4 | K | 1 | ROZPOCET | 0 | 0 | 0 | 0 | 0 | 1 | 0 | 4 | 671853828
98 | K | Pol318 | Zaškolení obsluhy | kpl. | 1 |  | 0 |  |  | základní |  | 0 | 0 | 0 | 0 | 0 | 4 | K | 1 | ROZPOCET | 0 | 0 | 0 | 0 | 0 | 1 | 0 | 4 | 2051128179
99 | K | Pol319 | Vypracování dokumentace skutečného provedení | kpl. | 1 |  | 0 |  |  | základní |  | 0 | 0 | 0 | 0 | 0 | 4 | K | 1 | ROZPOCET | 0 | 0 | 0 | 0 | 0 | 1 | 0 | 4 | 521367050
100 | K | Pol320 | Stavební výpomoci | kpl. | 1 |  | 0 |  |  | základní |  | 0 | 0 | 0 | 0 | 0 | 4 | K | 1 | ROZPOCET | 0 | 0 | 0 | 0 | 0 | 1 | 0 | 4 | 706872246
101 | K | Pol363 | Pomocný instalační materiál | sada | 1 |  | 0 |  |  | základní |  | 0 | 0 | 0 | 0 | 0 | 4 | K | 1 | ROZPOCET | 0 | 0 | 0 | 0 | 0 | 1 | 0 | 4 | 468235770
102 | K | Pol407 | Sotfware PC Admin APP.PA - komplet pro obsluhu systému | ks | 1 |  | 0 |  |  | základní |  | 0 | 0 | 0 | 0 | 0 | 4 | K | 1 | ROZPOCET | 0 | 0 | 0 | 0 | 0 | 1 | 0 | 4 | -310073957
103 | K | Pol408 | Bezkontaktní čtečka přístupových karet - standartní | ks | 6 |  | 0 |  |  | základní |  | 0 | 0 | 0 | 0 | 0 | 4 | K | 1 | ROZPOCET | 0 | 0 | 0 | 0 | 0 | 1 | 0 | 4 | -1970378025
104 | K | Pol409 | Bezkontaktní čtečka přístupových karet - s klávesnicí | ks | 40 |  | 0 |  |  | základní |  | 0 | 0 | 0 | 0 | 0 | 4 | K | 1 | ROZPOCET | 0 | 0 | 0 | 0 | 0 | 1 | 0 | 4 | 959114191
105 | K | Pol410 | Řídící jednotka s komunikací RS485, pro ovládání 2x čtečky a 2x zámku, 2x kontakt od externího tlačítka | ks | 21 |  | 0 |  |  | základní |  | 0 | 0 | 0 | 0 | 0 | 4 | K | 1 | ROZPOCET | 0 | 0 | 0 | 0 | 0 | 1 | 0 | 4 | -1064468044
106 | K | Pol411 | Řídící jednotka s komunikací LAN, pro ovládání 2x čtečky a 2x zámku, 2x kontakt od externího tlačítka | ks | 2 |  | 0 |  |  | základní |  | 0 | 0 | 0 | 0 | 0 | 4 | K | 1 | ROZPOCET | 0 | 0 | 0 | 0 | 0 | 1 | 0 | 4 | 893925108
107 | K | Pol412 | Napájecí zdroj 230 V/12V/ K40 - 10A pro řídící jednotky | ks | 2 |  | 0 |  |  | základní |  | 0 | 0 | 0 | 0 | 0 | 4 | K | 1 | ROZPOCET | 0 | 0 | 0 | 0 | 0 | 1 | 0 | 4 | 379403577
108 | K | Pol413 | Napájecí zdroj 230 V/12V/ K40 - 10A pro elektro zámky | ks | 2 |  | 0 |  |  | základní |  | 0 | 0 | 0 | 0 | 0 | 4 | K | 1 | ROZPOCET | 0 | 0 | 0 | 0 | 0 | 1 | 0 | 4 | 1146167975
109 | K | Pol414 | AKU 12V/38Ah se šroubovými svorkami a životností až 10 let, VdS | ks | 4 |  | 0 |  |  | základní |  | 0 | 0 | 0 | 0 | 0 | 4 | K | 1 | ROZPOCET | 0 | 0 | 0 | 0 | 0 | 1 | 0 | 4 | 589056619
110 | K | Pol415 | Elektromechanický zámek - vstupní dveře do objektu | ks | 1 |  | 0 |  |  | základní |  | 0 | 0 | 0 | 0 | 0 | 4 | K | 1 | ROZPOCET | 0 | 0 | 0 | 0 | 0 | 1 | 0 | 4 | 1617845882
111 | K | Pol416 | Elektrický zámek | ks | 45 |  | 0 |  |  | základní |  | 0 | 0 | 0 | 0 | 0 | 4 | K | 1 | ROZPOCET | 0 | 0 | 0 | 0 | 0 | 1 | 0 | 4 | 198264246
112 | K | Pol417 | Kabel k elektrickým zámkům | ks | 45 |  | 0 |  |  | základní |  | 0 | 0 | 0 | 0 | 0 | 4 | K | 1 | ROZPOCET | 0 | 0 | 0 | 0 | 0 | 1 | 0 | 4 | 117563537
113 | K | Pol418 | Kabel s konektorem k elektromechanickým zámkům (6 m) | ks | 1 |  | 0 |  |  | základní |  | 0 | 0 | 0 | 0 | 0 | 4 | K | 1 | ROZPOCET | 0 | 0 | 0 | 0 | 0 | 1 | 0 | 4 | -1492178436
114 | K | Pol419 | Kabelová zadlabací průchodka (258x23x16mm) | ks | 46 |  | 0 |  |  | základní |  | 0 | 0 | 0 | 0 | 0 | 4 | K | 1 | ROZPOCET | 0 | 0 | 0 | 0 | 0 | 1 | 0 | 4 | 1393677305
115 | K | Pol420 | Bezpečnostní kování koule/klika | ks | 45 |  | 0 |  |  | základní |  | 0 | 0 | 0 | 0 | 0 | 4 | K | 1 | ROZPOCET | 0 | 0 | 0 | 0 | 0 | 1 | 0 | 4 | -465975864
116 | K | Pol421 | Bezpečnostní kování klika/klika | ks | 1 |  | 0 |  |  | základní |  | 0 | 0 | 0 | 0 | 0 | 4 | K | 1 | ROZPOCET | 0 | 0 | 0 | 0 | 0 | 1 | 0 | 4 | 1996198219
117 | K | Pol422 | karta - pro personál | ks | 300 |  | 0 |  |  | základní |  | 0 | 0 | 0 | 0 | 0 | 4 | K | 1 | ROZPOCET | 0 | 0 | 0 | 0 | 0 | 1 | 0 | 4 | 87041702
118 | K | Pol423 | Kabel FTP 4x2x0,5 - komunikace systému | m | 2400 |  | 0 |  |  | základní |  | 0 | 0 | 0 | 0 | 0 | 4 | K | 1 | ROZPOCET | 0 | 0 | 0 | 0 | 0 | 1 | 0 | 4 | 236904805
119 | K | Pol424 | Kabel JYSTY 2x2x0,8 - napájení systému | m | 2100 |  | 0 |  |  | základní |  | 0 | 0 | 0 | 0 | 0 | 4 | K | 1 | ROZPOCET | 0 | 0 | 0 | 0 | 0 | 1 | 0 | 4 | -1416280242
120 | K | Pol425 | Kabel CYH 2x1,5 - hlavní trasa napájení systému | m | 600 |  | 0 |  |  | základní |  | 0 | 0 | 0 | 0 | 0 | 4 | K | 1 | ROZPOCET | 0 | 0 | 0 | 0 | 0 | 1 | 0 | 4 | 2101368853
121 | K | Pol426 | Instalace elektro zámků vč. zapojení | sada | 46 |  | 0 |  |  | základní |  | 0 | 0 | 0 | 0 | 0 | 4 | K | 1 | ROZPOCET | 0 | 0 | 0 | 0 | 0 | 1 | 0 | 4 | -1062421461
122 | K | Pol427 | Instalace čtečky a řídící jednotky nástěnné provedení vč. zapojení | sada | 46 |  | 0 |  |  | základní |  | 0 | 0 | 0 | 0 | 0 | 4 | K | 1 | ROZPOCET | 0 | 0 | 0 | 0 | 0 | 1 | 0 | 4 | -900500553
123 | K | Pol428 | Instalace napájecích zdrojů | sada | 4 |  | 0 |  |  | základní |  | 0 | 0 | 0 | 0 | 0 | 4 | K | 1 | ROZPOCET | 0 | 0 | 0 | 0 | 0 | 1 | 0 | 4 | -942575821
| D | D6 | Nouzové volání |  |  |  | 0 |  |  |  |  | 0 |  | 0 |  | 0 | 1 | D | 0 | ROZPOCET | [6 empty] | 0
124 | K | Pol429 | ústředna nouzového volání | ks | 1 |  | 0 |  |  | základní |  | 0 | 0 | 0 | 0 | 0 | 4 | K | 1 | ROZPOCET | 0 | 0 | 0 | 0 | 0 | 1 | 0 | 4 | -324537864
125 | K | Pol430 | řídící jednotka nouzového volání | ks | 4 |  | 0 |  |  | základní |  | 0 | 0 | 0 | 0 | 0 | 4 | K | 1 | ROZPOCET | 0 | 0 | 0 | 0 | 0 | 1 | 0 | 4 | 2088353479
126 | K | Pol431 | aretační tlačítko - kompletní | ks | 4 |  | 0 |  |  | základní |  | 0 | 0 | 0 | 0 | 0 | 4 | K | 1 | ROZPOCET | 0 | 0 | 0 | 0 | 0 | 1 | 0 | 4 | -1999928126
127 | K | Pol432 | nouzové tlačítko - kompletní | ks | 9 |  | 0 |  |  | základní |  | 0 | 0 | 0 | 0 | 0 | 4 | K | 1 | ROZPOCET | 0 | 0 | 0 | 0 | 0 | 1 | 0 | 4 | 2025261074
128 | K | Pol433 | Signalizační světlo - kompletní | ks | 4 |  | 0 |  |  | základní |  | 0 | 0 | 0 | 0 | 0 | 4 | K | 1 | ROZPOCET | 0 | 0 | 0 | 0 | 0 | 1 | 0 | 4 | -1055488617
129 | K | Pol434 | instalační krabice pod tlačítka | ks | 13 |  | 0 |  |  | základní |  | 0 | 0 | 0 | 0 | 0 | 4 | K | 1 | ROZPOCET | 0 | 0 | 0 | 0 | 0 | 1 | 0 | 4 | 6503961
130 | K | Pol435 | kabeláž | sada | 4 |  | 0 |  |  | základní |  | 0 | 0 | 0 | 0 | 0 | 4 | K | 1 | ROZPOCET | 0 | 0 | 0 | 0 | 0 | 1 | 0 | 4 | 305349456
| D | D7 | Kabelové trasy |  |  |  | 0 |  |  |  |  | 0 |  | 0 |  | 0 | 1 | D | 0 | ROZPOCET | [6 empty] | 0
131 | K | Pol319 | Vypracování dokumentace skutečného provedení | kpl. | 1 |  | 0 |  |  | základní |  | 0 | 0 | 0 | 0 | 0 | 4 | K | 1 | ROZPOCET | 0 | 0 | 0 | 0 | 0 | 1 | 0 | 4 | 613058185
132 | K | Pol320 | Stavební výpomoci | kpl. | 1 |  | 0 |  |  | základní |  | 0 | 0 | 0 | 0 | 0 | 4 | K | 1 | ROZPOCET | 0 | 0 | 0 | 0 | 0 | 1 | 0 | 4 | 1484398663
133 | K | Pol363 | Pomocný instalační materiál | sada | 1 |  | 0 |  |  | základní |  | 0 | 0 | 0 | 0 | 0 | 4 | K | 1 | ROZPOCET | 0 | 0 | 0 | 0 | 0 | 1 | 0 | 4 | -771414803
134 | K | Pol436 | Ochranná trubka 23/29mm | m | 2900 |  | 0 |  |  | základní |  | 0 | 0 | 0 | 0 | 0 | 4 | K | 1 | ROZPOCET | 0 | 0 | 0 | 0 | 0 | 1 | 0 | 4 | -1946140919
135 | K | Pol437 | Ochranná trubka 36mm | m | 250 |  | 0 |  |  | základní |  | 0 | 0 | 0 | 0 | 0 | 4 | K | 1 | ROZPOCET | 0 | 0 | 0 | 0 | 0 | 1 | 0 | 4 | 1702468539
136 | K | Pol438 | kabelový žlab drátěný - 100/100 včetně spojovacího a kotvícího materiálu | m | 30 |  | 0 |  |  | základní |  | 0 | 0 | 0 | 0 | 0 | 4 | K | 1 | ROZPOCET | 0 | 0 | 0 | 0 | 0 | 1 | 0 | 4 | 1710001067
137 | K | Pol439 | kabelový žlab drátěný - 300/100 včetně spojovacího a kotvícího materiálu | m | 330 |  | 0 |  |  | základní |  | 0 | 0 | 0 | 0 | 0 | 4 | K | 1 | ROZPOCET | 0 | 0 | 0 | 0 | 0 | 1 | 0 | 4 | -1008819860
138 | K | Pol440 | kabelový žlab drátěný - 400/100 včetně spojovacího a kotvícího materiálu | m | 50 |  | 0 |  |  | základní |  | 0 | 0 | 0 | 0 | 0 | 4 | K | 1 | ROZPOCET | 0 | 0 | 0 | 0 | 0 | 1 | 0 | 4 | 1383878735
139 | K | Pol441 | kabelový žlab drátěný - 400/100 - stoupací vedení | m | 20 |  | 0 |  |  | základní |  | 0 | 0 | 0 | 0 | 0 | 4 | K | 1 | ROZPOCET | 0 | 0 | 0 | 0 | 0 | 1 | 0 | 4 | -1260662261
140 | K | Pol442 | instalační a pomocný materiál | sada | 1 |  | 0 |  |  | základní |  | 0 | 0 | 0 | 0 | 0 | 4 | K | 1 | ROZPOCET | 0 | 0 | 0 | 0 | 0 | 1 | 0 | 4 | -1192985507
141 | K | Pol443 | Požární ucpávky - 50x50mm - prostupy do pokojů apod. | kpl. | 64 |  | 0 |  |  | základní |  | 0 | 0 | 0 | 0 | 0 | 4 | K | 1 | ROZPOCET | 0 | 0 | 0 | 0 | 0 | 1 | 0 | 4 | -861954991
142 | K | Pol444 | Požární ucpávky - 80x80mm - prostupy větší | kpl. | 1 |  | 0 |  |  | základní |  | 0 | 0 | 0 | 0 | 0 | 4 | K | 1 | ROZPOCET | 0 | 0 | 0 | 0 | 0 | 1 | 0 | 4 | -258118684
143 | K | Pol445 | Požární ucpávky - 100x100mm - prostupy větší | kpl. | 1 |  | 0 |  |  | základní |  | 0 | 0 | 0 | 0 | 0 | 4 | K | 1 | ROZPOCET | 0 | 0 | 0 | 0 | 0 | 1 | 0 | 4 | -2141122746
144 | K | Pol446 | Požární ucpávky - 120x120mm - prostupy větší | kpl. | 2 |  | 0 |  |  | základní |  | 0 | 0 | 0 | 0 | 0 | 4 | K | 1 | ROZPOCET | 0 | 0 | 0 | 0 | 0 | 1 | 0 | 4 | 1985147049
145 | K | Pol447 | Požární ucpávky - 350x100mm - prostupy větší | kpl. | 2 |  | 0 |  |  | základní |  | 0 | 0 | 0 | 0 | 0 | 4 | K | 1 | ROZPOCET | 0 | 0 | 0 | 0 | 0 | 1 | 0 | 4 | -271189305
146 | K | Pol448 | Požární ucpávky - 320x120mm - prostupy větší | kpl. | 2 |  | 0 |  |  | základní |  | 0 | 0 | 0 | 0 | 0 | 4 | K | 1 | ROZPOCET | 0 | 0 | 0 | 0 | 0 | 1 | 0 | 4 | -2095981895
147 | K | Pol449 | Drážkování kabeláže pro systém SK, STA | m | 2600 |  | 0 |  |  | základní |  | 0 | 0 | 0 | 0 | 0 | 4 | K | 1 | ROZPOCET | 0 | 0 | 0 | 0 | 0 | 1 | 0 | 4 | 117478124
148 | K | Pol450 | Drážkování kabeláže pro systém SKV | m | 200 |  | 0 |  |  | základní |  | 0 | 0 | 0 | 0 | 0 | 4 | K | 1 | ROZPOCET | 0 | 0 | 0 | 0 | 0 | 1 | 0 | 4 | 1012797344
149 | K | Pol451 | Drážkování kabeláže pro systém VDT | m | 70 |  | 0 |  |  | základní |  | 0 | 0 | 0 | 0 | 0 | 4 | K | 1 | ROZPOCET | 0 | 0 | 0 | 0 | 0 | 1 | 0 | 4 | 1332059646
150 | K | Pol452 | Drážkování kabeláže pro systém PZTS | m | 350 |  | 0 |  |  | základní |  | 0 | 0 | 0 | 0 | 0 | 4 | K | 1 | ROZPOCET | 0 | 0 | 0 | 0 | 0 | 1 | 0 | 4 | 1157321156
151 | K | Pol453 | Požádní náter - barva 20 kg | kpl. | 1 |  | 0 |  |  | základní |  | 0 | 0 | 0 | 0 | 0 | 4 | K | 1 | ROZPOCET | 0 | 0 | 0 | 0 | 0 | 1 | 0 | 4 | -281583107
152 | K | Pol454 | Mimostaveništní doprava | kpl. | 1 |  | 0 |  |  | základní |  | 0 | 0 | 0 | 0 | 0 | 4 | K | 1 | ROZPOCET | 0 | 0 | 0 | 0 | 0 | 1 | 0 | 4 | 262532187
153 | K | Pol455 | Přesun hmot | kpl. | 1 |  | 0 |  |  | základní |  | 0 | 0 | 0 | 0 | 0 | 4 | K | 1 | ROZPOCET | 0 | 0 | 0 | 0 | 0 | 1 | 0 | 4 | 698305099

## 06 - Měření a regulace
{a8d94342-c88a-4f02-b40e-995edf74aef1}
2
| KRYCÍ LIST SOUPISU PRACÍ | [7 empty] | v --- níže se nacházejí doplnkové a pomocné údaje k sestavám --- v | [8 empty] | False
Stavba:
Rekonstrukce ubytovny ASK Lovosice
Objekt:
06 - Měření a regulace
| KSO: |  |  |  |  | CC-CZ:
| Místo: |  |  |  |  | Datum: | 1. 10. 2020
| Zadavatel: |  |  |  |  | IČ:
|  | Město Lovosice |  |  |  | DIČ:
| Uchazeč: |  |  |  |  | IČ: | Vyplň údaj
|  | Vyplň údaj |  |  |  | DIČ: | Vyplň údaj
| Projektant: |  |  |  |  | IČ:
|  | LINE architektura s.r.o. |  |  |  | DIČ:
| Zpracovatel: |  |  |  |  | IČ:
|  | Šimková Dita, K.Vary |  |  |  | DIČ:
Poznámka:
| Cena bez DPH | [5 empty] | 0
|  |  | Základ daně |  |  | Sazba daně | Výše daně
| DPH | základní | 0 |  |  | 21% | 0
|  | snížená | 0 |  |  | 15% | 0
|  | zákl. přenesená | 0 |  |  | 21% | 0
|  | sníž. přenesená | 0 |  |  | 15% | 0
|  | nulová | 0 |  |  | 0% | 0
| Cena s DPH |  |  | v | CZK |  | 0
| Projektant |  |  | Zpracovatel
| Datum a podpis: |  | Razítko | Datum a podpis: |  |  | Razítko
| Objednavatel |  |  | Uchazeč
| Datum a podpis: |  | Razítko | Datum a podpis: |  |  | Razítko
REKAPITULACE ČLENĚNÍ SOUPISU PRACÍ
Stavba:
Rekonstrukce ubytovny ASK Lovosice
Objekt:
06 - Měření a regulace
Místo: | [5 empty] | Datum: | 1. 10. 2020
Zadavatel: |  |  | Město Lovosice |  |  | Projektant: | LINE architektura s.r.o.
Uchazeč: |  |  | Vyplň údaj |  |  | Zpracovatel: | Šimková Dita, K.Vary
Kód dílu - Popis | [6 empty] | Cena celkem [CZK]
Náklady ze soupisu prací | [6 empty] | 0 | [11 empty] | -1
| D1 - PERIFÉRIE | [5 empty] | 0
| D2 - VZT 20 HLAVNÍ VZT JEDNOTKA | [5 empty] | 0
| D3 - VZT 21 VĚTRÁNÍ BUFETU | [5 empty] | 0
| D4 - VZT 22 VĚTRÁNÍ TĚLOCVIČNA | [5 empty] | 0
| D5 - VÝMĚNÍKOVÁ STANICE | [5 empty] | 0
| D6 - IRC - ZÓNOVÁ REGULACE | [5 empty] | 0
| D14 - Dispečerské pracoviště | [5 empty] | 0
| D17 - PRÁCE | [5 empty] | 0
| D7 - Řídící jednotka | [5 empty] | 0
| D10 - ROZVODNICE RA_V3 | [5 empty] | 0
| D11 - ROZVODNICE RA_UT | [5 empty] | 0
| D12 - ROZVODNICE RB_4 | [5 empty] | 0
| D13 - ROZVODNICE RB_3 | [5 empty] | 0
| D8 - ROZVODNICE RA_V1 | [5 empty] | 0
| D9 - ROZVODNICE RA_V2 | [5 empty] | 0
SOUPIS PRACÍ
Stavba:
Rekonstrukce ubytovny ASK Lovosice
Objekt:
06 - Měření a regulace
Místo: | [5 empty] | Datum: | 1. 10. 2020
Zadavatel: |  |  | Město Lovosice |  |  | Projektant: | LINE architektura s.r.o.
Uchazeč: |  |  | Vyplň údaj |  |  | Zpracovatel: | Šimková Dita, K.Vary
PČ | Typ | Kód | Popis | MJ | Množství | J.cena [CZK] | Cena celkem [CZK] | Cenová soustava |  | DPH | J. Nh [h] | Nh celkem [h] | J. hmotnost [t] | Hmotnost celkem [t] | J. suť [t] | Suť Celkem [t]
Náklady soupisu celkem | [6 empty] | 0 |  |  |  |  | 0 |  | 0 |  | 0 |  | D | -1 | [7 empty] | 0
| D | D1 | PERIFÉRIE |  |  |  | 0 |  |  |  |  | 0 |  | 0 |  | 0 | 1 | D | 0 | ROZPOCET | [6 empty] | 0
| D | D2 | VZT 20 HLAVNÍ VZT JEDNOTKA |  |  |  | 0 |  |  |  |  | 0 |  | 0 |  | 0 | 1 | D | 1 | ROZPOCET | [6 empty] | 0
1 | M | 20.8 | Regulátor elektrického ohřívače napájení: 3x400V/50Hz ovládání: 0-10V DC | ks | 1 |  | 0 |  |  | základní |  | 0 | 0 | 0 | 0 | 0 | 8 | M | 2 | ROZPOCET | 0 | 0 | 0 | 0 | 0 | 1 | 0 | 4 | -2074372144
2 | M | 20.1.20.14 | Servopohon VZT klapky, 20Nm napájení: 24V/50Hz ovládání: 2P, havarijní funkce | ks | 2 |  | 0 |  |  | základní |  | 0 | 0 | 0 | 0 | 0 | 8 | M | 2 | ROZPOCET | 0 | 0 | 0 | 0 | 0 | 1 | 0 | 4 | -138849499
3 | M | 20.3 | Servopohon VZT klapky, napájení: 24V/50Hz, 10Nm ovládání: 0..10Vss. | ks | 1 |  | 0 |  |  | základní |  | 0 | 0 | 0 | 0 | 0 | 8 | M | 2 | ROZPOCET | 0 | 0 | 0 | 0 | 0 | 1 | 0 | 4 | -1384050369
4 | M | 20.2, 20.4, 20.15 | Diferenční tlakový spínač. Tlakový rozsah 50-500Pa. Včetně montážního příslušenství. | ks | 3 |  | 0 |  |  | základní |  | 0 | 0 | 0 | 0 | 0 | 8 | M | 2 | ROZPOCET | 0 | 0 | 0 | 0 | 0 | 1 | 0 | 4 | -1150376032
5 | M | 20.11, 20.12 | Čidlo diferenčního tlaku PREMASGARD, -1000…1000Pa, 0-10V, nastavitelný rozsah, displej | ks | 2 |  | 0 |  |  | základní |  | 0 | 0 | 0 | 0 | 0 | 8 | M | 2 | ROZPOCET | 0 | 0 | 0 | 0 | 0 | 1 | 0 | 4 | -1703243959
6 | M | 20.0, 20.10, 20.13 | Teplotní čidlo do VZT potrubí snímač: Ni1000, 6180ppm délka stonku: 200mm | ks | 3 |  | 0 |  |  | základní |  | 0 | 0 | 0 | 0 | 0 | 8 | M | 2 | ROZPOCET | 0 | 0 | 0 | 0 | 0 | 1 | 0 | 4 | -554496233
| D | D3 | VZT 21 VĚTRÁNÍ BUFETU |  |  |  | 0 |  |  |  |  | 0 |  | 0 |  | 0 | 1 | D | 1 | ROZPOCET | [6 empty] | 0
7 | M | 21.8 | Regulátor elektrického ohřívače napájení: 3x400V/50Hz ovládání: 0-10V DC | ks | 1 |  | 0 |  |  | základní |  | 0 | 0 | 0 | 0 | 0 | 8 | M | 2 | ROZPOCET | 0 | 0 | 0 | 0 | 0 | 1 | 0 | 4 | -1262660439
8 | M | 21.1.21.13 | Servopohon VZT klapky, 20Nm napájení: 24V/50Hz ovládání: 2P, havarijní funkce | ks | 2 |  | 0 |  |  | základní |  | 0 | 0 | 0 | 0 | 0 | 8 | M | 2 | ROZPOCET | 0 | 0 | 0 | 0 | 0 | 1 | 0 | 4 | -1561586814
9 | M | 21.3 | Servopohon VZT klapky, napájení: 24V/50Hz, 10Nm ovládání: 0..10Vss. | ks | 1 |  | 0 |  |  | základní |  | 0 | 0 | 0 | 0 | 0 | 8 | M | 2 | ROZPOCET | 0 | 0 | 0 | 0 | 0 | 1 | 0 | 4 | 2125569067
10 | M | 21.2, 21.4, 21.14 | Diferenční tlakový spínač. Tlakový rozsah 50-500Pa. Včetně montážního příslušenství. | ks | 3 |  | 0 |  |  | základní |  | 0 | 0 | 0 | 0 | 0 | 8 | M | 2 | ROZPOCET | 0 | 0 | 0 | 0 | 0 | 1 | 0 | 4 | 341358841
11 | M | 21.15, 21.19 | Čidlo diferenčního tlaku PREMASGARD, -1000…1000Pa, 0-10V, nastavitelný rozsah, displej | ks | 2 |  | 0 |  |  | základní |  | 0 | 0 | 0 | 0 | 0 | 8 | M | 2 | ROZPOCET | 0 | 0 | 0 | 0 | 0 | 1 | 0 | 4 | 779671037
12 | M | 21.0, 21.11, 20.12 | Teplotní čidlo do VZT potrubí snímač: Ni1000, 6180ppm délka stonku: 200mm | ks | 3 |  | 0 |  |  | základní |  | 0 | 0 | 0 | 0 | 0 | 8 | M | 2 | ROZPOCET | 0 | 0 | 0 | 0 | 0 | 1 | 0 | 4 | -367865407
13 | M | 21.17 | Prostorový ovladač, displej 60 x 60 mm, otočný knoflík s tlačítkem, měření teploty, nastavování provozního módu a požadovaných teplot, přepínání a indikace stavů, komunikace Modbus / RS485 | ks | 1 |  | 0 |  |  | základní |  | 0 | 0 | 0 | 0 | 0 | 8 | M | 2 | ROZPOCET | 0 | 0 | 0 | 0 | 0 | 1 | 0 | 4 | -590123026
| D | D4 | VZT 22 VĚTRÁNÍ TĚLOCVIČNA |  |  |  | 0 |  |  |  |  | 0 |  | 0 |  | 0 | 1 | D | 1 | ROZPOCET | [6 empty] | 0
14 | M | 22.8 | Regulátor elektrického ohřívače napájení: 3x400V/50Hz ovládání: 0-10V DC | ks | 1 |  | 0 |  |  | základní |  | 0 | 0 | 0 | 0 | 0 | 8 | M | 2 | ROZPOCET | 0 | 0 | 0 | 0 | 0 | 1 | 0 | 4 | 930178266
15 | M | 22.1 | Servopohon VZT klapky, 20Nm napájení: 24V/50Hz ovládání: 2P, havarijní funkce | ks | 1 |  | 0 |  |  | základní |  | 0 | 0 | 0 | 0 | 0 | 8 | M | 2 | ROZPOCET | 0 | 0 | 0 | 0 | 0 | 1 | 0 | 4 | 239433279
16 | M | 22.13 | Servopohon VZT klapky, 20Nm napájení: 24V/50Hz ovládání: 2P, havarijní funkce | ks | 1 |  | 0 |  |  | základní |  | 0 | 0 | 0 | 0 | 0 | 8 | M | 2 | ROZPOCET | 0 | 0 | 0 | 0 | 0 | 1 | 0 | 4 | 1246207336
17 | M | 22.19, 22.3 | Servopohon VZT klapky, napájení: 24V/50Hz, 10Nm ovládání: 0..10Vss. | ks | 2 |  | 0 |  |  | základní |  | 0 | 0 | 0 | 0 | 0 | 8 | M | 2 | ROZPOCET | 0 | 0 | 0 | 0 | 0 | 1 | 0 | 4 | -1214331622
18 | M | 22.2, 22.4, 22.14 | Diferenční tlakový spínač. Tlakový rozsah 50-500Pa. Včetně montážního příslušenství. | ks | 3 |  | 0 |  |  | základní |  | 0 | 0 | 0 | 0 | 0 | 8 | M | 2 | ROZPOCET | 0 | 0 | 0 | 0 | 0 | 1 | 0 | 4 | 2026594323
19 | M | 22.15, 22.19 | Čidlo diferenčního tlaku PREMASGARD, -1000…1000Pa, 0-10V, nastavitelný rozsah, displej | ks | 2 |  | 0 |  |  | základní |  | 0 | 0 | 0 | 0 | 0 | 8 | M | 2 | ROZPOCET | 0 | 0 | 0 | 0 | 0 | 1 | 0 | 4 | -798482910
20 | M | 22.0, 22.11, 22.12 | Teplotní čidlo do VZT potrubí snímač: Ni1000, 6180ppm délka stonku: 200mm | ks | 3 |  | 0 |  |  | základní |  | 0 | 0 | 0 | 0 | 0 | 8 | M | 2 | ROZPOCET | 0 | 0 | 0 | 0 | 0 | 1 | 0 | 4 | -1819307803
21 | M | 22.17 | Prostorový ovladač, displej 60 x 60 mm, otočný knoflík s tlačítkem, měření teploty, nastavování provozního módu a požadovaných teplot, přepínání a indikace stavů, komunikace Modbus / RS485 | ks | 1 |  | 0 |  |  | základní |  | 0 | 0 | 0 | 0 | 0 | 8 | M | 2 | ROZPOCET | 0 | 0 | 0 | 0 | 0 | 1 | 0 | 4 | -870308632
| D | D5 | VÝMĚNÍKOVÁ STANICE |  |  |  | 0 |  |  |  |  | 0 |  | 0 |  | 0 | 1 | D | 1 | ROZPOCET | [6 empty] | 0
22 | M | UT.1, UT.4, UT.9, UT | Teplotní čidlo příložné snímač: Ni1000, 6180ppm | ks | 10 |  | 0 |  |  | základní |  | 0 | 0 | 0 | 0 | 0 | 8 | M | 2 | ROZPOCET | 0 | 0 | 0 | 0 | 0 | 1 | 0 | 4 | -475496603
23 | M | UT.27 | Teplotní čidlo kabelové snímač: Ni1000, 6180ppm | ks | 1 |  | 0 |  |  | základní |  | 0 | 0 | 0 | 0 | 0 | 8 | M | 2 | ROZPOCET | 0 | 0 | 0 | 0 | 0 | 1 | 0 | 4 | 1184692489
24 | M | UT.27.1 | Nerezová jímka 300 mm | ks | 2 |  | 0 |  |  | základní |  | 0 | 0 | 0 | 0 | 0 | 8 | M | 2 | ROZPOCET | 0 | 0 | 0 | 0 | 0 | 1 | 0 | 4 | 672691045
25 | M | venk., UT.36 | Venkovní čidlo teploty snímač: Ni1000, 6180ppm | ks | 2 |  | 0 |  |  | základní |  | 0 | 0 | 0 | 0 | 0 | 8 | M | 2 | ROZPOCET | 0 | 0 | 0 | 0 | 0 | 1 | 0 | 4 | -2057159651
| D | D6 | IRC - ZÓNOVÁ REGULACE |  |  |  | 0 |  |  |  |  | 0 |  | 0 |  | 0 | 1 | D | 1 | ROZPOCET | [6 empty] | 0
26 | M | T3.1, T2.1, T1.2, | Prostorový ovladač, displej 60 x 60 mm, otočný knoflík s tlačítkem, měření teploty, nastavování provozního módu a požadovaných teplot, přepínání a indikace stavů, komunikace Modbus / RS485 | ks | 3 |  | 0 |  |  | základní |  | 0 | 0 | 0 | 0 | 0 | 8 | M | 2 | ROZPOCET | 0 | 0 | 0 | 0 | 0 | 1 | 0 | 4 | 596745308
27 | M | T4.1, T4.2, T4.3, T4 | Prostorové čidlo teploty, komunikace Modbus / RS485 | ks | 7 |  | 0 |  |  | základní |  | 0 | 0 | 0 | 0 | 0 | 8 | M | 2 | ROZPOCET | 0 | 0 | 0 | 0 | 0 | 1 | 0 | 4 | -545758847
| D | D14 | Dispečerské pracoviště |  |  |  | 0 |  |  |  |  | 0 |  | 0 |  | 0 | 1 | D | 0 | ROZPOCET | [6 empty] | 0
28 | M | Pol12 | - Operátorská stanice - velín, CPU 3GHz - 4 vlákna, 8GB RAM, 1TB HDD, 120GB SSD , DWD/RW - Grafický LCD monitor 24“ - Klávesnice Windows CZ - myš - tiskárna A4 laser - operační systém (WIN 10 64bit) | ks | 1 |  | 0 |  |  | základní |  | 0 | 0 | 0 | 0 | 0 | 8 | M | 1 | ROZPOCET | 0 | 0 | 0 | 0 | 0 | 1 | 0 | 4 | 2021117143
29 | M | Pol13 | vizualizační software - licence |  | 1 |  | 0 |  |  | základní |  | 0 | 0 | 0 | 0 | 0 | 8 | M | 1 | ROZPOCET | 0 | 0 | 0 | 0 | 0 | 1 | 0 | 4 | -1940710113
| D | D17 | PRÁCE |  |  |  | 0 |  |  |  |  | 0 |  | 0 |  | 0 | 1 | D | 0 | ROZPOCET | [6 empty] | 0
30 | K | Pol35 | Výroba rozvodnic | soub | 1 |  | 0 |  |  | základní |  | 0 | 0 | 0 | 0 | 0 | 4 | K | 1 | ROZPOCET | 0 | 0 | 0 | 0 | 0 | 1 | 0 | 4 | -839790686
31 | K | Pol36 | Zpracování uživatelských programů | soub | 1 |  | 0 |  |  | základní |  | 0 | 0 | 0 | 0 | 0 | 4 | K | 1 | ROZPOCET | 0 | 0 | 0 | 0 | 0 | 1 | 0 | 4 | 1685559358
32 | K | Pol37 | Montážní práce | soub | 1 |  | 0 |  |  | základní |  | 0 | 0 | 0 | 0 | 0 | 4 | K | 1 | ROZPOCET | 0 | 0 | 0 | 0 | 0 | 1 | 0 | 4 | -2134710393
33 | K | Pol38 | Oživení regulace a provedení zkoušek | soub | 1 |  | 0 |  |  | základní |  | 0 | 0 | 0 | 0 | 0 | 4 | K | 1 | ROZPOCET | 0 | 0 | 0 | 0 | 0 | 1 | 0 | 4 | 2071517261
34 | K | Pol39 | Revizní zprávy | soub | 1 |  | 0 |  |  | základní |  | 0 | 0 | 0 | 0 | 0 | 4 | K | 1 | ROZPOCET | 0 | 0 | 0 | 0 | 0 | 1 | 0 | 4 | 179164688
35 | K | Pol40 | Engineering | soub | 1 |  | 0 |  |  | základní |  | 0 | 0 | 0 | 0 | 0 | 4 | K | 1 | ROZPOCET | 0 | 0 | 0 | 0 | 0 | 1 | 0 | 4 | 1912886137
36 | K | Pol41 | Projektová dokumentace (výrobní+skutečné provedení) | soub | 1 |  | 0 |  |  | základní |  | 0 | 0 | 0 | 0 | 0 | 4 | K | 1 | ROZPOCET | 0 | 0 | 0 | 0 | 0 | 1 | 0 | 4 | 1997166039
| D | D7 | Řídící jednotka |  |  |  | 0 |  |  |  |  | 0 |  | 0 |  | 0 | 1 | D | 0 | ROZPOCET | [6 empty] | 0
| D | D10 | ROZVODNICE RA_V3 |  |  |  | 0 |  |  |  |  | 0 |  | 0 |  | 0 | 1 | D | 1 | ROZPOCET | [6 empty] | 0
37 | M | Pol,1 | PFC100 - základní PLC, 2xEthernet, Merbon runtime | ks | 1 |  | 0 |  |  | základní |  | 0 | 0 | 0 | 0 | 0 | 8 | M | 2 | ROZPOCET | 0 | 0 | 0 | 0 | 0 | 1 | 0 | 4 | -403262222
38 | M | Pol,2 | Modul AI 8x AI odpor Ni1000 | ks | 1 |  | 0 |  |  | základní |  | 0 | 0 | 0 | 0 | 0 | 8 | M | 2 | ROZPOCET | 0 | 0 | 0 | 0 | 0 | 1 | 0 | 4 | 567448564
39 | M | Pol3 | Modul AI 4x AI 0-10V | ks | 1 |  | 0 |  |  | základní |  | 0 | 0 | 0 | 0 | 0 | 8 | M | 2 | ROZPOCET | 0 | 0 | 0 | 0 | 0 | 1 | 0 | 4 | 1966474486
40 | M | Pol,4 | Modul AO 4x AO 0-10V | ks | 2 |  | 0 |  |  | základní |  | 0 | 0 | 0 | 0 | 0 | 8 | M | 2 | ROZPOCET | 0 | 0 | 0 | 0 | 0 | 1 | 0 | 4 | -1435513155
41 | M | Pol,5 | Modul DI 16 binárních vstupů 24VDC; 0,2ms | ks | 1 |  | 0 |  |  | základní |  | 0 | 0 | 0 | 0 | 0 | 8 | M | 2 | ROZPOCET | 0 | 0 | 0 | 0 | 0 | 1 | 0 | 4 | 1916394716
42 | M | Pol,6 | Modul DO 16x DO 24V | ks | 1 |  | 0 |  |  | základní |  | 0 | 0 | 0 | 0 | 0 | 8 | M | 2 | ROZPOCET | 0 | 0 | 0 | 0 | 0 | 1 | 0 | 4 | -1318038561
43 | M | Pol,7 | Modul sériového rozhraní RS485 – konfigurovatelný | ks | 1 |  | 0 |  |  | základní |  | 0 | 0 | 0 | 0 | 0 | 8 | M | 2 | ROZPOCET | 0 | 0 | 0 | 0 | 0 | 1 | 0 | 4 | 20497454
44 | M | Pol,8 | Ukončovací modul | ks | 1 |  | 0 |  |  | základní |  | 0 | 0 | 0 | 0 | 0 | 8 | M | 2 | ROZPOCET | 0 | 0 | 0 | 0 | 0 | 1 | 0 | 4 | 1607324896
45 | M | Pol,9 | 7 “ LCD TFT barevný display, dotyková obrazovka, rozlišení obrazovky 800 x 480, 2x sériový port 1xEthernet, 1xUSB 2.0 | ks | 1 |  | 0 |  |  | základní |  | 0 | 0 | 0 | 0 | 0 | 8 | M | 2 | ROZPOCET | 0 | 0 | 0 | 0 | 0 | 1 | 0 | 4 | -1036322031
46 | M | Pol104 | Kabel pro řídící a automatizační systémy. Pro pevné uložení, stínění, měděné jádro, vnější plášť PVC, jmenovité napětí 250V. | m | 210 |  | 0 |  |  | základní |  | 0 | 0 | 0 | 0 | 0 | 8 | M | 2 | ROZPOCET | 0 | 0 | 0 | 0 | 0 | 1 | 0 | 4 | 409793620
47 | M | Pol105 | Kabel pro řídící a automatizační systémy. Pro pevné uložení, stínění, měděné jádro, vnější plášť PVC, jmenovité napětí 250V. | m | 75 |  | 0 |  |  | základní |  | 0 | 0 | 0 | 0 | 0 | 8 | M | 2 | ROZPOCET | 0 | 0 | 0 | 0 | 0 | 1 | 0 | 4 | -475593314
48 | M | Pol106 | Sdělovací kabel | m | 80 |  | 0 |  |  | základní |  | 0 | 0 | 0 | 0 | 0 | 8 | M | 2 | ROZPOCET | 0 | 0 | 0 | 0 | 0 | 1 | 0 | 4 | 407577656
49 | M | Pol107 | Komunikační kabel | m | 150 |  | 0 |  |  | základní |  | 0 | 0 | 0 | 0 | 0 | 8 | M | 2 | ROZPOCET | 0 | 0 | 0 | 0 | 0 | 1 | 0 | 4 | -394301725
50 | M | Pol108 | Silový kabel pro pevné uložení.Měděné jádro, vnější plášť PVC, jmenovité napětí 450/750V, odolnost vůči šíření plamene dle ČSN EN 50265–1;–2–1 (IEC 60332-1). | m | 15 |  | 0 |  |  | základní |  | 0 | 0 | 0 | 0 | 0 | 8 | M | 2 | ROZPOCET | 0 | 0 | 0 | 0 | 0 | 1 | 0 | 4 | -1123036409
51 | M | Pol26 | Silový kabel pro pevné uložení.Měděné jádro, vnější plášť PVC, jmenovité napětí 450/750V, odolnost vůči šíření plamene dle ČSN EN 50265–1;–2–1 (IEC 60332-1). | m | 15 |  | 0 |  |  | základní |  | 0 | 0 | 0 | 0 | 0 | 8 | M | 2 | ROZPOCET | 0 | 0 | 0 | 0 | 0 | 1 | 0 | 4 | 1636211568
52 | M | Pol20 | Silový kabel pro pevné uložení.Měděné jádro, vnější plášť PVC, jmenovité napětí 450/750V, odolnost vůči šíření plamene dle ČSN EN 50265–1;–2–1 (IEC 60332-1). | m | 30 |  | 0 |  |  | základní |  | 0 | 0 | 0 | 0 | 0 | 8 | M | 2 | ROZPOCET | 0 | 0 | 0 | 0 | 0 | 1 | 0 | 4 | 1142138310
53 | M | Pol24 | Nosný a montážní materiál | soub | 1 |  | 0 |  |  | základní |  | 0 | 0 | 0 | 0 | 0 | 8 | M | 2 | ROZPOCET | 0 | 0 | 0 | 0 | 0 | 1 | 0 | 4 | 1886176004
54 | M | Pol205 | Ostatní pomocný montážní materiál | soub | 1 |  | 0 |  |  | základní |  | 0 | 0 | 0 | 0 | 0 | 8 | M | 2 | ROZPOCET | 0 | 0 | 0 | 0 | 0 | 1 | 0 | 4 | -1109282957
55 | M | Pol322 | Oceloplechový nástěnný rozvaděč nn , min krytí IP55, rozvodná soustava 3NPE, 50Hz, 230/400V/TN-S, Povrchová úprava práškovou technologií. Dveře s těsněním, 3-bodový rozpěrný uzávěr s možností zamykání.Přívody a vývody kabelů – horem, přes kabelové ucpávk | ks | 1 |  | 0 |  |  | základní |  | 0 | 0 | 0 | 0 | 0 | 8 | M | 2 | ROZPOCET | 0 | 0 | 0 | 0 | 0 | 1 | 0 | 4 | -625932133
| D | D11 | ROZVODNICE RA_UT |  |  |  | 0 |  |  |  |  | 0 |  | 0 |  | 0 | 1 | D | 1 | ROZPOCET | [6 empty] | 0
56 | M | Pol-1 | PFC100 - základní PLC, 2xEthernet, Merbon runtime | ks | 1 |  | 0 |  |  | základní |  | 0 | 0 | 0 | 0 | 0 | 8 | M | 2 | ROZPOCET | 0 | 0 | 0 | 0 | 0 | 1 | 0 | 4 | -825823317
57 | M | Pol-2 | Modul AI 8x AI odpor Ni1000 | ks | 2 |  | 0 |  |  | základní |  | 0 | 0 | 0 | 0 | 0 | 8 | M | 2 | ROZPOCET | 0 | 0 | 0 | 0 | 0 | 1 | 0 | 4 | 393300847
58 | M | Pol-4 | Modul AO 4x AO 0-10V | ks | 2 |  | 0 |  |  | základní |  | 0 | 0 | 0 | 0 | 0 | 8 | M | 2 | ROZPOCET | 0 | 0 | 0 | 0 | 0 | 1 | 0 | 4 | 1688684336
59 | M | Pol-5 | Modul DI 16 binárních vstupů 24VDC; 0,2ms | ks | 3 |  | 0 |  |  | základní |  | 0 | 0 | 0 | 0 | 0 | 8 | M | 2 | ROZPOCET | 0 | 0 | 0 | 0 | 0 | 1 | 0 | 4 | 1673240352
60 | M | Pol-6 | Modul DO 16x DO 24V | ks | 2 |  | 0 |  |  | základní |  | 0 | 0 | 0 | 0 | 0 | 8 | M | 2 | ROZPOCET | 0 | 0 | 0 | 0 | 0 | 1 | 0 | 4 | -1870305720
61 | M | Pol-7 | Modul sériového rozhraní RS485 – konfigurovatelný | ks | 2 |  | 0 |  |  | základní |  | 0 | 0 | 0 | 0 | 0 | 8 | M | 2 | ROZPOCET | 0 | 0 | 0 | 0 | 0 | 1 | 0 | 4 | 1691459972
62 | M | Pol-8 | Ukončovací modul | ks | 1 |  | 0 |  |  | základní |  | 0 | 0 | 0 | 0 | 0 | 8 | M | 2 | ROZPOCET | 0 | 0 | 0 | 0 | 0 | 1 | 0 | 4 | -814270078
63 | M | Pol9 | 7 “ LCD TFT barevný display, dotyková obrazovka, rozlišení obrazovky 800 x 480, 2x sériový port 1xEthernet, 1xUSB 2.0 | ks | 1 |  | 0 |  |  | základní |  | 0 | 0 | 0 | 0 | 0 | 8 | M | 2 | ROZPOCET | 0 | 0 | 0 | 0 | 0 | 1 | 0 | 4 | -433056244
64 | M | Pol10 | 8-Port 100Base-TX průmyslový Switch | ks | 2 |  | 0 |  |  | základní |  | 0 | 0 | 0 | 0 | 0 | 8 | M | 2 | ROZPOCET | 0 | 0 | 0 | 0 | 0 | 1 | 0 | 4 | -1381960172
65 | M | Pol11 | Převodník m-bus/ETH max 60 zařízení | ks | 1 |  | 0 |  |  | základní |  | 0 | 0 | 0 | 0 | 0 | 8 | M | 2 | ROZPOCET | 0 | 0 | 0 | 0 | 0 | 1 | 0 | 4 | 2111576234
66 | M | Pol14 | Kabel pro řídící a automatizační systémy. Pro pevné uložení, stínění, měděné jádro, vnější plášť PVC, jmenovité napětí 250V. | m | 380 |  | 0 |  |  | základní |  | 0 | 0 | 0 | 0 | 0 | 8 | M | 2 | ROZPOCET | 0 | 0 | 0 | 0 | 0 | 1 | 0 | 4 | -1563050451
67 | M | Pol15 | Kabel pro řídící a automatizační systémy. Pro pevné uložení, stínění, měděné jádro, vnější plášť PVC, jmenovité napětí 250V. | m | 75 |  | 0 |  |  | základní |  | 0 | 0 | 0 | 0 | 0 | 8 | M | 2 | ROZPOCET | 0 | 0 | 0 | 0 | 0 | 1 | 0 | 4 | -1420508739
68 | M | Pol16 | Bezhalogenové nízkofrekvenční sdělovací kabely s Al stíněním s tepla v případě požáru | m | 770 |  | 0 |  |  | základní |  | 0 | 0 | 0 | 0 | 0 | 8 | M | 2 | ROZPOCET | 0 | 0 | 0 | 0 | 0 | 1 | 0 | 4 | 1544284195
69 | M | Pol170 | Komunikační kabel | m | 50 |  | 0 |  |  | základní |  | 0 | 0 | 0 | 0 | 0 | 8 | M | 2 | ROZPOCET | 0 | 0 | 0 | 0 | 0 | 1 | 0 | 4 | 692856115
70 | M | Pol175 | Napájecí kabel pro PPK (VZT20), 16ks, bezhalogenový silový kabel s malým množstvím uvolněného tepla v případě požáru | m | 900 |  | 0 |  |  | základní |  | 0 | 0 | 0 | 0 | 0 | 8 | M | 2 | ROZPOCET | 0 | 0 | 0 | 0 | 0 | 1 | 0 | 4 | -1572546753
71 | M | Pol180 | Silový kabel pro pevné uložení.Měděné jádro, vnější plášť PVC, jmenovité napětí 450/750V, odolnost vůči šíření plamene dle ČSN EN 50265–1;–2–1 (IEC 60332-1). | m | 165 |  | 0 |  |  | základní |  | 0 | 0 | 0 | 0 | 0 | 8 | M | 2 | ROZPOCET | 0 | 0 | 0 | 0 | 0 | 1 | 0 | 4 | -1622269861
72 | M | Pol27 | Nosný a montážní materiál | soub | 1 |  | 0 |  |  | základní |  | 0 | 0 | 0 | 0 | 0 | 8 | M | 2 | ROZPOCET | 0 | 0 | 0 | 0 | 0 | 1 | 0 | 4 | -1174179102
73 | M | Pol25 | Ostatní pomocný montážní materiál | soub | 1 |  | 0 |  |  | základní |  | 0 | 0 | 0 | 0 | 0 | 8 | M | 2 | ROZPOCET | 0 | 0 | 0 | 0 | 0 | 1 | 0 | 4 | 1434411714
74 | M | Pol33 | Oceloplechový nástěnný rozvaděč nn , min krytí IP55, rozvodná soustava 3NPE, 50Hz, 230/400V/TN-S, Povrchová úprava práškovou technologií. Dveře s těsněním, 3-bodový rozpěrný uzávěr s možností zamykání.Přívody a vývody kabelů – horem, přes kabelové ucpávk | ks | 1 |  | 0 |  |  | základní |  | 0 | 0 | 0 | 0 | 0 | 8 | M | 2 | ROZPOCET | 0 | 0 | 0 | 0 | 0 | 1 | 0 | 4 | -1278057964
| D | D12 | ROZVODNICE RB_4 |  |  |  | 0 |  |  |  |  | 0 |  | 0 |  | 0 | 1 | D | 1 | ROZPOCET | [6 empty] | 0
75 | M | Pol.1 | PFC100 - základní PLC, 2xEthernet, Merbon runtime | ks | 1 |  | 0 |  |  | základní |  | 0 | 0 | 0 | 0 | 0 | 8 | M | 2 | ROZPOCET | 0 | 0 | 0 | 0 | 0 | 1 | 0 | 4 | 1457995804
76 | M | Pol2 | Modul AI 8x AI odpor Ni1000 | ks | 1 |  | 0 |  |  | základní |  | 0 | 0 | 0 | 0 | 0 | 8 | M | 2 | ROZPOCET | 0 | 0 | 0 | 0 | 0 | 1 | 0 | 4 | -1062236741
77 | M | Pol5 | Modul DI 16 binárních vstupů 24VDC; 0,2ms | ks | 1 |  | 0 |  |  | základní |  | 0 | 0 | 0 | 0 | 0 | 8 | M | 2 | ROZPOCET | 0 | 0 | 0 | 0 | 0 | 1 | 0 | 4 | -455313991
78 | M | Pol6 | Modul DO 16x DO 24V | ks | 1 |  | 0 |  |  | základní |  | 0 | 0 | 0 | 0 | 0 | 8 | M | 2 | ROZPOCET | 0 | 0 | 0 | 0 | 0 | 1 | 0 | 4 | -736399363
79 | M | Pol.8 | Ukončovací modul | ks | 1 |  | 0 |  |  | základní |  | 0 | 0 | 0 | 0 | 0 | 8 | M | 2 | ROZPOCET | 0 | 0 | 0 | 0 | 0 | 1 | 0 | 4 | -34776114
80 | M | Pol280 | Bezhalogenové nízkofrekvenční sdělovací kabely s Al stíněním s malým množstvím uvolněného tepla v případě požáru | m | 80 |  | 0 |  |  | základní |  | 0 | 0 | 0 | 0 | 0 | 8 | M | 2 | ROZPOCET | 0 | 0 | 0 | 0 | 0 | 1 | 0 | 4 | -1013946852
81 | M | Pol290 | Bezhalogenové nízkofrekvenční sdělovací kabely s Al stíněním s malým množstvím uvolněného tepla v případě požáru | m | 80 |  | 0 |  |  | základní |  | 0 | 0 | 0 | 0 | 0 | 8 | M | 2 | ROZPOCET | 0 | 0 | 0 | 0 | 0 | 1 | 0 | 4 | -177280175
82 | M | Pol171 | Komunikační kabel | m | 50 |  | 0 |  |  | základní |  | 0 | 0 | 0 | 0 | 0 | 8 | M | 2 | ROZPOCET | 0 | 0 | 0 | 0 | 0 | 1 | 0 | 4 | 1664660411
83 | M | Pol178 | Napájecí kabel pro PPK (VZT20), 6ks, bezhalogenový silový kabel s malým množstvím uvolněného tepla v případě požáru | m | 250 |  | 0 |  |  | základní |  | 0 | 0 | 0 | 0 | 0 | 8 | M | 2 | ROZPOCET | 0 | 0 | 0 | 0 | 0 | 1 | 0 | 4 | 1989861097
84 | M | Pol181 | Silový kabel pro pevné uložení.Měděné jádro, vnější plášť PVC, jmenovité napětí 450/750V, odolnost vůči šíření plamene dle ČSN EN 50265–1;–2–1 (IEC 60332-1). | m | 50 |  | 0 |  |  | základní |  | 0 | 0 | 0 | 0 | 0 | 8 | M | 2 | ROZPOCET | 0 | 0 | 0 | 0 | 0 | 1 | 0 | 4 | -1743514601
85 | M | Pol301 | Nosný a montážní materiál | soub | 1 |  | 0 |  |  | základní |  | 0 | 0 | 0 | 0 | 0 | 8 | M | 2 | ROZPOCET | 0 | 0 | 0 | 0 | 0 | 1 | 0 | 4 | 801634576
86 | M | Pol311 | Ostatní pomocný montážní materiál | soub | 1 |  | 0 |  |  | základní |  | 0 | 0 | 0 | 0 | 0 | 8 | M | 2 | ROZPOCET | 0 | 0 | 0 | 0 | 0 | 1 | 0 | 4 | 1864927708
87 | M | Pol034 | Oceloplechový nástěnný rozvaděč nn , min krytí IP55, rozvodná soustava 3NPE, 50Hz, 230/400V/TN-S, Povrchová úprava práškovou technologií. Dveře s těsněním, 3-bodový rozpěrný uzávěr s možností zamykání.Přívody a vývody kabelů – horem, přes kabelové ucpávk | ks | 1 |  | 0 |  |  | základní |  | 0 | 0 | 0 | 0 | 0 | 8 | M | 2 | ROZPOCET | 0 | 0 | 0 | 0 | 0 | 1 | 0 | 4 | -1560452621
88 | M | Pol34 | Oceloplechový nástěnný rozvaděč nn , min krytí IP55, rozvodná soustava 3NPE, 50Hz, 230/400V/TN-S, Povrchová úprava práškovou technologií. Dveře s těsněním, 3-bodový rozpěrný uzávěr s možností zamykání.Přívody a vývody kabelů – horem, přes kabelové ucpávk | ks | 1 |  | 0 |  |  | základní |  | 0 | 0 | 0 | 0 | 0 | 8 | M | 2 | ROZPOCET | 0 | 0 | 0 | 0 | 0 | 1 | 0 | 4 | -693960795
| D | D13 | ROZVODNICE RB_3 |  |  |  | 0 |  |  |  |  | 0 |  | 0 |  | 0 | 1 | D | 1 | ROZPOCET | [6 empty] | 0
89 | M | Pol1 | PFC100 - základní PLC, 2xEthernet, Merbon runtime | ks | 1 |  | 0 |  |  | základní |  | 0 | 0 | 0 | 0 | 0 | 8 | M | 2 | ROZPOCET | 0 | 0 | 0 | 0 | 0 | 1 | 0 | 4 | -626959747
90 | M | Pol.4 | Modul AO 4x AO 0-10V | ks | 1 |  | 0 |  |  | základní |  | 0 | 0 | 0 | 0 | 0 | 8 | M | 2 | ROZPOCET | 0 | 0 | 0 | 0 | 0 | 1 | 0 | 4 | 260635402
91 | M | Pol7 | Modul sériového rozhraní RS485 – konfigurovatelný | ks | 1 |  | 0 |  |  | základní |  | 0 | 0 | 0 | 0 | 0 | 8 | M | 2 | ROZPOCET | 0 | 0 | 0 | 0 | 0 | 1 | 0 | 4 | 1646305695
92 | M | Pol8 | Ukončovací modul | ks | 1 |  | 0 |  |  | základní |  | 0 | 0 | 0 | 0 | 0 | 8 | M | 2 | ROZPOCET | 0 | 0 | 0 | 0 | 0 | 1 | 0 | 4 | 1297264002
93 | M | Pol29 | Bezhalogenové nízkofrekvenční sdělovací kabely s Al stíněním s malým množstvím uvolněného tepla v případě požáru | m | 100 |  | 0 |  |  | základní |  | 0 | 0 | 0 | 0 | 0 | 8 | M | 2 | ROZPOCET | 0 | 0 | 0 | 0 | 0 | 1 | 0 | 4 | 74632908
94 | M | Pol17 | Komunikační kabel | m | 100 |  | 0 |  |  | základní |  | 0 | 0 | 0 | 0 | 0 | 8 | M | 2 | ROZPOCET | 0 | 0 | 0 | 0 | 0 | 1 | 0 | 4 | 1077897677
95 | M | Pol185 | Napájesí kabel pro PPK (VZT20, 3ks, bezhalogenový silový kabel s malým množstvím uvolněného tepla v případě požáru | m | 130 |  | 0 |  |  | základní |  | 0 | 0 | 0 | 0 | 0 | 8 | M | 2 | ROZPOCET | 0 | 0 | 0 | 0 | 0 | 1 | 0 | 4 | 2038985590
96 | M | Pol18 | Silový kabel pro pevné uložení.Měděné jádro, vnější plášť PVC, jmenovité napětí 450/750V, odolnost vůči šíření plamene dle ČSN EN 50265–1;–2–1 (IEC 60332-1). | m | 50 |  | 0 |  |  | základní |  | 0 | 0 | 0 | 0 | 0 | 8 | M | 2 | ROZPOCET | 0 | 0 | 0 | 0 | 0 | 1 | 0 | 4 | 1881900129
97 | M | Pol30 | Nosný a montážní materiál | soub | 1 |  | 0 |  |  | základní |  | 0 | 0 | 0 | 0 | 0 | 8 | M | 2 | ROZPOCET | 0 | 0 | 0 | 0 | 0 | 1 | 0 | 4 | -476937786
98 | M | Pol31 | Ostatní pomocný montážní materiál | soub | 1 |  | 0 |  |  | základní |  | 0 | 0 | 0 | 0 | 0 | 8 | M | 2 | ROZPOCET | 0 | 0 | 0 | 0 | 0 | 1 | 0 | 4 | 914194032
| D | D8 | ROZVODNICE RA_V1 |  |  |  | 0 |  |  |  |  | 0 |  | 0 |  | 0 | 1 | D | 1 | ROZPOCET | [6 empty] | 0
99 | M | Pol01 | PFC100 - základní PLC, 2xEthernet, Merbon runtime | ks | 1 |  | 0 |  |  | základní |  | 0 | 0 | 0 | 0 | 0 | 8 | M | 2 | ROZPOCET | 0 | 0 | 0 | 0 | 0 | 1 | 0 | 4 | 1468426965
100 | M | Pol02 | Modul AI 8x AI odpor Ni1000 | ks | 1 |  | 0 |  |  | základní |  | 0 | 0 | 0 | 0 | 0 | 8 | M | 2 | ROZPOCET | 0 | 0 | 0 | 0 | 0 | 1 | 0 | 4 | 858671312
101 | M | Pol03 | Modul AI 4x AI 0-10V | ks | 1 |  | 0 |  |  | základní |  | 0 | 0 | 0 | 0 | 0 | 8 | M | 2 | ROZPOCET | 0 | 0 | 0 | 0 | 0 | 1 | 0 | 4 | 1973907082
102 | M | Pol04 | Modul AO 4x AO 0-10V | ks | 2 |  | 0 |  |  | základní |  | 0 | 0 | 0 | 0 | 0 | 8 | M | 2 | ROZPOCET | 0 | 0 | 0 | 0 | 0 | 1 | 0 | 4 | -287759608
103 | M | Pol05 | Modul DI 16 binárních vstupů 24VDC; 0,2ms | ks | 1 |  | 0 |  |  | základní |  | 0 | 0 | 0 | 0 | 0 | 8 | M | 2 | ROZPOCET | 0 | 0 | 0 | 0 | 0 | 1 | 0 | 4 | 172148619
104 | M | Pol06 | Modul DO 16x DO 24V | ks | 1 |  | 0 |  |  | základní |  | 0 | 0 | 0 | 0 | 0 | 8 | M | 2 | ROZPOCET | 0 | 0 | 0 | 0 | 0 | 1 | 0 | 4 | 574577599
105 | M | Pol07 | Modul sériového rozhraní RS485 – konfigurovatelný | ks | 1 |  | 0 |  |  | základní |  | 0 | 0 | 0 | 0 | 0 | 8 | M | 2 | ROZPOCET | 0 | 0 | 0 | 0 | 0 | 1 | 0 | 4 | 594557463
106 | M | Pol08 | Ukončovací modul | ks | 1 |  | 0 |  |  | základní |  | 0 | 0 | 0 | 0 | 0 | 8 | M | 2 | ROZPOCET | 0 | 0 | 0 | 0 | 0 | 1 | 0 | 4 | -574866929
107 | M | Pol09 | 7 “ LCD TFT barevný display, dotyková obrazovka, rozlišení obrazovky 800 x 480, 2x sériový port 1xEthernet, 1xUSB 2.0 | ks | 1 |  | 0 |  |  | základní |  | 0 | 0 | 0 | 0 | 0 | 8 | M | 2 | ROZPOCET | 0 | 0 | 0 | 0 | 0 | 1 | 0 | 4 | 1135134588
108 | M | Pol014 | Kabel pro řídící a automatizační systémy. Pro pevné uložení, stínění, měděné jádro, vnější plášť PVC, jmenovité napětí 250V. | m | 240 |  | 0 |  |  | základní |  | 0 | 0 | 0 | 0 | 0 | 8 | M | 2 | ROZPOCET | 0 | 0 | 0 | 0 | 0 | 1 | 0 | 4 | -1202996698
109 | M | Pol015 | Kabel pro řídící a automatizační systémy. Pro pevné uložení, stínění, měděné jádro, vnější plášť PVC, jmenovité napětí 250V. | m | 225 |  | 0 |  |  | základní |  | 0 | 0 | 0 | 0 | 0 | 8 | M | 2 | ROZPOCET | 0 | 0 | 0 | 0 | 0 | 1 | 0 | 4 | -2077749898
110 | M | Pol016 | Sdělovací kabel | m | 20 |  | 0 |  |  | základní |  | 0 | 0 | 0 | 0 | 0 | 8 | M | 2 | ROZPOCET | 0 | 0 | 0 | 0 | 0 | 1 | 0 | 4 | -311077990
111 | M | Pol017 | Komunikační kabel | m | 300 |  | 0 |  |  | základní |  | 0 | 0 | 0 | 0 | 0 | 8 | M | 2 | ROZPOCET | 0 | 0 | 0 | 0 | 0 | 1 | 0 | 4 | 1286816451
112 | M | Pol018 | Silový kabel pro pevné uložení.Měděné jádro, vnější plášť PVC, jmenovité napětí 450/750V, odolnost vůči šíření plamene dle ČSN EN 50265–1;–2–1 (IEC 60332-1). | m | 15 |  | 0 |  |  | základní |  | 0 | 0 | 0 | 0 | 0 | 8 | M | 2 | ROZPOCET | 0 | 0 | 0 | 0 | 0 | 1 | 0 | 4 | -833616684
113 | M | Pol19 | Silový kabel pro pevné uložení.Měděné jádro, vnější plášť PVC, jmenovité napětí 450/750V, odolnost vůči šíření plamene dle ČSN EN 50265–1;–2–1 (IEC 60332-1). | m | 15 |  | 0 |  |  | základní |  | 0 | 0 | 0 | 0 | 0 | 8 | M | 2 | ROZPOCET | 0 | 0 | 0 | 0 | 0 | 1 | 0 | 4 | -1712519527
114 | M | Pol020 | Silový kabel pro pevné uložení.Měděné jádro, vnější plášť PVC, jmenovité napětí 450/750V, odolnost vůči šíření plamene dle ČSN EN 50265–1;–2–1 (IEC 60332-1). | m | 60 |  | 0 |  |  | základní |  | 0 | 0 | 0 | 0 | 0 | 8 | M | 2 | ROZPOCET | 0 | 0 | 0 | 0 | 0 | 1 | 0 | 4 | -795853030
115 | M | Pol21 | Nosný a montážní materiál | soub | 1 |  | 0 |  |  | základní |  | 0 | 0 | 0 | 0 | 0 | 8 | M | 2 | ROZPOCET | 0 | 0 | 0 | 0 | 0 | 1 | 0 | 4 | 1504516344
116 | M | Pol22 | Ostatní pomocný montážní materiál | soub | 1 |  | 0 |  |  | základní |  | 0 | 0 | 0 | 0 | 0 | 8 | M | 2 | ROZPOCET | 0 | 0 | 0 | 0 | 0 | 1 | 0 | 4 | -157149889
117 | M | Pol32 | Oceloplechový nástěnný rozvaděč nn , min krytí IP55, rozvodná soustava 3NPE, 50Hz, 230/400V/TN-S, Povrchová úprava práškovou technologií. Dveře s těsněním, 3-bodový rozpěrný uzávěr s možností zamykání.Přívody a vývody kabelů – horem, přes kabelové ucpávk | ks | 1 |  | 0 |  |  | základní |  | 0 | 0 | 0 | 0 | 0 | 8 | M | 2 | ROZPOCET | 0 | 0 | 0 | 0 | 0 | 1 | 0 | 4 | -1534806648
| D | D9 | ROZVODNICE RA_V2 |  |  |  | 0 |  |  |  |  | 0 |  | 0 |  | 0 | 1 | D | 1 | ROZPOCET | [6 empty] | 0
118 | M | Pol001 | PFC100 - základní PLC, 2xEthernet, Merbon runtime | ks | 1 |  | 0 |  |  | základní |  | 0 | 0 | 0 | 0 | 0 | 8 | M | 2 | ROZPOCET | 0 | 0 | 0 | 0 | 0 | 1 | 0 | 4 | -864288975
119 | M | Pol002 | Modul AI 8x AI odpor Ni1000 | ks | 1 |  | 0 |  |  | základní |  | 0 | 0 | 0 | 0 | 0 | 8 | M | 2 | ROZPOCET | 0 | 0 | 0 | 0 | 0 | 1 | 0 | 4 | -1698006188
120 | M | Pol003 | Modul AI 4x AI 0-10V | ks | 1 |  | 0 |  |  | základní |  | 0 | 0 | 0 | 0 | 0 | 8 | M | 2 | ROZPOCET | 0 | 0 | 0 | 0 | 0 | 1 | 0 | 4 | -1059336000
121 | M | Pol004 | Modul AO 4x AO 0-10V | ks | 2 |  | 0 |  |  | základní |  | 0 | 0 | 0 | 0 | 0 | 8 | M | 2 | ROZPOCET | 0 | 0 | 0 | 0 | 0 | 1 | 0 | 4 | 1472793524
122 | M | Pol005 | Modul DI 16 binárních vstupů 24VDC; 0,2ms | ks | 1 |  | 0 |  |  | základní |  | 0 | 0 | 0 | 0 | 0 | 8 | M | 2 | ROZPOCET | 0 | 0 | 0 | 0 | 0 | 1 | 0 | 4 | -988107923
123 | M | Pol006 | Modul DO 16x DO 24V | ks | 1 |  | 0 |  |  | základní |  | 0 | 0 | 0 | 0 | 0 | 8 | M | 2 | ROZPOCET | 0 | 0 | 0 | 0 | 0 | 1 | 0 | 4 | -1317735225
124 | M | Pol007 | Modul sériového rozhraní RS485 – konfigurovatelný | ks | 1 |  | 0 |  |  | základní |  | 0 | 0 | 0 | 0 | 0 | 8 | M | 2 | ROZPOCET | 0 | 0 | 0 | 0 | 0 | 1 | 0 | 4 | 1066136602
125 | M | Pol008 | Ukončovací modul | ks | 1 |  | 0 |  |  | základní |  | 0 | 0 | 0 | 0 | 0 | 8 | M | 2 | ROZPOCET | 0 | 0 | 0 | 0 | 0 | 1 | 0 | 4 | -735327662
126 | M | Pol009 | 7 “ LCD TFT barevný display, dotyková obrazovka, rozlišení obrazovky 800 x 480, 2x sériový port 1xEthernet, 1xUSB 2.0 | ks | 1 |  | 0 |  |  | základní |  | 0 | 0 | 0 | 0 | 0 | 8 | M | 2 | ROZPOCET | 0 | 0 | 0 | 0 | 0 | 1 | 0 | 4 | 1738512489
127 | M | Pol114 | Kabel pro řídící a automatizační systémy. Pro pevné uložení, stínění, měděné jádro, vnější plášť PVC, jmenovité napětí 250V. | m | 210 |  | 0 |  |  | základní |  | 0 | 0 | 0 | 0 | 0 | 8 | M | 2 | ROZPOCET | 0 | 0 | 0 | 0 | 0 | 1 | 0 | 4 | 1195576637
128 | M | Pol115 | Kabel pro řídící a automatizační systémy. Pro pevné uložení, stínění, měděné jádro, vnější plášť PVC, jmenovité napětí 250V. | m | 75 |  | 0 |  |  | základní |  | 0 | 0 | 0 | 0 | 0 | 8 | M | 2 | ROZPOCET | 0 | 0 | 0 | 0 | 0 | 1 | 0 | 4 | -1128388579
129 | M | Pol116 | Sdělovací kabel | m | 80 |  | 0 |  |  | základní |  | 0 | 0 | 0 | 0 | 0 | 8 | M | 2 | ROZPOCET | 0 | 0 | 0 | 0 | 0 | 1 | 0 | 4 | -1289246438
130 | M | Pol117 | Komunikační kabel | m | 150 |  | 0 |  |  | základní |  | 0 | 0 | 0 | 0 | 0 | 8 | M | 2 | ROZPOCET | 0 | 0 | 0 | 0 | 0 | 1 | 0 | 4 | 784480258
131 | M | Pol118 | Silový kabel pro pevné uložení.Měděné jádro, vnější plášť PVC, jmenovité napětí 450/750V, odolnost vůči šíření plamene dle ČSN EN 50265–1;–2–1 (IEC 60332-1). | m | 15 |  | 0 |  |  | základní |  | 0 | 0 | 0 | 0 | 0 | 8 | M | 2 | ROZPOCET | 0 | 0 | 0 | 0 | 0 | 1 | 0 | 4 | -379665481
132 | M | Pol23 | Silový kabel pro pevné uložení.Měděné jádro, vnější plášť PVC, jmenovité napětí 450/750V, odolnost vůči šíření plamene dle ČSN EN 50265–1;–2–1 (IEC 60332-1). | m | 15 |  | 0 |  |  | základní |  | 0 | 0 | 0 | 0 | 0 | 8 | M | 2 | ROZPOCET | 0 | 0 | 0 | 0 | 0 | 1 | 0 | 4 | -685516424
133 | M | Pol120 | Silový kabel pro pevné uložení.Měděné jádro, vnější plášť PVC, jmenovité napětí 450/750V, odolnost vůči šíření plamene dle ČSN EN 50265–1;–2–1 (IEC 60332-1). | m | 30 |  | 0 |  |  | základní |  | 0 | 0 | 0 | 0 | 0 | 8 | M | 2 | ROZPOCET | 0 | 0 | 0 | 0 | 0 | 1 | 0 | 4 | 895838177
134 | M | Pol124 | Nosný a montážní materiál | soub | 1 |  | 0 |  |  | základní |  | 0 | 0 | 0 | 0 | 0 | 8 | M | 2 | ROZPOCET | 0 | 0 | 0 | 0 | 0 | 1 | 0 | 4 | -1798572878
135 | M | Pol125 | Ostatní pomocný montážní materiál | soub | 1 |  | 0 |  |  | základní |  | 0 | 0 | 0 | 0 | 0 | 8 | M | 2 | ROZPOCET | 0 | 0 | 0 | 0 | 0 | 1 | 0 | 4 | -1737586556
136 | M | Pol321 | Oceloplechový nástěnný rozvaděč nn , min krytí IP55, rozvodná soustava 3NPE, 50Hz, 230/400V/TN-S, Povrchová úprava práškovou technologií. Dveře s těsněním, 3-bodový rozpěrný uzávěr s možností zamykání.Přívody a vývody kabelů – horem, přes kabelové ucpávk | ks | 1 |  | 0 |  |  | základní |  | 0 | 0 | 0 | 0 | 0 | 8 | M | 2 | ROZPOCET | 0 | 0 | 0 | 0 | 0 | 1 | 0 | 4 | 903044831

## 07 - Vzduchotechnika
{49f73173-970e-4547-a40f-8c5c2ad1c89c}
2
| KRYCÍ LIST SOUPISU PRACÍ | [7 empty] | v --- níže se nacházejí doplnkové a pomocné údaje k sestavám --- v | [8 empty] | False
Stavba:
Rekonstrukce ubytovny ASK Lovosice
Objekt:
07 - Vzduchotechnika
| KSO: |  |  |  |  | CC-CZ:
| Místo: |  |  |  |  | Datum: | 1. 10. 2020
| Zadavatel: |  |  |  |  | IČ:
|  | Město Lovosice |  |  |  | DIČ:
| Uchazeč: |  |  |  |  | IČ: | Vyplň údaj
|  | Vyplň údaj |  |  |  | DIČ: | Vyplň údaj
| Projektant: |  |  |  |  | IČ:
|  | LINE architektura s.r.o. |  |  |  | DIČ:
| Zpracovatel: |  |  |  |  | IČ:
|  | Šimková Dita, K.Vary |  |  |  | DIČ:
Poznámka:
| Cena bez DPH | [5 empty] | 0
|  |  | Základ daně |  |  | Sazba daně | Výše daně
| DPH | základní | 0 |  |  | 21% | 0
|  | snížená | 0 |  |  | 15% | 0
|  | zákl. přenesená | 0 |  |  | 21% | 0
|  | sníž. přenesená | 0 |  |  | 15% | 0
|  | nulová | 0 |  |  | 0% | 0
| Cena s DPH |  |  | v | CZK |  | 0
| Projektant |  |  | Zpracovatel
| Datum a podpis: |  | Razítko | Datum a podpis: |  |  | Razítko
| Objednavatel |  |  | Uchazeč
| Datum a podpis: |  | Razítko | Datum a podpis: |  |  | Razítko
REKAPITULACE ČLENĚNÍ SOUPISU PRACÍ
Stavba:
Rekonstrukce ubytovny ASK Lovosice
Objekt:
07 - Vzduchotechnika
Místo: | [5 empty] | Datum: | 1. 10. 2020
Zadavatel: |  |  | Město Lovosice |  |  | Projektant: | LINE architektura s.r.o.
Uchazeč: |  |  | Vyplň údaj |  |  | Zpracovatel: | Šimková Dita, K.Vary
Kód dílu - Popis | [6 empty] | Cena celkem [CZK]
Náklady ze soupisu prací | [6 empty] | 0 | [11 empty] | -1
| 1. Dmtz - 1. Demontáže | [5 empty] | 0
| 10.1 - 10.1 Zařízení č.91 - Chlazení zona ubytovna 1-LEVA 3. až 5.NP - PŘÍPRAVA | [5 empty] | 0
| 10.2 - 10.2 Zařízení č.92 - Chlazení kanceláře 2.NP - PŘÍPRAVA | [5 empty] | 0
| 10.3 - 10.3 Zařízení č.93 - Chlazení bufet 2.NP | [5 empty] | 0
| 10.4 - 10.4 Zařízení č.94 - Chlazení vstup 1.NP - PŘÍPRAVA | [5 empty] | 0
| 10.5 - 10.5 Zařízení č.95 - Chlazení tělocvična 1.NP - PŘÍPRAVA | [5 empty] | 0
| 10.6 - 10.6 Zařízení č.96 - Chlazení společenská místnost 2.NP - PŘÍPRAVA | [5 empty] | 0
| 11. - 11. Zařízení č.31 - Dveřní clona | [5 empty] | 0
| 12. - 12. Stavební přípomoce | [5 empty] | 0
| 13. - 13. Ostatní | [5 empty] | 0
| 2. - 2. Zařízení č.20 – Hlavní vzduchotechnická jednotka | [5 empty] | 0
| 2.0 - 2.0 Zařízení č.90.20 – Kondenzační jednotka VZT zař.č.20 | [5 empty] | 0
| 2.1. - 2.1. Zařízení č.20 - ZONA A - Šatny u fasády | [5 empty] | 0
| 2.2. - 2.2. Zařízení č.20 - ZONA B - Šatny u kluziště | [5 empty] | 0
| 2.3. - 2.3. Zařízení č.20 - ZONA C - Šatny vpravo | [5 empty] | 0
| 2.4. - 2.4. Zařízení č.20 - ZONA D - Kanceláře | [5 empty] | 0
| 2.5. - 2.5. Zařízení č.20 - ZONA E - Společenská místnost | [5 empty] | 0
| 2.6. - 2.6. Zařízení č.20 - ZONA F - Chodby | [5 empty] | 0
| 2.7. - 2.7. Zařízení č.20 - ZONA G - Zázemí | [5 empty] | 0
| 3. - 3. Zařízení č.21 - Větrání bufetu | [5 empty] | 0
| 4. - 4. Zařízení č.22 - Větrání tělocvična | [5 empty] | 0
| 5. - 5. Zařízení č.23 - Větrání prádelna | [5 empty] | 0
| 6. - 6. Zařízení č.24 - Větrání prostor obytných jednotek | [5 empty] | 0
| 7. - 7. Zařízení č.25 - Větrání hygienického zázemí (WC) | [5 empty] | 0
| 8. - 8. Zařízení č.26 - Větrání suterénu | [5 empty] | 0
| 9. - 9. Zařízení č.27 - Větrání technické místnost a výměníku tepla | [5 empty] | 0
SOUPIS PRACÍ
Stavba:
Rekonstrukce ubytovny ASK Lovosice
Objekt:
07 - Vzduchotechnika
Místo: | [5 empty] | Datum: | 1. 10. 2020
Zadavatel: |  |  | Město Lovosice |  |  | Projektant: | LINE architektura s.r.o.
Uchazeč: |  |  | Vyplň údaj |  |  | Zpracovatel: | Šimková Dita, K.Vary
PČ | Typ | Kód | Popis | MJ | Množství | J.cena [CZK] | Cena celkem [CZK] | Cenová soustava |  | DPH | J. Nh [h] | Nh celkem [h] | J. hmotnost [t] | Hmotnost celkem [t] | J. suť [t] | Suť Celkem [t]
Náklady soupisu celkem | [6 empty] | 0 |  |  |  |  | 0 |  | 0 |  | 0 |  | D | -1 | [7 empty] | 0
| D | 1. Dmtz | 1. Demontáže |  |  |  | 0 |  |  |  |  | 0 |  | 0 |  | 0 | 1 | D | 0 | ROZPOCET | [6 empty] | 0
1 | K | 1 | Potrubní sestava: vent.:ILT/4-315, el. ohř.: IBE 400/50, tepl. ohř.: IBW 315-4 | kpl | 1 |  | 0 |  |  | základní |  | 0 | 0 | 0 | 0 | 0 | 4 | K | 1 | ROZPOCET | 0 | 0 | 0 | 0 | 0 | 1 | 0 | 4 | -144530208
2 | K | 10 | Potrubí čtyřhranné pozinkované těsné sk.I do obvodu 1050, 35% tvar. | m2 | 48 |  | 0 |  |  | základní |  | 0 | 0 | 0 | 0 | 0 | 4 | K | 1 | ROZPOCET | 0 | 0 | 0 | 0 | 0 | 1 | 0 | 4 | 105245176
3 | K | 11 | do obvodu 1500, 35% tvar. | m2 | 12 |  | 0 |  |  | základní |  | 0 | 0 | 0 | 0 | 0 | 4 | K | 1 | ROZPOCET | 0 | 0 | 0 | 0 | 0 | 1 | 0 | 4 | 1393163756
4 | K | 12 | do obvodu 1890, 35% tvar. | m2 | 36 |  | 0 |  |  | základní |  | 0 | 0 | 0 | 0 | 0 | 4 | K | 1 | ROZPOCET | 0 | 0 | 0 | 0 | 0 | 1 | 0 | 4 | 737072846
5 | K | 13 | do obvodu 2630, 35% tvar. | m2 | 22 |  | 0 |  |  | základní |  | 0 | 0 | 0 | 0 | 0 | 4 | K | 1 | ROZPOCET | 0 | 0 | 0 | 0 | 0 | 1 | 0 | 4 | -207350020
6 | K | 14 | do obvodu 3500, 35% tvar. | m2 | 18 |  | 0 |  |  | základní |  | 0 | 0 | 0 | 0 | 0 | 4 | K | 1 | ROZPOCET | 0 | 0 | 0 | 0 | 0 | 1 | 0 | 4 | 760505620
7 | K | 15 | do obvodu 2630 - ve výškách, 10% tvar. | m2 | 105 |  | 0 |  |  | základní |  | 0 | 0 | 0 | 0 | 0 | 4 | K | 1 | ROZPOCET | 0 | 0 | 0 | 0 | 0 | 1 | 0 | 4 | 1445553599
8 | K | 16 | Potrubí kruhové pozinkované Spiro těsné do průměru D150, 20% tvarovek | bm | 15 |  | 0 |  |  | základní |  | 0 | 0 | 0 | 0 | 0 | 4 | K | 1 | ROZPOCET | 0 | 0 | 0 | 0 | 0 | 1 | 0 | 4 | -2005097032
9 | K | 17 | do průměru D200, 20% tvarovek | bm | 5 |  | 0 |  |  | základní |  | 0 | 0 | 0 | 0 | 0 | 4 | K | 1 | ROZPOCET | 0 | 0 | 0 | 0 | 0 | 1 | 0 | 4 | 1088829531
10 | K | 18 | do průměru D315, 20% tvarovek | bm | 10 |  | 0 |  |  | základní |  | 0 | 0 | 0 | 0 | 0 | 4 | K | 1 | ROZPOCET | 0 | 0 | 0 | 0 | 0 | 1 | 0 | 4 | -1288805731
11 | K | 19 | do průměru D400, 20% tvarovek | bm | 15 |  | 0 |  |  | základní |  | 0 | 0 | 0 | 0 | 0 | 4 | K | 1 | ROZPOCET | 0 | 0 | 0 | 0 | 0 | 1 | 0 | 4 | -413746188
12 | K | 2 | Potrubní ventilátor: ILT/6-450 | kpl | 1 |  | 0 |  |  | základní |  | 0 | 0 | 0 | 0 | 0 | 4 | K | 1 | ROZPOCET | 0 | 0 | 0 | 0 | 0 | 1 | 0 | 4 | -1207279896
13 | K | 20 | Odstranění, přesun hmot | kpl | 1 |  | 0 |  |  | základní |  | 0 | 0 | 0 | 0 | 0 | 4 | K | 1 | ROZPOCET | 0 | 0 | 0 | 0 | 0 | 1 | 0 | 4 | 234808076
14 | K | 21 | Skladování, transport, případně úložné | kpl | 1 |  | 0 |  |  | základní |  | 0 | 0 | 0 | 0 | 0 | 4 | K | 1 | ROZPOCET | 0 | 0 | 0 | 0 | 0 | 1 | 0 | 4 | 2032814922
15 | K | 22 | Průzkum (odhalení) konstrukcí | kpl | 1 |  | 0 |  |  | základní |  | 0 | 0 | 0 | 0 | 0 | 4 | K | 1 | ROZPOCET | 0 | 0 | 0 | 0 | 0 | 1 | 0 | 4 | -1727063880
16 | K | 3 | Potrubní sestava: vent.: ILT/4-225, el. ohř.: IBE 225/11,1 | kpl | 1 |  | 0 |  |  | základní |  | 0 | 0 | 0 | 0 | 0 | 4 | K | 1 | ROZPOCET | 0 | 0 | 0 | 0 | 0 | 1 | 0 | 4 | -98599704
17 | K | 4 | Potrubní ventilátor: Etaline EL 250 E2M 01 | kpl | 1 |  | 0 |  |  | základní |  | 0 | 0 | 0 | 0 | 0 | 4 | K | 1 | ROZPOCET | 0 | 0 | 0 | 0 | 0 | 1 | 0 | 4 | 986607885
18 | K | 5 | Potrubní sestava: vent.: ILT/4-285, el. ohř.: IBE 315/30, tepl. ohř.: IBW 285-4 | kpl | 1 |  | 0 |  |  | základní |  | 0 | 0 | 0 | 0 | 0 | 4 | K | 1 | ROZPOCET | 0 | 0 | 0 | 0 | 0 | 1 | 0 | 4 | -1520067784
19 | K | 6 | Potrubní ventilátor: ILT/4-285 | kpl | 1 |  | 0 |  |  | základní |  | 0 | 0 | 0 | 0 | 0 | 4 | K | 1 | ROZPOCET | 0 | 0 | 0 | 0 | 0 | 1 | 0 | 4 | -378424805
20 | K | 7 | Potrubní ventilátor: Etaline EL 125 E2M 01 | kpl | 2 |  | 0 |  |  | základní |  | 0 | 0 | 0 | 0 | 0 | 4 | K | 1 | ROZPOCET | 0 | 0 | 0 | 0 | 0 | 1 | 0 | 4 | -1672766971
21 | K | 8 | Potrubní ventilátor: Etaline EL 125 E2M 01 | kpl | 1 |  | 0 |  |  | základní |  | 0 | 0 | 0 | 0 | 0 | 4 | K | 1 | ROZPOCET | 0 | 0 | 0 | 0 | 0 | 1 | 0 | 4 | 1523984377
22 | K | 9 | Nástřešní ventilátor: DVJ 280 – 9 LVZ Liberec | kpl | 11 |  | 0 |  |  | základní |  | 0 | 0 | 0 | 0 | 0 | 4 | K | 1 | ROZPOCET | 0 | 0 | 0 | 0 | 0 | 1 | 0 | 4 | -624399313
| D | 10.1 | 10.1 Zařízení č.91 - Chlazení zona ubytovna 1-LEVA 3. až 5.NP - PŘÍPRAVA |  |  |  | 0 |  |  |  |  | 0 |  | 0 |  | 0 | 1 | D | 0 | ROZPOCET | [6 empty] | 0
23 | K | 423 | PŘÍPRAVA PRO BUDOUCÍ INSTALACI 3.NP+4.NP - Chladící VRV jednotka - venkovní díl: o výkonu Qch=15,5kW, Qt=18kW příkon 4kW/400V, jistič 20A, o rozměrech (šxvxh) 950x1380x330mm, komunik.propojení, chladivo R410A, pruž.podložka, podstavec, příslušenství - nap | ks | 0 |  | 0 |  |  | základní |  | 0 | 0 | 0 | 0 | 0 | 4 | K | 1 | ROZPOCET | 0 | 0 | 0 | 0 | 0 | 1 | 0 | 4 | -709895529
24 | K | 424 | PŘÍPRAVA PRO BUDOUCÍ INSTALACI 3.NP+4.NP - Chladící jednotka nástěnná - vnitřní díl: o výkonu Qch=1,6kW, Qt=1,8kW, chladivo R410, včetně odvodu kondenzátu, ovládání a příslušenství, komunik.propojení, o rozměrech (šxvxh) 818x316x189mm, např.MULTI V Standa | ks | 0 |  | 0 |  |  | základní |  | 0 | 0 | 0 | 0 | 0 | 4 | K | 1 | ROZPOCET | 0 | 0 | 0 | 0 | 0 | 1 | 0 | 4 | -124597563
25 | K | 425 | ovládání kabelový ovladač např. Standart PREMTB100, LG - typový ovladač dálkový, komunikační propojení | ks | 0 |  | 0 |  |  | základní |  | 0 | 0 | 0 | 0 | 0 | 4 | K | 1 | ROZPOCET | 0 | 0 | 0 | 0 | 0 | 1 | 0 | 4 | -1462850156
26 | K | 426 | Žárově pozinkovaná podstavná konstrukce, s antivibrační ochranou | ks | 0 |  | 0 |  |  | základní |  | 0 | 0 | 0 | 0 | 0 | 4 | K | 1 | ROZPOCET | 0 | 0 | 0 | 0 | 0 | 1 | 0 | 4 | 1186497194
27 | K | 427 | Připojení na soustavu elektro a odvod kondenzátu přes sifonek - venkovní | ks | 0 |  | 0 |  |  | základní |  | 0 | 0 | 0 | 0 | 0 | 4 | K | 1 | ROZPOCET | 0 | 0 | 0 | 0 | 0 | 1 | 0 | 4 | 114484219
28 | K | 428 | Připojení na soustavu elektro a odvod kondenzátu přes sifonek - vnitřní | ks | 0 |  | 0 |  |  | základní |  | 0 | 0 | 0 | 0 | 0 | 4 | K | 1 | ROZPOCET | 0 | 0 | 0 | 0 | 0 | 1 | 0 | 4 | -1200800087
29 | K | 429 | Měděné potrubí pára-chladivo včetně obalení difuzně odolnou kaučukovou izolací např.AF Armaflex, ve venkovním prostředí s oplechováním(dvojice potrubí = 1bm) - 6,35/1mm (kapalina) 12,7/1mm(plyn) | bm | 85 |  | 0 |  |  | základní |  | 0 | 0 | 0 | 0 | 0 | 4 | K | 1 | ROZPOCET | 0 | 0 | 0 | 0 | 0 | 1 | 0 | 4 | -1755980127
30 | K | 430 | Měděné potrubí pára-chladivo včetně obalení difuzně odolnou kaučukovou izolací např.AF Armaflex, ve venkovním prostředí s oplechováním(dvojice potrubí = 1bm) - 9,52/1mm (kapalina) 15,88/1mm(plyn) | bm | 21 |  | 0 |  |  | základní |  | 0 | 0 | 0 | 0 | 0 | 4 | K | 1 | ROZPOCET | 0 | 0 | 0 | 0 | 0 | 1 | 0 | 4 | 70484485
31 | K | 431 | Měděné potrubí pára-chladivo včetně obalení difuzně odolnou kaučukovou izolací např.AF Armaflex, ve venkovním prostředí s oplechováním(dvojice potrubí = 1bm) - 9,52/1mm (kapalina) 19,05/1mm(plyn) | bm | 15 |  | 0 |  |  | základní |  | 0 | 0 | 0 | 0 | 0 | 4 | K | 1 | ROZPOCET | 0 | 0 | 0 | 0 | 0 | 1 | 0 | 4 | -1546597137
32 | K | 432 | Cu rozbočka - refnet, např. MULTI V - ARBLN01621 | ks | 11 |  | 0 |  |  | základní |  | 0 | 0 | 0 | 0 | 0 | 4 | K | 1 | ROZPOCET | 0 | 0 | 0 | 0 | 0 | 1 | 0 | 4 | -1353895011
33 | K | 433 | Komunikační propojení mezi vnitřní a venkovní jednotkou | bm | 121 |  | 0 |  |  | základní |  | 0 | 0 | 0 | 0 | 0 | 4 | K | 1 | ROZPOCET | 0 | 0 | 0 | 0 | 0 | 1 | 0 | 4 | 307959837
34 | K | 434 | Příslušenství chladícího okruhu | ks | 1 |  | 0 |  |  | základní |  | 0 | 0 | 0 | 0 | 0 | 4 | K | 1 | ROZPOCET | 0 | 0 | 0 | 0 | 0 | 1 | 0 | 4 | 1940289723
35 | K | 435 | Podstavná plošina klima jednotky - dodávka v koordinaci se stavbou | ks | 1 |  | 0 |  |  | základní |  | 0 | 0 | 0 | 0 | 0 | 4 | K | 1 | ROZPOCET | 0 | 0 | 0 | 0 | 0 | 1 | 0 | 4 | -543205748
36 | K | 436 | Naplnění systému chladivem | ks | 0 |  | 0 |  |  | základní |  | 0 | 0 | 0 | 0 | 0 | 4 | K | 1 | ROZPOCET | 0 | 0 | 0 | 0 | 0 | 1 | 0 | 4 | -1305693722
37 | K | 437 | Tlakové zkoušky potrubí a naplnění dusíkem (zakonzervování) | ks | 1 |  | 0 |  |  | základní |  | 0 | 0 | 0 | 0 | 0 | 4 | K | 1 | ROZPOCET | 0 | 0 | 0 | 0 | 0 | 1 | 0 | 4 | -1648312006
38 | K | 438 | Montáž přípravy zařízení | ks | 12 |  | 0 |  |  | základní |  | 0 | 0 | 0 | 0 | 0 | 4 | K | 1 | ROZPOCET | 0 | 0 | 0 | 0 | 0 | 1 | 0 | 4 | 1655208491
39 | K | 439 | Drobný montážní materiál | kg | 70 |  | 0 |  |  | základní |  | 0 | 0 | 0 | 0 | 0 | 4 | K | 1 | ROZPOCET | 0 | 0 | 0 | 0 | 0 | 1 | 0 | 4 | 891854820
40 | K | 440 | PŘÍPRAVA PRO BUDOUCÍ INSTALACI 5.NP - Chladící VRV jednotka - venkovní díl: o výkonu Qch=14kW, Qt=16kW příkon 3,37kW/400V, jistič 20A, o rozměrech (šxvxh) 950x1380x330mm, komunik.propojení, chladivo R410A, pruž.podložka, podstavec, příslušenství - např. | ks | 0 |  | 0 |  |  | základní |  | 0 | 0 | 0 | 0 | 0 | 4 | K | 1 | ROZPOCET | 0 | 0 | 0 | 0 | 0 | 1 | 0 | 4 | 198268516
41 | K | 441 | Potrubí kruhové pozinkované Spiro těsné D200, 10% tvarovek | bm | 0 |  | 0 |  |  | základní |  | 0 | 0 | 0 | 0 | 0 | 4 | K | 1 | ROZPOCET | 0 | 0 | 0 | 0 | 0 | 1 | 0 | 4 | -1232179653
42 | K | 442 | ovládání kabelový ovladač např. Standart PREMTB100, LG - typový ovladač dálkový, komunikační propojení | ks | 0 |  | 0 |  |  | základní |  | 0 | 0 | 0 | 0 | 0 | 4 | K | 1 | ROZPOCET | 0 | 0 | 0 | 0 | 0 | 1 | 0 | 4 | -126299998
43 | K | 443 | Žárově pozinkovaná podstavná konstrukce, s antivibrační ochranou | ks | 0 |  | 0 |  |  | základní |  | 0 | 0 | 0 | 0 | 0 | 4 | K | 1 | ROZPOCET | 0 | 0 | 0 | 0 | 0 | 1 | 0 | 4 | -936655463
44 | K | 444 | Připojení na soustavu elektro a odvod kondenzátu přes sifonek - venkovní | ks | 0 |  | 0 |  |  | základní |  | 0 | 0 | 0 | 0 | 0 | 4 | K | 1 | ROZPOCET | 0 | 0 | 0 | 0 | 0 | 1 | 0 | 4 | -1707025444
45 | K | 445 | Připojení na soustavu elektro a odvod kondenzátu přes sifonek - vnitřní | ks | 0 |  | 0 |  |  | základní |  | 0 | 0 | 0 | 0 | 0 | 4 | K | 1 | ROZPOCET | 0 | 0 | 0 | 0 | 0 | 1 | 0 | 4 | 1238701112
46 | K | 446 | Měděné potrubí pára-chladivo včetně obalení difuzně odolnou kaučukovou izolací např.AF Armaflex, ve venkovním prostředí s oplechováním(dvojice potrubí = 1bm) - 6,35/1mm (kapalina) 12,7/1mm(plyn) | bm | 85 |  | 0 |  |  | základní |  | 0 | 0 | 0 | 0 | 0 | 4 | K | 1 | ROZPOCET | 0 | 0 | 0 | 0 | 0 | 1 | 0 | 4 | -987113323
47 | K | 447 | Měděné potrubí pára-chladivo včetně obalení difuzně odolnou kaučukovou izolací např.AF Armaflex, ve venkovním prostředí s oplechováním(dvojice potrubí = 1bm) - 9,52/1mm (kapalina) 15,88/1mm(plyn) | bm | 21 |  | 0 |  |  | základní |  | 0 | 0 | 0 | 0 | 0 | 4 | K | 1 | ROZPOCET | 0 | 0 | 0 | 0 | 0 | 1 | 0 | 4 | 1977316545
48 | K | 448 | Cu rozbočka - refnet, např. MULTI V - ARBLN01621 | ks | 5 |  | 0 |  |  | základní |  | 0 | 0 | 0 | 0 | 0 | 4 | K | 1 | ROZPOCET | 0 | 0 | 0 | 0 | 0 | 1 | 0 | 4 | 1847595533
49 | K | 449 | Komunikační propojení mezi vnitřní a venkovní jednotkou | bm | 106 |  | 0 |  |  | základní |  | 0 | 0 | 0 | 0 | 0 | 4 | K | 1 | ROZPOCET | 0 | 0 | 0 | 0 | 0 | 1 | 0 | 4 | -911882772
50 | K | 450 | Příslušenství chladícího okruhu | ks | 1 |  | 0 |  |  | základní |  | 0 | 0 | 0 | 0 | 0 | 4 | K | 1 | ROZPOCET | 0 | 0 | 0 | 0 | 0 | 1 | 0 | 4 | 1686208757
51 | K | 451 | Podstavná plošina klima jednotky - dodávka v koordinaci se stavbou | ks | 1 |  | 0 |  |  | základní |  | 0 | 0 | 0 | 0 | 0 | 4 | K | 1 | ROZPOCET | 0 | 0 | 0 | 0 | 0 | 1 | 0 | 4 | 1350382190
52 | K | 452 | Naplnění systému chladivem | ks | 0 |  | 0 |  |  | základní |  | 0 | 0 | 0 | 0 | 0 | 4 | K | 1 | ROZPOCET | 0 | 0 | 0 | 0 | 0 | 1 | 0 | 4 | -1914498669
53 | K | 453 | Tlakové zkoušky potrubí a naplnění dusíkem (zakonzervování) | ks | 1 |  | 0 |  |  | základní |  | 0 | 0 | 0 | 0 | 0 | 4 | K | 1 | ROZPOCET | 0 | 0 | 0 | 0 | 0 | 1 | 0 | 4 | -745831972
54 | K | 454 | Montáž přípravy zařízení | ks | 12 |  | 0 |  |  | základní |  | 0 | 0 | 0 | 0 | 0 | 4 | K | 1 | ROZPOCET | 0 | 0 | 0 | 0 | 0 | 1 | 0 | 4 | 648953272
55 | K | 455 | Drobný montážní materiál | kg | 50 |  | 0 |  |  | základní |  | 0 | 0 | 0 | 0 | 0 | 4 | K | 1 | ROZPOCET | 0 | 0 | 0 | 0 | 0 | 1 | 0 | 4 | 1478038698
| D | 10.2 | 10.2 Zařízení č.92 - Chlazení kanceláře 2.NP - PŘÍPRAVA |  |  |  | 0 |  |  |  |  | 0 |  | 0 |  | 0 | 1 | D | 0 | ROZPOCET | [6 empty] | 0
56 | K | 456 | PŘÍPRAVA PRO BUDOUCÍ INSTALACI - Chladící multisplitová jednotka - venkovní díl: o výkonu Qch=12,3kW, Qt=13,5kW příkon 4kW/400V, jistič 20A, o rozměrech (šxvxh) 950x1380x330mm, komunik.propojení, chladivo R410A, pruž.podložka, podstavec, příslušenství - | ks | 0 |  | 0 |  |  | základní |  | 0 | 0 | 0 | 0 | 0 | 4 | K | 1 | ROZPOCET | 0 | 0 | 0 | 0 | 0 | 1 | 0 | 4 | -1410905505
57 | K | 457 | PŘÍPRAVA PRO BUDOUCÍ INSTALACI - Chladící jednotka nástěnná - vnitřní díl: o výkonu Qch=2,1kW, Qt=2,3kW, chladivo R410, včetně odvodu kondenzátu, včetně infraovladačů a příslušenství, o rozměrech (šxvxh) 837x308x189mm, např.CAC Multi FDX DM07RP.NSJ, LG | ks | 0 |  | 0 |  |  | základní |  | 0 | 0 | 0 | 0 | 0 | 4 | K | 1 | ROZPOCET | 0 | 0 | 0 | 0 | 0 | 1 | 0 | 4 | -1227849537
58 | K | 458 | PŘÍPRAVA PRO BUDOUCÍ INSTALACI - Chladící jednotka nástěnná - vnitřní díl: o výkonu Qch=2,5kW, Qt=3,2kW, chladivo R410, včetně odvodu kondenzátu, včetně infraovladačů a příslušenství, o rozměrech (šxvxh) 837x308x189mm, např.CAC Multi FDX DM09RQ.NSJ, LG, | ks | 0 |  | 0 |  |  | základní |  | 0 | 0 | 0 | 0 | 0 | 4 | K | 1 | ROZPOCET | 0 | 0 | 0 | 0 | 0 | 1 | 0 | 4 | -173182665
59 | K | 459 | PŘÍPRAVA PRO BUDOUCÍ INSTALACI - Chladící jednotka nástěnná - vnitřní díl: o výkonu Qch=3,5kW, Qt=4kW, chladivo R410, včetně odvodu kondenzátu, včetně infraovladačů a příslušenství, o rozměrech (šxvxh) 837x308x189mm, např.CAC Multi FDX DM12RQ.NSJ, LG | ks | 0 |  | 0 |  |  | základní |  | 0 | 0 | 0 | 0 | 0 | 4 | K | 1 | ROZPOCET | 0 | 0 | 0 | 0 | 0 | 1 | 0 | 4 | -1381881136
60 | K | 460 | Žárově pozinkovaná podstavná konstrukce, s antivibrační ochranou | ks | 0 |  | 0 |  |  | základní |  | 0 | 0 | 0 | 0 | 0 | 4 | K | 1 | ROZPOCET | 0 | 0 | 0 | 0 | 0 | 1 | 0 | 4 | -1600924955
61 | K | 461 | Připojení na soustavu elektro a odvod kondenzátu přes sifonek - venkovní | ks | 0 |  | 0 |  |  | základní |  | 0 | 0 | 0 | 0 | 0 | 4 | K | 1 | ROZPOCET | 0 | 0 | 0 | 0 | 0 | 1 | 0 | 4 | -1117763772
62 | K | 462 | Připojení na soustavu elektro a odvod kondenzátu přes sifonek - vnitřní | ks | 3 |  | 0 |  |  | základní |  | 0 | 0 | 0 | 0 | 0 | 4 | K | 1 | ROZPOCET | 0 | 0 | 0 | 0 | 0 | 1 | 0 | 4 | -931147649
63 | K | 463 | Instalační box plastový provedení pro dodatečnou montáž vnitřních jednotek o rozměrech 427x95x55mm (l*v*š) s horizontální odvodem kondenzátu, musí být kompatibilní s uvažovaným typem vniřních jednotek, např.E-BOX HO, Castel | ks | 3 |  | 0 |  |  | základní |  | 0 | 0 | 0 | 0 | 0 | 4 | K | 1 | ROZPOCET | 0 | 0 | 0 | 0 | 0 | 1 | 0 | 4 | -680960530
64 | K | 464 | Montáž instalačního boxu o rozměrech 427x95x55mm (l*v*š) | ks | 3 |  | 0 |  |  | základní |  | 0 | 0 | 0 | 0 | 0 | 4 | K | 1 | ROZPOCET | 0 | 0 | 0 | 0 | 0 | 1 | 0 | 4 | -848236703
65 | K | 465 | Distribuční box s třemy vývody pro chladivo R410a a komunikační svorkovnicí, např. Multi FDX PMBD3630 (3vývody) LG | ks | 1 |  | 0 |  |  | základní |  | 0 | 0 | 0 | 0 | 0 | 4 | K | 1 | ROZPOCET | 0 | 0 | 0 | 0 | 0 | 1 | 0 | 4 | -835987650
66 | K | 466 | Měděné potrubí pára-chladivo včetně obalení difuzně odolnou kaučukovou izolací např.AF Armaflex, ve venkovním prostředí s oplechováním(dvojice potrubí = 1bm) - 6,35/1mm (kapalina) 12,7/1mm(plyn) | bm | 28 |  | 0 |  |  | základní |  | 0 | 0 | 0 | 0 | 0 | 4 | K | 1 | ROZPOCET | 0 | 0 | 0 | 0 | 0 | 1 | 0 | 4 | 521629794
67 | K | 467 | Měděné potrubí pára-chladivo včetně obalení difuzně odolnou kaučukovou izolací např.AF Armaflex, ve venkovním prostředí s oplechováním(dvojice potrubí = 1bm) - 9,52/1mm (kapalina) 19,05/1mm(plyn) | bm | 26 |  | 0 |  |  | základní |  | 0 | 0 | 0 | 0 | 0 | 4 | K | 1 | ROZPOCET | 0 | 0 | 0 | 0 | 0 | 1 | 0 | 4 | -453557537
68 | K | 468 | Komunikační propojení mezi venkovní jednotkou a vnitřním boxem a mezi vniřním boxem a vnitřní jednotkou | bm | 54 |  | 0 |  |  | základní |  | 0 | 0 | 0 | 0 | 0 | 4 | K | 1 | ROZPOCET | 0 | 0 | 0 | 0 | 0 | 1 | 0 | 4 | 752863474
69 | K | 469 | Příslušenství chladícího okruhu | ks | 1 |  | 0 |  |  | základní |  | 0 | 0 | 0 | 0 | 0 | 4 | K | 1 | ROZPOCET | 0 | 0 | 0 | 0 | 0 | 1 | 0 | 4 | 1568943132
70 | K | 470 | Podstavná plošina klima jednotky - dodávka v koordinaci se stavbou | ks | 1 |  | 0 |  |  | základní |  | 0 | 0 | 0 | 0 | 0 | 4 | K | 1 | ROZPOCET | 0 | 0 | 0 | 0 | 0 | 1 | 0 | 4 | -616634753
71 | K | 471 | Naplnění systému chladivem | ks | 0 |  | 0 |  |  | základní |  | 0 | 0 | 0 | 0 | 0 | 4 | K | 1 | ROZPOCET | 0 | 0 | 0 | 0 | 0 | 1 | 0 | 4 | 198558968
72 | K | 472 | Tlakové zkoušky potrubí a naplnění dusíkem (zakonzervování) | ks | 1 |  | 0 |  |  | základní |  | 0 | 0 | 0 | 0 | 0 | 4 | K | 1 | ROZPOCET | 0 | 0 | 0 | 0 | 0 | 1 | 0 | 4 | 1985647837
73 | K | 473 | Montáž přípravy zařízení | ks | 3 |  | 0 |  |  | základní |  | 0 | 0 | 0 | 0 | 0 | 4 | K | 1 | ROZPOCET | 0 | 0 | 0 | 0 | 0 | 1 | 0 | 4 | 1003306025
74 | K | 474 | Drobný montážní materiál | kg | 30 |  | 0 |  |  | základní |  | 0 | 0 | 0 | 0 | 0 | 4 | K | 1 | ROZPOCET | 0 | 0 | 0 | 0 | 0 | 1 | 0 | 4 | 938010418
| D | 10.3 | 10.3 Zařízení č.93 - Chlazení bufet 2.NP |  |  |  | 0 |  |  |  |  | 0 |  | 0 |  | 0 | 1 | D | 0 | ROZPOCET | [6 empty] | 0
75 | K | 475 | Chladící splitová jednotka - venkovní díl: o výkonu Qch=8kW, Qt=9kW, příkon 2,6kW/230V, jistič 25A, o rozměrech (šxvxh) 950x834x330mm (čelní panel 950x35x950mm), komunik.propojení, chladivo R32, pruž.podložka, podstavec, příslušenství - např. SPLIT CAC - | ks | 1 |  | 0 |  |  | základní |  | 0 | 0 | 0 | 0 | 0 | 4 | K | 1 | ROZPOCET | 0 | 0 | 0 | 0 | 0 | 1 | 0 | 4 | -1015582593
76 | K | 476 | Chladící jednotka kazetová čtyřcestná 840x840 - vnitřní díl: o výkonu Qch=8kW, Qt=9kW, chladivo R32, včetně odvodu kondenzátu, včetně čelního panelu, infraovladače a příslušenství, o rozměrech (šxvxh) 840x204x840mm, např.SPLIT CAC - UT30F.NB0, LG + čelní | ks | 1 |  | 0 |  |  | základní |  | 0 | 0 | 0 | 0 | 0 | 4 | K | 1 | ROZPOCET | 0 | 0 | 0 | 0 | 0 | 1 | 0 | 4 | 214685040
77 | K | 477 | Žárově pozinkovaná podstavná konstrukce, s antivibrační ochranou | ks | 1 |  | 0 |  |  | základní |  | 0 | 0 | 0 | 0 | 0 | 4 | K | 1 | ROZPOCET | 0 | 0 | 0 | 0 | 0 | 1 | 0 | 4 | 1316047527
78 | K | 478 | Připojení na soustavu elektro a odvod kondenzátu přes sifonek - venkovní | ks | 1 |  | 0 |  |  | základní |  | 0 | 0 | 0 | 0 | 0 | 4 | K | 1 | ROZPOCET | 0 | 0 | 0 | 0 | 0 | 1 | 0 | 4 | 206472807
79 | K | 479 | Připojení na soustavu elektro a odvod kondenzátu přes sifonek - vnitřní | ks | 1 |  | 0 |  |  | základní |  | 0 | 0 | 0 | 0 | 0 | 4 | K | 1 | ROZPOCET | 0 | 0 | 0 | 0 | 0 | 1 | 0 | 4 | 1464517274
80 | K | 480 | Čerpadlo kondenzátu | ks | 1 |  | 0 |  |  | základní |  | 0 | 0 | 0 | 0 | 0 | 4 | K | 1 | ROZPOCET | 0 | 0 | 0 | 0 | 0 | 1 | 0 | 4 | 568115763
81 | K | 481 | Měděné potrubí pára-chladivo včetně obalení difuzně odolnou kaučukovou izolací např.AF Armaflex, ve venkovním prostředí s oplechováním(dvojice potrubí = 1bm pro jednotky do 10 kW) - 9,52/1mm (kapalina) 15,88/1mm(plyn) | bm | 39 |  | 0 |  |  | základní |  | 0 | 0 | 0 | 0 | 0 | 4 | K | 1 | ROZPOCET | 0 | 0 | 0 | 0 | 0 | 1 | 0 | 4 | -672983242
82 | K | 482 | Komunikační propojení mezi venkovní jednotkou a vnitřní jednotkou | bm | 39 |  | 0 |  |  | základní |  | 0 | 0 | 0 | 0 | 0 | 4 | K | 1 | ROZPOCET | 0 | 0 | 0 | 0 | 0 | 1 | 0 | 4 | 538846190
83 | K | 483 | Uchycení a ochrana potrubí proti povětrnostním vlivů na střeše objektu (vedené v chráničce) | bm | 9 |  | 0 |  |  | základní |  | 0 | 0 | 0 | 0 | 0 | 4 | K | 1 | ROZPOCET | 0 | 0 | 0 | 0 | 0 | 1 | 0 | 4 | -2002500993
84 | K | 484 | Příslušenství chladícího okruhu | ks | 1 |  | 0 |  |  | základní |  | 0 | 0 | 0 | 0 | 0 | 4 | K | 1 | ROZPOCET | 0 | 0 | 0 | 0 | 0 | 1 | 0 | 4 | -728245186
85 | K | 485 | Podstavná plošina klima jednotky - dodávka v koordinaci se stavbou | ks | 1 |  | 0 |  |  | základní |  | 0 | 0 | 0 | 0 | 0 | 4 | K | 1 | ROZPOCET | 0 | 0 | 0 | 0 | 0 | 1 | 0 | 4 | -1135475522
86 | K | 486 | Naplnění systému chladivem | ks | 1 |  | 0 |  |  | základní |  | 0 | 0 | 0 | 0 | 0 | 4 | K | 1 | ROZPOCET | 0 | 0 | 0 | 0 | 0 | 1 | 0 | 4 | -2096563552
87 | K | 487 | Montáž zařízení a příslušenství | ks | 1 |  | 0 |  |  | základní |  | 0 | 0 | 0 | 0 | 0 | 4 | K | 1 | ROZPOCET | 0 | 0 | 0 | 0 | 0 | 1 | 0 | 4 | -408608151
88 | K | 488 | Drobný montážní materiál | kg | 10 |  | 0 |  |  | základní |  | 0 | 0 | 0 | 0 | 0 | 4 | K | 1 | ROZPOCET | 0 | 0 | 0 | 0 | 0 | 1 | 0 | 4 | 2055004277
| D | 10.4 | 10.4 Zařízení č.94 - Chlazení vstup 1.NP - PŘÍPRAVA |  |  |  | 0 |  |  |  |  | 0 |  | 0 |  | 0 | 1 | D | 0 | ROZPOCET | [6 empty] | 0
89 | K | 489 | PŘÍPRAVA PRO BUDOUCÍ INSTALACI - Chladící splitová jednotka - venkovní díl: o výkonu Qch=8kW, Qt=9kW, příkon 2,6kW/230V, jistič 25A, o rozměrech (šxvxh) 950x834x330mm (čelní panel 950x35x950mm), komunik.propojení, chladivo R32, pruž.podložka, podstavec, p | ks | 0 |  | 0 |  |  | základní |  | 0 | 0 | 0 | 0 | 0 | 4 | K | 1 | ROZPOCET | 0 | 0 | 0 | 0 | 0 | 1 | 0 | 4 | 1529745494
90 | K | 490 | PŘÍPRAVA PRO BUDOUCÍ INSTALACI - Chladící jednotka nástěnná - vnitřní díl: o výkonu Qch=8kW, Qt=9kW, chladivo R410, včetně odvodu kondenzátu, včetně infraovladače a příslušenství, o rozměrech (šxvxh) 837x308x189mm - např. SPLIT CAC - US30F.NR0, LG | ks | 0 |  | 0 |  |  | základní |  | 0 | 0 | 0 | 0 | 0 | 4 | K | 1 | ROZPOCET | 0 | 0 | 0 | 0 | 0 | 1 | 0 | 4 | 229038049
91 | K | 491 | Žárově pozinkovaná podstavná konstrukce, s antivibrační ochranou | ks | 0 |  | 0 |  |  | základní |  | 0 | 0 | 0 | 0 | 0 | 4 | K | 1 | ROZPOCET | 0 | 0 | 0 | 0 | 0 | 1 | 0 | 4 | -601159768
92 | K | 492 | Připojení na soustavu elektro a odvod kondenzátu přes sifonek - venkovní | ks | 0 |  | 0 |  |  | základní |  | 0 | 0 | 0 | 0 | 0 | 4 | K | 1 | ROZPOCET | 0 | 0 | 0 | 0 | 0 | 1 | 0 | 4 | -1984639317
93 | K | 493 | Připojení na soustavu elektro a odvod kondenzátu přes sifonek - vnitřní | ks | 1 |  | 0 |  |  | základní |  | 0 | 0 | 0 | 0 | 0 | 4 | K | 1 | ROZPOCET | 0 | 0 | 0 | 0 | 0 | 1 | 0 | 4 | 981418186
94 | K | 494 | Měděné potrubí pára-chladivo včetně obalení difuzně odolnou kaučukovou izolací např.AF Armaflex, ve venkovním prostředí s oplechováním(dvojice potrubí = 1bm pro jednotky do 10 kW) - 9,52/1mm (kapalina) 15,88/1mm(plyn) | bm | 38 |  | 0 |  |  | základní |  | 0 | 0 | 0 | 0 | 0 | 4 | K | 1 | ROZPOCET | 0 | 0 | 0 | 0 | 0 | 1 | 0 | 4 | 1754933687
95 | K | 495 | Komunikační propojení mezi venkovní jednotkou a vnitřní jednotkou | bm | 38 |  | 0 |  |  | základní |  | 0 | 0 | 0 | 0 | 0 | 4 | K | 1 | ROZPOCET | 0 | 0 | 0 | 0 | 0 | 1 | 0 | 4 | -1246132875
96 | K | 496 | Uchycení a ochrana potrubí proti povětrnostním vlivů na střeše objektu (vedené v chráničce) | bm | 2 |  | 0 |  |  | základní |  | 0 | 0 | 0 | 0 | 0 | 4 | K | 1 | ROZPOCET | 0 | 0 | 0 | 0 | 0 | 1 | 0 | 4 | 1574713491
97 | K | 497 | Příslušenství chladícího okruhu | ks | 1 |  | 0 |  |  | základní |  | 0 | 0 | 0 | 0 | 0 | 4 | K | 1 | ROZPOCET | 0 | 0 | 0 | 0 | 0 | 1 | 0 | 4 | -1573686714
98 | K | 498 | Podstavná plošina klima jednotky - dodávka v koordinaci se stavbou | ks | 1 |  | 0 |  |  | základní |  | 0 | 0 | 0 | 0 | 0 | 4 | K | 1 | ROZPOCET | 0 | 0 | 0 | 0 | 0 | 1 | 0 | 4 | -767404864
99 | K | 499 | Naplnění systému chladivem | ks | 0 |  | 0 |  |  | základní |  | 0 | 0 | 0 | 0 | 0 | 4 | K | 1 | ROZPOCET | 0 | 0 | 0 | 0 | 0 | 1 | 0 | 4 | -1660227529
100 | K | 500 | Tlakové zkoušky potrubí a naplnění dusíkem (zakonzervování) | ks | 1 |  | 0 |  |  | základní |  | 0 | 0 | 0 | 0 | 0 | 4 | K | 1 | ROZPOCET | 0 | 0 | 0 | 0 | 0 | 1 | 0 | 4 | -1455706573
101 | K | 501 | Montáž přípravy zařízení | ks | 1 |  | 0 |  |  | základní |  | 0 | 0 | 0 | 0 | 0 | 4 | K | 1 | ROZPOCET | 0 | 0 | 0 | 0 | 0 | 1 | 0 | 4 | -71151159
102 | K | 502 | Drobný montážní materiál | kg | 10 |  | 0 |  |  | základní |  | 0 | 0 | 0 | 0 | 0 | 4 | K | 1 | ROZPOCET | 0 | 0 | 0 | 0 | 0 | 1 | 0 | 4 | -27274476
| D | 10.5 | 10.5 Zařízení č.95 - Chlazení tělocvična 1.NP - PŘÍPRAVA |  |  |  | 0 |  |  |  |  | 0 |  | 0 |  | 0 | 1 | D | 0 | ROZPOCET | [6 empty] | 0
103 | K | 503 | PŘÍPRAVA PRO BUDOUCÍ INSTALACI - Chladící splitová jednotka - venkovní díl: o výkonu Qch=8kW, Qt=9kW, příkon 2,6kW/230V, jistič 25A, o rozměrech (šxvxh) 950x834x330mm (čelní panel 950x35x950mm), komunik.propojení, chladivo R32, pruž.podložka, podstavec, p | ks | 0 |  | 0 |  |  | základní |  | 0 | 0 | 0 | 0 | 0 | 4 | K | 1 | ROZPOCET | 0 | 0 | 0 | 0 | 0 | 1 | 0 | 4 | -1185683744
104 | K | 504 | PŘÍPRAVA PRO BUDOUCÍ INSTALACI - Chladící jednotka kazetová čtyřcestná 840x840 - vnitřní díl: o výkonu Qch=8kW, Qt=9kW, chladivo R32, včetně odvodu kondenzátu, včetně čelního panelu, infraovladače a příslušenství, o rozměrech (šxvxh) 840x204x840mm, např. | ks | 0 |  | 0 |  |  | základní |  | 0 | 0 | 0 | 0 | 0 | 4 | K | 1 | ROZPOCET | 0 | 0 | 0 | 0 | 0 | 1 | 0 | 4 | -16301169
105 | K | 505 | Žárově pozinkovaná podstavná konstrukce, s antivibrační ochranou | ks | 0 |  | 0 |  |  | základní |  | 0 | 0 | 0 | 0 | 0 | 4 | K | 1 | ROZPOCET | 0 | 0 | 0 | 0 | 0 | 1 | 0 | 4 | -1082944018
106 | K | 506 | Připojení na soustavu elektro a odvod kondenzátu přes sifonek - venkovní | ks | 0 |  | 0 |  |  | základní |  | 0 | 0 | 0 | 0 | 0 | 4 | K | 1 | ROZPOCET | 0 | 0 | 0 | 0 | 0 | 1 | 0 | 4 | 1211475867
107 | K | 507 | Připojení na soustavu elektro a odvod kondenzátu přes sifonek - vnitřní | ks | 1 |  | 0 |  |  | základní |  | 0 | 0 | 0 | 0 | 0 | 4 | K | 1 | ROZPOCET | 0 | 0 | 0 | 0 | 0 | 1 | 0 | 4 | -2037874414
108 | K | 508 | Čerpadlo kondenzátu | ks | 0 |  | 0 |  |  | základní |  | 0 | 0 | 0 | 0 | 0 | 4 | K | 1 | ROZPOCET | 0 | 0 | 0 | 0 | 0 | 1 | 0 | 4 | -1435934905
109 | K | 509 | Měděné potrubí pára-chladivo včetně obalení difuzně odolnou kaučukovou izolací např.AF Armaflex, ve venkovním prostředí s oplechováním(dvojice potrubí = 1bm pro jednotky do 10 kW) - 9,52/1mm (kapalina) 15,88/1mm(plyn) | bm | 30 |  | 0 |  |  | základní |  | 0 | 0 | 0 | 0 | 0 | 4 | K | 1 | ROZPOCET | 0 | 0 | 0 | 0 | 0 | 1 | 0 | 4 | -1654549843
110 | K | 510 | Komunikační propojení mezi venkovní jednotkou a vnitřní jednotkou | bm | 30 |  | 0 |  |  | základní |  | 0 | 0 | 0 | 0 | 0 | 4 | K | 1 | ROZPOCET | 0 | 0 | 0 | 0 | 0 | 1 | 0 | 4 | 1847983841
111 | K | 511 | Uchycení a ochrana potrubí proti povětrnostním vlivů na střeše objektu (vedené v chráničce) | bm | 2 |  | 0 |  |  | základní |  | 0 | 0 | 0 | 0 | 0 | 4 | K | 1 | ROZPOCET | 0 | 0 | 0 | 0 | 0 | 1 | 0 | 4 | 990578358
112 | K | 512 | Příslušenství chladícího okruhu | ks | 1 |  | 0 |  |  | základní |  | 0 | 0 | 0 | 0 | 0 | 4 | K | 1 | ROZPOCET | 0 | 0 | 0 | 0 | 0 | 1 | 0 | 4 | 1494197762
113 | K | 513 | Podstavná plošina klima jednotky - dodávka v koordinaci se stavbou | ks | 1 |  | 0 |  |  | základní |  | 0 | 0 | 0 | 0 | 0 | 4 | K | 1 | ROZPOCET | 0 | 0 | 0 | 0 | 0 | 1 | 0 | 4 | -1087567313
114 | K | 514 | Naplnění systému chladivem | ks | 0 |  | 0 |  |  | základní |  | 0 | 0 | 0 | 0 | 0 | 4 | K | 1 | ROZPOCET | 0 | 0 | 0 | 0 | 0 | 1 | 0 | 4 | -215530051
115 | K | 515 | Tlakové zkoušky potrubí a naplnění dusíkem (zakonzervování) | ks | 1 |  | 0 |  |  | základní |  | 0 | 0 | 0 | 0 | 0 | 4 | K | 1 | ROZPOCET | 0 | 0 | 0 | 0 | 0 | 1 | 0 | 4 | -1942194329
116 | K | 516 | Montáž přípravy zařízení | ks | 1 |  | 0 |  |  | základní |  | 0 | 0 | 0 | 0 | 0 | 4 | K | 1 | ROZPOCET | 0 | 0 | 0 | 0 | 0 | 1 | 0 | 4 | -597283655
117 | K | 517 | Drobný montážní materiál | kg | 10 |  | 0 |  |  | základní |  | 0 | 0 | 0 | 0 | 0 | 4 | K | 1 | ROZPOCET | 0 | 0 | 0 | 0 | 0 | 1 | 0 | 4 | -260874492
| D | 10.6 | 10.6 Zařízení č.96 - Chlazení společenská místnost 2.NP - PŘÍPRAVA |  |  |  | 0 |  |  |  |  | 0 |  | 0 |  | 0 | 1 | D | 0 | ROZPOCET | [6 empty] | 0
118 | K | 518 | PŘÍPRAVA PRO BUDOUCÍ INSTALACI - Chladící splitová jednotka - venkovní díl: o výkonu Qch=8kW, Qt=9kW, příkon 2,6kW/230V, jistič 25A, o rozměrech (šxvxh) 950x834x330mm (čelní panel 950x35x950mm), komunik.propojení, chladivo R32, pruž.podložka, podstavec, p | ks | 0 |  | 0 |  |  | základní |  | 0 | 0 | 0 | 0 | 0 | 4 | K | 1 | ROZPOCET | 0 | 0 | 0 | 0 | 0 | 1 | 0 | 4 | -316514396
119 | K | 519 | PŘÍPRAVA PRO BUDOUCÍ INSTALACI - Chladící jednotka kazetová čtyřcestná 840x840 - vnitřní díl: o výkonu Qch=8kW, Qt=9kW, chladivo R32, včetně odvodu kondenzátu, včetně čelního panelu, infraovladače a příslušenství, o rozměrech (šxvxh) 840x204x840mm, např. | ks | 0 |  | 0 |  |  | základní |  | 0 | 0 | 0 | 0 | 0 | 4 | K | 1 | ROZPOCET | 0 | 0 | 0 | 0 | 0 | 1 | 0 | 4 | 1841516028
120 | K | 520 | Žárově pozinkovaná podstavná konstrukce, s antivibrační ochranou | ks | 0 |  | 0 |  |  | základní |  | 0 | 0 | 0 | 0 | 0 | 4 | K | 1 | ROZPOCET | 0 | 0 | 0 | 0 | 0 | 1 | 0 | 4 | -1547842933
121 | K | 521 | Připojení na soustavu elektro a odvod kondenzátu přes sifonek - venkovní | ks | 0 |  | 0 |  |  | základní |  | 0 | 0 | 0 | 0 | 0 | 4 | K | 1 | ROZPOCET | 0 | 0 | 0 | 0 | 0 | 1 | 0 | 4 | -1398152778
122 | K | 522 | Připojení na soustavu elektro a odvod kondenzátu přes sifonek - vnitřní | ks | 1 |  | 0 |  |  | základní |  | 0 | 0 | 0 | 0 | 0 | 4 | K | 1 | ROZPOCET | 0 | 0 | 0 | 0 | 0 | 1 | 0 | 4 | -158070060
123 | K | 523 | Čerpadlo kondenzátu | ks | 0 |  | 0 |  |  | základní |  | 0 | 0 | 0 | 0 | 0 | 4 | K | 1 | ROZPOCET | 0 | 0 | 0 | 0 | 0 | 1 | 0 | 4 | 1804802804
124 | K | 524 | Měděné potrubí pára-chladivo včetně obalení difuzně odolnou kaučukovou izolací např.AF Armaflex, ve venkovním prostředí s oplechováním(dvojice potrubí = 1bm pro jednotky do 10 kW) - 9,52/1mm (kapalina) 15,88/1mm(plyn) | bm | 31 |  | 0 |  |  | základní |  | 0 | 0 | 0 | 0 | 0 | 4 | K | 1 | ROZPOCET | 0 | 0 | 0 | 0 | 0 | 1 | 0 | 4 | 1462530762
125 | K | 525 | Komunikační propojení mezi venkovní jednotkou a vnitřní jednotkou | bm | 31 |  | 0 |  |  | základní |  | 0 | 0 | 0 | 0 | 0 | 4 | K | 1 | ROZPOCET | 0 | 0 | 0 | 0 | 0 | 1 | 0 | 4 | -1698280972
126 | K | 526 | Uchycení a ochrana potrubí proti povětrnostním vlivů na střeše objektu (vedené v chráničce) | bm | 2 |  | 0 |  |  | základní |  | 0 | 0 | 0 | 0 | 0 | 4 | K | 1 | ROZPOCET | 0 | 0 | 0 | 0 | 0 | 1 | 0 | 4 | 808996228
127 | K | 527 | Příslušenství chladícího okruhu | ks | 1 |  | 0 |  |  | základní |  | 0 | 0 | 0 | 0 | 0 | 4 | K | 1 | ROZPOCET | 0 | 0 | 0 | 0 | 0 | 1 | 0 | 4 | 920634892
128 | K | 528 | Podstavná plošina klima jednotky - dodávka v koordinaci se stavbou | ks | 1 |  | 0 |  |  | základní |  | 0 | 0 | 0 | 0 | 0 | 4 | K | 1 | ROZPOCET | 0 | 0 | 0 | 0 | 0 | 1 | 0 | 4 | -1330178611
129 | K | 529 | Naplnění systému chladivem | ks | 0 |  | 0 |  |  | základní |  | 0 | 0 | 0 | 0 | 0 | 4 | K | 1 | ROZPOCET | 0 | 0 | 0 | 0 | 0 | 1 | 0 | 4 | 81891233
130 | K | 530 | Tlakové zkoušky potrubí a naplnění dusíkem (zakonzervování) | ks | 1 |  | 0 |  |  | základní |  | 0 | 0 | 0 | 0 | 0 | 4 | K | 1 | ROZPOCET | 0 | 0 | 0 | 0 | 0 | 1 | 0 | 4 | -1729296886
131 | K | 531 | Montáž přípravy zařízení | ks | 1 |  | 0 |  |  | základní |  | 0 | 0 | 0 | 0 | 0 | 4 | K | 1 | ROZPOCET | 0 | 0 | 0 | 0 | 0 | 1 | 0 | 4 | 1143458980
132 | K | 532 | Drobný montážní materiál | kg | 10 |  | 0 |  |  | základní |  | 0 | 0 | 0 | 0 | 0 | 4 | K | 1 | ROZPOCET | 0 | 0 | 0 | 0 | 0 | 1 | 0 | 4 | -98270028
| D | 11. | 11. Zařízení č.31 - Dveřní clona |  |  |  | 0 |  |  |  |  | 0 |  | 0 |  | 0 | 1 | D | 0 | ROZPOCET | [6 empty] | 0
133 | K | 533 | Vzduchová dveřní clona pro šířku dveří 2m a výšku instalace 2,5m s teplovodním ohřívačem o maximálním tepelném výkonu 224 kW (70/50°C)/+18°C, vzduchovým výkonem 4300m3/h (vysoké otáčky) o rozměrech o rozměrech (lxšxh) 700x2000x328mm, včetně uchycení a pří | kpl | 2 |  | 0 |  |  | základní |  | 0 | 0 | 0 | 0 | 0 | 4 | K | 1 | ROZPOCET | 0 | 0 | 0 | 0 | 0 | 1 | 0 | 4 | -1309186921
134 | K | 534 | připojení na soustavu na otopnou soustavu - dodávka UT | kpl | 1 |  | 0 |  |  | základní |  | 0 | 0 | 0 | 0 | 0 | 4 | K | 1 | ROZPOCET | 0 | 0 | 0 | 0 | 0 | 1 | 0 | 4 | -189936494
135 | K | 535 | Drobný montážní materiál (spojky, uchyty, páska, konzoly,…) | kpl | 5 |  | 0 |  |  | základní |  | 0 | 0 | 0 | 0 | 0 | 4 | K | 1 | ROZPOCET | 0 | 0 | 0 | 0 | 0 | 1 | 0 | 4 | 713700243
136 | K | 536 | Montáž zařízení | kpl | 2 |  | 0 |  |  | základní |  | 0 | 0 | 0 | 0 | 0 | 4 | K | 1 | ROZPOCET | 0 | 0 | 0 | 0 | 0 | 1 | 0 | 4 | -1865724140
137 | K | pol.536 | Ovladač k ovládání jedné vzduchové clony s AC ventilátorem např.DR-CP4 | kpl | 2 |  | 0 |  |  | základní |  | 0 | 0 | 0 | 0 | 0 | 4 | K | 1 | ROZPOCET | 0 | 0 | 0 | 0 | 0 | 1 | 0 | 4 | 362678309
138 | K | pol.537 | Dveřní kontakt např. DR-MAGNET | kpl | 2 |  | 0 |  |  | základní |  | 0 | 0 | 0 | 0 | 0 | 4 | K | 1 | ROZPOCET | 0 | 0 | 0 | 0 | 0 | 1 | 0 | 4 | 572781913
139 | K | pol.538 | Propojovací kabel clona ovladač délka 5m, např DR-CP5 | kpl | 2 |  | 0 |  |  | základní |  | 0 | 0 | 0 | 0 | 0 | 4 | K | 1 | ROZPOCET | 0 | 0 | 0 | 0 | 0 | 1 | 0 | 4 | 513440078
| D | 12. | 12. Stavební přípomoce |  |  |  | 0 |  |  |  |  | 0 |  | 0 |  | 0 | 1 | D | 0 | ROZPOCET | [6 empty] | 0
140 | K | 537 | Průrazy stěnamy do velikosti - dle potřeby - dodávka stavby | soubor | 1 |  | 0 |  |  | základní |  | 0 | 0 | 0 | 0 | 0 | 4 | K | 1 | ROZPOCET | 0 | 0 | 0 | 0 | 0 | 1 | 0 | 4 | -776903239
141 | K | 538 | Protipožární těsnění průchodů rozvodů VZT - dodávka stavby | soubor | 1 |  | 0 |  |  | základní |  | 0 | 0 | 0 | 0 | 0 | 4 | K | 1 | ROZPOCET | 0 | 0 | 0 | 0 | 0 | 1 | 0 | 4 | 391078666
142 | K | 539 | Revizní otvory v sádrokartonových zákrytech - dodávka stavby | soubor | 1 |  | 0 |  |  | základní |  | 0 | 0 | 0 | 0 | 0 | 4 | K | 1 | ROZPOCET | 0 | 0 | 0 | 0 | 0 | 1 | 0 | 4 | -1352750088
143 | K | 540 | Zatištění povrchů po prostupech, vyspravení výmalby - dodávka stavby | soubor | 1 |  | 0 |  |  | základní |  | 0 | 0 | 0 | 0 | 0 | 4 | K | 1 | ROZPOCET | 0 | 0 | 0 | 0 | 0 | 1 | 0 | 4 | 1588615848
| D | 13. | 13. Ostatní |  |  |  | 0 |  |  |  |  | 0 |  | 0 |  | 0 | 1 | D | 0 | ROZPOCET | [6 empty] | 0
144 | K | 541 | Montáž potrubí ve výšce - montážní plošina s ramenem 17m (do výšky 15m, vodorovná vzdálenost k pracovnímu místu 10m) | hod | 80 |  | 0 |  |  | základní |  | 0 | 0 | 0 | 0 | 0 | 4 | K | 1 | ROZPOCET | 0 | 0 | 0 | 0 | 0 | 1 | 0 | 4 | 1927354669
145 | K | 542 | Jeřáb pro dopravu komponentů nad střechu (do výšky 20m, vodorovná vzdálenost k pracovnímu místu 10m) | hod | 16 |  | 0 |  |  | základní |  | 0 | 0 | 0 | 0 | 0 | 4 | K | 1 | ROZPOCET | 0 | 0 | 0 | 0 | 0 | 1 | 0 | 4 | 1597822214
146 | K | 543 | Koordinace profesí | hod | 200 |  | 0 |  |  | základní |  | 0 | 0 | 0 | 0 | 0 | 4 | K | 1 | ROZPOCET | 0 | 0 | 0 | 0 | 0 | 1 | 0 | 4 | -1039619540
147 | K | 544 | Zaregulování systému -VZT | kpl | 1 |  | 0 |  |  | základní |  | 0 | 0 | 0 | 0 | 0 | 4 | K | 1 | ROZPOCET | 0 | 0 | 0 | 0 | 0 | 1 | 0 | 4 | -297457986
148 | K | 545 | Napojení na ZTI - dodávka ZTI | kpl | 1 |  | 0 |  |  | základní |  | 0 | 0 | 0 | 0 | 0 | 4 | K | 1 | ROZPOCET | 0 | 0 | 0 | 0 | 0 | 1 | 0 | 4 | 1513792426
149 | K | 546 | Napojení na elektro, MaR propojení čidel a snímačů - dodávka elektro MaR | kpl | 1 |  | 0 |  |  | základní |  | 0 | 0 | 0 | 0 | 0 | 4 | K | 1 | ROZPOCET | 0 | 0 | 0 | 0 | 0 | 1 | 0 | 4 | 1640781541
150 | K | 547 | Propojení kabeláží VZT zařízení a ovládacích modulů MaR dle zapojení výrobce nebo dodavatele | kpl | 1 |  | 0 |  |  | základní |  | 0 | 0 | 0 | 0 | 0 | 4 | K | 1 | ROZPOCET | 0 | 0 | 0 | 0 | 0 | 1 | 0 | 4 | 1774149221
151 | K | 548 | Provozní zkoušky, drobné úpravy dokončovací, zaškolení obsluhy | hod | 100 |  | 0 |  |  | základní |  | 0 | 0 | 0 | 0 | 0 | 4 | K | 1 | ROZPOCET | 0 | 0 | 0 | 0 | 0 | 1 | 0 | 4 | -242291419
152 | K | 549 | Měření ke kolaudaci | kpl | 1 |  | 0 |  |  | základní |  | 0 | 0 | 0 | 0 | 0 | 4 | K | 1 | ROZPOCET | 0 | 0 | 0 | 0 | 0 | 1 | 0 | 4 | 2091229296
153 | K | 550 | Drobný materiál ostatní (štítky, cedule,……) | kpl | 1 |  | 0 |  |  | základní |  | 0 | 0 | 0 | 0 | 0 | 4 | K | 1 | ROZPOCET | 0 | 0 | 0 | 0 | 0 | 1 | 0 | 4 | 791111051
154 | K | 551 | Ostatní položky - záruky, servis, přesun hmot | kpl | 1 |  | 0 |  |  | základní |  | 0 | 0 | 0 | 0 | 0 | 4 | K | 1 | ROZPOCET | 0 | 0 | 0 | 0 | 0 | 1 | 0 | 4 | -1381212059
155 | K | 552 | Ostatní podružné náklady - režie, spotř.materiál, dopravné, atd… | kpl | 1 |  | 0 |  |  | základní |  | 0 | 0 | 0 | 0 | 0 | 4 | K | 1 | ROZPOCET | 0 | 0 | 0 | 0 | 0 | 1 | 0 | 4 | -1625443549
156 | K | 553 | Vypracování dílenské dokumentace | kpl | 1 |  | 0 |  |  | základní |  | 0 | 0 | 0 | 0 | 0 | 4 | K | 1 | ROZPOCET | 0 | 0 | 0 | 0 | 0 | 1 | 0 | 4 | -1927200044
157 | K | 554 | Vypracování dokumentace skuteč.provedení | kpl | 1 |  | 0 |  |  | základní |  | 0 | 0 | 0 | 0 | 0 | 4 | K | 1 | ROZPOCET | 0 | 0 | 0 | 0 | 0 | 1 | 0 | 4 | -1167810321
| D | 2. | 2. Zařízení č.20 – Hlavní vzduchotechnická jednotka |  |  |  | 0 |  |  |  |  | 0 |  | 0 |  | 0 | 1 | D | 0 | ROZPOCET | [6 empty] | 0
158 | K | 23 | Kompaktní centrální rekuperační vzduchotechnická jednotka např. Duovent Modular DV 12000 DXr DI-24kW C KL F7/M5 AV IP55 ATYP, Elektrodesing, o rozměrech lxšxv 3604x1934x2084mm v nástřešním provedení. Jednotka obsahuje protiproudý rekuperační výměník min.7 | kpl | 1 |  | 0 |  |  | základní |  | 0 | 0 | 0 | 0 | 0 | 4 | K | 1 | ROZPOCET | 0 | 0 | 0 | 0 | 0 | 1 | 0 | 4 | -1198594541
159 | K | 25 | Zprovoznění, oživení | kpl | 1 |  | 0 |  |  | základní |  | 0 | 0 | 0 | 0 | 0 | 4 | K | 1 | ROZPOCET | 0 | 0 | 0 | 0 | 0 | 1 | 0 | 4 | -25386422
160 | K | 26 | Jádrový tlumič hluku standartní (pozinkovaný plech odolnost 200°C) do hranatého potrubí šířkaxvýška 1500x700, délka tlumiče l=1m, 6 vložky, např. JTH skladba jader: 3 x JTH 200/500/1000, 3 x JTH 500/500/1000, Stavoklima | kpl | 3 |  | 0 |  |  | základní |  | 0 | 0 | 0 | 0 | 0 | 4 | K | 1 | ROZPOCET | 0 | 0 | 0 | 0 | 0 | 1 | 0 | 4 | -1810866544
161 | K | 27 | Jádrový tlumič hluku standartní (pozinkovaný plech odolnost 200°C) do hranatého potrubí šířkaxvýška 1500x700, délka tlumiče l=1m, 6 vložky, např. JTH skladba jader: 3 x JTH 200/500/1000, 3 x JTH 500/500/1000, Stavoklima | kpl | 3 |  | 0 |  |  | základní |  | 0 | 0 | 0 | 0 | 0 | 4 | K | 1 | ROZPOCET | 0 | 0 | 0 | 0 | 0 | 1 | 0 | 4 | -1589911120
162 | K | 28 | Potrubí čtyřhranné pozinkované těsné sk.I do obvodu 1500, 70% tvar. | m2 | 7.44 |  | 0 |  |  | základní |  | 0 | 0 | 0 | 0 | 0 | 4 | K | 1 | ROZPOCET | 0 | 0 | 0 | 0 | 0 | 1 | 0 | 4 | -886743185
163 | K | 29 | do obvodu 1890, 30% tvar. | m2 | 93.6 |  | 0 |  |  | základní |  | 0 | 0 | 0 | 0 | 0 | 4 | K | 1 | ROZPOCET | 0 | 0 | 0 | 0 | 0 | 1 | 0 | 4 | 1055298812
164 | K | 30 | do obvodu 2630, 50% tvar. | m2 | 173.88 |  | 0 |  |  | základní |  | 0 | 0 | 0 | 0 | 0 | 4 | K | 1 | ROZPOCET | 0 | 0 | 0 | 0 | 0 | 1 | 0 | 4 | 20917307
165 | K | 31 | do obvodu 3500, 60% tvar. | m2 | 32.88 |  | 0 |  |  | základní |  | 0 | 0 | 0 | 0 | 0 | 4 | K | 1 | ROZPOCET | 0 | 0 | 0 | 0 | 0 | 1 | 0 | 4 | 1097571413
166 | K | 32 | do obvodu 4460, 60% tvar. | m2 | 65.88 |  | 0 |  |  | základní |  | 0 | 0 | 0 | 0 | 0 | 4 | K | 1 | ROZPOCET | 0 | 0 | 0 | 0 | 0 | 1 | 0 | 4 | -789835607
167 | K | 33 | do obvodu 5600, 70% tvar. | m2 | 7.44 |  | 0 |  |  | základní |  | 0 | 0 | 0 | 0 | 0 | 4 | K | 1 | ROZPOCET | 0 | 0 | 0 | 0 | 0 | 1 | 0 | 4 | -1780907338
168 | K | 34 | Potrubí kruhové pozinkované Spiro těsné D160, 40% tvarovek | bm | 2 |  | 0 |  |  | základní |  | 0 | 0 | 0 | 0 | 0 | 4 | K | 1 | ROZPOCET | 0 | 0 | 0 | 0 | 0 | 1 | 0 | 4 | -1438968167
169 | K | 35 | D200, 30% tvarovek | bm | 19.32 |  | 0 |  |  | základní |  | 0 | 0 | 0 | 0 | 0 | 4 | K | 1 | ROZPOCET | 0 | 0 | 0 | 0 | 0 | 1 | 0 | 4 | -235195539
170 | K | 36 | D225, 50% tvarovek | bm | 3.6 |  | 0 |  |  | základní |  | 0 | 0 | 0 | 0 | 0 | 4 | K | 1 | ROZPOCET | 0 | 0 | 0 | 0 | 0 | 1 | 0 | 4 | -129265835
171 | K | 37 | D250, 90% tvarovek | bm | 1.68 |  | 0 |  |  | základní |  | 0 | 0 | 0 | 0 | 0 | 4 | K | 1 | ROZPOCET | 0 | 0 | 0 | 0 | 0 | 1 | 0 | 4 | 498623042
172 | K | 38 | D280, 30% tvarovek | bm | 24.72 |  | 0 |  |  | základní |  | 0 | 0 | 0 | 0 | 0 | 4 | K | 1 | ROZPOCET | 0 | 0 | 0 | 0 | 0 | 1 | 0 | 4 | -1906495163
173 | K | 39 | D315, 20% tvarovek | bm | 8.04 |  | 0 |  |  | základní |  | 0 | 0 | 0 | 0 | 0 | 4 | K | 1 | ROZPOCET | 0 | 0 | 0 | 0 | 0 | 1 | 0 | 4 | 851976798
174 | K | 40 | D400, 30% tvarovek | bm | 14.76 |  | 0 |  |  | základní |  | 0 | 0 | 0 | 0 | 0 | 4 | K | 1 | ROZPOCET | 0 | 0 | 0 | 0 | 0 | 1 | 0 | 4 | 728934996
175 | K | 41 | Tepelná a protihluková izolace potrubí s oplechováním (do venkovního prostředí) - tepelně izolováno tl.80mm -minerální vlna s AL folií | m2 | 187.2 |  | 0 |  |  | základní |  | 0 | 0 | 0 | 0 | 0 | 4 | K | 1 | ROZPOCET | 0 | 0 | 0 | 0 | 0 | 1 | 0 | 4 | 848663965
176 | K | 42 | Protipožární (tepelná) izolace potrubí odolnost při tepelné expozici zvnějšku i zevnitř (potrubí typu B dle EN 1366-1).- oboustranná odolnost (typ B) odolnost min.EI30 - tl.60mm -minerální vlna s AL folií (při vedení prostorem ledové plochy odolná proti v | m2 | 139.2 |  | 0 |  |  | základní |  | 0 | 0 | 0 | 0 | 0 | 4 | K | 1 | ROZPOCET | 0 | 0 | 0 | 0 | 0 | 1 | 0 | 4 | -829109565
177 | K | 43 | Tepelná a protihluková izolace potrubí - tl.40mm -minerální vlna s AL folií | m2 | 122.4 |  | 0 |  |  | základní |  | 0 | 0 | 0 | 0 | 0 | 4 | K | 1 | ROZPOCET | 0 | 0 | 0 | 0 | 0 | 1 | 0 | 4 | 189296643
178 | K | 44 | Protidešťová žaluzie - přívodní komfortní kovová pevné listy pro napojení na čtyřhrané 1600x1000, povrchová úprava, včetně síta proti ptactvu a příslušenství např.: PZ 70 1600x1000 | kpl | 1 |  | 0 |  |  | základní |  | 0 | 0 | 0 | 0 | 0 | 4 | K | 1 | ROZPOCET | 0 | 0 | 0 | 0 | 0 | 1 | 0 | 4 | 439401155
179 | K | 45 | Protidešťová žaluzie - odvodní komfortní kovová pevné listy pro napojení na čtyřhrané 1600x800, povrchová úprava, včetně síta proti ptactvu a příslušenství např.: PZ 40 1600x800 | kpl | 1 |  | 0 |  |  | základní |  | 0 | 0 | 0 | 0 | 0 | 4 | K | 1 | ROZPOCET | 0 | 0 | 0 | 0 | 0 | 1 | 0 | 4 | 1895084456
180 | K | 46 | Odvod kondenzátu do kanalizace - příprava | kpl | 4 |  | 0 |  |  | základní |  | 0 | 0 | 0 | 0 | 0 | 4 | K | 1 | ROZPOCET | 0 | 0 | 0 | 0 | 0 | 1 | 0 | 4 | 1145661011
181 | K | 47 | Antivibrační podložení VZT jednotek | kpl | 1 |  | 0 |  |  | základní |  | 0 | 0 | 0 | 0 | 0 | 4 | K | 1 | ROZPOCET | 0 | 0 | 0 | 0 | 0 | 1 | 0 | 4 | -1658916101
182 | K | 48 | Odvod kondenzátu do kanalizace - vyhřívaný | kpl | 1 |  | 0 |  |  | základní |  | 0 | 0 | 0 | 0 | 0 | 4 | K | 1 | ROZPOCET | 0 | 0 | 0 | 0 | 0 | 1 | 0 | 4 | -1022984574
183 | K | 49 | Drobný montážní materiál (spojky, uchyty, páska, konzoly,…) | kg | 80 |  | 0 |  |  | základní |  | 0 | 0 | 0 | 0 | 0 | 4 | K | 1 | ROZPOCET | 0 | 0 | 0 | 0 | 0 | 1 | 0 | 4 | -985996708
184 | K | 50 | Tepelně izolační box na servopohony pro regulátory variabilního průtoku - dílenský výrobek | kpl | 15 |  | 0 |  |  | základní |  | 0 | 0 | 0 | 0 | 0 | 4 | K | 1 | ROZPOCET | 0 | 0 | 0 | 0 | 0 | 1 | 0 | 4 | -827437950
185 | K | 51 | Ukotvení VZT potrubí nad střechou (uchytný systém na betonových dlaždicích) | kpl | 1 |  | 0 |  |  | základní |  | 0 | 0 | 0 | 0 | 0 | 4 | K | 1 | ROZPOCET | 0 | 0 | 0 | 0 | 0 | 1 | 0 | 4 | 1140326422
186 | K | 52 | Montáž potrubí, elementů a zařízení VZT | kpl | 1 |  | 0 |  |  | základní |  | 0 | 0 | 0 | 0 | 0 | 4 | K | 1 | ROZPOCET | 0 | 0 | 0 | 0 | 0 | 1 | 0 | 4 | 1338077744
| D | 2.0 | 2.0 Zařízení č.90.20 – Kondenzační jednotka VZT zař.č.20 |  |  |  | 0 |  |  |  |  | 0 |  | 0 |  | 0 | 1 | D | 0 | ROZPOCET | [6 empty] | 0
187 | K | 53 | Kondenzační jednotka invertorové provedení pro ohřev a chlazení vzduchu ve VZT jednotce o chladícím výkonu Qch=19kW a Qt=22,4kW, elektrický příkon 6,7kW/400V, jistič 30A, chladivo R410a, o rozměrech (šxvxh) 950x1380x330mm, včetně příslušenství např. SPLI | ks | 2 |  | 0 |  |  | základní |  | 0 | 0 | 0 | 0 | 0 | 4 | K | 1 | ROZPOCET | 0 | 0 | 0 | 0 | 0 | 1 | 0 | 4 | -1528661068
188 | K | 54 | Komunikační modul pro kondenzační jednotku VZT s regulací VZT (Řídící box + výstupy Modbus a MOV), např.:KM113.27UU | ks | 2 |  | 0 |  |  | základní |  | 0 | 0 | 0 | 0 | 0 | 4 | K | 1 | ROZPOCET | 0 | 0 | 0 | 0 | 0 | 1 | 0 | 4 | 1413964123
189 | K | 55 | Modul omezení výkonu, např.:MOV-UU | ks | 2 |  | 0 |  |  | základní |  | 0 | 0 | 0 | 0 | 0 | 4 | K | 1 | ROZPOCET | 0 | 0 | 0 | 0 | 0 | 1 | 0 | 4 | -555079580
190 | K | 56 | Žárově pozinkovaná podstavná konstrukce, s antivibrační ochranou | ks | 2 |  | 0 |  |  | základní |  | 0 | 0 | 0 | 0 | 0 | 4 | K | 1 | ROZPOCET | 0 | 0 | 0 | 0 | 0 | 1 | 0 | 4 | 703793577
191 | K | 57 | Připojení na soustavu elektro a odvod kondenzátu přes sifonek | ks | 2 |  | 0 |  |  | základní |  | 0 | 0 | 0 | 0 | 0 | 4 | K | 1 | ROZPOCET | 0 | 0 | 0 | 0 | 0 | 1 | 0 | 4 | -2109516913
192 | K | 58 | Příslušenství chladícího okruhu | ks | 2 |  | 0 |  |  | základní |  | 0 | 0 | 0 | 0 | 0 | 4 | K | 1 | ROZPOCET | 0 | 0 | 0 | 0 | 0 | 1 | 0 | 4 | 1560556659
193 | K | 59 | Měděné potrubí pára-chladivo včetně obalení difuzně odolnou kaučukovou izolací např.AF Armaflex, ve venkovním prostředí s oplechováním(dvojice potrubí = 1bm) - jednotky do 22,4 kW chlad.výkonu - 9,52/1mm (kapalina) 22,2/1mm(plyn) | bm | 25 |  | 0 |  |  | základní |  | 0 | 0 | 0 | 0 | 0 | 4 | K | 1 | ROZPOCET | 0 | 0 | 0 | 0 | 0 | 1 | 0 | 4 | 1274216115
194 | K | 60 | Naplnění systému chladivem | ks | 2 |  | 0 |  |  | základní |  | 0 | 0 | 0 | 0 | 0 | 4 | K | 1 | ROZPOCET | 0 | 0 | 0 | 0 | 0 | 1 | 0 | 4 | -945506983
195 | K | 61 | Montáž zařízení a příslušenství | ks | 2 |  | 0 |  |  | základní |  | 0 | 0 | 0 | 0 | 0 | 4 | K | 1 | ROZPOCET | 0 | 0 | 0 | 0 | 0 | 1 | 0 | 4 | 377316735
196 | K | 62 | Drobný montážní materiál | kg | 20 |  | 0 |  |  | základní |  | 0 | 0 | 0 | 0 | 0 | 4 | K | 1 | ROZPOCET | 0 | 0 | 0 | 0 | 0 | 1 | 0 | 4 | 462294605
197 | K | 63 | Odvody kondenzátu-venkovní vyhřívaný | ks | 2 |  | 0 |  |  | základní |  | 0 | 0 | 0 | 0 | 0 | 4 | K | 1 | ROZPOCET | 0 | 0 | 0 | 0 | 0 | 1 | 0 | 4 | -109221180
| D | 2.1. | 2.1. Zařízení č.20 - ZONA A - Šatny u fasády |  |  |  | 0 |  |  |  |  | 0 |  | 0 |  | 0 | 1 | D | 0 | ROZPOCET | [6 empty] | 0
198 | K | 64 | Regulátor variabilního průtoku s pohonem ModBus (2-10V), do hranatého potrubí o rozměru 500x350mm - ZONA A-ŠATNY FASÁDY (přívod), V=4100m3/h, např. OPTIMA-S-I-500x350-BLC1-MOD-2-10V, Systemair | kpl | 1 |  | 0 |  |  | základní |  | 0 | 0 | 0 | 0 | 0 | 4 | K | 1 | ROZPOCET | 0 | 0 | 0 | 0 | 0 | 1 | 0 | 4 | -1421155755
199 | K | 65 | Regulátor variabilního průtoku s pohonem ModBus (2-10V), do hranatého potrubí o rozměru 600x300mm - ZONA A-ŠATNY FASÁDY (odvod), V=4200m3/h, např. OPTIMA-S-I-600x300-BLC1-MOD-2-10V, Systemair | kpl | 1 |  | 0 |  |  | základní |  | 0 | 0 | 0 | 0 | 0 | 4 | K | 1 | ROZPOCET | 0 | 0 | 0 | 0 | 0 | 1 | 0 | 4 | -718290402
200 | K | 66 | Prokabelování zařízení ovládaných MaR, zapojení čidla teploty prostoru - dodávka MaR | kpl | 1 |  | 0 |  |  | základní |  | 0 | 0 | 0 | 0 | 0 | 4 | K | 1 | ROZPOCET | 0 | 0 | 0 | 0 | 0 | 1 | 0 | 4 | -606606717
201 | K | 67 | Jádrový tlumič hluku standartní (pozinkovaný plech odolnost 200°C) do hranatého potrubí šířkaxvýška 1000x300, délka tlumiče l=1m, 3 vložky, např. JTH skladba jader: 1 x JTH 200/300/1000, 2 x JTH 400/300/1000, Stavoklima | kpl | 1 |  | 0 |  |  | základní |  | 0 | 0 | 0 | 0 | 0 | 4 | K | 1 | ROZPOCET | 0 | 0 | 0 | 0 | 0 | 1 | 0 | 4 | -1243653416
202 | K | 68 | Jádrový tlumič hluku standartní (pozinkovaný plech odolnost 200°C) do hranatého potrubí šířkaxvýška 600x600, délka tlumiče l=1m, 4 vložky, např. JTH skladba jader: 4 x JTH 300/300/1000, Stavoklima | kpl | 1 |  | 0 |  |  | základní |  | 0 | 0 | 0 | 0 | 0 | 4 | K | 1 | ROZPOCET | 0 | 0 | 0 | 0 | 0 | 1 | 0 | 4 | -1019609617
203 | K | 69 | Požární klapka s aktivačním mechanismem se servopohonem 230V AC s vratnou pružinou, s termoelektrickou pojistkou 72°C a pomocnými spínači s odolností EI60S, do hranatého potrubí o rozměru 1000x200mm, včetně uchycení mino stěnu, např. FDS-3G-1000x200-B230T | kpl | 1 |  | 0 |  |  | základní |  | 0 | 0 | 0 | 0 | 0 | 4 | K | 1 | ROZPOCET | 0 | 0 | 0 | 0 | 0 | 1 | 0 | 4 | 689227254
204 | K | 70 | Požární klapka s aktivačním mechanismem se servopohonem 230V AC s vratnou pružinou, s termoelektrickou pojistkou 72°C a pomocnými spínači s odolností EI60S, do hranatého potrubí o rozměru 1000x315mm, včetně uchycení mino stěnu, např. FDS-3G-1000x315-B230T | kpl | 1 |  | 0 |  |  | základní |  | 0 | 0 | 0 | 0 | 0 | 4 | K | 1 | ROZPOCET | 0 | 0 | 0 | 0 | 0 | 1 | 0 | 4 | -912617501
205 | K | 71 | Potrubí čtyřhranné pozinkované těsné sk.I do obvodu 1050, 20% tvar. | m2 | 10.2 |  | 0 |  |  | základní |  | 0 | 0 | 0 | 0 | 0 | 4 | K | 1 | ROZPOCET | 0 | 0 | 0 | 0 | 0 | 1 | 0 | 4 | 1315625332
206 | K | 72 | do obvodu 1500, 20% tvar. | m2 | 10.344 |  | 0 |  |  | základní |  | 0 | 0 | 0 | 0 | 0 | 4 | K | 1 | ROZPOCET | 0 | 0 | 0 | 0 | 0 | 1 | 0 | 4 | -1603547918
207 | K | 73 | do obvodu 1890, 30% tvar. | m2 | 18.708 |  | 0 |  |  | základní |  | 0 | 0 | 0 | 0 | 0 | 4 | K | 1 | ROZPOCET | 0 | 0 | 0 | 0 | 0 | 1 | 0 | 4 | 490132390
208 | K | 74 | do obvodu 2630, 30% tvar. | m2 | 80.28 |  | 0 |  |  | základní |  | 0 | 0 | 0 | 0 | 0 | 4 | K | 1 | ROZPOCET | 0 | 0 | 0 | 0 | 0 | 1 | 0 | 4 | 1871307876
209 | K | 75 | do obvodu 3500, 100% tvar. | m2 | 3.72 |  | 0 |  |  | základní |  | 0 | 0 | 0 | 0 | 0 | 4 | K | 1 | ROZPOCET | 0 | 0 | 0 | 0 | 0 | 1 | 0 | 4 | 2037022982
210 | K | 76 | Potrubí kruhové pozinkované Spiro těsné D100, 20% tvarovek | bm | 6 |  | 0 |  |  | základní |  | 0 | 0 | 0 | 0 | 0 | 4 | K | 1 | ROZPOCET | 0 | 0 | 0 | 0 | 0 | 1 | 0 | 4 | -747876592
211 | K | 77 | Protipožární (tepelná) izolace potrubí odolnost při tepelné expozici zvnějšku i zevnitř (potrubí typu B dle EN 1366-1).- oboustranná odolnost (typ B) odolnost min.EI30 - tl.60mm -minerální vlna s AL folií | m2 | 18.24 |  | 0 |  |  | základní |  | 0 | 0 | 0 | 0 | 0 | 4 | K | 1 | ROZPOCET | 0 | 0 | 0 | 0 | 0 | 1 | 0 | 4 | 1842352977
212 | K | 78 | Tepelná a protihluková izolace potrubí - tl.40mm -minerální vlna s AL folií | m2 | 18.96 |  | 0 |  |  | základní |  | 0 | 0 | 0 | 0 | 0 | 4 | K | 1 | ROZPOCET | 0 | 0 | 0 | 0 | 0 | 1 | 0 | 4 | 1553939960
213 | K | 79 | Tepelná izolace potrubí - tepelně izolováno tl.12mm -kaučuková iz. | m2 | 5 |  | 0 |  |  | základní |  | 0 | 0 | 0 | 0 | 0 | 4 | K | 1 | ROZPOCET | 0 | 0 | 0 | 0 | 0 | 1 | 0 | 4 | -923275545
214 | K | 80 | Vyčištění stávajícího potrubí VZT | kpl | 1 |  | 0 |  |  | základní |  | 0 | 0 | 0 | 0 | 0 | 4 | K | 1 | ROZPOCET | 0 | 0 | 0 | 0 | 0 | 1 | 0 | 4 | -878236690
215 | K | 81 | Regulační klapka pro kruhové potrubí D125, včetně příslušenství | kpl | 1 |  | 0 |  |  | základní |  | 0 | 0 | 0 | 0 | 0 | 4 | K | 1 | ROZPOCET | 0 | 0 | 0 | 0 | 0 | 1 | 0 | 4 | 244801486
216 | K | 82 | Regulační clona do potrubí 560x100 | kpl | 1 |  | 0 |  |  | základní |  | 0 | 0 | 0 | 0 | 0 | 4 | K | 1 | ROZPOCET | 0 | 0 | 0 | 0 | 0 | 1 | 0 | 4 | -1463842751
217 | K | 83 | Regulační klapka pro hranaté potrubí do rozměru 280x200, včetně příslušenství | kpl | 1 |  | 0 |  |  | základní |  | 0 | 0 | 0 | 0 | 0 | 4 | K | 1 | ROZPOCET | 0 | 0 | 0 | 0 | 0 | 1 | 0 | 4 | 1652693586
218 | K | 84 | Regulační klapka pro hranaté potrubí do rozměru 355x200, včetně příslušenství | kpl | 1 |  | 0 |  |  | základní |  | 0 | 0 | 0 | 0 | 0 | 4 | K | 1 | ROZPOCET | 0 | 0 | 0 | 0 | 0 | 1 | 0 | 4 | 1498998676
219 | K | 85 | Regulační klapka pro kruhové potrubí D100, včetně příslušenství | kpl | 1 |  | 0 |  |  | základní |  | 0 | 0 | 0 | 0 | 0 | 4 | K | 1 | ROZPOCET | 0 | 0 | 0 | 0 | 0 | 1 | 0 | 4 | 1703791160
220 | K | 86 | Talířový ventil odvodní kovový velikost 100, včetně napojení na potrubí, povrch.úprava RAL | kpl | 2 |  | 0 |  |  | základní |  | 0 | 0 | 0 | 0 | 0 | 4 | K | 1 | ROZPOCET | 0 | 0 | 0 | 0 | 0 | 1 | 0 | 4 | 378914225
221 | K | 87 | Výústka přívodní dvouřadá komfortní s regulací pro hranaté potrubí do rozměru šířkaxvýška 600x150 mm s regulací R1 - instalace do kruhového potrubí včetně nástavce, uchycení, např.NOVA-C-2-R1 | kpl | 9 |  | 0 |  |  | základní |  | 0 | 0 | 0 | 0 | 0 | 4 | K | 1 | ROZPOCET | 0 | 0 | 0 | 0 | 0 | 1 | 0 | 4 | 402867337
222 | K | 88 | Výústka přívodní dvouřadá komfortní s regulací pro hranaté potrubí do rozměru šířkaxvýška 500x150 mm s regulací R1 - instalace do kruhového potrubí včetně nástavce, uchycení, např.NOVA-C-2-R1 | kpl | 3 |  | 0 |  |  | základní |  | 0 | 0 | 0 | 0 | 0 | 4 | K | 1 | ROZPOCET | 0 | 0 | 0 | 0 | 0 | 1 | 0 | 4 | -2066811860
223 | K | 89 | Výústka odvodní jednořadá komfortní s regulací o rozměru 560x200mm s regulací R1 - instalace do hranatého potrubí, včetně nástavce, uchycení, např.NOVA-C-1-R1 | kpl | 3 |  | 0 |  |  | základní |  | 0 | 0 | 0 | 0 | 0 | 4 | K | 1 | ROZPOCET | 0 | 0 | 0 | 0 | 0 | 1 | 0 | 4 | -2067617549
224 | K | 90 | Stěnová mřížka jednořadá - oboustranné komfortní pro hranaté potrubí do rozměru šířkaxvýška 600x200mm, povrch.úpravy RAL a uchycení | kpl | 1 |  | 0 |  |  | základní |  | 0 | 0 | 0 | 0 | 0 | 4 | K | 1 | ROZPOCET | 0 | 0 | 0 | 0 | 0 | 1 | 0 | 4 | -428557691
225 | K | 91 | Dveřní mřížka komfortní oboustraná 600*300mm, povrchová úprava dle RAL, včetně uchycení, např. DME | kpl | 4 |  | 0 |  |  | základní |  | 0 | 0 | 0 | 0 | 0 | 4 | K | 1 | ROZPOCET | 0 | 0 | 0 | 0 | 0 | 1 | 0 | 4 | -1198297680
226 | K | 92 | Přeregulování stávajících výustek | kpl | 1 |  | 0 |  |  | základní |  | 0 | 0 | 0 | 0 | 0 | 4 | K | 1 | ROZPOCET | 0 | 0 | 0 | 0 | 0 | 1 | 0 | 4 | 1158129292
227 | K | 93 | Drobný montážní materiál (spojky, uchyty, páska, konzoly,…) | kg | 40 |  | 0 |  |  | základní |  | 0 | 0 | 0 | 0 | 0 | 4 | K | 1 | ROZPOCET | 0 | 0 | 0 | 0 | 0 | 1 | 0 | 4 | 2034970888
228 | K | 94 | Montáž potrubí, elementů a zařízení VZT | kpl | 1 |  | 0 |  |  | základní |  | 0 | 0 | 0 | 0 | 0 | 4 | K | 1 | ROZPOCET | 0 | 0 | 0 | 0 | 0 | 1 | 0 | 4 | 1095639445
| D | 2.2. | 2.2. Zařízení č.20 - ZONA B - Šatny u kluziště |  |  |  | 0 |  |  |  |  | 0 |  | 0 |  | 0 | 1 | D | 0 | ROZPOCET | [6 empty] | 0
229 | K | 100 | Požární klapka s aktivačním mechanismem se servopohonem 230V AC s vratnou pružinou, s termoelektrickou pojistkou 72°C a pomocnými spínači s odolností EI60S, do hranatého potrubí o rozměru 400x500mm, včetně uchycení mino stěnu, např. FDS-3G-400x500-B230T, | kpl | 1 |  | 0 |  |  | základní |  | 0 | 0 | 0 | 0 | 0 | 4 | K | 1 | ROZPOCET | 0 | 0 | 0 | 0 | 0 | 1 | 0 | 4 | 1808059320
230 | K | 101 | Požární klapka s aktivačním mechanismem se servopohonem 230V AC s vratnou pružinou, s termoelektrickou pojistkou 72°C a pomocnými spínači s odolností EI60S, do hranatého potrubí o rozměru 600x400mm, včetně uchycení mino stěnu, např. FDS-3G-600x400-B230T, | kpl | 1 |  | 0 |  |  | základní |  | 0 | 0 | 0 | 0 | 0 | 4 | K | 1 | ROZPOCET | 0 | 0 | 0 | 0 | 0 | 1 | 0 | 4 | -1604046699
231 | K | 102 | Potrubí čtyřhranné pozinkované těsné sk.I do obvodu 1050, 10% tvar. | m2 | 10.992 |  | 0 |  |  | základní |  | 0 | 0 | 0 | 0 | 0 | 4 | K | 1 | ROZPOCET | 0 | 0 | 0 | 0 | 0 | 1 | 0 | 4 | 1223966175
232 | K | 103 | do obvodu 1500, 20% tvar. | m2 | 11.952 |  | 0 |  |  | základní |  | 0 | 0 | 0 | 0 | 0 | 4 | K | 1 | ROZPOCET | 0 | 0 | 0 | 0 | 0 | 1 | 0 | 4 | 1981797553
233 | K | 104 | do obvodu 1890, 20% tvar. | m2 | 14.496 |  | 0 |  |  | základní |  | 0 | 0 | 0 | 0 | 0 | 4 | K | 1 | ROZPOCET | 0 | 0 | 0 | 0 | 0 | 1 | 0 | 4 | 2080450044
234 | K | 105 | do obvodu 2630, 20% tvar. | m2 | 15 |  | 0 |  |  | základní |  | 0 | 0 | 0 | 0 | 0 | 4 | K | 1 | ROZPOCET | 0 | 0 | 0 | 0 | 0 | 1 | 0 | 4 | 996485305
235 | K | 106 | Protipožární (tepelná) izolace potrubí odolnost při tepelné expozici zvnějšku i zevnitř (potrubí typu B dle EN 1366-1).- oboustranná odolnost (typ B) odolnost min.EI30 - tl.60mm -minerální vlna s AL folií | m2 | 15.588 |  | 0 |  |  | základní |  | 0 | 0 | 0 | 0 | 0 | 4 | K | 1 | ROZPOCET | 0 | 0 | 0 | 0 | 0 | 1 | 0 | 4 | -1631691859
236 | K | 107 | Tepelná a protihluková izolace potrubí - tl.40mm -minerální vlna s AL folií | m2 | 18.984 |  | 0 |  |  | základní |  | 0 | 0 | 0 | 0 | 0 | 4 | K | 1 | ROZPOCET | 0 | 0 | 0 | 0 | 0 | 1 | 0 | 4 | 163013327
237 | K | 108 | Tepelná izolace potrubí - tepelně izolováno tl.12mm -kaučuková iz. | m2 | 5 |  | 0 |  |  | základní |  | 0 | 0 | 0 | 0 | 0 | 4 | K | 1 | ROZPOCET | 0 | 0 | 0 | 0 | 0 | 1 | 0 | 4 | 176358445
238 | K | 109 | Vyčištění stávajícího potrubí VZT | kpl | 1 |  | 0 |  |  | základní |  | 0 | 0 | 0 | 0 | 0 | 4 | K | 1 | ROZPOCET | 0 | 0 | 0 | 0 | 0 | 1 | 0 | 4 | 1559570847
239 | K | 110 | Regulační klapka pro hranaté potrubí do rozměru 200x200, včetně příslušenství | kpl | 1 |  | 0 |  |  | základní |  | 0 | 0 | 0 | 0 | 0 | 4 | K | 1 | ROZPOCET | 0 | 0 | 0 | 0 | 0 | 1 | 0 | 4 | -17734733
240 | K | 111 | Regulační klapka pro hranaté potrubí do rozměru 280x200, včetně příslušenství | kpl | 1 |  | 0 |  |  | základní |  | 0 | 0 | 0 | 0 | 0 | 4 | K | 1 | ROZPOCET | 0 | 0 | 0 | 0 | 0 | 1 | 0 | 4 | -1467495611
241 | K | 112 | Regulační klapka pro hranaté potrubí do rozměru 450x200, včetně příslušenství | kpl | 1 |  | 0 |  |  | základní |  | 0 | 0 | 0 | 0 | 0 | 4 | K | 1 | ROZPOCET | 0 | 0 | 0 | 0 | 0 | 1 | 0 | 4 | 1630150917
242 | K | 113 | Výústka odvodní jednořadá komfortní s regulací o rozměru 560x200mm s regulací R1 - instalace do hranatého potrubí, včetně nástavce, uchycení, např.NOVA-C-1-R1 | kpl | 3 |  | 0 |  |  | základní |  | 0 | 0 | 0 | 0 | 0 | 4 | K | 1 | ROZPOCET | 0 | 0 | 0 | 0 | 0 | 1 | 0 | 4 | -1606816881
243 | K | 114 | Stěnová mřížka jednořadá - oboustranné komfortní pro hranaté potrubí do rozměru šířkaxvýška 600x200mm, povrch.úpravy RAL a uchycení | kpl | 1 |  | 0 |  |  | základní |  | 0 | 0 | 0 | 0 | 0 | 4 | K | 1 | ROZPOCET | 0 | 0 | 0 | 0 | 0 | 1 | 0 | 4 | 9029508
244 | K | 115 | Dveřní mřížka komfortní oboustraná 600*300mm, povrchová úprava dle RAL, včetně uchycení, např. DME | kpl | 2 |  | 0 |  |  | základní |  | 0 | 0 | 0 | 0 | 0 | 4 | K | 1 | ROZPOCET | 0 | 0 | 0 | 0 | 0 | 1 | 0 | 4 | -2124603542
245 | K | 116 | Dveřní mřížka komfortní oboustraná 300*150mm, povrchová úprava dle RAL, včetně uchycení, např. DME | kpl | 4 |  | 0 |  |  | základní |  | 0 | 0 | 0 | 0 | 0 | 4 | K | 1 | ROZPOCET | 0 | 0 | 0 | 0 | 0 | 1 | 0 | 4 | -1062581573
246 | K | 117 | Přeregulování stávajících výustek | kpl | 1 |  | 0 |  |  | základní |  | 0 | 0 | 0 | 0 | 0 | 4 | K | 1 | ROZPOCET | 0 | 0 | 0 | 0 | 0 | 1 | 0 | 4 | 1642323350
247 | K | 118 | Drobný montážní materiál (spojky, uchyty, páska, konzoly,…) | kg | 40 |  | 0 |  |  | základní |  | 0 | 0 | 0 | 0 | 0 | 4 | K | 1 | ROZPOCET | 0 | 0 | 0 | 0 | 0 | 1 | 0 | 4 | -914034083
248 | K | 119 | Montáž potrubí, elementů a zařízení VZT | kpl | 1 |  | 0 |  |  | základní |  | 0 | 0 | 0 | 0 | 0 | 4 | K | 1 | ROZPOCET | 0 | 0 | 0 | 0 | 0 | 1 | 0 | 4 | -1082401862
249 | K | 95 | Regulátor variabilního průtoku s pohonem ModBus (2-10V), do hranatého potrubí o rozměru 400x350mm - ZONA B-ŠATNY U KLUZIŠTĚ (přívod) V=3000m3/h, např.OPTIMA-S-I-400x350-BLC1-MOD-2-10V, Systemair | kpl | 1 |  | 0 |  |  | základní |  | 0 | 0 | 0 | 0 | 0 | 4 | K | 1 | ROZPOCET | 0 | 0 | 0 | 0 | 0 | 1 | 0 | 4 | 1602943750
250 | K | 96 | Regulátor variabilního průtoku s pohonem ModBus (2-10V), do hranatého potrubí o rozměru 600x200mm - ZONA B-ŠATNY U KLUZIŠTĚ (odvod) V=3180m3/h, např.OPTIMA-S-I-600x200-BLC1-MOD-2-10V, Systemair | kpl | 1 |  | 0 |  |  | základní |  | 0 | 0 | 0 | 0 | 0 | 4 | K | 1 | ROZPOCET | 0 | 0 | 0 | 0 | 0 | 1 | 0 | 4 | -811723311
251 | K | 97 | Prokabelování zařízení ovládaných MaR, zapojení čidla teploty prostoru - dodávka MaR | kpl | 1 |  | 0 |  |  | základní |  | 0 | 0 | 0 | 0 | 0 | 4 | K | 1 | ROZPOCET | 0 | 0 | 0 | 0 | 0 | 1 | 0 | 4 | 750413691
252 | K | 98 | Jádrový tlumič hluku standartní (pozinkovaný plech odolnost 200°C) do hranatého potrubí šířkaxvýška 600x400, délka tlumiče l=1m, 4 vložky, např. JTH skladba jader: 4 x JTH 200/300/1000, Stavoklima | kpl | 1 |  | 0 |  |  | základní |  | 0 | 0 | 0 | 0 | 0 | 4 | K | 1 | ROZPOCET | 0 | 0 | 0 | 0 | 0 | 1 | 0 | 4 | 946798627
253 | K | 99 | Jádrový tlumič hluku standartní (pozinkovaný plech odolnost 200°C) do hranatého potrubí šířkaxvýška 600x400, délka tlumiče l=1m, 4 vložky, např. JTH skladba jader: 4 x JTH 200/300/1000, Stavoklima | kpl | 1 |  | 0 |  |  | základní |  | 0 | 0 | 0 | 0 | 0 | 4 | K | 1 | ROZPOCET | 0 | 0 | 0 | 0 | 0 | 1 | 0 | 4 | -236349052
| D | 2.3. | 2.3. Zařízení č.20 - ZONA C - Šatny vpravo |  |  |  | 0 |  |  |  |  | 0 |  | 0 |  | 0 | 1 | D | 0 | ROZPOCET | [6 empty] | 0
254 | K | 120 | Regulátor variabilního průtoku pro rychlosti 0,2–6 m/s s pohonem ModBus (2-10V), do kruhového potrubí o rozměru 250mm - ZONA C-ŠATNY VPRAVO (přívod) V=1800m3/h, např.OPTIMA-LV-RI-400-BLC1-MOD-2-10V, Systemair | kpl | 1 |  | 0 |  |  | základní |  | 0 | 0 | 0 | 0 | 0 | 4 | K | 1 | ROZPOCET | 0 | 0 | 0 | 0 | 0 | 1 | 0 | 4 | 1005821405
255 | K | 121 | Regulátor variabilního průtoku s pohonem ModBus (2-10V), do kruhového potrubí o rozměru 315mm - ZONA C-ŠATNY VPRAVO (odvod) V=1970m3/h, např. OPTIMA-R-I-315-BLC1-MOD-2-10V, Systemair | kpl | 1 |  | 0 |  |  | základní |  | 0 | 0 | 0 | 0 | 0 | 4 | K | 1 | ROZPOCET | 0 | 0 | 0 | 0 | 0 | 1 | 0 | 4 | -1246454903
256 | K | 122 | Prokabelování zařízení ovládaných MaR, zapojení čidla teploty prostoru - dodávka MaR | kpl | 1 |  | 0 |  |  | základní |  | 0 | 0 | 0 | 0 | 0 | 4 | K | 1 | ROZPOCET | 0 | 0 | 0 | 0 | 0 | 1 | 0 | 4 | -1895756098
257 | K | 123 | Tlumič hluku pro kruhová potrubí DN315, délky 1,2m, tlouštka izolace 50mm, např.SLU 315/1200 50, Lindab | kpl | 1 |  | 0 |  |  | základní |  | 0 | 0 | 0 | 0 | 0 | 4 | K | 1 | ROZPOCET | 0 | 0 | 0 | 0 | 0 | 1 | 0 | 4 | -376801969
258 | K | 124 | Tlumič hluku pro kruhová potrubí DN315, délky 1,2m, tlouštka izolace 50mm, např.SLU 315/1200 50, Lindab | kpl | 1 |  | 0 |  |  | základní |  | 0 | 0 | 0 | 0 | 0 | 4 | K | 1 | ROZPOCET | 0 | 0 | 0 | 0 | 0 | 1 | 0 | 4 | 1712491436
259 | K | 125 | Požární klapka s aktivačním mechanismem se servopohonem 230V AC s vratnou pružinou, s termoelektrickou pojistkou 72°C a pomocnými spínači s odolností EI60S, do kruhového potrubí o rozměru 400mm, včetně uchycení mino stěnu, např. FDR-3G-400-B230T, Systemai | kpl | 1 |  | 0 |  |  | základní |  | 0 | 0 | 0 | 0 | 0 | 4 | K | 1 | ROZPOCET | 0 | 0 | 0 | 0 | 0 | 1 | 0 | 4 | -963489546
260 | K | 126 | Požární klapka s aktivačním mechanismem se servopohonem 230V AC s vratnou pružinou, s termoelektrickou pojistkou 72°C a pomocnými spínači s odolností EI60S, do hranatého potrubí o rozměru 400x250mm, včetně uchycení mino stěnu, např. FDS-3G-400x250-B230T, | kpl | 1 |  | 0 |  |  | základní |  | 0 | 0 | 0 | 0 | 0 | 4 | K | 1 | ROZPOCET | 0 | 0 | 0 | 0 | 0 | 1 | 0 | 4 | -180305423
261 | K | 127 | Potrubí čtyřhranné pozinkované těsné sk.I do obvodu 1050, 30% tvar. | m2 | 11.76 |  | 0 |  |  | základní |  | 0 | 0 | 0 | 0 | 0 | 4 | K | 1 | ROZPOCET | 0 | 0 | 0 | 0 | 0 | 1 | 0 | 4 | -2088122673
262 | K | 128 | do obvodu 1500, 30% tvar. | m2 | 13.56 |  | 0 |  |  | základní |  | 0 | 0 | 0 | 0 | 0 | 4 | K | 1 | ROZPOCET | 0 | 0 | 0 | 0 | 0 | 1 | 0 | 4 | -828491061
263 | K | 129 | do obvodu 1890, 100% tvar. | m2 | 3.6 |  | 0 |  |  | základní |  | 0 | 0 | 0 | 0 | 0 | 4 | K | 1 | ROZPOCET | 0 | 0 | 0 | 0 | 0 | 1 | 0 | 4 | 1720198424
264 | K | 130 | Potrubí kruhové pozinkované Spiro těsné D355, 100% tvarovek | bm | 0.84 |  | 0 |  |  | základní |  | 0 | 0 | 0 | 0 | 0 | 4 | K | 1 | ROZPOCET | 0 | 0 | 0 | 0 | 0 | 1 | 0 | 4 | 1189294467
265 | K | 131 | D400, 40% tvarovek | bm | 0.96 |  | 0 |  |  | základní |  | 0 | 0 | 0 | 0 | 0 | 4 | K | 1 | ROZPOCET | 0 | 0 | 0 | 0 | 0 | 1 | 0 | 4 | -1823788654
266 | K | 132 | Protipožární (tepelná) izolace potrubí odolnost při tepelné expozici zvnějšku i zevnitř (potrubí typu B dle EN 1366-1).- oboustranná odolnost (typ B) odolnost min.EI30 - tl.60mm -minerální vlna s AL folií | m2 | 6.048 |  | 0 |  |  | základní |  | 0 | 0 | 0 | 0 | 0 | 4 | K | 1 | ROZPOCET | 0 | 0 | 0 | 0 | 0 | 1 | 0 | 4 | -1644436277
267 | K | 133 | Tepelná a protihluková izolace potrubí - tl.40mm -minerální vlna s AL folií | m2 | 8.1 |  | 0 |  |  | základní |  | 0 | 0 | 0 | 0 | 0 | 4 | K | 1 | ROZPOCET | 0 | 0 | 0 | 0 | 0 | 1 | 0 | 4 | -764408013
268 | K | 134 | Tepelná izolace potrubí - tepelně izolováno tl.12mm -kaučuková iz. | m2 | 2 |  | 0 |  |  | základní |  | 0 | 0 | 0 | 0 | 0 | 4 | K | 1 | ROZPOCET | 0 | 0 | 0 | 0 | 0 | 1 | 0 | 4 | 232163974
269 | K | 135 | Vyčištění stávajícího potrubí VZT | kpl | 1 |  | 0 |  |  | základní |  | 0 | 0 | 0 | 0 | 0 | 4 | K | 1 | ROZPOCET | 0 | 0 | 0 | 0 | 0 | 1 | 0 | 4 | 1900701963
270 | K | 136 | Regulační klapka pro kruhové potrubí D200, včetně příslušenství | kpl | 2 |  | 0 |  |  | základní |  | 0 | 0 | 0 | 0 | 0 | 4 | K | 1 | ROZPOCET | 0 | 0 | 0 | 0 | 0 | 1 | 0 | 4 | 1081904785
271 | K | 137 | Regulační klapka pro hranaté potrubí do rozměru 200x200, včetně příslušenství | kpl | 1 |  | 0 |  |  | základní |  | 0 | 0 | 0 | 0 | 0 | 4 | K | 1 | ROZPOCET | 0 | 0 | 0 | 0 | 0 | 1 | 0 | 4 | 1938775516
272 | K | 138 | Regulační klapka pro hranaté potrubí do rozměru 355x200, včetně příslušenství | kpl | 2 |  | 0 |  |  | základní |  | 0 | 0 | 0 | 0 | 0 | 4 | K | 1 | ROZPOCET | 0 | 0 | 0 | 0 | 0 | 1 | 0 | 4 | 1660503847
273 | K | 139 | Regulační klapka pro hranaté potrubí do rozměru 500x200, včetně příslušenství | kpl | 1 |  | 0 |  |  | základní |  | 0 | 0 | 0 | 0 | 0 | 4 | K | 1 | ROZPOCET | 0 | 0 | 0 | 0 | 0 | 1 | 0 | 4 | 60096802
274 | K | 140 | Výústka přívodní dvouřadá komfortní s regulací pro hranaté potrubí do rozměru šířkaxvýška 400x200 mm s regulací R1 - instalace do kruhového potrubí včetně nástavce, uchycení, např.NOVA-C-2-R1 | kpl | 2 |  | 0 |  |  | základní |  | 0 | 0 | 0 | 0 | 0 | 4 | K | 1 | ROZPOCET | 0 | 0 | 0 | 0 | 0 | 1 | 0 | 4 | -1960777177
275 | K | 141 | Výústka odvodní jednořadá komfortní s regulací o rozměru 400x200mm s regulací R1 - instalace do hranatého potrubí, včetně nástavce, uchycení, např.NOVA-C-1-R1 | kpl | 2 |  | 0 |  |  | základní |  | 0 | 0 | 0 | 0 | 0 | 4 | K | 1 | ROZPOCET | 0 | 0 | 0 | 0 | 0 | 1 | 0 | 4 | 916421434
276 | K | 142 | Dveřní mřížka komfortní oboustraná 300*150mm, povrchová úprava dle RAL, včetně uchycení, např. DME | kpl | 4 |  | 0 |  |  | základní |  | 0 | 0 | 0 | 0 | 0 | 4 | K | 1 | ROZPOCET | 0 | 0 | 0 | 0 | 0 | 1 | 0 | 4 | 2072169775
277 | K | 143 | Přeregulování stávajících výustek | kpl | 1 |  | 0 |  |  | základní |  | 0 | 0 | 0 | 0 | 0 | 4 | K | 1 | ROZPOCET | 0 | 0 | 0 | 0 | 0 | 1 | 0 | 4 | -1465167014
278 | K | 144 | Drobný montážní materiál (spojky, uchyty, páska, konzoly,…) | kg | 30 |  | 0 |  |  | základní |  | 0 | 0 | 0 | 0 | 0 | 4 | K | 1 | ROZPOCET | 0 | 0 | 0 | 0 | 0 | 1 | 0 | 4 | -976405864
279 | K | 145 | Montáž potrubí, elementů a zařízení VZT | kpl | 1 |  | 0 |  |  | základní |  | 0 | 0 | 0 | 0 | 0 | 4 | K | 1 | ROZPOCET | 0 | 0 | 0 | 0 | 0 | 1 | 0 | 4 | -238889007
| D | 2.4. | 2.4. Zařízení č.20 - ZONA D - Kanceláře |  |  |  | 0 |  |  |  |  | 0 |  | 0 |  | 0 | 1 | D | 0 | ROZPOCET | [6 empty] | 0
280 | K | 146 | Regulátor variabilního průtoku s pohonem ModBus (2-10V), do kruhového potrubí o rozměru 200mm - ZONA D-KANCELÁŘE (přívod) V=650m3/h, např.OPTIMA-R-I-200-BLC1-MOD-2-10V, Systemair | kpl | 1 |  | 0 |  |  | základní |  | 0 | 0 | 0 | 0 | 0 | 4 | K | 1 | ROZPOCET | 0 | 0 | 0 | 0 | 0 | 1 | 0 | 4 | 856030200
281 | K | 147 | Regulátor variabilního průtoku s pohonem ModBus (2-10V), do kruhového potrubí o rozměru 200mm - ZONA D-KANCELÁŘE (odvod) V=650m3/h, např.OPTIMA-R-I-200-BLC1-MOD-2-10V, Systemair | kpl | 1 |  | 0 |  |  | základní |  | 0 | 0 | 0 | 0 | 0 | 4 | K | 1 | ROZPOCET | 0 | 0 | 0 | 0 | 0 | 1 | 0 | 4 | 1277147167
282 | K | 149 | Tlumič hluku pro kruhová potrubí DN200, délky 1,2m, tlouštka izolace 50mm, např.SLU 200/1200 50, Lindab | kpl | 1 |  | 0 |  |  | základní |  | 0 | 0 | 0 | 0 | 0 | 4 | K | 1 | ROZPOCET | 0 | 0 | 0 | 0 | 0 | 1 | 0 | 4 | -406026318
283 | K | 150 | Tlumič hluku pro kruhová potrubí DN200, délky 1,2m, tlouštka izolace 50mm, např.SLU 200/1200 50, Lindab | kpl | 1 |  | 0 |  |  | základní |  | 0 | 0 | 0 | 0 | 0 | 4 | K | 1 | ROZPOCET | 0 | 0 | 0 | 0 | 0 | 1 | 0 | 4 | -751613600
284 | K | 151 | Požární klapka s aktivačním mechanismem se servopohonem 230V AC s vratnou pružinou, s termoelektrickou pojistkou 72°C a pomocnými spínači s odolností EI60S, do kruhového potrubí o rozměru 200mm, včetně uchycení mino stěnu, např. FDR-3G-200-B230T, Systemai | kpl | 1 |  | 0 |  |  | základní |  | 0 | 0 | 0 | 0 | 0 | 4 | K | 1 | ROZPOCET | 0 | 0 | 0 | 0 | 0 | 1 | 0 | 4 | 1412247227
285 | K | 152 | Požární klapka s aktivačním mechanismem se servopohonem 230V AC s vratnou pružinou, s termoelektrickou pojistkou 72°C a pomocnými spínači s odolností EI60S, do kruhového potrubí o rozměru 200mm, včetně uchycení mino stěnu, např. FDR-3G-200-B230T, Systemai | kpl | 1 |  | 0 |  |  | základní |  | 0 | 0 | 0 | 0 | 0 | 4 | K | 1 | ROZPOCET | 0 | 0 | 0 | 0 | 0 | 1 | 0 | 4 | -1937542049
286 | K | 153 | Požární klapka s aktivačním mechanismem se servopohonem 230V AC s vratnou pružinou, s termoelektrickou pojistkou 72°C a pomocnými spínači s odolností EI60S, do kruhového potrubí o rozměru 250mm, včetně uchycení mino stěnu, např. FDR-3G-250-B230T, Systemai | kpl | 1 |  | 0 |  |  | základní |  | 0 | 0 | 0 | 0 | 0 | 4 | K | 1 | ROZPOCET | 0 | 0 | 0 | 0 | 0 | 1 | 0 | 4 | -67582935
287 | K | 154 | Malý radiální ventilátor velikost 60, dopravovaný průtok 50m3/h, dopravní tlak 120Pa, vč.zpětné klapky, svorkovnice, příslušenství a ovládání 29W, 230V, elektrické krytí IPX5, integrovaný nastavitelný časový doběh, provedení DO PODHLEDU (ZDI), s bočním vý | kpl | 1 |  | 0 |  |  | základní |  | 0 | 0 | 0 | 0 | 0 | 4 | K | 1 | ROZPOCET | 0 | 0 | 0 | 0 | 0 | 1 | 0 | 4 | 449682089
288 | K | 155 | Protidešťová žaluzie - odvodní nerezová větrací mřížka pevné listy pro napojení na kruhové potrubí DN125, včetně okapničky, síťky a příslušenství | kpl | 1 |  | 0 |  |  | základní |  | 0 | 0 | 0 | 0 | 0 | 4 | K | 1 | ROZPOCET | 0 | 0 | 0 | 0 | 0 | 1 | 0 | 4 | 1911961159
289 | K | 156 | Potrubí čtyřhranné pozinkované těsné sk.I do obvodu 1500, 40% tvar. | m2 | 1 |  | 0 |  |  | základní |  | 0 | 0 | 0 | 0 | 0 | 4 | K | 1 | ROZPOCET | 0 | 0 | 0 | 0 | 0 | 1 | 0 | 4 | 65421429
290 | K | 157 | Potrubí kruhové pozinkované Spiro těsné D100, 20% tvarovek | bm | 42 |  | 0 |  |  | základní |  | 0 | 0 | 0 | 0 | 0 | 4 | K | 1 | ROZPOCET | 0 | 0 | 0 | 0 | 0 | 1 | 0 | 4 | 602598470
291 | K | 158 | D125, 20% tvarovek | bm | 18 |  | 0 |  |  | základní |  | 0 | 0 | 0 | 0 | 0 | 4 | K | 1 | ROZPOCET | 0 | 0 | 0 | 0 | 0 | 1 | 0 | 4 | -166377331
292 | K | 159 | D160, 30% tvarovek | bm | 12 |  | 0 |  |  | základní |  | 0 | 0 | 0 | 0 | 0 | 4 | K | 1 | ROZPOCET | 0 | 0 | 0 | 0 | 0 | 1 | 0 | 4 | 1236965195
293 | K | 160 | Hadice flexibilní zvukoizolační D100 | bm | 5 |  | 0 |  |  | základní |  | 0 | 0 | 0 | 0 | 0 | 4 | K | 1 | ROZPOCET | 0 | 0 | 0 | 0 | 0 | 1 | 0 | 4 | 986837903
294 | K | 161 | D160 | bm | 2 |  | 0 |  |  | základní |  | 0 | 0 | 0 | 0 | 0 | 4 | K | 1 | ROZPOCET | 0 | 0 | 0 | 0 | 0 | 1 | 0 | 4 | 1670596746
295 | K | 162 | Protipožární (tepelná) izolace potrubí odolnost při tepelné expozici zvnějšku i zevnitř (potrubí typu B dle EN 1366-1).- oboustranná odolnost (typ B) odolnost min.EI30 - tl.60mm -minerální vlna s AL folií (při vedení prostorem ledové plochy odolná proti v | m2 | 1 |  | 0 |  |  | základní |  | 0 | 0 | 0 | 0 | 0 | 4 | K | 1 | ROZPOCET | 0 | 0 | 0 | 0 | 0 | 1 | 0 | 4 | 419558010
296 | K | 163 | Protipožární (tepelná) izolace potrubí odolnost při tepelné expozici zvnějšku i zevnitř (potrubí typu B dle EN 1366-1).- oboustranná odolnost (typ B) odolnost min.EI30 - tl.60mm -minerální vlna s AL folií | m2 | 8 |  | 0 |  |  | základní |  | 0 | 0 | 0 | 0 | 0 | 4 | K | 1 | ROZPOCET | 0 | 0 | 0 | 0 | 0 | 1 | 0 | 4 | 809661523
297 | K | 164 | Tepelná a protihluková izolace potrubí - tl.40mm -minerální vlna s AL folií | m2 | 16 |  | 0 |  |  | základní |  | 0 | 0 | 0 | 0 | 0 | 4 | K | 1 | ROZPOCET | 0 | 0 | 0 | 0 | 0 | 1 | 0 | 4 | -1151360460
298 | K | 165 | Tepelná izolace potrubí - tepelně izolováno tl.12mm -kaučuková iz. | m2 | 1 |  | 0 |  |  | základní |  | 0 | 0 | 0 | 0 | 0 | 4 | K | 1 | ROZPOCET | 0 | 0 | 0 | 0 | 0 | 1 | 0 | 4 | -1785737125
299 | K | 166 | Regulační klapka pro kruhové potrubí D100, včetně příslušenství | kpl | 4 |  | 0 |  |  | základní |  | 0 | 0 | 0 | 0 | 0 | 4 | K | 1 | ROZPOCET | 0 | 0 | 0 | 0 | 0 | 1 | 0 | 4 | -1629355756
300 | K | 167 | Regulační klapka pro kruhové potrubí D160, včetně příslušenství | kpl | 2 |  | 0 |  |  | základní |  | 0 | 0 | 0 | 0 | 0 | 4 | K | 1 | ROZPOCET | 0 | 0 | 0 | 0 | 0 | 1 | 0 | 4 | 859267364
301 | K | 168 | Talířový ventil odvodní kovový velikost 100, včetně napojení na potrubí, povrch.úprava RAL | kpl | 2 |  | 0 |  |  | základní |  | 0 | 0 | 0 | 0 | 0 | 4 | K | 1 | ROZPOCET | 0 | 0 | 0 | 0 | 0 | 1 | 0 | 4 | 1856652007
302 | K | 169 | Talířový ventil odvodní kovový velikost 150, včetně napojení na potrubí, povrch.úprava RAL | kpl | 2 |  | 0 |  |  | základní |  | 0 | 0 | 0 | 0 | 0 | 4 | K | 1 | ROZPOCET | 0 | 0 | 0 | 0 | 0 | 1 | 0 | 4 | 1838999390
303 | K | 170 | Talířový ventil přívodní kovový velikost 100, včetně napojení na potrubí, povrch.úprava RAL | kpl | 5 |  | 0 |  |  | základní |  | 0 | 0 | 0 | 0 | 0 | 4 | K | 1 | ROZPOCET | 0 | 0 | 0 | 0 | 0 | 1 | 0 | 4 | -1527330898
304 | K | 171 | Talířový ventil přívodní kovový velikost 125, včetně napojení na potrubí, povrch.úprava RAL | kpl | 2 |  | 0 |  |  | základní |  | 0 | 0 | 0 | 0 | 0 | 4 | K | 1 | ROZPOCET | 0 | 0 | 0 | 0 | 0 | 1 | 0 | 4 | 248040273
305 | K | 172 | Výústka přívodní dvouřadá (nastavitelné lamely) komfortní s regulací pro kruhové potrubí do rozměru 160mm, šířkaxvýška 300x100 mm s regulací R1, včetně nástavce, uchycení, např.NOVA-C-2-R1 | kpl | 2 |  | 0 |  |  | základní |  | 0 | 0 | 0 | 0 | 0 | 4 | K | 1 | ROZPOCET | 0 | 0 | 0 | 0 | 0 | 1 | 0 | 4 | -1546491720
306 | K | 173 | Výústka odvodní jednořadá (nastavitelné lamely) komfortní s regulací o rozměru 355x355mm s regulací R1 - instalace do kruhového potrubí včetně nástavce, uchycení, např.NOVA-C-1-R1 | kpl | 1 |  | 0 |  |  | základní |  | 0 | 0 | 0 | 0 | 0 | 4 | K | 1 | ROZPOCET | 0 | 0 | 0 | 0 | 0 | 1 | 0 | 4 | -1847248225
307 | K | 174 | Přefukový prvek s útlumem Dn,e,w=47dB, velikost 125, včetně uchycení | kpl | 1 |  | 0 |  |  | základní |  | 0 | 0 | 0 | 0 | 0 | 4 | K | 1 | ROZPOCET | 0 | 0 | 0 | 0 | 0 | 1 | 0 | 4 | -508559309
308 | K | 175 | Drobný montážní materiál (spojky, uchyty, páska, konzoly,…) | kg | 20 |  | 0 |  |  | základní |  | 0 | 0 | 0 | 0 | 0 | 4 | K | 1 | ROZPOCET | 0 | 0 | 0 | 0 | 0 | 1 | 0 | 4 | 357142039
309 | K | 176 | Montáž potrubí, elementů a zařízení VZT | kpl | 1 |  | 0 |  |  | základní |  | 0 | 0 | 0 | 0 | 0 | 4 | K | 1 | ROZPOCET | 0 | 0 | 0 | 0 | 0 | 1 | 0 | 4 | 392088694
310 | K | Pol342 | D200, 40% tvarovek | bm | 29 |  | 0 |  |  | základní |  | 0 | 0 | 0 | 0 | 0 | 4 | K | 1 | ROZPOCET | 0 | 0 | 0 | 0 | 0 | 1 | 0 | 4 | -839496125
| D | 2.5. | 2.5. Zařízení č.20 - ZONA E - Společenská místnost |  |  |  | 0 |  |  |  |  | 0 |  | 0 |  | 0 | 1 | D | 0 | ROZPOCET | [6 empty] | 0
311 | K | 177 | Regulátor variabilního průtoku pro rychlosti 0,2–6 m/s s pohonem ModBus (2-10V), do kruhového potrubí o rozměru 250mm - ZONA E-SPOLEČENSKÁ MÍSTNOST(přívod) V=650m3/h, např.OPTIMA-LV-RI-250-BLC1-MOD-2-10V, Systemair | kpl | 1 |  | 0 |  |  | základní |  | 0 | 0 | 0 | 0 | 0 | 4 | K | 1 | ROZPOCET | 0 | 0 | 0 | 0 | 0 | 1 | 0 | 4 | 924025761
312 | K | 178 | Regulátor variabilního průtoku pro rychlosti 0,2–6 m/s s pohonem ModBus (2-10V), do kruhového potrubí o rozměru 250mm - ZONA E-SPOLEČENSKÁ MÍSTNOST(odvod) V=650m3/h, např.OPTIMA-LV-RI-250-BLC1-MOD-2-10V, Systemair | kpl | 1 |  | 0 |  |  | základní |  | 0 | 0 | 0 | 0 | 0 | 4 | K | 1 | ROZPOCET | 0 | 0 | 0 | 0 | 0 | 1 | 0 | 4 | -404858375
313 | K | 179 | Prokabelování zařízení ovládaných MaR, zapojení čidla teploty prostoru - dodávka MaR | kpl | 1 |  | 0 |  |  | základní |  | 0 | 0 | 0 | 0 | 0 | 4 | K | 1 | ROZPOCET | 0 | 0 | 0 | 0 | 0 | 1 | 0 | 4 | 1839175039
314 | K | 180 | Tlumič hluku pro kruhová potrubí DN250, délky 1m, tlouštka izolace 50mm, např.SLU 250/1200 50, Lindab | kpl | 1 |  | 0 |  |  | základní |  | 0 | 0 | 0 | 0 | 0 | 4 | K | 1 | ROZPOCET | 0 | 0 | 0 | 0 | 0 | 1 | 0 | 4 | -1141829772
315 | K | 181 | Tlumič hluku pro kruhová potrubí DN250, délky 1m, tlouštka izolace 50mm, např.SLU 250/1200 50, Lindab | kpl | 1 |  | 0 |  |  | základní |  | 0 | 0 | 0 | 0 | 0 | 4 | K | 1 | ROZPOCET | 0 | 0 | 0 | 0 | 0 | 1 | 0 | 4 | 542940568
316 | K | 182 | Požární klapka s aktivačním mechanismem se servopohonem 230V AC s vratnou pružinou, s termoelektrickou pojistkou 72°C a pomocnými spínači s odolností EI60S, do kruhového potrubí o rozměru 200mm, včetně uchycení mino stěnu, např. FDR-3G-200-B230T, Systemai | kpl | 1 |  | 0 |  |  | základní |  | 0 | 0 | 0 | 0 | 0 | 4 | K | 1 | ROZPOCET | 0 | 0 | 0 | 0 | 0 | 1 | 0 | 4 | 694925501
317 | K | 183 | Potrubí čtyřhranné pozinkované těsné sk.I do obvodu 1050, 37% tvar. | m2 | 4.32 |  | 0 |  |  | základní |  | 0 | 0 | 0 | 0 | 0 | 4 | K | 1 | ROZPOCET | 0 | 0 | 0 | 0 | 0 | 1 | 0 | 4 | -1735239464
318 | K | 184 | do obvodu 1500, 100% tvar. | m2 | 1.08 |  | 0 |  |  | základní |  | 0 | 0 | 0 | 0 | 0 | 4 | K | 1 | ROZPOCET | 0 | 0 | 0 | 0 | 0 | 1 | 0 | 4 | -979493597
319 | K | 185 | Potrubí kruhové pozinkované Spiro těsné D200, 40% tvarovek | bm | 3.84 |  | 0 |  |  | základní |  | 0 | 0 | 0 | 0 | 0 | 4 | K | 1 | ROZPOCET | 0 | 0 | 0 | 0 | 0 | 1 | 0 | 4 | -311471875
320 | K | 186 | D250, 40% tvarovek | bm | 12 |  | 0 |  |  | základní |  | 0 | 0 | 0 | 0 | 0 | 4 | K | 1 | ROZPOCET | 0 | 0 | 0 | 0 | 0 | 1 | 0 | 4 | -1369819606
321 | K | 187 | Hadice flexibilní zvukoizolační D160 | bm | 2.4 |  | 0 |  |  | základní |  | 0 | 0 | 0 | 0 | 0 | 4 | K | 1 | ROZPOCET | 0 | 0 | 0 | 0 | 0 | 1 | 0 | 4 | 1256847585
322 | K | 188 | Protipožární (tepelná) izolace potrubí odolnost při tepelné expozici zvnějšku i zevnitř (potrubí typu B dle EN 1366-1).- oboustranná odolnost (typ B) odolnost min.EI30 - tl.60mm -minerální vlna s AL folií | m2 | 4.092 |  | 0 |  |  | základní |  | 0 | 0 | 0 | 0 | 0 | 4 | K | 1 | ROZPOCET | 0 | 0 | 0 | 0 | 0 | 1 | 0 | 4 | -188497079
323 | K | 189 | Tepelná a protihluková izolace potrubí - tl.40mm -minerální vlna s AL folií | m2 | 5.76 |  | 0 |  |  | základní |  | 0 | 0 | 0 | 0 | 0 | 4 | K | 1 | ROZPOCET | 0 | 0 | 0 | 0 | 0 | 1 | 0 | 4 | 2078023166
324 | K | 190 | Tepelná izolace potrubí - tepelně izolováno tl.12mm -kaučuková iz. | m2 | 1.2 |  | 0 |  |  | základní |  | 0 | 0 | 0 | 0 | 0 | 4 | K | 1 | ROZPOCET | 0 | 0 | 0 | 0 | 0 | 1 | 0 | 4 | 1212421570
325 | K | 191 | Výústka přívodní dvouřadá komfortní s regulací pro hranaté potrubí do rozměru šířkaxvýška 400x100 mm s regulací R1 - instalace do kruhového potrubí včetně nástavce, uchycení, např.NOVA-C-2-R1 | kpl | 4 |  | 0 |  |  | základní |  | 0 | 0 | 0 | 0 | 0 | 4 | K | 1 | ROZPOCET | 0 | 0 | 0 | 0 | 0 | 1 | 0 | 4 | -324067413
326 | K | 192 | Výústka odvodní jednořadá (nastavitelné lamely) komfortní s regulací o rozměru 400x200mm s regulací R1 - instalace do kruhového potrubí včetně nástavce, uchycení, např.NOVA-C-1-R1 | kpl | 1 |  | 0 |  |  | základní |  | 0 | 0 | 0 | 0 | 0 | 4 | K | 1 | ROZPOCET | 0 | 0 | 0 | 0 | 0 | 1 | 0 | 4 | 804139470
327 | K | 193 | Stěnová mřížka jednořadá - oboustranné komfortní pro hranaté potrubí do rozměru šířkaxvýška 400x300 mm -, povrch.úpravy RAL a uchycení | kpl | 1 |  | 0 |  |  | základní |  | 0 | 0 | 0 | 0 | 0 | 4 | K | 1 | ROZPOCET | 0 | 0 | 0 | 0 | 0 | 1 | 0 | 4 | -809329158
328 | K | 194 | Drobný montážní materiál (spojky, uchyty, páska, konzoly,…) | kg | 20 |  | 0 |  |  | základní |  | 0 | 0 | 0 | 0 | 0 | 4 | K | 1 | ROZPOCET | 0 | 0 | 0 | 0 | 0 | 1 | 0 | 4 | 365493792
329 | K | 195 | Montáž potrubí, elementů a zařízení VZT | kpl | 1 |  | 0 |  |  | základní |  | 0 | 0 | 0 | 0 | 0 | 4 | K | 1 | ROZPOCET | 0 | 0 | 0 | 0 | 0 | 1 | 0 | 4 | -1094613179
| D | 2.6. | 2.6. Zařízení č.20 - ZONA F - Chodby |  |  |  | 0 |  |  |  |  | 0 |  | 0 |  | 0 | 1 | D | 0 | ROZPOCET | [6 empty] | 0
330 | K | 196 | Regulátor variabilního průtoku s pohonem ModBus (2-10V), do kruhového potrubí o rozměru 315mm - ZONA F-CHODBY (přívod) V=1600m3/h, např. OPTIMA-R-I-315-BLC1-MOD-2-10V, Systemair | kpl | 1 |  | 0 |  |  | základní |  | 0 | 0 | 0 | 0 | 0 | 4 | K | 1 | ROZPOCET | 0 | 0 | 0 | 0 | 0 | 1 | 0 | 4 | 778805147
331 | K | 197 | Regulátor variabilního průtoku s pohonem ModBus (2-10V), do kruhového potrubí o rozměru 180mm - ZONA F - CHODBY (odvod) V=550m3/h, např.OPTIMA-R-I-180-BLC1-MOD-2-10V, Systemair | kpl | 1 |  | 0 |  |  | základní |  | 0 | 0 | 0 | 0 | 0 | 4 | K | 1 | ROZPOCET | 0 | 0 | 0 | 0 | 0 | 1 | 0 | 4 | 255441676
332 | K | 198 | Regulátor variabilního průtoku s pohonem ModBus (2-10V), do kruhového potrubí o rozměru 180mm - ZONA F - CHODBY (odvod) V=600m3/h, např.OPTIMA-R-I-180-BLC1-MOD-2-10V, Systemair | kpl | 1 |  | 0 |  |  | základní |  | 0 | 0 | 0 | 0 | 0 | 4 | K | 1 | ROZPOCET | 0 | 0 | 0 | 0 | 0 | 1 | 0 | 4 | -1648755632
333 | K | 199 | Prokabelování zařízení ovládaných MaR, zapojení čidla teploty prostoru - dodávka MaR | kpl | 1 |  | 0 |  |  | základní |  | 0 | 0 | 0 | 0 | 0 | 4 | K | 1 | ROZPOCET | 0 | 0 | 0 | 0 | 0 | 1 | 0 | 4 | -173351579
334 | K | 200 | Tlumič hluku pro kruhová potrubí DN315, délky 1,2m, tlouštka izolace 50mm, např.SLU 315/1200 50, Lindab | kpl | 1 |  | 0 |  |  | základní |  | 0 | 0 | 0 | 0 | 0 | 4 | K | 1 | ROZPOCET | 0 | 0 | 0 | 0 | 0 | 1 | 0 | 4 | 270233865
335 | K | 201 | Tlumič hluku pro kruhová potrubí DN180, délky 0,9m, tlouštka izolace 50mm, např.SRS 180-0,9 | kpl | 1 |  | 0 |  |  | základní |  | 0 | 0 | 0 | 0 | 0 | 4 | K | 1 | ROZPOCET | 0 | 0 | 0 | 0 | 0 | 1 | 0 | 4 | 912468081
336 | K | 202 | Tlumič hluku pro kruhová potrubí DN180, délky 0,9m, tlouštka izolace 50mm, např.SRS 180-0,9 | kpl | 1 |  | 0 |  |  | základní |  | 0 | 0 | 0 | 0 | 0 | 4 | K | 1 | ROZPOCET | 0 | 0 | 0 | 0 | 0 | 1 | 0 | 4 | 1600007467
337 | K | 203 | Požární klapka s aktivačním mechanismem se servopohonem 230V AC s vratnou pružinou, s termoelektrickou pojistkou 72°C a pomocnými spínači s odolností EI60S, do kruhového potrubí o rozměru 160mm, včetně uchycení mino stěnu, např. FDR-3G-160-B230T, Systemai | kpl | 4 |  | 0 |  |  | základní |  | 0 | 0 | 0 | 0 | 0 | 4 | K | 1 | ROZPOCET | 0 | 0 | 0 | 0 | 0 | 1 | 0 | 4 | -1090662438
338 | K | 204 | Požární klapka s aktivačním mechanismem se servopohonem 230V AC s vratnou pružinou, s termoelektrickou pojistkou 72°C a pomocnými spínači s odolností EI60S, do kruhového potrubí o rozměru 125mm, včetně uchycení mino stěnu, např. FDR-3G-125-B230T, Systemai | kpl | 6 |  | 0 |  |  | základní |  | 0 | 0 | 0 | 0 | 0 | 4 | K | 1 | ROZPOCET | 0 | 0 | 0 | 0 | 0 | 1 | 0 | 4 | 111998480
339 | K | 205 | Protipožární talířový ventil přívodní s odolností EI 60 velikost 125, včetně napojení na potrubí, povrch.úprava RAL, např.CFDM-V 125-.01/120/TVOM RAL9010, Mandík | kpl | 2 |  | 0 |  |  | základní |  | 0 | 0 | 0 | 0 | 0 | 4 | K | 1 | ROZPOCET | 0 | 0 | 0 | 0 | 0 | 1 | 0 | 4 | 1219374892
340 | K | 206 | Sestava těsnicích větracích výústkových tvarovek s krycí mřížkou na obou stranách, např. PROMASEAL EI 60 (2x123x103)mm, 2(93x93)mm | kpl | 3 |  | 0 |  |  | základní |  | 0 | 0 | 0 | 0 | 0 | 4 | K | 1 | ROZPOCET | 0 | 0 | 0 | 0 | 0 | 1 | 0 | 4 | -1105295304
341 | K | 207 | Potrubí čtyřhranné pozinkované těsné sk.I do obvodu 1500, 70% tvar. | m2 | 0.96 |  | 0 |  |  | základní |  | 0 | 0 | 0 | 0 | 0 | 4 | K | 1 | ROZPOCET | 0 | 0 | 0 | 0 | 0 | 1 | 0 | 4 | 905254148
342 | K | 208 | Potrubí kruhové pozinkované těsné D125, 10% tvarovek | bm | 30 |  | 0 |  |  | základní |  | 0 | 0 | 0 | 0 | 0 | 4 | K | 1 | ROZPOCET | 0 | 0 | 0 | 0 | 0 | 1 | 0 | 4 | 1157936088
343 | K | 209 | D160, 20% tvarovek | bm | 17.04 |  | 0 |  |  | základní |  | 0 | 0 | 0 | 0 | 0 | 4 | K | 1 | ROZPOCET | 0 | 0 | 0 | 0 | 0 | 1 | 0 | 4 | 1265529000
344 | K | 210 | D200, 20% tvarovek | bm | 62.4 |  | 0 |  |  | základní |  | 0 | 0 | 0 | 0 | 0 | 4 | K | 1 | ROZPOCET | 0 | 0 | 0 | 0 | 0 | 1 | 0 | 4 | 1753616036
345 | K | 211 | D250, 20% tvarovek | bm | 14.76 |  | 0 |  |  | základní |  | 0 | 0 | 0 | 0 | 0 | 4 | K | 1 | ROZPOCET | 0 | 0 | 0 | 0 | 0 | 1 | 0 | 4 | 280020406
346 | K | 212 | D315, 90% tvarovek | bm | 3.12 |  | 0 |  |  | základní |  | 0 | 0 | 0 | 0 | 0 | 4 | K | 1 | ROZPOCET | 0 | 0 | 0 | 0 | 0 | 1 | 0 | 4 | 398552658
347 | K | 213 | Hadice flexibilní zvukoizolační D160 | bm | 3.6 |  | 0 |  |  | základní |  | 0 | 0 | 0 | 0 | 0 | 4 | K | 1 | ROZPOCET | 0 | 0 | 0 | 0 | 0 | 1 | 0 | 4 | 1499954256
348 | K | 214 | Protipožární (tepelná) izolace potrubí odolnost při tepelné expozici zvnějšku i zevnitř (potrubí typu B dle EN 1366-1).- oboustranná odolnost (typ B) odolnost min.EI30 - tl.60mm -minerální vlna s AL folií (při vedení prostorem ledové plochy odolná proti v | m2 | 46.8 |  | 0 |  |  | základní |  | 0 | 0 | 0 | 0 | 0 | 4 | K | 1 | ROZPOCET | 0 | 0 | 0 | 0 | 0 | 1 | 0 | 4 | 1096427463
349 | K | 215 | Protipožární (tepelná) izolace potrubí odolnost při tepelné expozici zvnějšku i zevnitř (potrubí typu B dle EN 1366-1).- oboustranná odolnost (typ B) odolnost min.EI30 - tl.60mm -minerální vlna s AL folií | m2 | 3.54 |  | 0 |  |  | základní |  | 0 | 0 | 0 | 0 | 0 | 4 | K | 1 | ROZPOCET | 0 | 0 | 0 | 0 | 0 | 1 | 0 | 4 | -398153279
350 | K | 216 | Tepelná a protihluková izolace potrubí - tl.40mm -minerální vlna s AL folií | m2 | 17.64 |  | 0 |  |  | základní |  | 0 | 0 | 0 | 0 | 0 | 4 | K | 1 | ROZPOCET | 0 | 0 | 0 | 0 | 0 | 1 | 0 | 4 | 1147151366
351 | K | 217 | Tepelná izolace potrubí - tepelně izolováno tl.12mm -kaučuková iz. | m2 | 1.2 |  | 0 |  |  | základní |  | 0 | 0 | 0 | 0 | 0 | 4 | K | 1 | ROZPOCET | 0 | 0 | 0 | 0 | 0 | 1 | 0 | 4 | 1493668784
352 | K | 218 | Regulační klapka pro kruhové potrubí D125, včetně příslušenství | kpl | 7 |  | 0 |  |  | základní |  | 0 | 0 | 0 | 0 | 0 | 4 | K | 1 | ROZPOCET | 0 | 0 | 0 | 0 | 0 | 1 | 0 | 4 | -801195057
353 | K | 219 | Regulační klapka pro kruhové potrubí D160, včetně příslušenství | kpl | 6 |  | 0 |  |  | základní |  | 0 | 0 | 0 | 0 | 0 | 4 | K | 1 | ROZPOCET | 0 | 0 | 0 | 0 | 0 | 1 | 0 | 4 | 1538653365
354 | K | 220 | Regulační klapka pro kruhové potrubí D200, včetně příslušenství | kpl | 1 |  | 0 |  |  | základní |  | 0 | 0 | 0 | 0 | 0 | 4 | K | 1 | ROZPOCET | 0 | 0 | 0 | 0 | 0 | 1 | 0 | 4 | -850458217
355 | K | 221 | Regulační klapka pro kruhové potrubí D250, včetně příslušenství | kpl | 1 |  | 0 |  |  | základní |  | 0 | 0 | 0 | 0 | 0 | 4 | K | 1 | ROZPOCET | 0 | 0 | 0 | 0 | 0 | 1 | 0 | 4 | 180241479
356 | K | 222 | Talířový ventil odvodní kovový velikost 125, včetně napojení na potrubí, povrch.úprava RAL | kpl | 12 |  | 0 |  |  | základní |  | 0 | 0 | 0 | 0 | 0 | 4 | K | 1 | ROZPOCET | 0 | 0 | 0 | 0 | 0 | 1 | 0 | 4 | -1796430369
357 | K | 223 | Talířový ventil přívodní kovový velikost 160, včetně napojení na potrubí, povrch.úprava RAL | kpl | 11 |  | 0 |  |  | základní |  | 0 | 0 | 0 | 0 | 0 | 4 | K | 1 | ROZPOCET | 0 | 0 | 0 | 0 | 0 | 1 | 0 | 4 | -604333079
358 | K | 224 | Výstka přívodní dvouřadá (nastavitelné lamely) komfortní s regulací do hranatého potrubí, šířkaxvýška 500x150 mm s regulací R1, uchycení, např.NOVA-C-2-R1 | kpl | 1 |  | 0 |  |  | základní |  | 0 | 0 | 0 | 0 | 0 | 4 | K | 1 | ROZPOCET | 0 | 0 | 0 | 0 | 0 | 1 | 0 | 4 | 1968221526
359 | K | 225 | Stěnová mřížka jednořadá - oboustranné komfortní pro hranaté potrubí do rozměru šířkaxvýška 400x100 mm -, povrch.úpravy RAL a uchycení | kpl | 4 |  | 0 |  |  | základní |  | 0 | 0 | 0 | 0 | 0 | 4 | K | 1 | ROZPOCET | 0 | 0 | 0 | 0 | 0 | 1 | 0 | 4 | 1275346400
360 | K | 226 | Drobný montážní materiál (spojky, uchyty, páska, konzoly,…) | kg | 20 |  | 0 |  |  | základní |  | 0 | 0 | 0 | 0 | 0 | 4 | K | 1 | ROZPOCET | 0 | 0 | 0 | 0 | 0 | 1 | 0 | 4 | -342914441
361 | K | 227 | Montáž potrubí, elementů a zařízení VZT | kpl | 1 |  | 0 |  |  | základní |  | 0 | 0 | 0 | 0 | 0 | 4 | K | 1 | ROZPOCET | 0 | 0 | 0 | 0 | 0 | 1 | 0 | 4 | 1121586550
362 | K | pol.207 | do obvodu 650, 20% tvar. |  | 18 |  | 0 |  |  | základní |  | 0 | 0 | 0 | 0 | 0 | 4 | K | 1 | ROZPOCET | 0 | 0 | 0 | 0 | 0 | 1 | 0 | 4 | -2072398634
| D | 2.7. | 2.7. Zařízení č.20 - ZONA G - Zázemí |  |  |  | 0 |  |  |  |  | 0 |  | 0 |  | 0 | 1 | D | 0 | ROZPOCET | [6 empty] | 0
363 | K | 228 | Regulátor variabilního průtoku s pohonem ModBus (2-10V), do kruhového potrubí o rozměru 140mm - ZONA G - ZAZEMÍ ÚKLID (přívod) V=255m3/h, např.OPTIMA-R-I-140-BLC1-MOD-2-10V, Systemair | kpl | 1 |  | 0 |  |  | základní |  | 0 | 0 | 0 | 0 | 0 | 4 | K | 1 | ROZPOCET | 0 | 0 | 0 | 0 | 0 | 1 | 0 | 4 | 1106763907
364 | K | 229 | Regulátor variabilního průtoku s pohonem ModBus (2-10V), do kruhového potrubí o rozměru 125mm - ZONA G - ZAZEMÍ ÚKLID (odvod) V=200m3/h, např.OPTIMA-R-I-125-BLC1-MOD-2-10V, Systemair | kpl | 1 |  | 0 |  |  | základní |  | 0 | 0 | 0 | 0 | 0 | 4 | K | 1 | ROZPOCET | 0 | 0 | 0 | 0 | 0 | 1 | 0 | 4 | 1582058682
365 | K | 230 | Prokabelování zařízení ovládaných MaR, zapojení čidla teploty prostoru - dodávka MaR | kpl | 1 |  | 0 |  |  | základní |  | 0 | 0 | 0 | 0 | 0 | 4 | K | 1 | ROZPOCET | 0 | 0 | 0 | 0 | 0 | 1 | 0 | 4 | -1005041418
366 | K | 231 | Tlumič hluku pro kruhová potrubí DN140, délky 1m, tlouštka izolace 50mm, např.SLU 160/1000 50, Lindab | kpl | 1 |  | 0 |  |  | základní |  | 0 | 0 | 0 | 0 | 0 | 4 | K | 1 | ROZPOCET | 0 | 0 | 0 | 0 | 0 | 1 | 0 | 4 | 1124914250
367 | K | 232 | Tlumič hluku pro kruhová potrubí DN125, délky 1m, tlouštka izolace 50mm, např.SLU 125/1000 50, Lindab | kpl | 1 |  | 0 |  |  | základní |  | 0 | 0 | 0 | 0 | 0 | 4 | K | 1 | ROZPOCET | 0 | 0 | 0 | 0 | 0 | 1 | 0 | 4 | -218662103
368 | K | 233 | Požární klapka s aktivačním mechanismem se servopohonem 230V AC s vratnou pružinou, s termoelektrickou pojistkou 72°C a pomocnými spínači s odolností EI60S, do kruhového potrubí o rozměru 160mm, včetně uchycení mino stěnu, např. FDR-3G-160-B230T, Systemai | kpl | 1 |  | 0 |  |  | základní |  | 0 | 0 | 0 | 0 | 0 | 4 | K | 1 | ROZPOCET | 0 | 0 | 0 | 0 | 0 | 1 | 0 | 4 | 786605985
369 | K | 234 | Požární klapka s aktivačním mechanismem se servopohonem 230V AC s vratnou pružinou, s termoelektrickou pojistkou 72°C a pomocnými spínači s odolností EI60S, do kruhového potrubí o rozměru 125mm, včetně uchycení mino stěnu, např. FDR-3G-125-B230T, Systemai | kpl | 1 |  | 0 |  |  | základní |  | 0 | 0 | 0 | 0 | 0 | 4 | K | 1 | ROZPOCET | 0 | 0 | 0 | 0 | 0 | 1 | 0 | 4 | -315941990
370 | K | 235 | Protipožární talířový ventil přívodní s odolností EI 60 velikost 125, včetně napojení na potrubí, povrch.úprava RAL, např.CFDM-V 125-.01/120/TVOM RAL9010, Mandík | kpl | 1 |  | 0 |  |  | základní |  | 0 | 0 | 0 | 0 | 0 | 4 | K | 1 | ROZPOCET | 0 | 0 | 0 | 0 | 0 | 1 | 0 | 4 | -1708207912
371 | K | 236 | Potrubí kruhové pozinkované Spiro těsné D100, 10% tvarovek | bm | 4.692 |  | 0 |  |  | základní |  | 0 | 0 | 0 | 0 | 0 | 4 | K | 1 | ROZPOCET | 0 | 0 | 0 | 0 | 0 | 1 | 0 | 4 | -1854030085
372 | K | 237 | D125, 30% tvarovek | bm | 15.6 |  | 0 |  |  | základní |  | 0 | 0 | 0 | 0 | 0 | 4 | K | 1 | ROZPOCET | 0 | 0 | 0 | 0 | 0 | 1 | 0 | 4 | 859429545
373 | K | 238 | D160, 20% tvarovek | bm | 9.24 |  | 0 |  |  | základní |  | 0 | 0 | 0 | 0 | 0 | 4 | K | 1 | ROZPOCET | 0 | 0 | 0 | 0 | 0 | 1 | 0 | 4 | -614344102
374 | K | 239 | Hadice flexibilní zvukoizolační D100 | bm | 1.2 |  | 0 |  |  | základní |  | 0 | 0 | 0 | 0 | 0 | 4 | K | 1 | ROZPOCET | 0 | 0 | 0 | 0 | 0 | 1 | 0 | 4 | -877002527
375 | K | 240 | D125 | bm | 1.2 |  | 0 |  |  | základní |  | 0 | 0 | 0 | 0 | 0 | 4 | K | 1 | ROZPOCET | 0 | 0 | 0 | 0 | 0 | 1 | 0 | 4 | -668987961
376 | K | 241 | D140 | bm | 1.2 |  | 0 |  |  | základní |  | 0 | 0 | 0 | 0 | 0 | 4 | K | 1 | ROZPOCET | 0 | 0 | 0 | 0 | 0 | 1 | 0 | 4 | 1414316736
377 | K | 242 | Protipožární (tepelná) izolace potrubí odolnost při tepelné expozici zvnějšku i zevnitř (potrubí typu B dle EN 1366-1).- oboustranná odolnost (typ B) odolnost min.EI30 - tl.60mm -minerální vlna s AL folií | m2 | 1.56 |  | 0 |  |  | základní |  | 0 | 0 | 0 | 0 | 0 | 4 | K | 1 | ROZPOCET | 0 | 0 | 0 | 0 | 0 | 1 | 0 | 4 | -156089048
378 | K | 243 | Tepelná a protihluková izolace potrubí - tl.40mm -minerální vlna s AL folií | m2 | 5.64 |  | 0 |  |  | základní |  | 0 | 0 | 0 | 0 | 0 | 4 | K | 1 | ROZPOCET | 0 | 0 | 0 | 0 | 0 | 1 | 0 | 4 | -1788173124
379 | K | 244 | Tepelná izolace potrubí - tepelně izolováno tl.12mm -kaučuková iz. | m2 | 1.2 |  | 0 |  |  | základní |  | 0 | 0 | 0 | 0 | 0 | 4 | K | 1 | ROZPOCET | 0 | 0 | 0 | 0 | 0 | 1 | 0 | 4 | 2134503644
380 | K | 245 | Regulační klapka pro kruhové potrubí D125, včetně příslušenství | kpl | 2 |  | 0 |  |  | základní |  | 0 | 0 | 0 | 0 | 0 | 4 | K | 1 | ROZPOCET | 0 | 0 | 0 | 0 | 0 | 1 | 0 | 4 | -1076042878
381 | K | 246 | Talířový ventil odvodní kovový velikost 100, včetně napojení na potrubí, povrch.úprava RAL | kpl | 1 |  | 0 |  |  | základní |  | 0 | 0 | 0 | 0 | 0 | 4 | K | 1 | ROZPOCET | 0 | 0 | 0 | 0 | 0 | 1 | 0 | 4 | -1522073223
382 | K | 247 | Talířový ventil odvodní kovový velikost 125, včetně napojení na potrubí, povrch.úprava RAL | kpl | 3 |  | 0 |  |  | základní |  | 0 | 0 | 0 | 0 | 0 | 4 | K | 1 | ROZPOCET | 0 | 0 | 0 | 0 | 0 | 1 | 0 | 4 | 705003674
383 | K | 248 | Talířový ventil přívodní kovový velikost 125, včetně napojení na potrubí, povrch.úprava RAL | kpl | 3 |  | 0 |  |  | základní |  | 0 | 0 | 0 | 0 | 0 | 4 | K | 1 | ROZPOCET | 0 | 0 | 0 | 0 | 0 | 1 | 0 | 4 | 1106937780
384 | K | 249 | Drobný montážní materiál (spojky, uchyty, páska, konzoly,…) | kg | 10 |  | 0 |  |  | základní |  | 0 | 0 | 0 | 0 | 0 | 4 | K | 1 | ROZPOCET | 0 | 0 | 0 | 0 | 0 | 1 | 0 | 4 | 910480318
385 | K | 250 | Montáž potrubí, elementů a zařízení VZT | kpl | 1 |  | 0 |  |  | základní |  | 0 | 0 | 0 | 0 | 0 | 4 | K | 1 | ROZPOCET | 0 | 0 | 0 | 0 | 0 | 1 | 0 | 4 | -2041554453
| D | 3. | 3. Zařízení č.21 - Větrání bufetu |  |  |  | 0 |  |  |  |  | 0 |  | 0 |  | 0 | 1 | D | 0 | ROZPOCET | [6 empty] | 0
386 | K | 251 | Kompaktní centrální rekuperační vzduchotechnická jednotka např. Duovent Compact DV 3000 DI KL F7/M5 AP IP55, Elektrodesing, o rozměrech lxšxv 2562x1620x825mm v nástřešním podlahové provedení. Jednotka obsahuje protiproudý rekuperační výměník min.74,2%, (e | kpl | 1 |  | 0 |  |  | základní |  | 0 | 0 | 0 | 0 | 0 | 4 | K | 1 | ROZPOCET | 0 | 0 | 0 | 0 | 0 | 1 | 0 | 4 | -1463012045
387 | K | 252 | Prokabelování zařízení ovládaných MaR, zapojení čidla teploty prostoru - dodávka MaR | kpl | 1 |  | 0 |  |  | základní |  | 0 | 0 | 0 | 0 | 0 | 4 | K | 1 | ROZPOCET | 0 | 0 | 0 | 0 | 0 | 1 | 0 | 4 | -1107552840
388 | K | 253 | Zprovoznění, oživení | kpl | 1 |  | 0 |  |  | základní |  | 0 | 0 | 0 | 0 | 0 | 4 | K | 1 | ROZPOCET | 0 | 0 | 0 | 0 | 0 | 1 | 0 | 4 | 1426860530
389 | K | 254 | Jádrový tlumič hluku standartní (pozinkovaný plech odolnost 200°C) do hranatého potrubí šířkaxvýška 600x400, délka tlumiče l=2m, 4 vložky, např. JTH skladba jader: 4 x JTH 200/300/2000, Stavoklima | kpl | 1 |  | 0 |  |  | základní |  | 0 | 0 | 0 | 0 | 0 | 4 | K | 1 | ROZPOCET | 0 | 0 | 0 | 0 | 0 | 1 | 0 | 4 | -1777954672
390 | K | 255 | Jádrový tlumič hluku standartní (pozinkovaný plech odolnost 200°C) do hranatého potrubí šířkaxvýška 600x400, délka tlumiče l=1,5m, 2 vložky, např. JTH skladba jader: 2 x JTH 400/300/1500, Stavoklima | kpl | 1 |  | 0 |  |  | základní |  | 0 | 0 | 0 | 0 | 0 | 4 | K | 1 | ROZPOCET | 0 | 0 | 0 | 0 | 0 | 1 | 0 | 4 | 1925151915
391 | K | 256 | Kuchyňská digestoř nerezová např.Digestoř GRANDE-1R 1750x1000x465 (STANDART-N), Atrea Jablonec, 1750x1000x465mm, s filtrací odpadního vzduchu (tukové filtry 3ks 400x400mm) s průtokem odpadního vzduchu 1000m3/h, připojovací hrdlo 350x150mm, montáž ke zdi, | kpl | 1 |  | 0 |  |  | základní |  | 0 | 0 | 0 | 0 | 0 | 4 | K | 1 | ROZPOCET | 0 | 0 | 0 | 0 | 0 | 1 | 0 | 4 | -1681995285
392 | K | 257 | Kuchyňská digestoř nerezová např.Digestoř GRANDE-1R 1000x1200x465 (STANDART-N), Atrea Jablonec, 1000x1200x465mm, s filtrací odpadního vzduchu (tukové filtry 1ks 400x400mm) s průtokem odpadního vzduchu 500m3/h, připojovací hrdlo 200x150mm, montáž ke zdi, v | kpl | 1 |  | 0 |  |  | základní |  | 0 | 0 | 0 | 0 | 0 | 4 | K | 1 | ROZPOCET | 0 | 0 | 0 | 0 | 0 | 1 | 0 | 4 | -953417412
393 | K | 258 | Malý radiální ventilátor např.EBB 250 N T IP44 radiální ventilátor s filtrem, Elektrodesing, vč.zpětné klapky, spínače, svorkovnice, příslušenství a ovládání 29W, 230V, elektrické krytí IP44, provedení NA PODHLED (STĚNU), se zadním vývodem, dopravovaný pr | kpl | 1 |  | 0 |  |  | základní |  | 0 | 0 | 0 | 0 | 0 | 4 | K | 1 | ROZPOCET | 0 | 0 | 0 | 0 | 0 | 1 | 0 | 4 | 1826690774
394 | K | 259 | Malý radiální ventilátor velikost 60, dopravovaný průtok 50m3/h, dopravní tlak 120Pa, vč.zpětné klapky, svorkovnice, příslušenství a ovládání 28W, 230V, elektrické krytí IPX5, integrovaný nastavitelný časový doběh, provedení DO PODHLEDU (ZDI), s bočním vý | kpl | 1 |  | 0 |  |  | základní |  | 0 | 0 | 0 | 0 | 0 | 4 | K | 1 | ROZPOCET | 0 | 0 | 0 | 0 | 0 | 1 | 0 | 4 | 408571869
395 | K | 260 | Malý radiální ventilátor velikost 60, dopravovaný průtok 50m3/h, dopravní tlak 120Pa, vč.zpětné klapky, svorkovnice, příslušenství a ovládání 28W, 230V, elektrické krytí IPX5, integrovaný nastavitelný časový doběh, provedení DO PODHLEDU (ZDI), s bočním vý | kpl | 1 |  | 0 |  |  | základní |  | 0 | 0 | 0 | 0 | 0 | 4 | K | 1 | ROZPOCET | 0 | 0 | 0 | 0 | 0 | 1 | 0 | 4 | 1388396038
396 | K | 261 | Potrubí čtyřhranné pozinkované těsné sk.I do obvodu 1050, 50% tvar. | m2 | 9.528 |  | 0 |  |  | základní |  | 0 | 0 | 0 | 0 | 0 | 4 | K | 1 | ROZPOCET | 0 | 0 | 0 | 0 | 0 | 1 | 0 | 4 | -1793106515
397 | K | 262 | do obvodu 1500, 60% tvar. | m2 | 16.8 |  | 0 |  |  | základní |  | 0 | 0 | 0 | 0 | 0 | 4 | K | 1 | ROZPOCET | 0 | 0 | 0 | 0 | 0 | 1 | 0 | 4 | 567524089
398 | K | 263 | do obvodu 1890, 30% tvar. | m2 | 98.52 |  | 0 |  |  | základní |  | 0 | 0 | 0 | 0 | 0 | 4 | K | 1 | ROZPOCET | 0 | 0 | 0 | 0 | 0 | 1 | 0 | 4 | -1173373090
399 | K | 264 | do obvodu 2630, 40% tvar. | m2 | 19.2 |  | 0 |  |  | základní |  | 0 | 0 | 0 | 0 | 0 | 4 | K | 1 | ROZPOCET | 0 | 0 | 0 | 0 | 0 | 1 | 0 | 4 | 790429856
400 | K | 265 | Potrubí kruhové pozinkované Spiro těsné D100, 20% tvarovek | bm | 9.36 |  | 0 |  |  | základní |  | 0 | 0 | 0 | 0 | 0 | 4 | K | 1 | ROZPOCET | 0 | 0 | 0 | 0 | 0 | 1 | 0 | 4 | -432585400
401 | K | 266 | D125, 20% tvarovek | bm | 13.2 |  | 0 |  |  | základní |  | 0 | 0 | 0 | 0 | 0 | 4 | K | 1 | ROZPOCET | 0 | 0 | 0 | 0 | 0 | 1 | 0 | 4 | 43662362
402 | K | 267 | D250, 10% tvarovek | bm | 5.4 |  | 0 |  |  | základní |  | 0 | 0 | 0 | 0 | 0 | 4 | K | 1 | ROZPOCET | 0 | 0 | 0 | 0 | 0 | 1 | 0 | 4 | -519749024
403 | K | 268 | D355, 10% tvarovek | bm | 6.72 |  | 0 |  |  | základní |  | 0 | 0 | 0 | 0 | 0 | 4 | K | 1 | ROZPOCET | 0 | 0 | 0 | 0 | 0 | 1 | 0 | 4 | -811417423
404 | K | 269 | Hadice flexibilní zvukoizolační D100 | bm | 2 |  | 0 |  |  | základní |  | 0 | 0 | 0 | 0 | 0 | 4 | K | 1 | ROZPOCET | 0 | 0 | 0 | 0 | 0 | 1 | 0 | 4 | 771909587
405 | K | 270 | D125 | bm | 2 |  | 0 |  |  | základní |  | 0 | 0 | 0 | 0 | 0 | 4 | K | 1 | ROZPOCET | 0 | 0 | 0 | 0 | 0 | 1 | 0 | 4 | 2106676419
406 | K | 271 | Tepelná a protihluková izolace potrubí s oplechováním (do venkovního prostředí) - tepelně izolováno tl.80mm -minerální vlna s AL folií | m2 | 24 |  | 0 |  |  | základní |  | 0 | 0 | 0 | 0 | 0 | 4 | K | 1 | ROZPOCET | 0 | 0 | 0 | 0 | 0 | 1 | 0 | 4 | 262206065
407 | K | 272 | Protipožární (tepelná) izolace potrubí odolnost při tepelné expozici zvnějšku i zevnitř (potrubí typu B dle EN 1366-1).- oboustranná odolnost (typ B) odolnost min.EI30 - tl.60mm -minerální vlna s AL folií (při vedení prostorem ledové plochy odolná proti v | m2 | 57.6 |  | 0 |  |  | základní |  | 0 | 0 | 0 | 0 | 0 | 4 | K | 1 | ROZPOCET | 0 | 0 | 0 | 0 | 0 | 1 | 0 | 4 | 1152936418
408 | K | 273 | Protipožární (tepelná) izolace potrubí odolnost při tepelné expozici zvnějšku i zevnitř (potrubí typu B dle EN 1366-1).- oboustranná odolnost (typ B) odolnost min.EI30 - tl.60mm -minerální vlna s AL folií | m2 | 10.8 |  | 0 |  |  | základní |  | 0 | 0 | 0 | 0 | 0 | 4 | K | 1 | ROZPOCET | 0 | 0 | 0 | 0 | 0 | 1 | 0 | 4 | -1041060705
409 | K | 274 | Tepelná a protihluková izolace potrubí - tl.40mm -minerální vlna s AL folií | m2 | 20.4 |  | 0 |  |  | základní |  | 0 | 0 | 0 | 0 | 0 | 4 | K | 1 | ROZPOCET | 0 | 0 | 0 | 0 | 0 | 1 | 0 | 4 | 1878083795
410 | K | 275 | Tepelná izolace potrubí - tepelně izolováno tl.12mm -kaučuková iz. | m2 | 1.2 |  | 0 |  |  | základní |  | 0 | 0 | 0 | 0 | 0 | 4 | K | 1 | ROZPOCET | 0 | 0 | 0 | 0 | 0 | 1 | 0 | 4 | -465162643
411 | K | 276 | Regulační klapka pro kruhové potrubí D125, včetně příslušenství | kpl | 1 |  | 0 |  |  | základní |  | 0 | 0 | 0 | 0 | 0 | 4 | K | 1 | ROZPOCET | 0 | 0 | 0 | 0 | 0 | 1 | 0 | 4 | 1969172659
412 | K | 277 | Regulační klapka pro hranaté potrubí do rozměru 450x200, včetně příslušenství | kpl | 1 |  | 0 |  |  | základní |  | 0 | 0 | 0 | 0 | 0 | 4 | K | 1 | ROZPOCET | 0 | 0 | 0 | 0 | 0 | 1 | 0 | 4 | 427089653
413 | K | 278 | Regulační klapka pro hranaté potrubí do rozměru 250x200, včetně příslušenství | kpl | 1 |  | 0 |  |  | základní |  | 0 | 0 | 0 | 0 | 0 | 4 | K | 1 | ROZPOCET | 0 | 0 | 0 | 0 | 0 | 1 | 0 | 4 | -350540731
414 | K | 279 | Regulační klapka pro hranaté potrubí do rozměru 250x160, včetně příslušenství | kpl | 1 |  | 0 |  |  | základní |  | 0 | 0 | 0 | 0 | 0 | 4 | K | 1 | ROZPOCET | 0 | 0 | 0 | 0 | 0 | 1 | 0 | 4 | -1516233130
415 | K | 280 | Regulační klapka pro hranaté potrubí do rozměru 200x160, včetně příslušenství | kpl | 1 |  | 0 |  |  | základní |  | 0 | 0 | 0 | 0 | 0 | 4 | K | 1 | ROZPOCET | 0 | 0 | 0 | 0 | 0 | 1 | 0 | 4 | -224126499
416 | K | 281 | Regulační klapka pro hranaté potrubí do rozměru 200x200, včetně příslušenství | kpl | 1 |  | 0 |  |  | základní |  | 0 | 0 | 0 | 0 | 0 | 4 | K | 1 | ROZPOCET | 0 | 0 | 0 | 0 | 0 | 1 | 0 | 4 | 1087631332
417 | K | 282 | Regulační klapka pro kruhové potrubí D100, včetně příslušenství | kpl | 1 |  | 0 |  |  | základní |  | 0 | 0 | 0 | 0 | 0 | 4 | K | 1 | ROZPOCET | 0 | 0 | 0 | 0 | 0 | 1 | 0 | 4 | -1266758534
418 | K | 283 | Regulační klapka pro kruhové potrubí D125, včetně příslušenství | kpl | 3 |  | 0 |  |  | základní |  | 0 | 0 | 0 | 0 | 0 | 4 | K | 1 | ROZPOCET | 0 | 0 | 0 | 0 | 0 | 1 | 0 | 4 | -756606438
419 | K | 284 | Talířový ventil odvodní kovový velikost 100, včetně napojení na potrubí, povrch.úprava RAL | kpl | 1 |  | 0 |  |  | základní |  | 0 | 0 | 0 | 0 | 0 | 4 | K | 1 | ROZPOCET | 0 | 0 | 0 | 0 | 0 | 1 | 0 | 4 | 714651401
420 | K | 285 | Talířový ventil odvodní kovový velikost 125, včetně napojení na potrubí, povrch.úprava RAL | kpl | 2 |  | 0 |  |  | základní |  | 0 | 0 | 0 | 0 | 0 | 4 | K | 1 | ROZPOCET | 0 | 0 | 0 | 0 | 0 | 1 | 0 | 4 | -116107835
421 | K | 286 | Talířový ventil odvodní kovový velikost 150, včetně napojení na potrubí, povrch.úprava RAL | kpl | 1 |  | 0 |  |  | základní |  | 0 | 0 | 0 | 0 | 0 | 4 | K | 1 | ROZPOCET | 0 | 0 | 0 | 0 | 0 | 1 | 0 | 4 | -353141366
422 | K | 287 | Talířový ventil přívodní kovový velikost 100, včetně napojení na potrubí, povrch.úprava RAL | kpl | 2 |  | 0 |  |  | základní |  | 0 | 0 | 0 | 0 | 0 | 4 | K | 1 | ROZPOCET | 0 | 0 | 0 | 0 | 0 | 1 | 0 | 4 | 597609113
423 | K | 288 | Výústka přívodní dvouřadá (nastavitelné lamely) komfortní s regulací pro kruhové potrubí do rozměru 250mm, šířkaxvýška 1000x100 mm s regulací R1, včetně nástavce, uchycení, např.NOVA-C-2-R1 | kpl | 4 |  | 0 |  |  | základní |  | 0 | 0 | 0 | 0 | 0 | 4 | K | 1 | ROZPOCET | 0 | 0 | 0 | 0 | 0 | 1 | 0 | 4 | 1899149413
424 | K | 289 | Výústka přívodní dvouřadá (nastavitelné lamely) komfortní s regulací do hranatého potrubí, šířkaxvýška 500x500 mm s regulací R1, uchycení, např.NOVA-C-2-R1 | kpl | 2 |  | 0 |  |  | základní |  | 0 | 0 | 0 | 0 | 0 | 4 | K | 1 | ROZPOCET | 0 | 0 | 0 | 0 | 0 | 1 | 0 | 4 | -997556956
425 | K | 290 | Výústka odvodní jednořadá (nastavitelné lamely) komfortní s regulací o rozměru 500x150mm s regulací R1 - instalace do kruhového potrubí včetně nástavce, uchycení, např.NOVA-C-1-R1 | kpl | 1 |  | 0 |  |  | základní |  | 0 | 0 | 0 | 0 | 0 | 4 | K | 1 | ROZPOCET | 0 | 0 | 0 | 0 | 0 | 1 | 0 | 4 | 1874741198
426 | K | 291 | Stěnová mřížka jednořadá - oboustranné komfortní pro hranaté potrubí do rozměru šířkaxvýška 500x200 mm -, povrch.úpravy RAL a uchycení | kpl | 2 |  | 0 |  |  | základní |  | 0 | 0 | 0 | 0 | 0 | 4 | K | 1 | ROZPOCET | 0 | 0 | 0 | 0 | 0 | 1 | 0 | 4 | -279895573
427 | K | 292 | Protidešťová žaluzie - přívodní komfortní kovová pevné listy pro napojení na čtyřhrané 630x630, povrchová úprava, včetně síta proti ptactvu a příslušenství např.: PZ 70 630x630 | kpl | 1 |  | 0 |  |  | základní |  | 0 | 0 | 0 | 0 | 0 | 4 | K | 1 | ROZPOCET | 0 | 0 | 0 | 0 | 0 | 1 | 0 | 4 | 913917968
428 | K | 293 | Protidešťová žaluzie - odvodní komfortní kovová pevné listy pro napojení na čtyřhrané 630x430, povrchová úprava, včetně síta proti ptactvu a příslušenství např.: PZ 40 630x400 | kpl | 1 |  | 0 |  |  | základní |  | 0 | 0 | 0 | 0 | 0 | 4 | K | 1 | ROZPOCET | 0 | 0 | 0 | 0 | 0 | 1 | 0 | 4 | 1115945979
429 | K | 294 | Odvod kondenzátu do kanalizace | kpl | 5 |  | 0 |  |  | základní |  | 0 | 0 | 0 | 0 | 0 | 4 | K | 1 | ROZPOCET | 0 | 0 | 0 | 0 | 0 | 1 | 0 | 4 | -1984498075
430 | K | 295 | Nátěry potrubí dle vzorníku RAL hygienické antibakteriální - odhad | m2 | 1 |  | 0 |  |  | základní |  | 0 | 0 | 0 | 0 | 0 | 4 | K | 1 | ROZPOCET | 0 | 0 | 0 | 0 | 0 | 1 | 0 | 4 | 570328887
431 | K | 296 | Antivibrační podložení VZT jednotek | kpl | 1 |  | 0 |  |  | základní |  | 0 | 0 | 0 | 0 | 0 | 4 | K | 1 | ROZPOCET | 0 | 0 | 0 | 0 | 0 | 1 | 0 | 4 | -474912919
432 | K | 297 | Drobný montážní materiál (spojky, uchyty, páska, konzoly,…) | kg | 100 |  | 0 |  |  | základní |  | 0 | 0 | 0 | 0 | 0 | 4 | K | 1 | ROZPOCET | 0 | 0 | 0 | 0 | 0 | 1 | 0 | 4 | 930943288
433 | K | 298 | Ukotvení VZT potrubí nad střechou (uchytný systém na betonových dlaždicích) | kpl | 1 |  | 0 |  |  | základní |  | 0 | 0 | 0 | 0 | 0 | 4 | K | 1 | ROZPOCET | 0 | 0 | 0 | 0 | 0 | 1 | 0 | 4 | -1212865232
434 | K | 299 | Montáž potrubí, elementů a zařízení VZT | kpl | 1 |  | 0 |  |  | základní |  | 0 | 0 | 0 | 0 | 0 | 4 | K | 1 | ROZPOCET | 0 | 0 | 0 | 0 | 0 | 1 | 0 | 4 | -1916172793
435 | K | Pol343 | Regulace centrální VZT jednotky umožňuje - dodávka MaR ovládání standardním ovladačem, nastavení a editace všech provozních parametrů, signalizace provozních a poruchových stavů, nastavení týdenního programu větrání a nastavení teplot, regulace nastavení | kpl | 1 |  | 0 |  |  | základní |  | 0 | 0 | 0 | 0 | 0 | 4 | K | 1 | ROZPOCET | 0 | 0 | 0 | 0 | 0 | 1 | 0 | 4 | 1225425255
| D | 4. | 4. Zařízení č.22 - Větrání tělocvična |  |  |  | 0 |  |  |  |  | 0 |  | 0 |  | 0 | 1 | D | 0 | ROZPOCET | [6 empty] | 0
436 | K | 300 | Kompaktní centrální rekuperační vzduchotechnická jednotka např. Duovent Compact Duovent Compact DV 1800 DI C KL F7/M5 AP IP55, Elektrodesing, o rozměrech lxšxv 2562x1620x671mm v nástřešním podlahové provedení. Jednotka obsahuje protiproudý rekuperační vým | kpl | 1 |  | 0 |  |  | základní |  | 0 | 0 | 0 | 0 | 0 | 4 | K | 1 | ROZPOCET | 0 | 0 | 0 | 0 | 0 | 1 | 0 | 4 | -1021908792
437 | K | 301 | Prokabelování zařízení ovládaných MaR, zapojení čidla teploty prostoru - dodávka MaR | kpl | 1 |  | 0 |  |  | základní |  | 0 | 0 | 0 | 0 | 0 | 4 | K | 1 | ROZPOCET | 0 | 0 | 0 | 0 | 0 | 1 | 0 | 4 | 1930859955
438 | K | 302 | Zprovoznění, oživení | kpl | 1 |  | 0 |  |  | základní |  | 0 | 0 | 0 | 0 | 0 | 4 | K | 1 | ROZPOCET | 0 | 0 | 0 | 0 | 0 | 1 | 0 | 4 | -906638746
439 | K | 303 | Jádrový tlumič hluku standartní (pozinkovaný plech odolnost 200°C) do hranatého potrubí šířkaxvýška 600x300, délka tlumiče l=2m, 2 vložky, např. JTH skladba jader: 2 x JTH 300/300/2000, Stavoklima | kpl | 1 |  | 0 |  |  | základní |  | 0 | 0 | 0 | 0 | 0 | 4 | K | 1 | ROZPOCET | 0 | 0 | 0 | 0 | 0 | 1 | 0 | 4 | 58725870
440 | K | 304 | Jádrový tlumič hluku standartní (pozinkovaný plech odolnost 200°C) do hranatého potrubí šířkaxvýška 600x300, délka tlumiče l=1,5m, 2 vložky, např. JTH skladba jader: 1 x JTH 200/300/1500, 1 x JTH 400/300/1500, Stavoklima | kpl | 1 |  | 0 |  |  | základní |  | 0 | 0 | 0 | 0 | 0 | 4 | K | 1 | ROZPOCET | 0 | 0 | 0 | 0 | 0 | 1 | 0 | 4 | 1136936713
441 | K | 305 | Potrubí čtyřhranné pozinkované těsné sk.I do obvodu 1500, 20% tvar. | m2 | 85.8 |  | 0 |  |  | základní |  | 0 | 0 | 0 | 0 | 0 | 4 | K | 1 | ROZPOCET | 0 | 0 | 0 | 0 | 0 | 1 | 0 | 4 | -1441210432
442 | K | 306 | do obvodu 1890, 35% tvar. | m2 | 70.2 |  | 0 |  |  | základní |  | 0 | 0 | 0 | 0 | 0 | 4 | K | 1 | ROZPOCET | 0 | 0 | 0 | 0 | 0 | 1 | 0 | 4 | -810818222
443 | K | 307 | Potrubí kruhové pozinkované Spiro těsné D125, 10% tvarovek | bm | 15.36 |  | 0 |  |  | základní |  | 0 | 0 | 0 | 0 | 0 | 4 | K | 1 | ROZPOCET | 0 | 0 | 0 | 0 | 0 | 1 | 0 | 4 | 653080634
444 | K | 308 | D315, 10% tvarovek | bm | 10.8 |  | 0 |  |  | základní |  | 0 | 0 | 0 | 0 | 0 | 4 | K | 1 | ROZPOCET | 0 | 0 | 0 | 0 | 0 | 1 | 0 | 4 | 614330354
445 | K | 309 | Hadice flexibilní zvukoizolační D100 | bm | 2 |  | 0 |  |  | základní |  | 0 | 0 | 0 | 0 | 0 | 4 | K | 1 | ROZPOCET | 0 | 0 | 0 | 0 | 0 | 1 | 0 | 4 | 790791426
446 | K | 310 | D125 | bm | 2 |  | 0 |  |  | základní |  | 0 | 0 | 0 | 0 | 0 | 4 | K | 1 | ROZPOCET | 0 | 0 | 0 | 0 | 0 | 1 | 0 | 4 | -426996577
447 | K | 311 | Tepelná a protihluková izolace potrubí s oplechováním (do venkovního prostředí) - tepelně izolováno tl.80mm -minerální vlna s AL folií | m2 | 20.4 |  | 0 |  |  | základní |  | 0 | 0 | 0 | 0 | 0 | 4 | K | 1 | ROZPOCET | 0 | 0 | 0 | 0 | 0 | 1 | 0 | 4 | -1309866018
448 | K | 312 | Protipožární (tepelná) izolace potrubí odolnost při tepelné expozici zvnějšku i zevnitř (potrubí typu B dle EN 1366-1).- oboustranná odolnost (typ B) odolnost min.EI30 - tl.60mm -minerální vlna s AL folií (při vedení prostorem ledové plochy odolná proti v | m2 | 50.4 |  | 0 |  |  | základní |  | 0 | 0 | 0 | 0 | 0 | 4 | K | 1 | ROZPOCET | 0 | 0 | 0 | 0 | 0 | 1 | 0 | 4 | -1453936205
449 | K | 313 | Protipožární (tepelná) izolace potrubí odolnost při tepelné expozici zvnějšku i zevnitř (potrubí typu B dle EN 1366-1).- oboustranná odolnost (typ B) odolnost min.EI30 - tl.60mm -minerální vlna s AL folií | m2 | 58.5 |  | 0 |  |  | základní |  | 0 | 0 | 0 | 0 | 0 | 4 | K | 1 | ROZPOCET | 0 | 0 | 0 | 0 | 0 | 1 | 0 | 4 | 839355681
450 | K | 314 | Tepelná izolace potrubí - tepelně izolováno tl.12mm -kaučuková iz. | m2 | 5 |  | 0 |  |  | základní |  | 0 | 0 | 0 | 0 | 0 | 4 | K | 1 | ROZPOCET | 0 | 0 | 0 | 0 | 0 | 1 | 0 | 4 | -1078971813
451 | K | 315 | Regulační klapka pro hranaté potrubí do rozměru 630x160, včetně příslušenství | kpl | 1 |  | 0 |  |  | základní |  | 0 | 0 | 0 | 0 | 0 | 4 | K | 1 | ROZPOCET | 0 | 0 | 0 | 0 | 0 | 1 | 0 | 4 | -1090940510
452 | K | 316 | Regulační klapka pro kruhové potrubí D315, včetně příslušenství | kpl | 2 |  | 0 |  |  | základní |  | 0 | 0 | 0 | 0 | 0 | 4 | K | 1 | ROZPOCET | 0 | 0 | 0 | 0 | 0 | 1 | 0 | 4 | -817668719
453 | K | 317 | Talířový ventil odvodní kovový velikost 125, včetně napojení na potrubí, povrch.úprava RAL | kpl | 4 |  | 0 |  |  | základní |  | 0 | 0 | 0 | 0 | 0 | 4 | K | 1 | ROZPOCET | 0 | 0 | 0 | 0 | 0 | 1 | 0 | 4 | 28271206
454 | K | 318 | Talířový ventil odvodní kovový velikost 200, včetně napojení na potrubí, povrch.úprava RAL | kpl | 5 |  | 0 |  |  | základní |  | 0 | 0 | 0 | 0 | 0 | 4 | K | 1 | ROZPOCET | 0 | 0 | 0 | 0 | 0 | 1 | 0 | 4 | -401101750
455 | K | 319 | Talířový ventil přívodní kovový velikost 125, včetně napojení na potrubí, povrch.úprava RAL | kpl | 2 |  | 0 |  |  | základní |  | 0 | 0 | 0 | 0 | 0 | 4 | K | 1 | ROZPOCET | 0 | 0 | 0 | 0 | 0 | 1 | 0 | 4 | 2011464300
456 | K | 320 | Výústka přívodní dvouřadá (nastavitelné lamely) komfortní s regulací pro kruhové potrubí do rozměru 315mm, šířkaxvýška 800x100 mm s regulací R1, včetně nástavce, uchycení, např.NOVA-C-2-R1 | kpl | 5 |  | 0 |  |  | základní |  | 0 | 0 | 0 | 0 | 0 | 4 | K | 1 | ROZPOCET | 0 | 0 | 0 | 0 | 0 | 1 | 0 | 4 | 773907023
457 | K | 321 | Výústka odvodní jednořadá (nastavitelné lamely) komfortní s regulací o rozměru 600x300mm s regulací R1 - instalace do kruhového potrubí včetně nástavce, uchycení, např.NOVA-C-1-R1 | kpl | 1 |  | 0 |  |  | základní |  | 0 | 0 | 0 | 0 | 0 | 4 | K | 1 | ROZPOCET | 0 | 0 | 0 | 0 | 0 | 1 | 0 | 4 | -2009215710
458 | K | 322 | Stěnová mřížka jednořadá - oboustranné komfortní o rozměru šířkaxvýška 600x300 mm povrch.úpravy RAL a uchycení | kpl | 1 |  | 0 |  |  | základní |  | 0 | 0 | 0 | 0 | 0 | 4 | K | 1 | ROZPOCET | 0 | 0 | 0 | 0 | 0 | 1 | 0 | 4 | 926869990
459 | K | 323 | Protidešťová žaluzie - přívodní komfortní kovová pevné listy pro napojení na čtyřhrané 630x630, povrchová úprava, včetně síta proti ptactvu a příslušenství např.: PZ 70 630x630 | kpl | 1 |  | 0 |  |  | základní |  | 0 | 0 | 0 | 0 | 0 | 4 | K | 1 | ROZPOCET | 0 | 0 | 0 | 0 | 0 | 1 | 0 | 4 | -1214060644
460 | K | 324 | Protidešťová žaluzie - odvodní komfortní kovová pevné listy pro napojení na čtyřhrané 630x430, povrchová úprava, včetně síta proti ptactvu a příslušenství např.: PZ 40 630x400 | kpl | 1 |  | 0 |  |  | základní |  | 0 | 0 | 0 | 0 | 0 | 4 | K | 1 | ROZPOCET | 0 | 0 | 0 | 0 | 0 | 1 | 0 | 4 | 1359669839
461 | K | 325 | Odvod kondenzátu do kanalizace | kpl | 2 |  | 0 |  |  | základní |  | 0 | 0 | 0 | 0 | 0 | 4 | K | 1 | ROZPOCET | 0 | 0 | 0 | 0 | 0 | 1 | 0 | 4 | 365654271
462 | K | 326 | Odvody kondenzátu-venkovní vyhřívaný | kpl | 1 |  | 0 |  |  | základní |  | 0 | 0 | 0 | 0 | 0 | 4 | K | 1 | ROZPOCET | 0 | 0 | 0 | 0 | 0 | 1 | 0 | 4 | 1804868778
463 | K | 327 | Antivibrační podložení VZT jednotek | kpl | 1 |  | 0 |  |  | základní |  | 0 | 0 | 0 | 0 | 0 | 4 | K | 1 | ROZPOCET | 0 | 0 | 0 | 0 | 0 | 1 | 0 | 4 | -574128822
464 | K | 328 | Drobný montážní materiál (spojky, uchyty, páska, konzoly,…) | kg | 70 |  | 0 |  |  | základní |  | 0 | 0 | 0 | 0 | 0 | 4 | K | 1 | ROZPOCET | 0 | 0 | 0 | 0 | 0 | 1 | 0 | 4 | -1359723625
465 | K | 329 | Ukotvení VZT potrubí nad střechou (uchytný systém na betonových dlaždicích) | kpl | 1 |  | 0 |  |  | základní |  | 0 | 0 | 0 | 0 | 0 | 4 | K | 1 | ROZPOCET | 0 | 0 | 0 | 0 | 0 | 1 | 0 | 4 | -165345046
466 | K | 330 | Montáž potrubí, elementů a zařízení VZT | kpl | 1 |  | 0 |  |  | základní |  | 0 | 0 | 0 | 0 | 0 | 4 | K | 1 | ROZPOCET | 0 | 0 | 0 | 0 | 0 | 1 | 0 | 4 | 1512539701
467 | K | Pol343 | Regulace centrální VZT jednotky umožňuje - dodávka MaR ovládání standardním ovladačem, nastavení a editace všech provozních parametrů, signalizace provozních a poruchových stavů, nastavení týdenního programu větrání a nastavení teplot, regulace nastavení | kpl | 1 |  | 0 |  |  | základní |  | 0 | 0 | 0 | 0 | 0 | 4 | K | 1 | ROZPOCET | 0 | 0 | 0 | 0 | 0 | 1 | 0 | 4 | 919905990
| D | 5. | 5. Zařízení č.23 - Větrání prádelna |  |  |  | 0 |  |  |  |  | 0 |  | 0 |  | 0 | 1 | D | 0 | ROZPOCET | [6 empty] | 0
468 | K | 331 | Diagonální ventilátory do kruhového potrubí o rozměru 315, např.JETLINE 315, Elektrodesing, včetně pružných manžet, uchycení a příslušenství, dopravovaný průtok 1400m3/h, dopravní tlak 150Pa | kpl | 2 |  | 0 |  |  | základní |  | 0 | 0 | 0 | 0 | 0 | 4 | K | 1 | ROZPOCET | 0 | 0 | 0 | 0 | 0 | 1 | 0 | 4 | -557250962
469 | K | 332 | 230V, 215W, - ovládání: spínač + REB 1 N regulátor otáček - napojení dodávka elektro | kpl | 2 |  | 0 |  |  | základní |  | 0 | 0 | 0 | 0 | 0 | 4 | K | 1 | ROZPOCET | 0 | 0 | 0 | 0 | 0 | 1 | 0 | 4 | 1543639298
470 | K | 333 | Jádrový tlumič hluku standartní (pozinkovaný plech odolnost 200°C) do hranatého potrubí šířkaxvýška 800x300, délka tlumiče l=1m, 2 vložky, např. JTH skladba jader: 2 x JTH 400/300/1000, Stavoklima | kpl | 3 |  | 0 |  |  | základní |  | 0 | 0 | 0 | 0 | 0 | 4 | K | 1 | ROZPOCET | 0 | 0 | 0 | 0 | 0 | 1 | 0 | 4 | -1533661543
471 | K | 334 | Malý axiální ventilátor např.Decor 200 CRZ, Elektrodesing vč.zpětné klapky, spínače, svorkovnice, příslušenství a ovládání 20W, 230V, elektrické krytí IPX4, integrovaný nastavitelný časový doběh, provedení na zed, dopravovaný průtok 50m3/h, dopravní tlak | kpl | 1 |  | 0 |  |  | základní |  | 0 | 0 | 0 | 0 | 0 | 4 | K | 1 | ROZPOCET | 0 | 0 | 0 | 0 | 0 | 1 | 0 | 4 | 1427001681
472 | K | 335 | Potrubí čtyřhranné pozinkované těsné sk.I do obvodu 1500, 52% tvar. | m2 | 10.56 |  | 0 |  |  | základní |  | 0 | 0 | 0 | 0 | 0 | 4 | K | 1 | ROZPOCET | 0 | 0 | 0 | 0 | 0 | 1 | 0 | 4 | -2053406728
473 | K | 336 | do obvodu 2630, 30% tvar. | m2 | 109.56 |  | 0 |  |  | základní |  | 0 | 0 | 0 | 0 | 0 | 4 | K | 1 | ROZPOCET | 0 | 0 | 0 | 0 | 0 | 1 | 0 | 4 | -565298593
474 | K | 337 | Potrubí kruhové plastové D250, 15% tvarovek | bm | 46.8 |  | 0 |  |  | základní |  | 0 | 0 | 0 | 0 | 0 | 4 | K | 1 | ROZPOCET | 0 | 0 | 0 | 0 | 0 | 1 | 0 | 4 | 1891653521
475 | K | 338 | Protipožární (tepelná) izolace potrubí odolnost při tepelné expozici zvnějšku i zevnitř (potrubí typu B dle EN 1366-1).- oboustranná odolnost (typ B) odolnost min.EI30 - tl.60mm -minerální vlna s AL folií (při vedení prostorem ledové plochy odolná proti v | bm | 46.8 |  | 0 |  |  | základní |  | 0 | 0 | 0 | 0 | 0 | 4 | K | 1 | ROZPOCET | 0 | 0 | 0 | 0 | 0 | 1 | 0 | 4 | -1012555401
476 | K | 339 | Protipožární manžeta ucpávka odolnost min.EI30 na kruhové plastové potrubí o rozměru 250mm | bm | 4 |  | 0 |  |  | základní |  | 0 | 0 | 0 | 0 | 0 | 4 | K | 1 | ROZPOCET | 0 | 0 | 0 | 0 | 0 | 1 | 0 | 4 | 429884172
477 | K | 340 | Tepelná a protihluková izolace potrubí s oplechováním (do venkovního prostředí) - tepelně izolováno tl.80mm -minerální vlna s AL folií | m2 | 8.976 |  | 0 |  |  | základní |  | 0 | 0 | 0 | 0 | 0 | 4 | K | 1 | ROZPOCET | 0 | 0 | 0 | 0 | 0 | 1 | 0 | 4 | 1307058268
478 | K | 341 | Protipožární (tepelná) izolace potrubí odolnost při tepelné expozici zvnějšku i zevnitř (potrubí typu B dle EN 1366-1).- oboustranná odolnost (typ B) odolnost min.EI30 - tl.60mm -minerální vlna s AL folií (při vedení prostorem ledové plochy odolná proti v | m2 | 60.756 |  | 0 |  |  | základní |  | 0 | 0 | 0 | 0 | 0 | 4 | K | 1 | ROZPOCET | 0 | 0 | 0 | 0 | 0 | 1 | 0 | 4 | 1253668045
479 | K | 342 | Protipožární (tepelná) izolace potrubí odolnost při tepelné expozici zvnějšku i zevnitř (potrubí typu B dle EN 1366-1).- oboustranná odolnost (typ B) odolnost min.EI30 - tl.60mm -minerální vlna s AL folií | m2 | 25.5 |  | 0 |  |  | základní |  | 0 | 0 | 0 | 0 | 0 | 4 | K | 1 | ROZPOCET | 0 | 0 | 0 | 0 | 0 | 1 | 0 | 4 | 444501341
480 | K | 343 | Tepelná a protihluková izolace potrubí - tl.40mm -minerální vlna s AL folií | m2 | 9.156 |  | 0 |  |  | základní |  | 0 | 0 | 0 | 0 | 0 | 4 | K | 1 | ROZPOCET | 0 | 0 | 0 | 0 | 0 | 1 | 0 | 4 | -542248746
481 | K | 344 | Tepelná izolace potrubí - tepelně izolováno tl.12mm -kaučuková iz. | m2 | 5 |  | 0 |  |  | základní |  | 0 | 0 | 0 | 0 | 0 | 4 | K | 1 | ROZPOCET | 0 | 0 | 0 | 0 | 0 | 1 | 0 | 4 | -41545410
482 | K | 345 | Zpětná klapka pro kruhové potrubí D315, včetně příslušenství | kpl | 2 |  | 0 |  |  | základní |  | 0 | 0 | 0 | 0 | 0 | 4 | K | 1 | ROZPOCET | 0 | 0 | 0 | 0 | 0 | 1 | 0 | 4 | -894799211
483 | K | 346 | Regulační klapka pro hranaté potrubí do rozměru 450x250, včetně příslušenství | kpl | 2 |  | 0 |  |  | základní |  | 0 | 0 | 0 | 0 | 0 | 4 | K | 1 | ROZPOCET | 0 | 0 | 0 | 0 | 0 | 1 | 0 | 4 | -1269006024
484 | K | 347 | Výústka odvodní jednořadá (nastavitelné lamely) komfortní s regulací o rozměru 600x200mm s regulací R1 - instalace do kruhového potrubí včetně nástavce, uchycení, např.NOVA-C-1-R1 | kpl | 3 |  | 0 |  |  | základní |  | 0 | 0 | 0 | 0 | 0 | 4 | K | 1 | ROZPOCET | 0 | 0 | 0 | 0 | 0 | 1 | 0 | 4 | 960219263
485 | K | 348 | Výfukové koleno pro napojení na hranaté potrubí 710x315, vč.síta proti ptactvu a příslušenství, uchycení | kpl | 1 |  | 0 |  |  | základní |  | 0 | 0 | 0 | 0 | 0 | 4 | K | 1 | ROZPOCET | 0 | 0 | 0 | 0 | 0 | 1 | 0 | 4 | -1674887260
486 | K | 349 | Odvod kondenzátu do kanalizace | kpl | 4 |  | 0 |  |  | základní |  | 0 | 0 | 0 | 0 | 0 | 4 | K | 1 | ROZPOCET | 0 | 0 | 0 | 0 | 0 | 1 | 0 | 4 | -825663846
487 | K | 350 | Drobný montážní materiál (spojky, uchyty, páska, konzoly,…) | kg | 70 |  | 0 |  |  | základní |  | 0 | 0 | 0 | 0 | 0 | 4 | K | 1 | ROZPOCET | 0 | 0 | 0 | 0 | 0 | 1 | 0 | 4 | -1587980702
488 | K | 351 | Montáž potrubí, elementů a zařízení VZT | kpl | 1 |  | 0 |  |  | základní |  | 0 | 0 | 0 | 0 | 0 | 4 | K | 1 | ROZPOCET | 0 | 0 | 0 | 0 | 0 | 1 | 0 | 4 | -1504894748
| D | 6. | 6. Zařízení č.24 - Větrání prostor obytných jednotek |  |  |  | 0 |  |  |  |  | 0 |  | 0 |  | 0 | 1 | D | 0 | ROZPOCET | [6 empty] | 0
489 | K | 352 | Malý radiální ventilátor velikost 100, dopravovaný průtok 80m3/h, dopravní tlak 150Pa, dvouotáčkový pro trvalé větrání, vč.zpětné klapky, spínače, svorkovnice, příslušenství a ovládání 28W, 230V, elektrické krytí IPX5, provedení DO PODHLEDU (ZDI), s boční | kpl | 38 |  | 0 |  |  | základní |  | 0 | 0 | 0 | 0 | 0 | 4 | K | 1 | ROZPOCET | 0 | 0 | 0 | 0 | 0 | 1 | 0 | 4 | -1307627018
490 | K | 353 | spínač + např. nastavitelný DT časový spínač, Elektrodesing - napojení dodávka elektro | kpl | 38 |  | 0 |  |  | základní |  | 0 | 0 | 0 | 0 | 0 | 4 | K | 1 | ROZPOCET | 0 | 0 | 0 | 0 | 0 | 1 | 0 | 4 | 1697119381
491 | K | 354 | Kuchyňský odsavač RECIRKULAČNÍ, vč.filtrů, osvětlení a 3stupň.radiál.ventilátoru min.600/600mm, 230V, do 200W, 3 stupn.ventilátor, osvětlení, klapka, filtr, záchyt odkapu - dodávka dodavatele kuchynské linky | kpl | 23 |  | 0 |  |  | základní |  | 0 | 0 | 0 | 0 | 0 | 4 | K | 1 | ROZPOCET | 0 | 0 | 0 | 0 | 0 | 1 | 0 | 4 | 944190034
492 | K | 355 | Kuchyňský odsavač, vč.filtrů, osvětlení a 3stupň.radiál.ventilátoru min.600/600mm - dodávka dodavatele kuchynské linky, 230V, do 200W, 3 stupn.ventilátor, osvětlení, klapka, filtr, záchyt odkapu, dopravovaný průtok 250m3/h, dopravní tlak 300Pa, - dodá | kpl | 1 |  | 0 |  |  | základní |  | 0 | 0 | 0 | 0 | 0 | 4 | K | 1 | ROZPOCET | 0 | 0 | 0 | 0 | 0 | 1 | 0 | 4 | 685304452
493 | K | 356 | Potrubí kruhové pozinkované Spiro těsné D100, 10% tvarovek | bm | 80.16 |  | 0 |  |  | základní |  | 0 | 0 | 0 | 0 | 0 | 4 | K | 1 | ROZPOCET | 0 | 0 | 0 | 0 | 0 | 1 | 0 | 4 | -1636207795
494 | K | 357 | D125, 15% tvarovek | bm | 88.44 |  | 0 |  |  | základní |  | 0 | 0 | 0 | 0 | 0 | 4 | K | 1 | ROZPOCET | 0 | 0 | 0 | 0 | 0 | 1 | 0 | 4 | 1733226934
495 | K | 358 | Hadoce flexibilní zvukoizolační D100 | bm | 45.6 |  | 0 |  |  | základní |  | 0 | 0 | 0 | 0 | 0 | 4 | K | 1 | ROZPOCET | 0 | 0 | 0 | 0 | 0 | 1 | 0 | 4 | -1412651392
496 | K | 359 | Tepelná a protihluková izolace potrubí s oplechováním (do venkovního prostředí) - tepelně izolováno tl.80mm -minerální vlna s AL folií | m2 | 7 |  | 0 |  |  | základní |  | 0 | 0 | 0 | 0 | 0 | 4 | K | 1 | ROZPOCET | 0 | 0 | 0 | 0 | 0 | 1 | 0 | 4 | -1303762311
497 | K | 360 | Protipožární (tepelná) izolace potrubí odolnost při tepelné expozici zvnějšku i zevnitř (potrubí typu B dle EN 1366-1).- oboustranná odolnost (typ B) odolnost min.EI30 - tl.60mm -minerální vlna s AL folií | m2 | 35 |  | 0 |  |  | základní |  | 0 | 0 | 0 | 0 | 0 | 4 | K | 1 | ROZPOCET | 0 | 0 | 0 | 0 | 0 | 1 | 0 | 4 | 1155566018
498 | K | 361 | Tepelná a protihluková izolace potrubí - miner.vata s AL folií tl.25mm | m2 | 5 |  | 0 |  |  | základní |  | 0 | 0 | 0 | 0 | 0 | 4 | K | 1 | ROZPOCET | 0 | 0 | 0 | 0 | 0 | 1 | 0 | 4 | 899467413
499 | K | 362 | Tepelná izolace potrubí - tepelně izolováno tl.12mm -kaučuková iz. | m2 | 10 |  | 0 |  |  | základní |  | 0 | 0 | 0 | 0 | 0 | 4 | K | 1 | ROZPOCET | 0 | 0 | 0 | 0 | 0 | 1 | 0 | 4 | 1775335476
500 | K | 363 | Výfukové hlavice pro napojení na kruhové potrubí o rozměru 125 včetně příslušenství a uchycení, např.VH125 | kpl | 15 |  | 0 |  |  | základní |  | 0 | 0 | 0 | 0 | 0 | 4 | K | 1 | ROZPOCET | 0 | 0 | 0 | 0 | 0 | 1 | 0 | 4 | -1583872313
501 | K | 364 | Odvod kondenzátu do kanalizace | kpl | 15 |  | 0 |  |  | základní |  | 0 | 0 | 0 | 0 | 0 | 4 | K | 1 | ROZPOCET | 0 | 0 | 0 | 0 | 0 | 1 | 0 | 4 | -689715435
502 | K | 365 | Drobný montážní materiál (spojky, uchyty, páska, konzoly,…) | kg | 70 |  | 0 |  |  | základní |  | 0 | 0 | 0 | 0 | 0 | 4 | K | 1 | ROZPOCET | 0 | 0 | 0 | 0 | 0 | 1 | 0 | 4 | -293264052
503 | K | 366 | Montáž potrubí, elementů a zařízení VZT | kpl | 1 |  | 0 |  |  | základní |  | 0 | 0 | 0 | 0 | 0 | 4 | K | 1 | ROZPOCET | 0 | 0 | 0 | 0 | 0 | 1 | 0 | 4 | -1968661660
| D | 7. | 7. Zařízení č.25 - Větrání hygienického zázemí (WC) |  |  |  | 0 |  |  |  |  | 0 |  | 0 |  | 0 | 1 | D | 0 | ROZPOCET | [6 empty] | 0
504 | K | 367 | Malý radiální ventilátor velikost 100, dopravovaný průtok 90m3/h, dopravní tlak 80Pa, vč.zpětné klapky, svorkovnice, příslušenství a ovládání 28W, 230V, elektrické krytí IPX5, integrovaný nastavitelný časový doběh, provedení DO PODHLEDU (ZDI), s bočním vý | kpl | 14 |  | 0 |  |  | základní |  | 0 | 0 | 0 | 0 | 0 | 4 | K | 1 | ROZPOCET | 0 | 0 | 0 | 0 | 0 | 1 | 0 | 4 | -537677041
505 | K | 368 | čidlo pohybu + spínač - napojení dodávka elektro | kpl | 14 |  | 0 |  |  | základní |  | 0 | 0 | 0 | 0 | 0 | 4 | K | 1 | ROZPOCET | 0 | 0 | 0 | 0 | 0 | 1 | 0 | 4 | 1961708201
506 | K | 369 | Potrubí čtyřhranné pozinkované těsné sk.I do obvodu 650, 100% tvar. | m2 | 0.624 |  | 0 |  |  | základní |  | 0 | 0 | 0 | 0 | 0 | 4 | K | 1 | ROZPOCET | 0 | 0 | 0 | 0 | 0 | 1 | 0 | 4 | 577816213
507 | K | 370 | do obvodu 1050, 65% tvar. | m2 | 4.704 |  | 0 |  |  | základní |  | 0 | 0 | 0 | 0 | 0 | 4 | K | 1 | ROZPOCET | 0 | 0 | 0 | 0 | 0 | 1 | 0 | 4 | -119268283
508 | K | 371 | Potrubí kruhové pozinkované Spiro těsné D100, 10% tvarovek | bm | 9.6 |  | 0 |  |  | základní |  | 0 | 0 | 0 | 0 | 0 | 4 | K | 1 | ROZPOCET | 0 | 0 | 0 | 0 | 0 | 1 | 0 | 4 | -148489642
509 | K | 372 | D125, 30% tvarovek | bm | 10.2 |  | 0 |  |  | základní |  | 0 | 0 | 0 | 0 | 0 | 4 | K | 1 | ROZPOCET | 0 | 0 | 0 | 0 | 0 | 1 | 0 | 4 | 2022652705
510 | K | 373 | D160, 30% tvarovek | bm | 19.44 |  | 0 |  |  | základní |  | 0 | 0 | 0 | 0 | 0 | 4 | K | 1 | ROZPOCET | 0 | 0 | 0 | 0 | 0 | 1 | 0 | 4 | -1039431037
511 | K | 374 | D200, 15% tvarovek | bm | 14.4 |  | 0 |  |  | základní |  | 0 | 0 | 0 | 0 | 0 | 4 | K | 1 | ROZPOCET | 0 | 0 | 0 | 0 | 0 | 1 | 0 | 4 | 1698899280
512 | K | 375 | D250, 15% tvarovek | bm | 13.8 |  | 0 |  |  | základní |  | 0 | 0 | 0 | 0 | 0 | 4 | K | 1 | ROZPOCET | 0 | 0 | 0 | 0 | 0 | 1 | 0 | 4 | -793056618
513 | K | 376 | Hadice flexibilní zvukoizolační D100 | bm | 14 |  | 0 |  |  | základní |  | 0 | 0 | 0 | 0 | 0 | 4 | K | 1 | ROZPOCET | 0 | 0 | 0 | 0 | 0 | 1 | 0 | 4 | 1809492886
514 | K | 377 | Tepelná a protihluková izolace potrubí s oplechováním (do venkovního prostředí) - tepelně izolováno tl.80mm -minerální vlna s AL folií | m2 | 1 |  | 0 |  |  | základní |  | 0 | 0 | 0 | 0 | 0 | 4 | K | 1 | ROZPOCET | 0 | 0 | 0 | 0 | 0 | 1 | 0 | 4 | 2074806265
515 | K | 378 | Protipožární (tepelná) izolace potrubí odolnost při tepelné expozici zvnějšku i zevnitř (potrubí typu B dle EN 1366-1).- oboustranná odolnost (typ B) odolnost min.EI30 - tl.60mm -minerální vlna s AL folií (při vedení prostorem ledové plochy odolná proti v | m2 | 26.808 |  | 0 |  |  | základní |  | 0 | 0 | 0 | 0 | 0 | 4 | K | 1 | ROZPOCET | 0 | 0 | 0 | 0 | 0 | 1 | 0 | 4 | -1868705109
516 | K | 379 | Tepelná izolace potrubí - tepelně izolováno tl.12mm -kaučuková iz. | m2 | 2 |  | 0 |  |  | základní |  | 0 | 0 | 0 | 0 | 0 | 4 | K | 1 | ROZPOCET | 0 | 0 | 0 | 0 | 0 | 1 | 0 | 4 | 1270581203
517 | K | 380 | Dveřní mřížka komfortní oboustraná 500*200, povrchová úprava dle RAL, včetně uchycení, např. DME 500x200 | kpl | 4 |  | 0 |  |  | základní |  | 0 | 0 | 0 | 0 | 0 | 4 | K | 1 | ROZPOCET | 0 | 0 | 0 | 0 | 0 | 1 | 0 | 4 | 438905824
518 | K | 381 | Výfukové hlavice pro napojení na kruhové potrubí o rozměru 200 včetně příslušenství a uchycení, např.VH200 | kpl | 1 |  | 0 |  |  | základní |  | 0 | 0 | 0 | 0 | 0 | 4 | K | 1 | ROZPOCET | 0 | 0 | 0 | 0 | 0 | 1 | 0 | 4 | -1840754085
519 | K | 382 | Výfukové hlavice pro napojení na kruhové potrubí o rozměru 250 včetně příslušenství a uchycení, např.VH250 | kpl | 1 |  | 0 |  |  | základní |  | 0 | 0 | 0 | 0 | 0 | 4 | K | 1 | ROZPOCET | 0 | 0 | 0 | 0 | 0 | 1 | 0 | 4 | -377981217
520 | K | 383 | Odvod kondenzátu do kanalizace | kpl | 2 |  | 0 |  |  | základní |  | 0 | 0 | 0 | 0 | 0 | 4 | K | 1 | ROZPOCET | 0 | 0 | 0 | 0 | 0 | 1 | 0 | 4 | 1511311832
521 | K | 384 | Drobný montážní materiál (spojky, uchyty, páska, konzoly,…) | kg | 20 |  | 0 |  |  | základní |  | 0 | 0 | 0 | 0 | 0 | 4 | K | 1 | ROZPOCET | 0 | 0 | 0 | 0 | 0 | 1 | 0 | 4 | 428648416
522 | K | 385 | Montáž potrubí, elementů a zařízení VZT | kpl | 1 |  | 0 |  |  | základní |  | 0 | 0 | 0 | 0 | 0 | 4 | K | 1 | ROZPOCET | 0 | 0 | 0 | 0 | 0 | 1 | 0 | 4 | 152055147
| D | 8. | 8. Zařízení č.26 - Větrání suterénu |  |  |  | 0 |  |  |  |  | 0 |  | 0 |  | 0 | 1 | D | 0 | ROZPOCET | [6 empty] | 0
523 | K | 386 | Ventilátor potrubní diagonální např.TD 2000/315 3V IP44 tříotáčkový ventilátor, Elektrodesing, včetně pružných manžet, uchycení a příslušenství, dopravovaný průtok 1500m3/h, dopravní tlak 150Pa | kpl | 1 |  | 0 |  |  | základní |  | 0 | 0 | 0 | 0 | 0 | 4 | K | 1 | ROZPOCET | 0 | 0 | 0 | 0 | 0 | 1 | 0 | 4 | 1739197315
524 | K | 387 | 230V, 290W, - ovládání:spínač + čidlo vlhkosti, blokovací termostat - napojení dodávka elektro | kpl | 1 |  | 0 |  |  | základní |  | 0 | 0 | 0 | 0 | 0 | 4 | K | 1 | ROZPOCET | 0 | 0 | 0 | 0 | 0 | 1 | 0 | 4 | 1471049667
525 | K | 388 | Jádrový tlumič hluku standartní (pozinkovaný plech odolnost 200°C) do hranatého potrubí šířkaxvýška 400x300, délka tlumiče l=1,5m, 1 vložka, např. JTH skladba jader:1 x JTH 400/300/1500, Stavoklima | kpl | 1 |  | 0 |  |  | základní |  | 0 | 0 | 0 | 0 | 0 | 4 | K | 1 | ROZPOCET | 0 | 0 | 0 | 0 | 0 | 1 | 0 | 4 | -575061661
526 | K | 389 | Potrubí čtyřhranné pozinkované těsné sk.I do obvodu 1500, 25% tvar. | m2 | 31.56 |  | 0 |  |  | základní |  | 0 | 0 | 0 | 0 | 0 | 4 | K | 1 | ROZPOCET | 0 | 0 | 0 | 0 | 0 | 1 | 0 | 4 | -518127689
527 | K | 390 | do obvodu 2630, 30% tvar. | m2 | 127.68 |  | 0 |  |  | základní |  | 0 | 0 | 0 | 0 | 0 | 4 | K | 1 | ROZPOCET | 0 | 0 | 0 | 0 | 0 | 1 | 0 | 4 | 259126541
528 | K | 391 | D250, 20% tvarovek | bm | 11.52 |  | 0 |  |  | základní |  | 0 | 0 | 0 | 0 | 0 | 4 | K | 1 | ROZPOCET | 0 | 0 | 0 | 0 | 0 | 1 | 0 | 4 | 668539834
529 | K | 392 | D315, 85% tvarovek | bm | 2.28 |  | 0 |  |  | základní |  | 0 | 0 | 0 | 0 | 0 | 4 | K | 1 | ROZPOCET | 0 | 0 | 0 | 0 | 0 | 1 | 0 | 4 | 1982184414
530 | K | 393 | Tepelná a protihluková izolace potrubí s oplechováním (do venkovního prostředí) - tepelně izolováno tl.80mm -minerální vlna s AL folií | m2 | 3.6 |  | 0 |  |  | základní |  | 0 | 0 | 0 | 0 | 0 | 4 | K | 1 | ROZPOCET | 0 | 0 | 0 | 0 | 0 | 1 | 0 | 4 | 1494549715
531 | K | 394 | Protipožární (tepelná) izolace potrubí odolnost při tepelné expozici zvnějšku i zevnitř (potrubí typu B dle EN 1366-1).- oboustranná odolnost (typ B) odolnost min.EI30 - tl.60mm -minerální vlna s AL folií (při vedení prostorem ledové plochy odolná proti v | m2 | 136.8 |  | 0 |  |  | základní |  | 0 | 0 | 0 | 0 | 0 | 4 | K | 1 | ROZPOCET | 0 | 0 | 0 | 0 | 0 | 1 | 0 | 4 | 1970387880
532 | K | 395 | Tepelná izolace potrubí - tepelně izolováno tl.12mm -kaučuková iz. | m2 | 5 |  | 0 |  |  | základní |  | 0 | 0 | 0 | 0 | 0 | 4 | K | 1 | ROZPOCET | 0 | 0 | 0 | 0 | 0 | 1 | 0 | 4 | -405639297
533 | K | 396 | Regulační klapka pro hranaté potrubí 800x400, včetně příslušenství | kpl | 1 |  | 0 |  |  | základní |  | 0 | 0 | 0 | 0 | 0 | 4 | K | 1 | ROZPOCET | 0 | 0 | 0 | 0 | 0 | 1 | 0 | 4 | 2134894885
534 | K | 397 | Regulační klapka pro hranaté potrubí 630x355, včetně příslušenství | kpl | 1 |  | 0 |  |  | základní |  | 0 | 0 | 0 | 0 | 0 | 4 | K | 1 | ROZPOCET | 0 | 0 | 0 | 0 | 0 | 1 | 0 | 4 | -325028010
535 | K | 398 | Talířový ventil odvodní plastový velikost 160, včetně napojení na potrubí, povrch.úprava RAL | kpl | 7 |  | 0 |  |  | základní |  | 0 | 0 | 0 | 0 | 0 | 4 | K | 1 | ROZPOCET | 0 | 0 | 0 | 0 | 0 | 1 | 0 | 4 | -1337262916
536 | K | 399 | Výústka odvodní jednořadá komfortní s regulací o rozměru 800x75mm s regulací R1 - instalace do kruhového potrubí včetně nástavce, uchycení, např.NOVA-C-1-R1 | kpl | 1 |  | 0 |  |  | základní |  | 0 | 0 | 0 | 0 | 0 | 4 | K | 1 | ROZPOCET | 0 | 0 | 0 | 0 | 0 | 1 | 0 | 4 | 262400491
537 | K | 400 | Výfukové koleno pro napojení na hranaté potrubí 900x355, vč.síta proti ptactvu a příslušenství | kpl | 2 |  | 0 |  |  | základní |  | 0 | 0 | 0 | 0 | 0 | 4 | K | 1 | ROZPOCET | 0 | 0 | 0 | 0 | 0 | 1 | 0 | 4 | 1451378382
538 | K | 401 | Výfukové koleno pro napojení na hranaté potrubí 400x315, vč.síta proti ptactvu a příslušenství | kpl | 1 |  | 0 |  |  | základní |  | 0 | 0 | 0 | 0 | 0 | 4 | K | 1 | ROZPOCET | 0 | 0 | 0 | 0 | 0 | 1 | 0 | 4 | 614176342
539 | K | 402 | Odvod kondenzátu do kanalizace | kpl | 3 |  | 0 |  |  | základní |  | 0 | 0 | 0 | 0 | 0 | 4 | K | 1 | ROZPOCET | 0 | 0 | 0 | 0 | 0 | 1 | 0 | 4 | 180553303
540 | K | 403 | Drobný montážní materiál (spojky, uchyty, páska, konzoly,…) | kg | 50 |  | 0 |  |  | základní |  | 0 | 0 | 0 | 0 | 0 | 4 | K | 1 | ROZPOCET | 0 | 0 | 0 | 0 | 0 | 1 | 0 | 4 | 2098934148
541 | K | 404 | Montáž potrubí, elementů a zařízení VZT | kpl | 1 |  | 0 |  |  | základní |  | 0 | 0 | 0 | 0 | 0 | 4 | K | 1 | ROZPOCET | 0 | 0 | 0 | 0 | 0 | 1 | 0 | 4 | 211956972
542 | K | Pol344 | Potrubí kruhové pozinkované Spiro těsné D200, 10% tvarovek | bm | 14.28 |  | 0 |  |  | základní |  | 0 | 0 | 0 | 0 | 0 | 4 | K | 1 | ROZPOCET | 0 | 0 | 0 | 0 | 0 | 1 | 0 | 4 | 351621536
| D | 9. | 9. Zařízení č.27 - Větrání technické místnost a výměníku tepla |  |  |  | 0 |  |  |  |  | 0 |  | 0 |  | 0 | 1 | D | 0 | ROZPOCET | [6 empty] | 0
543 | K | 405 | Diagonální ventilátory do kruhového potrubí o rozměru 200, např.JETLINE 200, Elektrodesing, včetně pružných manžet, uchycení a příslušenství, dopravovaný průtok 800m3/h, dopravní tlak 200Pa | kpl | 2 |  | 0 |  |  | základní |  | 0 | 0 | 0 | 0 | 0 | 4 | K | 1 | ROZPOCET | 0 | 0 | 0 | 0 | 0 | 1 | 0 | 4 | 812208257
544 | K | 406 | Diagonální ventilátory do kruhového potrubí o rozměru 200, např.JETLINE 200, Elektrodesing, včetně pružných manžet, uchycení a příslušenství, dopravovaný průtok 800m3/h, dopravní tlak 200Pa | kpl | 2 |  | 0 |  |  | základní |  | 0 | 0 | 0 | 0 | 0 | 4 | K | 1 | ROZPOCET | 0 | 0 | 0 | 0 | 0 | 1 | 0 | 4 | 1009235913
545 | K | 407 | 230V, 225W, - ovládání: termostat + spínač + REB 1 N regulátor otáček - napojení dodávka elektro | kpl | 2 |  | 0 |  |  | základní |  | 0 | 0 | 0 | 0 | 0 | 4 | K | 1 | ROZPOCET | 0 | 0 | 0 | 0 | 0 | 1 | 0 | 4 | -1776291816
546 | K | 408 | Tlumič hluku pro kruhová potrubí DN200, délky 0,6m, tlouštka izolace 50mm, např.SLU 200/600 50, Lindab | kpl | 4 |  | 0 |  |  | základní |  | 0 | 0 | 0 | 0 | 0 | 4 | K | 1 | ROZPOCET | 0 | 0 | 0 | 0 | 0 | 1 | 0 | 4 | 1452127938
547 | K | 409 | Krycí mřížka na kruhové potrubí o průměru 280mm | kpl | 2 |  | 0 |  |  | základní |  | 0 | 0 | 0 | 0 | 0 | 4 | K | 1 | ROZPOCET | 0 | 0 | 0 | 0 | 0 | 1 | 0 | 4 | -1175555869
548 | K | 410 | Potrubí čtyřhranné pozinkované těsné sk.I do obvodu 1890, 40% tvar. | m2 | 4.8 |  | 0 |  |  | základní |  | 0 | 0 | 0 | 0 | 0 | 4 | K | 1 | ROZPOCET | 0 | 0 | 0 | 0 | 0 | 1 | 0 | 4 | -1763809242
549 | K | 411 | Potrubí kruhové pozinkované Spiro těsné D160, 10% tvarovek | bm | 1.2 |  | 0 |  |  | základní |  | 0 | 0 | 0 | 0 | 0 | 4 | K | 1 | ROZPOCET | 0 | 0 | 0 | 0 | 0 | 1 | 0 | 4 | -428072250
550 | K | 412 | D200, 15% tvarovek | bm | 14.4 |  | 0 |  |  | základní |  | 0 | 0 | 0 | 0 | 0 | 4 | K | 1 | ROZPOCET | 0 | 0 | 0 | 0 | 0 | 1 | 0 | 4 | 2089869386
551 | K | 413 | D280, 15% tvarovek | bm | 15 |  | 0 |  |  | základní |  | 0 | 0 | 0 | 0 | 0 | 4 | K | 1 | ROZPOCET | 0 | 0 | 0 | 0 | 0 | 1 | 0 | 4 | -725298658
552 | K | 414 | Protipožární (tepelná) izolace potrubí odolnost při tepelné expozici zvnějšku i zevnitř (potrubí typu B dle EN 1366-1).- oboustranná odolnost (typ B) odolnost min.EI30 - tl.60mm -minerální vlna s AL folií | m2 | 7.2 |  | 0 |  |  | základní |  | 0 | 0 | 0 | 0 | 0 | 4 | K | 1 | ROZPOCET | 0 | 0 | 0 | 0 | 0 | 1 | 0 | 4 | -1169790510
553 | K | 415 | Tepelná izolace potrubí - tepelně izolováno tl.12mm -kaučuková iz. | m2 | 1 |  | 0 |  |  | základní |  | 0 | 0 | 0 | 0 | 0 | 4 | K | 1 | ROZPOCET | 0 | 0 | 0 | 0 | 0 | 1 | 0 | 4 | -493448172
554 | K | 416 | Zpětná klapka pro kruhové potrubí D200, včetně příslušenství | kpl | 4 |  | 0 |  |  | základní |  | 0 | 0 | 0 | 0 | 0 | 4 | K | 1 | ROZPOCET | 0 | 0 | 0 | 0 | 0 | 1 | 0 | 4 | 405859896
555 | K | 417 | Regulační klapka pro kruhové potrubí D200, včetně příslušenství | kpl | 1 |  | 0 |  |  | základní |  | 0 | 0 | 0 | 0 | 0 | 4 | K | 1 | ROZPOCET | 0 | 0 | 0 | 0 | 0 | 1 | 0 | 4 | 1283136656
556 | K | 418 | Vyústka přívodní dvouřadá (nastavitelné lamely) komfortní s regulací pro kruhové potrubí do rozměru 315mm, šířkaxvýška 800x150 mm s regulací R1, včetně nástavce, uchycení, např.NOVA-C-2-R1 | kpl | 4 |  | 0 |  |  | základní |  | 0 | 0 | 0 | 0 | 0 | 4 | K | 1 | ROZPOCET | 0 | 0 | 0 | 0 | 0 | 1 | 0 | 4 | -719006114
557 | K | 419 | Protidešťová žaluzie - přívodní komfortní kovová pevné listy pro napojení na čtyřhrané 560x355, povrchová úprava, včetně síta proti ptactvu a příslušenství např.: PZ 40 560x354 | kpl | 1 |  | 0 |  |  | základní |  | 0 | 0 | 0 | 0 | 0 | 4 | K | 1 | ROZPOCET | 0 | 0 | 0 | 0 | 0 | 1 | 0 | 4 | 241322636
558 | K | 420 | Protidešťová žaluzie - odvodní komfortní kovová pevné listy pro napojení na čtyřhrané 560x355, povrchová úprava, včetně síta proti ptactvu a příslušenství např.: PZ 40 560x355 | kpl | 1 |  | 0 |  |  | základní |  | 0 | 0 | 0 | 0 | 0 | 4 | K | 1 | ROZPOCET | 0 | 0 | 0 | 0 | 0 | 1 | 0 | 4 | 65692197
559 | K | 421 | Drobný montážní materiál (spojky, uchyty, páska, konzoly,…) | kg | 10 |  | 0 |  |  | základní |  | 0 | 0 | 0 | 0 | 0 | 4 | K | 1 | ROZPOCET | 0 | 0 | 0 | 0 | 0 | 1 | 0 | 4 | -434866817
560 | K | 422 | Montáž potrubí, elementů a zařízení VZT | kpl | 1 |  | 0 |  |  | základní |  | 0 | 0 | 0 | 0 | 0 | 4 | K | 1 | ROZPOCET | 0 | 0 | 0 | 0 | 0 | 1 | 0 | 4 | -874032253

## 08 - Gastro technologie
{684a2c55-a313-4bf6-872a-88cfae4fc848}
2
| KRYCÍ LIST SOUPISU PRACÍ | [7 empty] | v --- níže se nacházejí doplnkové a pomocné údaje k sestavám --- v | [8 empty] | False
Stavba:
Rekonstrukce ubytovny ASK Lovosice
Objekt:
08 - Gastro technologie
| KSO: |  |  |  |  | CC-CZ:
| Místo: |  |  |  |  | Datum: | 1. 10. 2020
| Zadavatel: |  |  |  |  | IČ:
|  | Město Lovosice |  |  |  | DIČ:
| Uchazeč: |  |  |  |  | IČ: | Vyplň údaj
|  | Vyplň údaj |  |  |  | DIČ: | Vyplň údaj
| Projektant: |  |  |  |  | IČ:
|  | LINE architektura s.r.o. |  |  |  | DIČ:
| Zpracovatel: |  |  |  |  | IČ:
|  | Šimková Dita, K.Vary |  |  |  | DIČ:
Poznámka:
| Cena bez DPH | [5 empty] | 0
|  |  | Základ daně |  |  | Sazba daně | Výše daně
| DPH | základní | 0 |  |  | 21% | 0
|  | snížená | 0 |  |  | 15% | 0
|  | zákl. přenesená | 0 |  |  | 21% | 0
|  | sníž. přenesená | 0 |  |  | 15% | 0
|  | nulová | 0 |  |  | 0% | 0
| Cena s DPH |  |  | v | CZK |  | 0
| Projektant |  |  | Zpracovatel
| Datum a podpis: |  | Razítko | Datum a podpis: |  |  | Razítko
| Objednavatel |  |  | Uchazeč
| Datum a podpis: |  | Razítko | Datum a podpis: |  |  | Razítko
REKAPITULACE ČLENĚNÍ SOUPISU PRACÍ
Stavba:
Rekonstrukce ubytovny ASK Lovosice
Objekt:
08 - Gastro technologie
Místo: | [5 empty] | Datum: | 1. 10. 2020
Zadavatel: |  |  | Město Lovosice |  |  | Projektant: | LINE architektura s.r.o.
Uchazeč: |  |  | Vyplň údaj |  |  | Zpracovatel: | Šimková Dita, K.Vary
Kód dílu - Popis | [6 empty] | Cena celkem [CZK]
Náklady ze soupisu prací | [6 empty] | 0 | [11 empty] | -1
| mytí stolní nádobí - mytí stolní nádobí | [5 empty] | 0
| prodej - prodej | [5 empty] | 0
| přípravna - přípravna | [5 empty] | 0
| suchý sklad - suchý sklad | [5 empty] | 0
SOUPIS PRACÍ
Stavba:
Rekonstrukce ubytovny ASK Lovosice
Objekt:
08 - Gastro technologie
Místo: | [5 empty] | Datum: | 1. 10. 2020
Zadavatel: |  |  | Město Lovosice |  |  | Projektant: | LINE architektura s.r.o.
Uchazeč: |  |  | Vyplň údaj |  |  | Zpracovatel: | Šimková Dita, K.Vary
PČ | Typ | Kód | Popis | MJ | Množství | J.cena [CZK] | Cena celkem [CZK] | Cenová soustava |  | DPH | J. Nh [h] | Nh celkem [h] | J. hmotnost [t] | Hmotnost celkem [t] | J. suť [t] | Suť Celkem [t]
Náklady soupisu celkem | [6 empty] | 0 |  |  |  |  | 0 |  | 0 |  | 0 |  | D | -1 | [7 empty] | 0
| D | mytí stolní nádobí | mytí stolní nádobí |  |  |  | 0 |  |  |  |  | 0 |  | 0 |  | 0 | 1 | D | 0 | ROZPOCET | [6 empty] | 0
1 | K | b1 | pracovní stůl s dřezem, dřez 500x500x300,zadní a levý vysoký lem,prolis v desce,otvor pro baterii | ks | 1 |  | 0 |  |  | základní |  | 0 | 0 | 0 | 0 | 0 | 4 | K | 1 | ROZPOCET | 0 | 0 | 0 | 0 | 0 | 1 | 0 | 4 | 584106428
2 | K | b2 | baterie s tlakovou sprchou | ks | 1 |  | 0 |  |  | základní |  | 0 | 0 | 0 | 0 | 0 | 4 | K | 1 | ROZPOCET | 0 | 0 | 0 | 0 | 0 | 1 | 0 | 4 | 1193111201
3 | K | b3 | myčka nádobí a skla,základní sada košů | ks | 1 |  | 0 |  |  | základní |  | 0 | 0 | 0 | 0 | 0 | 4 | K | 1 | ROZPOCET | 0 | 0 | 0 | 0 | 0 | 1 | 0 | 4 | -822958740
4 | K | b4 | změkčovač vody | ks | 1 |  | 0 |  |  | základní |  | 0 | 0 | 0 | 0 | 0 | 4 | K | 1 | ROZPOCET | 0 | 0 | 0 | 0 | 0 | 1 | 0 | 4 | 141006219
5 | K | b5 | mycí a oplachový prostředek | ks | 1 |  | 0 |  |  | základní |  | 0 | 0 | 0 | 0 | 0 | 4 | K | 1 | ROZPOCET | 0 | 0 | 0 | 0 | 0 | 1 | 0 | 4 | -504788938
| D | prodej | prodej |  |  |  | 0 |  |  |  |  | 0 |  | 0 |  | 0 | 1 | D | 0 | ROZPOCET | [6 empty] | 0
6 | K | d1 | vyhřívaný zásobník 15l | ks | 1 |  | 0 |  |  | základní |  | 0 | 0 | 0 | 0 | 0 | 4 | K | 1 | ROZPOCET | 0 | 0 | 0 | 0 | 0 | 1 | 0 | 4 | -1313854675
7 | K | d2 | chladídí skříň prosklenné dveře | ks | 1 |  | 0 |  |  | základní |  | 0 | 0 | 0 | 0 | 0 | 4 | K | 1 | ROZPOCET | 0 | 0 | 0 | 0 | 0 | 1 | 0 | 4 | -276094160
8 | K | d3 | interierové nabídkové zápultí | ks | 1 |  | 0 |  |  | základní |  | 0 | 0 | 0 | 0 | 0 | 4 | K | 1 | ROZPOCET | 0 | 0 | 0 | 0 | 0 | 1 | 0 | 4 | -596155669
9 | K | d4 | kávovar dvoupákový automat s integrovaným mlýnk | ks | 1 |  | 0 |  |  | základní |  | 0 | 0 | 0 | 0 | 0 | 4 | K | 1 | ROZPOCET | 0 | 0 | 0 | 0 | 0 | 1 | 0 | 4 | -2013315093
10 | K | d5 | pokladní systém | ks | 1 |  | 0 |  |  | základní |  | 0 | 0 | 0 | 0 | 0 | 4 | K | 1 | ROZPOCET | 0 | 0 | 0 | 0 | 0 | 1 | 0 | 4 | 1783006927
11 | K | d6 | interierový prodejní pult | ks | 1 |  | 0 |  |  | základní |  | 0 | 0 | 0 | 0 | 0 | 4 | K | 1 | ROZPOCET | 0 | 0 | 0 | 0 | 0 | 1 | 0 | 4 | 11072934
12 | K | d7 | chladící vitrina pultová | ks | 2 |  | 0 |  |  | základní |  | 0 | 0 | 0 | 0 | 0 | 4 | K | 1 | ROZPOCET | 0 | 0 | 0 | 0 | 0 | 1 | 0 | 4 | -158335129
13 | K | d8 | nářezový stroj | ks | 1 |  | 0 |  |  | základní |  | 0 | 0 | 0 | 0 | 0 | 4 | K | 1 | ROZPOCET | 0 | 0 | 0 | 0 | 0 | 1 | 0 | 4 | -314203518
14 | K | d9 | váha digitální | ks | 1 |  | 0 |  |  | základní |  | 0 | 0 | 0 | 0 | 0 | 4 | K | 1 | ROZPOCET | 0 | 0 | 0 | 0 | 0 | 1 | 0 | 4 | 1701252113
15 | K | i11 | pojezd podnosů | ks | 10 |  | 0 |  |  | základní |  | 0 | 0 | 0 | 0 | 0 | 4 | K | 1 | ROZPOCET | 0 | 0 | 0 | 0 | 0 | 1 | 0 | 4 | 1844405815
| D | přípravna | přípravna |  |  |  | 0 |  |  |  |  | 0 |  | 0 |  | 0 | 1 | D | 0 | ROZPOCET | [6 empty] | 0
16 | K | c1 | stul s dřezem,zadní lem,spodní police,zásuvkový blok,otvor pro baterii | ks | 1 |  | 0 |  |  | základní |  | 0 | 0 | 0 | 0 | 0 | 4 | K | 1 | ROZPOCET | 0 | 0 | 0 | 0 | 0 | 1 | 0 | 4 | 1579855261
17 | K | c10 | vodní lázeň 2x1/1 GN s otevřenou podstavou | ks | 1 |  | 0 |  |  | základní |  | 0 | 0 | 0 | 0 | 0 | 4 | K | 1 | ROZPOCET | 0 | 0 | 0 | 0 | 0 | 1 | 0 | 4 | -1923154657
18 | K | c11 | digestoř s osvětlením | ks | 1 |  | 0 |  |  | základní |  | 0 | 0 | 0 | 0 | 0 | 4 | K | 1 | ROZPOCET | 0 | 0 | 0 | 0 | 0 | 1 | 0 | 4 | -2043942591
19 | K | c2 | chladící skříň | ks | 2 |  | 0 |  |  | základní |  | 0 | 0 | 0 | 0 | 0 | 4 | K | 1 | ROZPOCET | 0 | 0 | 0 | 0 | 0 | 1 | 0 | 4 | -892001908
20 | K | c3 | mrazící skříň | ks | 1 |  | 0 |  |  | základní |  | 0 | 0 | 0 | 0 | 0 | 4 | K | 1 | ROZPOCET | 0 | 0 | 0 | 0 | 0 | 1 | 0 | 4 | 799347511
21 | K | c4 | chladící stůl 2xdvířka | ks | 1 |  | 0 |  |  | základní |  | 0 | 0 | 0 | 0 | 0 | 4 | K | 1 | ROZPOCET | 0 | 0 | 0 | 0 | 0 | 1 | 0 | 4 | 1598357727
22 | K | c5 | rohový stůl nerez ,zadní a boční lem | ks | 1 |  | 0 |  |  | základní |  | 0 | 0 | 0 | 0 | 0 | 4 | K | 1 | ROZPOCET | 0 | 0 | 0 | 0 | 0 | 1 | 0 | 4 | 866883833
23 | K | c6 | chladící stůl 4x zásuvka,vestavěný dřez,zadní lem | ks | 1 |  | 0 |  |  | základní |  | 0 | 0 | 0 | 0 | 0 | 4 | K | 1 | ROZPOCET | 0 | 0 | 0 | 0 | 0 | 1 | 0 | 4 | -707746588
24 | K | c7 | stolní friteza 5l | ks | 1 |  | 0 |  |  | základní |  | 0 | 0 | 0 | 0 | 0 | 4 | K | 1 | ROZPOCET | 0 | 0 | 0 | 0 | 0 | 1 | 0 | 4 | 1035549500
25 | K | c8 | konvektomat slim 6x1/1 | ks | 1 |  | 0 |  |  | základní |  | 0 | 0 | 0 | 0 | 0 | 4 | K | 1 | ROZPOCET | 0 | 0 | 0 | 0 | 0 | 1 | 0 | 4 | 1826307267
26 | K | c9 | sporák sklo keramický s otevřenou podstavou | ks | 1 |  | 0 |  |  | základní |  | 0 | 0 | 0 | 0 | 0 | 4 | K | 1 | ROZPOCET | 0 | 0 | 0 | 0 | 0 | 1 | 0 | 4 | -914309102
| D | suchý sklad | suchý sklad |  |  |  | 0 |  |  |  |  | 0 |  | 0 |  | 0 | 1 | D | 0 | ROZPOCET | [6 empty] | 0
27 | K | a1 | regál skladový kovový | ks | 3 |  | 0 |  |  | základní |  | 0 | 0 | 0 | 0 | 0 | 4 | K | 1 | ROZPOCET | 0 | 0 | 0 | 0 | 0 | 1 | 0 | 4 | -840350200

## VRN - Vedlejší rozpočtové...
{fefbb5d4-02f4-4137-8ac7-c9dfc4e41097}
2
| KRYCÍ LIST SOUPISU PRACÍ | [7 empty] | v --- níže se nacházejí doplnkové a pomocné údaje k sestavám --- v | [8 empty] | False
Stavba:
Rekonstrukce ubytovny ASK Lovosice
Objekt:
VRN - Vedlejší rozpočtové náklady
| KSO: |  |  |  |  | CC-CZ:
| Místo: |  |  |  |  | Datum: | 1. 10. 2020
| Zadavatel: |  |  |  |  | IČ:
|  | Město Lovosice |  |  |  | DIČ:
| Uchazeč: |  |  |  |  | IČ: | Vyplň údaj
|  | Vyplň údaj |  |  |  | DIČ: | Vyplň údaj
| Projektant: |  |  |  |  | IČ:
|  | LINE architektura s.r.o. |  |  |  | DIČ:
| Zpracovatel: |  |  |  |  | IČ:
|  | Šimková Dita, K.Vary |  |  |  | DIČ:
Poznámka:
| Cena bez DPH | [5 empty] | 0
|  |  | Základ daně |  |  | Sazba daně | Výše daně
| DPH | základní | 0 |  |  | 21% | 0
|  | snížená | 0 |  |  | 15% | 0
|  | zákl. přenesená | 0 |  |  | 21% | 0
|  | sníž. přenesená | 0 |  |  | 15% | 0
|  | nulová | 0 |  |  | 0% | 0
| Cena s DPH |  |  | v | CZK |  | 0
| Projektant |  |  | Zpracovatel
| Datum a podpis: |  | Razítko | Datum a podpis: |  |  | Razítko
| Objednavatel |  |  | Uchazeč
| Datum a podpis: |  | Razítko | Datum a podpis: |  |  | Razítko
REKAPITULACE ČLENĚNÍ SOUPISU PRACÍ
Stavba:
Rekonstrukce ubytovny ASK Lovosice
Objekt:
VRN - Vedlejší rozpočtové náklady
Místo: | [5 empty] | Datum: | 1. 10. 2020
Zadavatel: |  |  | Město Lovosice |  |  | Projektant: | LINE architektura s.r.o.
Uchazeč: |  |  | Vyplň údaj |  |  | Zpracovatel: | Šimková Dita, K.Vary
Kód dílu - Popis | [6 empty] | Cena celkem [CZK]
Náklady ze soupisu prací | [6 empty] | 0 | [11 empty] | -1
| VRN - Vedlejší rozpočtové náklady | [5 empty] | 0
| VRN1 - Průzkumné, geodetické a projektové práce | [5 empty] | 0
| VRN3 - Zařízení staveniště | [5 empty] | 0
| VRN4 - Inženýrská činnost | [5 empty] | 0
SOUPIS PRACÍ
Stavba:
Rekonstrukce ubytovny ASK Lovosice
Objekt:
VRN - Vedlejší rozpočtové náklady
Místo: | [5 empty] | Datum: | 1. 10. 2020
Zadavatel: |  |  | Město Lovosice |  |  | Projektant: | LINE architektura s.r.o.
Uchazeč: |  |  | Vyplň údaj |  |  | Zpracovatel: | Šimková Dita, K.Vary
PČ | Typ | Kód | Popis | MJ | Množství | J.cena [CZK] | Cena celkem [CZK] | Cenová soustava |  | DPH | J. Nh [h] | Nh celkem [h] | J. hmotnost [t] | Hmotnost celkem [t] | J. suť [t] | Suť Celkem [t]
Náklady soupisu celkem | [6 empty] | 0 |  |  |  |  | 0 |  | 0 |  | 0 |  | D | -1 | [7 empty] | 0
| D | VRN | Vedlejší rozpočtové náklady |  |  |  | 0 |  |  |  |  | 0 |  | 0 |  | 0 | 5 | D | 0 | ROZPOCET | [6 empty] | 0
| D | VRN1 | Průzkumné, geodetické a projektové práce |  |  |  | 0 |  |  |  |  | 0 |  | 0 |  | 0 | 5 | D | 1 | ROZPOCET | [6 empty] | 0
1 | K | 012002000 | Geodetické práce | Kč | 1 |  | 0 |  |  | základní |  | 0 | 0 | 0 | 0 | 0 | 1024 | K | 2 | ROZPOCET | 0 | 0 | 0 | 0 | 0 | 1 | 0 | 1024 | 1227532411
2 | K | 013203000 | Dokumentace -dílenská a výrobní | Kč | 1 |  | 0 |  |  | základní |  | 0 | 0 | 0 | 0 | 0 | 1024 | K | 2 | ROZPOCET | 0 | 0 | 0 | 0 | 0 | 1 | 0 | 1024 | -1976115721
3 | K | 013254000 | Dokumentace skutečného provedení stavby | Kč | 1 |  | 0 |  |  | základní |  | 0 | 0 | 0 | 0 | 0 | 1024 | K | 2 | ROZPOCET | 0 | 0 | 0 | 0 | 0 | 1 | 0 | 1024 | 1362640833
4 | K | 013294000 | Fotodokumentace stavby | Kč | 1 |  | 0 |  |  | základní |  | 0 | 0 | 0 | 0 | 0 | 1024 | K | 2 | ROZPOCET | 0 | 0 | 0 | 0 | 0 | 1 | 0 | 1024 | -171440704
| D | VRN3 | Zařízení staveniště |  |  |  | 0 |  |  |  |  | 0 |  | 0 |  | 0 | 5 | D | 1 | ROZPOCET | [6 empty] | 0
5 | K | 030001000 | Zařízení staveniště | Kč | 1 |  | 0 |  |  | základní |  | 0 | 0 | 0 | 0 | 0 | 1024 | K | 2 | ROZPOCET | 0 | 0 | 0 | 0 | 0 | 1 | 0 | 1024 | -2110847597
| D | VRN4 | Inženýrská činnost |  |  |  | 0 |  |  |  |  | 0 |  | 0 |  | 0 | 5 | D | 1 | ROZPOCET | [6 empty] | 0
6 | K | 040001000 | Inženýrská činnost | Kč | 1 |  | 0 |  |  | základní |  | 0 | 0 | 0 | 0 | 0 | 1024 | K | 2 | ROZPOCET | 0 | 0 | 0 | 0 | 0 | 1 | 0 | 1024 | -1815961208
7 | K | 041403000 | Koordinátor BOZP na staveništi | Kč | 1 |  | 0 |  |  | základní |  | 0 | 0 | 0 | 0 | 0 | 1024 | K | 2 | ROZPOCET | 0 | 0 | 0 | 0 | 0 | 1 | 0 | 1024 | 343372514
8 | K | 043194000 | Ostatní zkoušky nad rámec povinných | Kč | 1 |  | 0 |  |  | základní |  | 0 | 0 | 0 | 0 | 0 | 1024 | K | 2 | ROZPOCET | 0 | 0 | 0 | 0 | 0 | 1 | 0 | 1024 | -628656942
9 | K | 045002000 | Kompletační a koordinační činnost | Kč | 1 |  | 0 |  |  | základní |  | 0 | 0 | 0 | 0 | 0 | 1024 | K | 2 | ROZPOCET | 0 | 0 | 0 | 0 | 0 | 1 | 0 | 1024 | -892281398