## Rekapitulace stavby
Export Komplet | [25 empty] | VZ | 2.0 | [5 empty] | False | False | {bb041075-fd9a-4b49-a8a9-ec6f16ae0a1e}
[18 empty] | >> skryté sloupce << | [13 empty] | 0,01 | 21
[32 empty] | 0,01 | 15
|  | REKAPITULACE STAVBY | [16 empty] | v --- níže se nacházejí doplnkové a pomocné údaje k sestavám --- v | [11 empty] | Návod na vyplnění | 0,001
|  | Kód: |  |  |  |  | 1122 | [23 empty] | Měnit lze pouze buňky se žlutým podbarvením! 1) v Rekapitulaci stavby vyplňte údaje o Uchazeči (přenesou se do ostatních sestav i v jiných listech) 2) na vybraných listech vyplňte v sestavě Soupis prací ceny u položek | 0,01
|  | Stavba: |  |  |  |  | Skladová hala -technický dvůr, Terezínská ulice p.č.905/1, 905/8, 905/9, Lovosice | [24 empty] | 0,01
|  | KSO: | [11 empty] | CC-CZ: | [17 empty] | 0,01
|  | Místo: | [11 empty] | Datum: |  | 10. 11. 2022 | [15 empty] | 0,01
0,01
|  | Zadavatel: | [11 empty] | IČ: | [17 empty] | 0,01
|  |  | Technické služby Města Lovosice, p.o. | [10 empty] | DIČ: | [17 empty] | 0,01
0,01
|  | Uchazeč: | [11 empty] | IČ: |  | Vyplň údaj | [15 empty] | 0,01
|  |  | Vyplň údaj | [10 empty] | DIČ: |  | Vyplň údaj | [15 empty] | 0,01
False
|  | Projektant: | [11 empty] | IČ: | [17 empty] | False
|  |  | Ing.V.Stahr, Lovosice | [10 empty] | DIČ: | [17 empty] | True
0,01
|  | Zpracovatel: | [11 empty] | IČ: | [17 empty] | 0,01
|  |  | Šimková Dita, K.Vary | [10 empty] | DIČ: | [17 empty] | False
Poznámka:
Soupis prací je sestaven s využitím Cenové soustavy ÚRS. Položky, které pochází z této cenové soustavy, jsou ve sloupci 'Cenová soustava' označeny popisem 'CS ÚRS' a úrovní příslušného kalendářního pololetí. Veškeré další informace vymezující popis a podmínky použití těchto položek z Cenové soustavy, které nejsou uvedeny přímo v soupisu prací, jsou neomezeně dálkově k dispozici na webu podminky.urs.cz.
|  | Cena bez DPH | [11 empty] | 0
[8 empty] | Sazba daně |  | Základ daně |  |  |  | Výše daně
|  | DPH |  | základní |  |  |  | 21% |  | 0 |  |  |  | 0
|  |  |  | snížená |  |  |  | 15% |  | 0 |  |  |  | 0
|  |  |  | zákl. přenesená |  |  |  | 21% |  | 0 |  |  |  | 0
|  |  |  | sníž. přenesená |  |  |  | 15% |  | 0 |  |  |  | 0
|  |  |  | nulová |  |  |  | 0% |  | 0 |  |  |  | 0
|  | Cena s DPH | [6 empty] | v |  | CZK |  |  | 0
REKAPITULACE OBJEKTŮ STAVBY A SOUPISŮ PRACÍ
| Kód: | [6 empty] | 1122
| Stavba: | [6 empty] | Skladová hala -technický dvůr, Terezínská ulice p.č.905/1, 905/8, 905/9, Lovosice
| Místo: | [11 empty] | Datum: |  | 10. 11. 2022
| Zadavatel: | [6 empty] | Technické služby Města Lovosice, p.o. |  |  |  |  | Projektant: |  | Ing.V.Stahr, Lovosice |  |  |  | Informatívní údaje z listů zakázek
| Uchazeč: | [11 empty] | Zpracovatel: |  | Šimková Dita, K.Vary
| Kód |  |  |  | Popis | [6 empty] | Cena bez DPH [CZK] |  |  |  | Cena s DPH [CZK] | Typ |  | z toho Ostat. náklady [CZK] | DPH [CZK] | Normohodiny [h] | DPH základní [CZK] | DPH snížená [CZK] | DPH základní přenesená [CZK] | DPH snížená přenesená [CZK] | Základna DPH základní | Základna DPH snížená | Základna DPH zákl. přenesená | Základna DPH sníž. přenesená | Základna DPH nulová
| Náklady stavby celkem | [10 empty] | 0 |  |  |  | 0 |  |  | 0 | 0 | 0 | 0 | 0 | 0 | 0 | 0 | 0 | 0 | 0 | 0 |  | D | 0 | ###NOIMPORT### | IMPORT | {bb041075-fd9a-4b49-a8a9-ec6f16ae0a1e} | {00000000-0000-0000-0000-000000000000}
/ |  | 01 |  |  |  | Skladová hala | [5 empty] | 0 |  |  |  | 0 | STA |  | 0 | 0 | 0 | 0 | 0 | 0 | 0 | 0 | 0 | 0 | 0 | 0 |  |  | 1 |  | IMPORT | {661e31af-e68c-445b-a628-d997bd609b47} | {bb041075-fd9a-4b49-a8a9-ec6f16ae0a1e} | 2
/ |  | 02 |  |  |  | Vedlejší rozpočtové náklady | [5 empty] | 0 |  |  |  | 0 | STA |  | 0 | 0 | 0 | 0 | 0 | 0 | 0 | 0 | 0 | 0 | 0 | 0 |  |  | 1 |  | IMPORT | {124acb3b-bd17-4f71-a1b0-cce4b7c3f22b} | {bb041075-fd9a-4b49-a8a9-ec6f16ae0a1e} | 2

## 01 - Skladová hala
[9 empty] | >> skryté sloupce << | [9 empty] | {661e31af-e68c-445b-a628-d997bd609b47}
2
| KRYCÍ LIST SOUPISU PRACÍ | [8 empty] | v --- níže se nacházejí doplnkové a pomocné údaje k sestavám --- v | [8 empty] | False
Stavba:
Skladová hala -technický dvůr, Terezínská ulice p.č.905/1, 905/8, 905/9, Lovosice
Objekt:
01 - Skladová hala
| KSO: |  |  |  |  | CC-CZ:
| Místo: |  |  |  |  | Datum: | 10. 11. 2022
| Zadavatel: |  |  |  |  | IČ:
|  | Technické služby Města Lovosice, p.o. |  |  |  | DIČ:
| Uchazeč: |  |  |  |  | IČ: | Vyplň údaj
|  | Vyplň údaj |  |  |  | DIČ: | Vyplň údaj
| Projektant: |  |  |  |  | IČ:
|  | Ing.V.Stahr, Lovosice |  |  |  | DIČ:
| Zpracovatel: |  |  |  |  | IČ:
|  | Šimková Dita, K.Vary |  |  |  | DIČ:
Poznámka:
| Cena bez DPH | [5 empty] | 0
|  |  | Základ daně |  |  | Sazba daně | Výše daně
| DPH | základní | 0 |  |  | 21% | 0
|  | snížená | 0 |  |  | 15% | 0
|  | zákl. přenesená | 0 |  |  | 21% | 0
|  | sníž. přenesená | 0 |  |  | 15% | 0
|  | nulová | 0 |  |  | 0% | 0
| Cena s DPH |  |  | v | CZK |  | 0
REKAPITULACE ČLENĚNÍ SOUPISU PRACÍ
Stavba:
Skladová hala -technický dvůr, Terezínská ulice p.č.905/1, 905/8, 905/9, Lovosice
Objekt:
01 - Skladová hala
Místo: | [5 empty] | Datum: | 10. 11. 2022
Zadavatel: |  |  | Technické služby Města Lovosice, p.o. |  |  | Projektant: | Ing.V.Stahr, Lovosice
Uchazeč: |  |  | Vyplň údaj |  |  | Zpracovatel: | Šimková Dita, K.Vary
Kód dílu - Popis | [6 empty] | Cena celkem [CZK]
Náklady stavby celkem | [6 empty] | 0 | [12 empty] | -1
| HSV - Práce a dodávky HSV | [5 empty] | 0
| 1 - Zemní práce | [5 empty] | 0
| 2 - Zakládání | [5 empty] | 0
| 3 - Svislé a kompletní konstrukce | [5 empty] | 0
| 4 - Vodorovné konstrukce | [5 empty] | 0
| 5 - Komunikace pozemní | [5 empty] | 0
| 6 - Úpravy povrchů, podlahy a osazování výplní | [5 empty] | 0
| 8 - Trubní vedení | [5 empty] | 0
| 9 - Ostatní konstrukce a práce, bourání | [5 empty] | 0
| 997 - Přesun sutě | [5 empty] | 0
| 998 - Přesun hmot | [5 empty] | 0
| PSV - Práce a dodávky PSV | [5 empty] | 0
| 711 - Izolace proti vodě, vlhkosti a plynům | [5 empty] | 0
| 721 - Zdravotechnika - vnitřní kanalizace | [5 empty] | 0
| 741 - Elektroinstalace - silnoproud | [5 empty] | 0
| 764 - Konstrukce klempířské | [5 empty] | 0
| 767 - Konstrukce zámečnické | [5 empty] | 0
| 783 - Dokončovací práce - nátěry | [5 empty] | 0
SOUPIS PRACÍ
Stavba:
Skladová hala -technický dvůr, Terezínská ulice p.č.905/1, 905/8, 905/9, Lovosice
Objekt:
01 - Skladová hala
Místo: | [5 empty] | Datum: | 10. 11. 2022
Zadavatel: |  |  | Technické služby Města Lovosice, p.o. |  |  | Projektant: | Ing.V.Stahr, Lovosice
Uchazeč: |  |  | Vyplň údaj |  |  | Zpracovatel: | Šimková Dita, K.Vary
PČ | Typ | Kód | Popis | MJ | Množství | J.cena [CZK] | Cena celkem [CZK] | Cenová soustava |  |  | DPH | J. Nh [h] | Nh celkem [h] | J. hmotnost [t] | Hmotnost celkem [t] | J. suť [t] | Suť Celkem [t]
Náklady soupisu celkem | [6 empty] | 0 | [5 empty] | 0 |  | 507.6683 |  | 21.0227 |  | D | -1 | [10 empty] | 0
| D | HSV | Práce a dodávky HSV |  |  |  | 0 | [5 empty] | 0 |  | 498.0194 |  | 21.0227 | 1 | D | 0 |  |  |  | ROZPOCET | [6 empty] | 0
| D | 1 | Zemní práce |  |  |  | 0 | [5 empty] | 0 |  | 7.2 |  | 0 | 1 | D | 1 |  |  |  | ROZPOCET | [6 empty] | 0
1 | K | 122251102 | Odkopávky a prokopávky nezapažené strojně v hornině třídy těžitelnosti I skupiny 3 přes 20 do 50 m3 | m3 | 24.738 |  | 0 | CS ÚRS 2022 02 |  |  | základní |  | 0 | 0 | 0 | 0 | 0 | 4 | K | 2 |  |  |  | ROZPOCET | 0 | 0 | 0 | 0 | 0 | 1 | 0 | 4 | -1795074687
| Online PSC |  | https://podminky.urs.cz/item/CS_URS_2022_02/122251102 | [15 empty] | Online PSC | 2
| VV |  | 4*1,5*5*0,3 "vjezdy S3 |  | 9 | [13 empty] | VV | 2 | 2 | True | 0 | ROZPOCET
| VV |  | 62,95*0,25 "pro S2 |  | 15.738 | [13 empty] | VV | 2 | 2 | True | 0 | ROZPOCET
| VV |  | Součet |  | 24.738 | [13 empty] | VV | 2 | 4 | True | 1 | ROZPOCET
2 | K | 131251102 | Hloubení nezapažených jam a zářezů strojně s urovnáním dna do předepsaného profilu a spádu v hornině třídy těžitelnosti I skupiny 3 přes 20 do 50 m3 | m3 | 22.88 |  | 0 | CS ÚRS 2022 02 |  |  | základní |  | 0 | 0 | 0 | 0 | 0 | 4 | K | 2 |  |  |  | ROZPOCET | 0 | 0 | 0 | 0 | 0 | 1 | 0 | 4 | -549787534
| Online PSC |  | https://podminky.urs.cz/item/CS_URS_2022_02/131251102 | [15 empty] | Online PSC | 2
| VV |  | 1*1*1,3*16+0,8*1*1,3*2 |  | 22.88 | [13 empty] | VV | 2 | 2 | True | 1 | ROZPOCET
3 | K | 132251102 | Hloubení nezapažených rýh šířky do 800 mm strojně s urovnáním dna do předepsaného profilu a spádu v hornině třídy těžitelnosti I skupiny 3 přes 20 do 50 m3 | m3 | 42.584 |  | 0 | CS ÚRS 2022 02 |  |  | základní |  | 0 | 0 | 0 | 0 | 0 | 4 | K | 2 |  |  |  | ROZPOCET | 0 | 0 | 0 | 0 | 0 | 1 | 0 | 4 | 1836734820
| Online PSC |  | https://podminky.urs.cz/item/CS_URS_2022_02/132251102 | [15 empty] | Online PSC | 2
| VV |  | 30*0,4*0,6 "dešťová kanalizace |  | 7.2 | [13 empty] | VV | 2 | 2 | True | 0 | ROZPOCET
| VV |  | 39,5*0,4*0,9+48,1*0,4*1,1 "pasy |  | 35.384 | [13 empty] | VV | 2 | 2 | True | 0 | ROZPOCET
| VV |  | Součet |  | 42.584 | [13 empty] | VV | 2 | 4 | True | 1 | ROZPOCET
4 | K | 162751117 | Vodorovné přemístění výkopku nebo sypaniny po suchu na obvyklém dopravním prostředku, bez naložení výkopku, avšak se složením bez rozhrnutí z horniny třídy těžitelnosti I skupiny 1 až 3 na vzdálenost přes 9 000 do 10 000 m | m3 | 78.802 |  | 0 | CS ÚRS 2022 02 |  |  | základní |  | 0 | 0 | 0 | 0 | 0 | 4 | K | 2 |  |  |  | ROZPOCET | 0 | 0 | 0 | 0 | 0 | 1 | 0 | 4 | -743566470
| Online PSC |  | https://podminky.urs.cz/item/CS_URS_2022_02/162751117 | [15 empty] | Online PSC | 2
| VV |  | 24,738+22,88+42,584-2,4-9 |  | 78.802 | [13 empty] | VV | 2 | 2 | True | 1 | ROZPOCET
5 | K | 162751119 | Vodorovné přemístění výkopku nebo sypaniny po suchu na obvyklém dopravním prostředku, bez naložení výkopku, avšak se složením bez rozhrnutí z horniny třídy těžitelnosti I skupiny 1 až 3 na vzdálenost Příplatek k ceně za každých dalších i započatých 1 000 m | m3 | 394.01 |  | 0 | CS ÚRS 2022 02 |  |  | základní |  | 0 | 0 | 0 | 0 | 0 | 4 | K | 2 |  |  |  | ROZPOCET | 0 | 0 | 0 | 0 | 0 | 1 | 0 | 4 | 113005809
| Online PSC |  | https://podminky.urs.cz/item/CS_URS_2022_02/162751119 | [15 empty] | Online PSC | 2
| VV |  | 78,802*5 "celkem 15km |  | 394.01 | [13 empty] | VV | 2 | 2 | True | 1 | ROZPOCET
6 | K | 171201231 | Poplatek za uložení stavebního odpadu na recyklační skládce (skládkovné) zeminy a kamení zatříděného do Katalogu odpadů pod kódem 17 05 04 | t | 141.844 |  | 0 | CS ÚRS 2022 02 |  |  | základní |  | 0 | 0 | 0 | 0 | 0 | 4 | K | 2 |  |  |  | ROZPOCET | 0 | 0 | 0 | 0 | 0 | 1 | 0 | 4 | -1192289901
| Online PSC |  | https://podminky.urs.cz/item/CS_URS_2022_02/171201231 | [15 empty] | Online PSC | 2
| VV |  | 78,802*1,8 |  | 141.844 | [13 empty] | VV | 2 | 2 | True | 1 | ROZPOCET
7 | K | 171251201 | Uložení sypaniny na skládky nebo meziskládky bez hutnění s upravením uložené sypaniny do předepsaného tvaru | m3 | 78.802 |  | 0 | CS ÚRS 2022 02 |  |  | základní |  | 0 | 0 | 0 | 0 | 0 | 4 | K | 2 |  |  |  | ROZPOCET | 0 | 0 | 0 | 0 | 0 | 1 | 0 | 4 | -27518468
| Online PSC |  | https://podminky.urs.cz/item/CS_URS_2022_02/171251201 | [15 empty] | Online PSC | 2
8 | K | 174151101 | Zásyp sypaninou z jakékoliv horniny strojně s uložením výkopku ve vrstvách se zhutněním jam, šachet, rýh nebo kolem objektů v těchto vykopávkách | m3 | 11.4 |  | 0 | CS ÚRS 2022 02 |  |  | základní |  | 0 | 0 | 0 | 0 | 0 | 4 | K | 2 |  |  |  | ROZPOCET | 0 | 0 | 0 | 0 | 0 | 1 | 0 | 4 | 610201695
| Online PSC |  | https://podminky.urs.cz/item/CS_URS_2022_02/174151101 | [15 empty] | Online PSC | 2
| VV |  | 7,2-3,6-1,2 "dešťová kanalizace |  | 2.4 | [13 empty] | VV | 2 | 2 | True | 0 | ROZPOCET
| VV |  | 9 "kolem objektu |  | 9 | [13 empty] | VV | 2 | 2 | True | 0 | ROZPOCET
| VV |  | Součet |  | 11.4 | [13 empty] | VV | 2 | 4 | True | 1 | ROZPOCET
9 | K | 175151101 | Obsypání potrubí strojně sypaninou z vhodných třídy těžitelnosti I a II, skupiny 1 až 4 nebo materiálem připraveným podél výkopu ve vzdálenosti do 3 m od jeho kraje, pro jakoukoliv hloubku výkopu a míru zhutnění bez prohození sypaniny | m3 | 3.6 |  | 0 | CS ÚRS 2022 02 |  |  | základní |  | 0 | 0 | 0 | 0 | 0 | 4 | K | 2 |  |  |  | ROZPOCET | 0 | 0 | 0 | 0 | 0 | 1 | 0 | 4 | -1231479769
| Online PSC |  | https://podminky.urs.cz/item/CS_URS_2022_02/175151101 | [15 empty] | Online PSC | 2
| VV |  | 30*0,4*0,3 "dešťová kanalizace |  | 3.6 | [13 empty] | VV | 2 | 2 | True | 1 | ROZPOCET
10 | M | 58331200 | štěrkopísek netříděný | t | 7.2 |  | 0 | CS ÚRS 2022 02 |  |  | základní |  | 0 | 1 | 7.2 | 0 | 0 | 8 | M | 2 |  |  |  | ROZPOCET | 0 | 0 | 0 | 0 | 0 | 1 | 0 | 4 | -692845868
| VV |  | 3,6*2 'Přepočtené koeficientem množství |  | 7.2 | [13 empty] | VV | 2 | 2 | False | 1 | ROZPOCET
11 | K | 181951112 | Úprava pláně vyrovnáním výškových rozdílů strojně v hornině třídy těžitelnosti I, skupiny 1 až 3 se zhutněním | m2 | 92.95 |  | 0 | CS ÚRS 2022 02 |  |  | základní |  | 0 | 0 | 0 | 0 | 0 | 4 | K | 2 |  |  |  | ROZPOCET | 0 | 0 | 0 | 0 | 0 | 1 | 0 | 4 | 1722881660
| Online PSC |  | https://podminky.urs.cz/item/CS_URS_2022_02/181951112 | [15 empty] | Online PSC | 2
| VV |  | 4*1,5*5 "vjezdy |  | 30 | [13 empty] | VV | 2 | 2 | True | 0 | ROZPOCET
| VV |  | 62,95 "S2 |  | 62.95 | [13 empty] | VV | 2 | 2 | True | 0 | ROZPOCET
| VV |  | Součet |  | 92.95 | [13 empty] | VV | 2 | 4 | True | 1 | ROZPOCET
| D | 2 | Zakládání |  |  |  | 0 | [5 empty] | 0 |  | 161.1993 |  | 0 | 1 | D | 1 |  |  |  | ROZPOCET | [6 empty] | 0
12 | K | 271532212 | Podsyp pod základové konstrukce se zhutněním a urovnáním povrchu z kameniva hrubého, frakce 16 - 32 mm | m3 | 6.529 |  | 0 | CS ÚRS 2022 02 |  |  | základní |  | 0 | 2.16 | 14.1026 | 0 | 0 | 4 | K | 2 |  |  |  | ROZPOCET | 0 | 0 | 0 | 0 | 0 | 1 | 0 | 4 | -1243863599
| Online PSC |  | https://podminky.urs.cz/item/CS_URS_2022_02/271532212 | [15 empty] | Online PSC | 2
| VV |  | 1*2,3*0,55 "zásyp stáv.šachty |  | 1.265 | [13 empty] | VV | 2 | 2 | True | 0 | ROZPOCET
| VV |  | 1*1*0,1*16+0,8*1*0,1*2 "patky |  | 1.76 | [13 empty] | VV | 2 | 2 | True | 0 | ROZPOCET
| VV |  | 87,6*0,4*0,1 "pasy |  | 3.504 | [13 empty] | VV | 2 | 2 | True | 0 | ROZPOCET
| VV |  | Součet |  | 6.529 | [13 empty] | VV | 2 | 4 | True | 1 | ROZPOCET
13 | K | 274313611 | Základy z betonu prostého pasy betonu kamenem neprokládaného tř. C 16/20 vč.dilatace | m3 | 36.792 |  | 0 | CS ÚRS 2022 02 |  |  | základní |  | 0 | 2.301 | 84.6591 | 0 | 0 | 4 | K | 2 |  |  |  | ROZPOCET | 0 | 0 | 0 | 0 | 0 | 1 | 0 | 4 | 1677573835
| Online PSC |  | https://podminky.urs.cz/item/CS_URS_2022_02/274313611 | [15 empty] | Online PSC | 2
| VV |  | 87,6*0,4*1,05 |  | 36.792 | [13 empty] | VV | 2 | 2 | True | 1 | ROZPOCET
14 | K | 274351121 | Bednění základů pasů rovné zřízení | m2 | 52.56 |  | 0 | CS ÚRS 2022 02 |  |  | základní |  | 0 | 0.00269 | 0.14139 | 0 | 0 | 4 | K | 2 |  |  |  | ROZPOCET | 0 | 0 | 0 | 0 | 0 | 1 | 0 | 4 | 1373827321
| Online PSC |  | https://podminky.urs.cz/item/CS_URS_2022_02/274351121 | [15 empty] | Online PSC | 2
| VV |  | 87,6*2*0,3 |  | 52.56 | [13 empty] | VV | 2 | 2 | True | 1 | ROZPOCET
15 | K | 274351122 | Bednění základů pasů rovné odstranění | m2 | 52.56 |  | 0 | CS ÚRS 2022 02 |  |  | základní |  | 0 | 0 | 0 | 0 | 0 | 4 | K | 2 |  |  |  | ROZPOCET | 0 | 0 | 0 | 0 | 0 | 1 | 0 | 4 | 1175376930
| Online PSC |  | https://podminky.urs.cz/item/CS_URS_2022_02/274351122 | [15 empty] | Online PSC | 2
16 | K | 275313611 | Základy z betonu prostého patky a bloky z betonu kamenem neprokládaného tř. C 16/20 vč.dilatace | m3 | 23.76 |  | 0 | CS ÚRS 2022 02 |  |  | základní |  | 0 | 2.301 | 54.6722 | 0 | 0 | 4 | K | 2 |  |  |  | ROZPOCET | 0 | 0 | 0 | 0 | 0 | 1 | 0 | 4 | -1127687999
| Online PSC |  | https://podminky.urs.cz/item/CS_URS_2022_02/275313611 | [15 empty] | Online PSC | 2
| VV |  | 1*1*1,45*8+0,8*1*1,45*1 |  | 12.76 | [13 empty] | VV | 2 | 2 | True | 0 | ROZPOCET
| VV |  | 1*1*1,25*8+0,8*1*1,25*1 |  | 11 | [13 empty] | VV | 2 | 2 | True | 0 | ROZPOCET
| VV |  | Součet |  | 23.76 | [13 empty] | VV | 2 | 4 | True | 1 | ROZPOCET
17 | K | 275351121 | Bednění základů patek zřízení | m2 | 20.76 |  | 0 | CS ÚRS 2022 02 |  |  | základní |  | 0 | 0.00264 | 0.054806 | 0 | 0 | 4 | K | 2 |  |  |  | ROZPOCET | 0 | 0 | 0 | 0 | 0 | 1 | 0 | 4 | -486086369
| Online PSC |  | https://podminky.urs.cz/item/CS_URS_2022_02/275351121 | [15 empty] | Online PSC | 2
| VV |  | 1*4*0,3*16 |  | 19.2 | [13 empty] | VV | 2 | 2 | True | 0 | ROZPOCET
| VV |  | (1+0,8+0,8)*0,3*2 |  | 1.56 | [13 empty] | VV | 2 | 2 | True | 0 | ROZPOCET
| VV |  | Součet |  | 20.76 | [13 empty] | VV | 2 | 4 | True | 1 | ROZPOCET
18 | K | 275351122 | Bednění základů patek odstranění | m2 | 20.76 |  | 0 | CS ÚRS 2022 02 |  |  | základní |  | 0 | 0 | 0 | 0 | 0 | 4 | K | 2 |  |  |  | ROZPOCET | 0 | 0 | 0 | 0 | 0 | 1 | 0 | 4 | -116064422
| Online PSC |  | https://podminky.urs.cz/item/CS_URS_2022_02/275351122 | [15 empty] | Online PSC | 2
19 | K | 275361116 | Výztuž základových konstrukcí patek a bloků z betonářské oceli 10 505 (R) nebo BSt 500 | t | 0.041 |  | 0 | CS ÚRS 2022 02 |  |  | základní |  | 0 | 1.0383 | 0.04257 | 0 | 0 | 4 | K | 2 |  |  |  | ROZPOCET | 0 | 0 | 0 | 0 | 0 | 1 | 0 | 4 | -1603139226
| Online PSC |  | https://podminky.urs.cz/item/CS_URS_2022_02/275361116 | [15 empty] | Online PSC | 2
| VV |  | 0,5*32*0,0024*1,08 "ocel.trny do patek R20/500 |  | 0.041 | [13 empty] | VV | 2 | 2 | True | 1 | ROZPOCET
20 | K | 275362021 | Výztuž základů patek ze svařovaných sítí z drátů typu KARI | t | 0.024 |  | 0 | CS ÚRS 2022 02 |  |  | základní |  | 0 | 1.0628 | 0.025506 | 0 | 0 | 4 | K | 2 |  |  |  | ROZPOCET | 0 | 0 | 0 | 0 | 0 | 1 | 0 | 4 | -2050973432
| Online PSC |  | https://podminky.urs.cz/item/CS_URS_2022_02/275362021 | [15 empty] | Online PSC | 2
| VV |  | 4,5*0,005*1,08 "2ks -koš do patek |  | 0.024 | [13 empty] | VV | 2 | 2 | True | 1 | ROZPOCET
21 | K | 279113131 | Základové zdi z tvárnic ztraceného bednění včetně výplně z betonu bez zvláštních nároků na vliv prostředí třídy C 16/20, tloušťky zdiva 150 mm | m2 | 21.5 |  | 0 | CS ÚRS 2022 02 |  |  | základní |  | 0 | 0.34662 | 7.4523 | 0 | 0 | 4 | K | 2 |  |  |  | ROZPOCET | 0 | 0 | 0 | 0 | 0 | 1 | 0 | 4 | 874618129
| Online PSC |  | https://podminky.urs.cz/item/CS_URS_2022_02/279113131 | [15 empty] | Online PSC | 2
| VV |  | 86*0,25 "sokl |  | 21.5 | [13 empty] | VV | 2 | 2 | True | 1 | ROZPOCET
22 | K | 279361821 | Výztuž základových zdí nosných svislých nebo odkloněných od svislice, rovinných nebo oblých, deskových nebo žebrových, včetně výztuže jejich žeber z betonářské oceli 10 505 (R) nebo BSt 500 | t | 0.046 |  | 0 | CS ÚRS 2022 02 |  |  | základní |  | 0 | 1.0594 | 0.048732 | 0 | 0 | 4 | K | 2 |  |  |  | ROZPOCET | 0 | 0 | 0 | 0 | 0 | 1 | 0 | 4 | 1762328883
| Online PSC |  | https://podminky.urs.cz/item/CS_URS_2022_02/279361821 | [15 empty] | Online PSC | 2
| VV |  | 86*2*0,4*0,00062*1,08 "do ZB |  | 0.046 | [13 empty] | VV | 2 | 2 | True | 1 | ROZPOCET
| D | 3 | Svislé a kompletní konstrukce |  |  |  | 0 | [5 empty] | 0 |  | 3.3296 |  | 0 | 1 | D | 1 |  |  |  | ROZPOCET | [6 empty] | 0
23 | K | 311234245 | Zdivo jednovrstvé z cihel děrovaných nebroušených klasických spojených na pero a drážku na maltu M10, pevnost cihel přes P10 do P15, tl. zdiva 250 mm | m2 | 10.7 |  | 0 | CS ÚRS 2022 02 |  |  | základní |  | 0 | 0.27198 | 2.9102 | 0 | 0 | 4 | K | 2 |  |  |  | ROZPOCET | 0 | 0 | 0 | 0 | 0 | 1 | 0 | 4 | -1237465318
| Online PSC |  | https://podminky.urs.cz/item/CS_URS_2022_02/311234245 | [15 empty] | Online PSC | 2
| VV |  | 10,7*1 "nadezdívka štítu |  | 10.7 | [13 empty] | VV | 2 | 2 | True | 1 | ROZPOCET
24 | K | 311234261 | Zdivo jednovrstvé z cihel děrovaných nebroušených klasických spojených na pero a drážku na maltu M10, pevnost cihel přes P10 do P15, tl. zdiva 300 mm | m2 | 1.25 |  | 0 | CS ÚRS 2022 02 |  |  | základní |  | 0 | 0.33555 | 0.41944 | 0 | 0 | 4 | K | 2 |  |  |  | ROZPOCET | 0 | 0 | 0 | 0 | 0 | 1 | 0 | 4 | -1135273498
| Online PSC |  | https://podminky.urs.cz/item/CS_URS_2022_02/311234261 | [15 empty] | Online PSC | 2
| VV |  | 0,5*2,5 "oplocení |  | 1.25 | [13 empty] | VV | 2 | 2 | True | 1 | ROZPOCET
| D | 4 | Vodorovné konstrukce |  |  |  | 0 | [5 empty] | 0 |  | 2.2689 |  | 0 | 1 | D | 1 |  |  |  | ROZPOCET | [6 empty] | 0
25 | K | 451573111 | Lože pod potrubí, stoky a drobné objekty v otevřeném výkopu z písku a štěrkopísku do 63 mm | m3 | 1.2 |  | 0 | CS ÚRS 2022 02 |  |  | základní |  | 0 | 1.8908 | 2.2689 | 0 | 0 | 4 | K | 2 |  |  |  | ROZPOCET | 0 | 0 | 0 | 0 | 0 | 1 | 0 | 4 | -953074
| Online PSC |  | https://podminky.urs.cz/item/CS_URS_2022_02/451573111 | [15 empty] | Online PSC | 2
| VV |  | 30*0,4*0,1 "dešťová kanalizace |  | 1.2 | [13 empty] | VV | 2 | 2 | True | 1 | ROZPOCET
| D | 5 | Komunikace pozemní |  |  |  | 0 | [5 empty] | 0 |  | 24.8285 |  | 0 | 1 | D | 1 |  |  |  | ROZPOCET | [6 empty] | 0
26 | K | 564831011 | Podklad ze štěrkodrti ŠD s rozprostřením a zhutněním plochy jednotlivě do 100 m2, po zhutnění tl. 100 mm | m2 | 62.95 |  | 0 | CS ÚRS 2022 02 |  |  | základní |  | 0 | 0.23 | 14.4785 | 0 | 0 | 4 | K | 2 |  |  |  | ROZPOCET | 0 | 0 | 0 | 0 | 0 | 1 | 0 | 4 | -879728427
| Online PSC |  | https://podminky.urs.cz/item/CS_URS_2022_02/564831011 | [15 empty] | Online PSC | 2
| VV |  | 62,95 "S2 |  | 62.95 | [13 empty] | VV | 2 | 2 | True | 1 | ROZPOCET
27 | K | 564851011 | Podklad ze štěrkodrti ŠD s rozprostřením a zhutněním plochy jednotlivě do 100 m2, po zhutnění tl. 150 mm | m2 | 30 |  | 0 | CS ÚRS 2022 02 |  |  | základní |  | 0 | 0.345 | 10.35 | 0 | 0 | 4 | K | 2 |  |  |  | ROZPOCET | 0 | 0 | 0 | 0 | 0 | 1 | 0 | 4 | -298495773
| Online PSC |  | https://podminky.urs.cz/item/CS_URS_2022_02/564851011 | [15 empty] | Online PSC | 2
| VV |  | 4*1,5*5 "vjezdy |  | 30 | [13 empty] | VV | 2 | 2 | True | 1 | ROZPOCET
| D | 6 | Úpravy povrchů, podlahy a osazování výplní |  |  |  | 0 | [5 empty] | 0 |  | 297.7948 |  | 0 | 1 | D | 1 |  |  |  | ROZPOCET | [6 empty] | 0
28 | K | 612321131 | Potažení vnitřních ploch vápenocementovým štukem tloušťky do 3 mm svislých konstrukcí stěn | m2 | 52.205 |  | 0 | CS ÚRS 2022 02 |  |  | základní |  | 0 | 0.003 | 0.15662 | 0 | 0 | 4 | K | 2 |  |  |  | ROZPOCET | 0 | 0 | 0 | 0 | 0 | 1 | 0 | 4 | -551715186
| Online PSC |  | https://podminky.urs.cz/item/CS_URS_2022_02/612321131 | [15 empty] | Online PSC | 2
| VV |  | 9,85*5,3 "vnitřní štít stáv.haly |  | 52.205 | [13 empty] | VV | 2 | 2 | True | 1 | ROZPOCET
29 | K | 622151001 | Penetrační nátěr vnějších pastovitých tenkovrstvých omítek akrylátový univerzální stěn | m2 | 15.34 |  | 0 | CS ÚRS 2022 02 |  |  | základní |  | 0 | 0.0003 | 0.004602 | 0 | 0 | 4 | K | 2 |  |  |  | ROZPOCET | 0 | 0 | 0 | 0 | 0 | 1 | 0 | 4 | -1364913565
| Online PSC |  | https://podminky.urs.cz/item/CS_URS_2022_02/622151001 | [15 empty] | Online PSC | 2
| VV |  | 10,7*(0,3+0,9) "nadezdíévka štítu |  | 12.84 | [13 empty] | VV | 2 | 2 | True | 0 | ROZPOCET
| VV |  | 0,5*2,5*2 "oplocení |  | 2.5 | [13 empty] | VV | 2 | 2 | True | 0 | ROZPOCET
| VV |  | Součet |  | 15.34 | [13 empty] | VV | 2 | 4 | True | 1 | ROZPOCET
30 | K | 622151021 | Penetrační nátěr vnějších pastovitých tenkovrstvých omítek mozaikových akrylátový stěn | m2 | 25.8 |  | 0 | CS ÚRS 2022 02 |  |  | základní |  | 0 | 0.0002 | 0.00516 | 0 | 0 | 4 | K | 2 |  |  |  | ROZPOCET | 0 | 0 | 0 | 0 | 0 | 1 | 0 | 4 | 1422665886
| Online PSC |  | https://podminky.urs.cz/item/CS_URS_2022_02/622151021 | [15 empty] | Online PSC | 2
| VV |  | 86*0,3 "sokl |  | 25.8 | [13 empty] | VV | 2 | 2 | True | 1 | ROZPOCET
31 | K | 622211011 | Montáž kontaktního zateplení lepením a mechanickým kotvením z polystyrenových desek na vnější stěny, na podklad betonový nebo z lehčeného betonu, z tvárnic keramických nebo vápenopískových, tloušťky desek přes 40 do 80 mm | m2 | 25.8 |  | 0 | CS ÚRS 2022 02 |  |  | základní |  | 0 | 0.00835 | 0.21543 | 0 | 0 | 4 | K | 2 |  |  |  | ROZPOCET | 0 | 0 | 0 | 0 | 0 | 1 | 0 | 4 | 1971223268
| Online PSC |  | https://podminky.urs.cz/item/CS_URS_2022_02/622211011 | [15 empty] | Online PSC | 2
| VV |  | 86*0,3 "sokl |  | 25.8 | [13 empty] | VV | 2 | 2 | True | 1 | ROZPOCET
32 | M | 28376421 | deska XPS hrana polodrážková a hladký povrch 300kPA tl 80mm | m2 | 27.09 |  | 0 | CS ÚRS 2022 02 |  |  | základní |  | 0 | 0.0024 | 0.065016 | 0 | 0 | 8 | M | 2 |  |  |  | ROZPOCET | 0 | 0 | 0 | 0 | 0 | 1 | 0 | 4 | -547666993
| VV |  | 25,8*1,05 'Přepočtené koeficientem množství |  | 27.09 | [13 empty] | VV | 2 | 2 | False | 1 | ROZPOCET
33 | K | 622323111 | Omítka vápenocementová vnějších ploch hladkých hladká, nanášená na neomítnutý bezesparý podklad, tloušťky do 5 mm ručně stěn | m2 | 15.34 |  | 0 | CS ÚRS 2022 02 |  |  | základní |  | 0 | 0.00656 | 0.10063 | 0 | 0 | 4 | K | 2 |  |  |  | ROZPOCET | 0 | 0 | 0 | 0 | 0 | 1 | 0 | 4 | 1838944797
| Online PSC |  | https://podminky.urs.cz/item/CS_URS_2022_02/622323111 | [15 empty] | Online PSC | 2
| VV |  | 10,7*(0,3+0,9) "nadezdíévka štítu |  | 12.84 | [13 empty] | VV | 2 | 2 | True | 0 | ROZPOCET
| VV |  | 0,5*2,5*2 "oplocení |  | 2.5 | [13 empty] | VV | 2 | 2 | True | 0 | ROZPOCET
| VV |  | Součet |  | 15.34 | [13 empty] | VV | 2 | 4 | True | 1 | ROZPOCET
34 | K | 622323191 | Omítka vápenocementová vnějších ploch hladkých hladká, nanášená na neomítnutý bezesparý podklad, tloušťky do 5 mm ručně Příplatek k ceně za každý další 1 mm tloušťky omítky přes 5 mm stěn | m2 | 153.4 |  | 0 | CS ÚRS 2022 02 |  |  | základní |  | 0 | 0.00131 | 0.20095 | 0 | 0 | 4 | K | 2 |  |  |  | ROZPOCET | 0 | 0 | 0 | 0 | 0 | 1 | 0 | 4 | 1192111649
| Online PSC |  | https://podminky.urs.cz/item/CS_URS_2022_02/622323191 | [15 empty] | Online PSC | 2
| VV |  | 15,34*10 "celkem 15mm |  | 153.4 | [13 empty] | VV | 2 | 2 | True | 1 | ROZPOCET
35 | K | 622511022 | Omítka tenkovrstvá akrylátová vnějších ploch probarvená bez penetrace zatíraná (škrábaná), zrnitost 2,0 mm stěn | m2 | 15.34 |  | 0 | CS ÚRS 2022 02 |  |  | základní |  | 0 | 0.0033 | 0.050622 | 0 | 0 | 4 | K | 2 |  |  |  | ROZPOCET | 0 | 0 | 0 | 0 | 0 | 1 | 0 | 4 | 985915041
| Online PSC |  | https://podminky.urs.cz/item/CS_URS_2022_02/622511022 | [15 empty] | Online PSC | 2
| VV |  | 10,7*(0,3+0,9) "nadezdíévka štítu |  | 12.84 | [13 empty] | VV | 2 | 2 | True | 0 | ROZPOCET
| VV |  | 0,5*2,5*2 "oplocení |  | 2.5 | [13 empty] | VV | 2 | 2 | True | 0 | ROZPOCET
| VV |  | Součet |  | 15.34 | [13 empty] | VV | 2 | 4 | True | 1 | ROZPOCET
36 | K | 622511112 | Omítka tenkovrstvá akrylátová vnějších ploch probarvená bez penetrace mozaiková střednězrnná stěn | m2 | 25.8 |  | 0 | CS ÚRS 2022 02 |  |  | základní |  | 0 | 0.0057 | 0.14706 | 0 | 0 | 4 | K | 2 |  |  |  | ROZPOCET | 0 | 0 | 0 | 0 | 0 | 1 | 0 | 4 | -1488863279
| Online PSC |  | https://podminky.urs.cz/item/CS_URS_2022_02/622511112 | [15 empty] | Online PSC | 2
| VV |  | 86*0,3 "sokl |  | 25.8 | [13 empty] | VV | 2 | 2 | True | 1 | ROZPOCET
37 | K | 631311114 | Mazanina z betonu prostého bez zvýšených nároků na prostředí tl. přes 50 do 80 mm tř. C 16/20 vč.dilatace | m3 | 17.538 |  | 0 | CS ÚRS 2022 02 |  |  | základní |  | 0 | 2.301 | 40.3553 | 0 | 0 | 4 | K | 2 |  |  |  | ROZPOCET | 0 | 0 | 0 | 0 | 0 | 1 | 0 | 4 | 1557968145
| Online PSC |  | https://podminky.urs.cz/item/CS_URS_2022_02/631311114 | [15 empty] | Online PSC | 2
| VV |  | S1 -vyrovnání | [15 empty] | VV | 2 | 1 | True | 0 | ROZPOCET
| VV |  | (68,46+85,68)*0,08 |  | 12.331 | [13 empty] | VV | 2 | 2 | True | 0 | ROZPOCET
| VV |  | 11,88*0,06 |  | 0.713 | [13 empty] | VV | 2 | 2 | True | 0 | ROZPOCET
| VV |  | 89,88*0,05 |  | 4.494 | [13 empty] | VV | 2 | 2 | True | 0 | ROZPOCET
| VV |  | Součet |  | 17.538 | [13 empty] | VV | 2 | 4 | True | 1 | ROZPOCET
38 | K | 631311123 | Mazanina z betonu prostého bez zvýšených nároků na prostředí tl. přes 80 do 120 mm tř. C 12/15 vč.dilatace | m3 | 0.268 |  | 0 | CS ÚRS 2022 02 |  |  | základní |  | 0 | 2.301 | 0.61667 | 0 | 0 | 4 | K | 2 |  |  |  | ROZPOCET | 0 | 0 | 0 | 0 | 0 | 1 | 0 | 4 | 1918836964
| Online PSC |  | https://podminky.urs.cz/item/CS_URS_2022_02/631311123 | [15 empty] | Online PSC | 2
| VV |  | 10,7*0,25*0,1 "vyrovnání na nadezdívce štítu |  | 0.268 | [13 empty] | VV | 2 | 2 | True | 1 | ROZPOCET
39 | K | 631311133 | Mazanina z betonu prostého bez zvýšených nároků na prostředí tl. přes 120 do 240 mm tř. C 12/15 vč.dilatace | m3 | 1.425 |  | 0 | CS ÚRS 2022 02 |  |  | základní |  | 0 | 2.301 | 3.279 | 0 | 0 | 4 | K | 2 |  |  |  | ROZPOCET | 0 | 0 | 0 | 0 | 0 | 1 | 0 | 4 | 1262422521
| Online PSC |  | https://podminky.urs.cz/item/CS_URS_2022_02/631311133 | [15 empty] | Online PSC | 2
| VV |  | 1*2,3*0,15 "stáv.šachta |  | 0.345 | [13 empty] | VV | 2 | 2 | True | 0 | ROZPOCET
| VV |  | 9*2*0,4*0,15 "po dešťové kanalizaci |  | 1.08 | [13 empty] | VV | 2 | 2 | True | 0 | ROZPOCET
| VV |  | Součet |  | 1.425 | [13 empty] | VV | 2 | 4 | True | 1 | ROZPOCET
40 | K | 631311134 | Mazanina z betonu prostého bez zvýšených nároků na prostředí tl. přes 120 do 240 mm tř. C 16/20 vč.dilatace | m3 | 26.848 |  | 0 | CS ÚRS 2022 02 |  |  | základní |  | 0 | 2.301 | 61.7778 | 0 | 0 | 4 | K | 2 |  |  |  | ROZPOCET | 0 | 0 | 0 | 0 | 0 | 1 | 0 | 4 | 138395156
| Online PSC |  | https://podminky.urs.cz/item/CS_URS_2022_02/631311134 | [15 empty] | Online PSC | 2
| VV |  | 62,95*0,15 "S2 |  | 9.443 | [13 empty] | VV | 2 | 2 | True | 0 | ROZPOCET
| VV |  | 124,32*0,14 "S1 vyrovnání |  | 17.405 | [13 empty] | VV | 2 | 2 | True | 0 | ROZPOCET
| VV |  | Součet |  | 26.848 | [13 empty] | VV | 2 | 4 | True | 1 | ROZPOCET
41 | K | 631311136 | Mazanina z betonu prostého bez zvýšených nároků na prostředí tl. přes 120 do 240 mm tř. C 25/30 vč.dilatace | m3 | 74.925 |  | 0 | CS ÚRS 2022 02 |  |  | základní |  | 0 | 2.5019 | 187.4526 | 0 | 0 | 4 | K | 2 |  |  |  | ROZPOCET | 0 | 0 | 0 | 0 | 0 | 1 | 0 | 4 | -225406795
| Online PSC |  | https://podminky.urs.cz/item/CS_URS_2022_02/631311136 | [15 empty] | Online PSC | 2
| VV |  | 4*1,5*5*0,15 "vjezdy |  | 4.5 | [13 empty] | VV | 2 | 2 | True | 0 | ROZPOCET
| VV |  | 469,5*0,15 "hala |  | 70.425 | [13 empty] | VV | 2 | 2 | True | 0 | ROZPOCET
| VV |  | Součet |  | 74.925 | [13 empty] | VV | 2 | 4 | True | 1 | ROZPOCET
42 | K | 631319013 | Příplatek k cenám mazanin za úpravu povrchu mazaniny přehlazením, mazanina tl. přes 120 do 240 mm | m3 | 84.368 |  | 0 | CS ÚRS 2022 02 |  |  | základní |  | 0 | 0 | 0 | 0 | 0 | 4 | K | 2 |  |  |  | ROZPOCET | 0 | 0 | 0 | 0 | 0 | 1 | 0 | 4 | -1875247128
| Online PSC |  | https://podminky.urs.cz/item/CS_URS_2022_02/631319013 | [15 empty] | Online PSC | 2
| VV |  | 74,925+9,443 |  | 84.368 | [13 empty] | VV | 2 | 2 | True | 1 | ROZPOCET
43 | K | 631319175 | Příplatek k cenám mazanin za stržení povrchu spodní vrstvy mazaniny latí před vložením výztuže nebo pletiva pro tl. obou vrstev mazaniny přes 120 do 240 mm | m3 | 74.925 |  | 0 | CS ÚRS 2022 02 |  |  | základní |  | 0 | 0 | 0 | 0 | 0 | 4 | K | 2 |  |  |  | ROZPOCET | 0 | 0 | 0 | 0 | 0 | 1 | 0 | 4 | -1424642349
| Online PSC |  | https://podminky.urs.cz/item/CS_URS_2022_02/631319175 | [15 empty] | Online PSC | 2
| VV |  | 74,925 |  | 74.925 | [13 empty] | VV | 2 | 2 | True | 1 | ROZPOCET
44 | K | 631351101 | Bednění v podlahách rýh a hran zřízení | m2 | 2.19 |  | 0 | CS ÚRS 2022 02 |  |  | základní |  | 0 | 0.01352 | 0.029609 | 0 | 0 | 4 | K | 2 |  |  |  | ROZPOCET | 0 | 0 | 0 | 0 | 0 | 1 | 0 | 4 | 958117043
| Online PSC |  | https://podminky.urs.cz/item/CS_URS_2022_02/631351101 | [15 empty] | Online PSC | 2
| VV |  | (10,7+0,25)*2*0,1 "vyrovnání nadezdívky štítu |  | 2.19 | [13 empty] | VV | 2 | 2 | True | 1 | ROZPOCET
45 | K | 631351102 | Bednění v podlahách rýh a hran odstranění | m2 | 2.19 |  | 0 | CS ÚRS 2022 02 |  |  | základní |  | 0 | 0 | 0 | 0 | 0 | 4 | K | 2 |  |  |  | ROZPOCET | 0 | 0 | 0 | 0 | 0 | 1 | 0 | 4 | -677175478
| Online PSC |  | https://podminky.urs.cz/item/CS_URS_2022_02/631351102 | [15 empty] | Online PSC | 2
46 | K | 631362021 | Výztuž mazanin ze svařovaných sítí z drátů typu KARI | t | 3.137 |  | 0 | CS ÚRS 2022 02 |  |  | základní |  | 0 | 1.0628 | 3.3339 | 0 | 0 | 4 | K | 2 |  |  |  | ROZPOCET | 0 | 0 | 0 | 0 | 0 | 1 | 0 | 4 | 686510207
| Online PSC |  | https://podminky.urs.cz/item/CS_URS_2022_02/631362021 | [15 empty] | Online PSC | 2
| VV |  | 4*1,5*5*0,0054*1,08 "vjezdy |  | 0.175 | [13 empty] | VV | 2 | 2 | True | 0 | ROZPOCET
| VV |  | 469,5*0,0054*1,08 "podlaha haly |  | 2.738 | [13 empty] | VV | 2 | 2 | True | 0 | ROZPOCET
| VV |  | 62,95*0,0033*1,08 "S2-podkl.mazanina |  | 0.224 | [13 empty] | VV | 2 | 2 | True | 0 | ROZPOCET
| VV |  | Součet |  | 3.137 | [13 empty] | VV | 2 | 4 | True | 1 | ROZPOCET
47 | K | 632481213 | Separační vrstva k oddělení podlahových vrstev z polyetylénové fólie | m2 | 30 |  | 0 | CS ÚRS 2022 02 |  |  | základní |  | 0 | 0.00013 | 0.0039 | 0 | 0 | 4 | K | 2 |  |  |  | ROZPOCET | 0 | 0 | 0 | 0 | 0 | 1 | 0 | 4 | 427895351
| Online PSC |  | https://podminky.urs.cz/item/CS_URS_2022_02/632481213 | [15 empty] | Online PSC | 2
| VV |  | 4*1,5*5 "vjezdy |  | 30 | [13 empty] | VV | 2 | 2 | True | 1 | ROZPOCET
| D | 8 | Trubní vedení |  |  |  | 0 | [5 empty] | 0 |  | 1.3661 |  | 0 | 1 | D | 1 |  |  |  | ROZPOCET | [6 empty] | 0
48 | K | 871315211 | Kanalizační potrubí z tvrdého PVC v otevřeném výkopu ve sklonu do 20 %, hladkého plnostěnného jednovrstvého, tuhost třídy SN 4 DN 160 | m | 30 |  | 0 | CS ÚRS 2022 02 |  |  | základní |  | 0 | 0.01235 | 0.3705 | 0 | 0 | 4 | K | 2 |  |  |  | ROZPOCET | 0 | 0 | 0 | 0 | 0 | 1 | 0 | 4 | -573801390
| Online PSC |  | https://podminky.urs.cz/item/CS_URS_2022_02/871315211 | [15 empty] | Online PSC | 2
| VV |  | 2*15 "dešťová kanalizace (vč.napojení do stávající kanalizace před halou) |  | 30 | [13 empty] | VV | 2 | 2 | True | 1 | ROZPOCET
49 | K | 892351111 | Tlakové zkoušky vodou na potrubí DN 150 nebo 200 | m | 30 |  | 0 | CS ÚRS 2022 02 |  |  | základní |  | 0 | 0 | 0 | 0 | 0 | 4 | K | 2 |  |  |  | ROZPOCET | 0 | 0 | 0 | 0 | 0 | 1 | 0 | 4 | -1176446528
| Online PSC |  | https://podminky.urs.cz/item/CS_URS_2022_02/892351111 | [15 empty] | Online PSC | 2
50 | K | 892372111 | Tlakové zkoušky vodou zabezpečení konců potrubí při tlakových zkouškách DN do 300 | kus | 2 |  | 0 | CS ÚRS 2022 02 |  |  | základní |  | 0 | 0.45937 | 0.91874 | 0 | 0 | 4 | K | 2 |  |  |  | ROZPOCET | 0 | 0 | 0 | 0 | 0 | 1 | 0 | 4 | -554768430
| Online PSC |  | https://podminky.urs.cz/item/CS_URS_2022_02/892372111 | [15 empty] | Online PSC | 2
51 | K | 894811141 | Revizní šachta z tvrdého PVC v otevřeném výkopu typ přímý (DN šachty/DN trubního vedení) DN 400/160, odolnost vnějšímu tlaku 40 t, hloubka od 860 do 1230 mm | kus | 2 |  | 0 | CS ÚRS 2022 02 |  |  | základní |  | 0 | 0.03841 | 0.07682 | 0 | 0 | 4 | K | 2 |  |  |  | ROZPOCET | 0 | 0 | 0 | 0 | 0 | 1 | 0 | 4 | -1400758860
| Online PSC |  | https://podminky.urs.cz/item/CS_URS_2022_02/894811141 | [15 empty] | Online PSC | 2
| D | 9 | Ostatní konstrukce a práce, bourání |  |  |  | 0 | [5 empty] | 0 |  | 0.0321 |  | 21.0227 | 1 | D | 1 |  |  |  | ROZPOCET | [6 empty] | 0
52 | K | 919726122 | Geotextilie netkaná pro ochranu, separaci nebo filtraci měrná hmotnost přes 200 do 300 g/m2 | m2 | 30 |  | 0 | CS ÚRS 2022 02 |  |  | základní |  | 0 | 0.00047 | 0.0141 | 0 | 0 | 4 | K | 2 |  |  |  | ROZPOCET | 0 | 0 | 0 | 0 | 0 | 1 | 0 | 4 | 1762188356
| Online PSC |  | https://podminky.urs.cz/item/CS_URS_2022_02/919726122 | [15 empty] | Online PSC | 2
| VV |  | 4*1,5*5 "vjezdy |  | 30 | [13 empty] | VV | 2 | 2 | True | 1 | ROZPOCET
53 | K | 919735123 | Řezání stávajícího betonového krytu nebo podkladu hloubky přes 100 do 150 mm | m | 84 |  | 0 | CS ÚRS 2022 02 |  |  | základní |  | 0 | 3e-05 | 0.00252 | 0 | 0 | 4 | K | 2 |  |  |  | ROZPOCET | 0 | 0 | 0 | 0 | 0 | 1 | 0 | 4 | -244416895
| Online PSC |  | https://podminky.urs.cz/item/CS_URS_2022_02/919735123 | [15 empty] | Online PSC | 2
| VV |  | 48+9*4 "podlaha haly pro základ a pro dešť.kanalizaci |  | 84 | [13 empty] | VV | 2 | 2 | True | 1 | ROZPOCET
54 | K | 941111121 | Montáž lešení řadového trubkového lehkého pracovního s podlahami s provozním zatížením tř. 3 do 200 kg/m2 šířky tř. W09 od 0,9 do 1,2 m, výšky do 10 m | m2 | 545 |  | 0 | CS ÚRS 2022 02 |  |  | základní |  | 0 | 0 | 0 | 0 | 0 | 4 | K | 2 |  |  |  | ROZPOCET | 0 | 0 | 0 | 0 | 0 | 1 | 0 | 4 | -1079199403
| Online PSC |  | https://podminky.urs.cz/item/CS_URS_2022_02/941111121 | [15 empty] | Online PSC | 2
| VV |  | (48+10+48+3)*5 |  | 545 | [13 empty] | VV | 2 | 2 | True | 1 | ROZPOCET
55 | K | 941111221 | Montáž lešení řadového trubkového lehkého pracovního s podlahami s provozním zatížením tř. 3 do 200 kg/m2 Příplatek za první a každý další den použití lešení k ceně -1121 | m2 | 32700 |  | 0 | CS ÚRS 2022 02 |  |  | základní |  | 0 | 0 | 0 | 0 | 0 | 4 | K | 2 |  |  |  | ROZPOCET | 0 | 0 | 0 | 0 | 0 | 1 | 0 | 4 | -492204424
| Online PSC |  | https://podminky.urs.cz/item/CS_URS_2022_02/941111221 | [15 empty] | Online PSC | 2
| VV |  | 545*30*2 "2 měsíce |  | 32700 | [13 empty] | VV | 2 | 2 | True | 1 | ROZPOCET
56 | K | 941111821 | Demontáž lešení řadového trubkového lehkého pracovního s podlahami s provozním zatížením tř. 3 do 200 kg/m2 šířky tř. W09 od 0,9 do 1,2 m, výšky do 10 m | m2 | 545 |  | 0 | CS ÚRS 2022 02 |  |  | základní |  | 0 | 0 | 0 | 0 | 0 | 4 | K | 2 |  |  |  | ROZPOCET | 0 | 0 | 0 | 0 | 0 | 1 | 0 | 4 | 1099692762
| Online PSC |  | https://podminky.urs.cz/item/CS_URS_2022_02/941111821 | [15 empty] | Online PSC | 2
57 | K | 943211111 | Montáž lešení prostorového rámového lehkého pracovního s podlahami s provozním zatížením tř. 3 do 200 kg/m2, výšky do 10 m | m3 | 1805 |  | 0 | CS ÚRS 2022 02 |  |  | základní |  | 0 | 0 | 0 | 0 | 0 | 4 | K | 2 |  |  |  | ROZPOCET | 0 | 0 | 0 | 0 | 0 | 1 | 0 | 4 | -1016014421
| Online PSC |  | https://podminky.urs.cz/item/CS_URS_2022_02/943211111 | [15 empty] | Online PSC | 2
| VV |  | 9,5*47,5*4 "vnitřní |  | 1805 | [13 empty] | VV | 2 | 2 | True | 1 | ROZPOCET
58 | K | 943211211 | Montáž lešení prostorového rámového lehkého pracovního s podlahami Příplatek za první a každý další den použití lešení k ceně -1111 | m3 | 108300 |  | 0 | CS ÚRS 2022 02 |  |  | základní |  | 0 | 0 | 0 | 0 | 0 | 4 | K | 2 |  |  |  | ROZPOCET | 0 | 0 | 0 | 0 | 0 | 1 | 0 | 4 | 971675498
| Online PSC |  | https://podminky.urs.cz/item/CS_URS_2022_02/943211211 | [15 empty] | Online PSC | 2
| VV |  | 1805*2*30 "2 měsíce |  | 108300 | [13 empty] | VV | 2 | 2 | True | 1 | ROZPOCET
59 | K | 943211811 | Demontáž lešení prostorového rámového lehkého pracovního s podlahami s provozním zatížením tř. 3 do 200 kg/m2, výšky do 10 m | m3 | 1805 |  | 0 | CS ÚRS 2022 02 |  |  | základní |  | 0 | 0 | 0 | 0 | 0 | 4 | K | 2 |  |  |  | ROZPOCET | 0 | 0 | 0 | 0 | 0 | 1 | 0 | 4 | -644166162
| Online PSC |  | https://podminky.urs.cz/item/CS_URS_2022_02/943211811 | [15 empty] | Online PSC | 2
60 | K | 952901221 | Vyčištění budov nebo objektů před předáním do užívání průmyslových budov a objektů výrobních, skladovacích, garáží, dílen nebo hal apod. s nespalnou podlahou jakékoliv výšky podlaží | m2 | 480 |  | 0 | CS ÚRS 2022 02 |  |  | základní |  | 0 | 3e-05 | 0.0144 | 0 | 0 | 4 | K | 2 |  |  |  | ROZPOCET | 0 | 0 | 0 | 0 | 0 | 1 | 0 | 4 | 122899625
| Online PSC |  | https://podminky.urs.cz/item/CS_URS_2022_02/952901221 | [15 empty] | Online PSC | 2
| VV |  | 48*10 |  | 480 | [13 empty] | VV | 2 | 2 | True | 1 | ROZPOCET
61 | K | 953961114 | Kotvy chemické s vyvrtáním otvoru do betonu, železobetonu nebo tvrdého kamene tmel, velikost M 16, hloubka 125 mm | kus | 54 |  | 0 | CS ÚRS 2022 02 |  |  | základní |  | 0 | 2e-05 | 0.00108 | 0 | 0 | 4 | K | 2 |  |  |  | ROZPOCET | 0 | 0 | 0 | 0 | 0 | 1 | 0 | 4 | -607042812
| Online PSC |  | https://podminky.urs.cz/item/CS_URS_2022_02/953961114 | [15 empty] | Online PSC | 2
| VV |  | 18*2+1*2+8*2 "kotevní desky |  | 54 | [13 empty] | VV | 2 | 2 | True | 1 | ROZPOCET
62 | K | 961044111 | Bourání základů z betonu prostého | m3 | 4.576 |  | 0 | CS ÚRS 2022 02 |  |  | základní |  | 0 | 0 | 0 | 2 | 9.152 | 4 | K | 2 |  |  |  | ROZPOCET | 0 | 0 | 0 | 0 | 0 | 1 | 0 | 4 | 585337507
| Online PSC |  | https://podminky.urs.cz/item/CS_URS_2022_02/961044111 | [15 empty] | Online PSC | 2
| VV |  | 1*0,4*1,3*8+0,8*0,4*1,3*1 "v místě nových patek |  | 4.576 | [13 empty] | VV | 2 | 2 | True | 1 | ROZPOCET
63 | K | 965042241 | Bourání mazanin betonových nebo z litého asfaltu tl. přes 100 mm, plochy přes 4 m2 | m3 | 5.171 |  | 0 | CS ÚRS 2022 02 |  |  | základní |  | 0 | 0 | 0 | 2.2 | 11.3762 | 4 | K | 2 |  |  |  | ROZPOCET | 0 | 0 | 0 | 0 | 0 | 1 | 0 | 4 | -1464507127
| Online PSC |  | https://podminky.urs.cz/item/CS_URS_2022_02/965042241 | [15 empty] | Online PSC | 2
| VV |  | 9*2*0,4*0,15 "pro dešťovou kanalizaci |  | 1.08 | [13 empty] | VV | 2 | 2 | True | 0 | ROZPOCET
| VV |  | 48,3*0,4*0,15 "pro nový základ |  | 2.898 | [13 empty] | VV | 2 | 2 | True | 0 | ROZPOCET
| VV |  | 1*0,3*0,15*8+0,8*0,3*0,15*1 "v místě nových patek (navíc) |  | 0.396 | [13 empty] | VV | 2 | 2 | True | 0 | ROZPOCET
| VV |  | 4,51*0,3*0,2+4,51*0,3*0,22+4,48*0,3*0,17 "bet.prahy |  | 0.797 | [13 empty] | VV | 2 | 2 | True | 0 | ROZPOCET
| VV |  | Součet |  | 5.171 | [13 empty] | VV | 2 | 4 | True | 1 | ROZPOCET
64 | K | 965049112 | Bourání mazanin Příplatek k cenám za bourání mazanin betonových se svařovanou sítí, tl. přes 100 mm | m3 | 4.775 |  | 0 | CS ÚRS 2022 02 |  |  | základní |  | 0 | 0 | 0 | 0.029 | 0.13848 | 4 | K | 2 |  |  |  | ROZPOCET | 0 | 0 | 0 | 0 | 0 | 1 | 0 | 4 | 1198528498
| Online PSC |  | https://podminky.urs.cz/item/CS_URS_2022_02/965049112 | [15 empty] | Online PSC | 2
65 | K | 971042351 | Vybourání otvorů v betonových příčkách a zdech základových nebo nadzákladových plochy do 0,09 m2, tl. do 450 mm | kus | 4 |  | 0 | CS ÚRS 2022 02 |  |  | základní |  | 0 | 0 | 0 | 0.089 | 0.356 | 4 | K | 2 |  |  |  | ROZPOCET | 0 | 0 | 0 | 0 | 0 | 1 | 0 | 4 | 1176933
| Online PSC |  | https://podminky.urs.cz/item/CS_URS_2022_02/971042351 | [15 empty] | Online PSC | 2
| VV |  | 4 "prostup základy pro dešťovou kanalizaci |  | 4 | [13 empty] | VV | 2 | 2 | True | 1 | ROZPOCET
| D | 997 | Přesun sutě |  |  |  | 0 | [5 empty] | 0 |  | 0 |  | 0 | 1 | D | 1 |  |  |  | ROZPOCET | [6 empty] | 0
66 | K | 997006002 | Úprava stavebního odpadu třídění na jednotlivé druhy | t | 21.023 |  | 0 | CS ÚRS 2022 02 |  |  | základní |  | 0 | 0 | 0 | 0 | 0 | 4 | K | 2 |  |  |  | ROZPOCET | 0 | 0 | 0 | 0 | 0 | 1 | 0 | 4 | -982759704
| Online PSC |  | https://podminky.urs.cz/item/CS_URS_2022_02/997006002 | [15 empty] | Online PSC | 2
67 | K | 997006512 | Vodorovná doprava suti na skládku s naložením na dopravní prostředek a složením přes 100 m do 1 km | t | 21.023 |  | 0 | CS ÚRS 2022 02 |  |  | základní |  | 0 | 0 | 0 | 0 | 0 | 4 | K | 2 |  |  |  | ROZPOCET | 0 | 0 | 0 | 0 | 0 | 1 | 0 | 4 | -1206914426
| Online PSC |  | https://podminky.urs.cz/item/CS_URS_2022_02/997006512 | [15 empty] | Online PSC | 2
68 | K | 997006519 | Vodorovná doprava suti na skládku Příplatek k ceně -6512 za každý další i započatý 1 km | t | 294.322 |  | 0 | CS ÚRS 2022 02 |  |  | základní |  | 0 | 0 | 0 | 0 | 0 | 4 | K | 2 |  |  |  | ROZPOCET | 0 | 0 | 0 | 0 | 0 | 1 | 0 | 4 | -450488698
| Online PSC |  | https://podminky.urs.cz/item/CS_URS_2022_02/997006519 | [15 empty] | Online PSC | 2
| VV |  | 21,023*14 "celkem 15km |  | 294.322 | [13 empty] | VV | 2 | 2 | True | 1 | ROZPOCET
69 | K | 997006551 | Hrubé urovnání suti na skládce bez zhutnění | t | 21.023 |  | 0 | CS ÚRS 2022 02 |  |  | základní |  | 0 | 0 | 0 | 0 | 0 | 4 | K | 2 |  |  |  | ROZPOCET | 0 | 0 | 0 | 0 | 0 | 1 | 0 | 4 | 1302746874
| Online PSC |  | https://podminky.urs.cz/item/CS_URS_2022_02/997006551 | [15 empty] | Online PSC | 2
70 | K | 997013861 | Poplatek za uložení stavebního odpadu na recyklační skládce (skládkovné) z prostého betonu zatříděného do Katalogu odpadů pod kódem 17 01 01 | t | 9.508 |  | 0 | CS ÚRS 2022 02 |  |  | základní |  | 0 | 0 | 0 | 0 | 0 | 4 | K | 2 |  |  |  | ROZPOCET | 0 | 0 | 0 | 0 | 0 | 1 | 0 | 4 | 1425951200
| Online PSC |  | https://podminky.urs.cz/item/CS_URS_2022_02/997013861 | [15 empty] | Online PSC | 2
| VV |  | 9,152+0,356 |  | 9.508 | [13 empty] | VV | 2 | 2 | True | 1 | ROZPOCET
71 | K | 997013862 | Poplatek za uložení stavebního odpadu na recyklační skládce (skládkovné) z armovaného betonu zatříděného do Katalogu odpadů pod kódem 17 01 01 | t | 11.514 |  | 0 | CS ÚRS 2022 02 |  |  | základní |  | 0 | 0 | 0 | 0 | 0 | 4 | K | 2 |  |  |  | ROZPOCET | 0 | 0 | 0 | 0 | 0 | 1 | 0 | 4 | 1696540084
| Online PSC |  | https://podminky.urs.cz/item/CS_URS_2022_02/997013862 | [15 empty] | Online PSC | 2
| VV |  | 11,376+0,138 |  | 11.514 | [13 empty] | VV | 2 | 2 | True | 1 | ROZPOCET
| D | 998 | Přesun hmot |  |  |  | 0 | [5 empty] | 0 |  | 0 |  | 0 | 1 | D | 1 |  |  |  | ROZPOCET | [6 empty] | 0
72 | K | 998014211 | Přesun hmot pro budovy a haly občanské výstavby, bydlení, výrobu a služby s nosnou svislou konstrukcí montovanou z dílců kovových vodorovná dopravní vzdálenost do 100 m, pro budovy a haly jednopodlažní | t | 498.019 |  | 0 | CS ÚRS 2022 02 |  |  | základní |  | 0 | 0 | 0 | 0 | 0 | 4 | K | 2 |  |  |  | ROZPOCET | 0 | 0 | 0 | 0 | 0 | 1 | 0 | 4 | -524078580
| Online PSC |  | https://podminky.urs.cz/item/CS_URS_2022_02/998014211 | [15 empty] | Online PSC | 2
| D | PSV | Práce a dodávky PSV |  |  |  | 0 | [5 empty] | 0 |  | 9.649 |  | 0 | 2 | D | 0 |  |  |  | ROZPOCET | [6 empty] | 0
| D | 711 | Izolace proti vodě, vlhkosti a plynům |  |  |  | 0 | [5 empty] | 0 |  | 6.0068 |  | 0 | 2 | D | 1 |  |  |  | ROZPOCET | [6 empty] | 0
73 | K | 711111001 | Provedení izolace proti zemní vlhkosti natěradly a tmely za studena na ploše vodorovné V nátěrem penetračním | m2 | 480 |  | 0 | CS ÚRS 2022 02 |  |  | základní |  | 0 | 0 | 0 | 0 | 0 | 16 | K | 2 |  |  |  | ROZPOCET | 0 | 0 | 0 | 0 | 0 | 1 | 0 | 16 | 1586352269
| Online PSC |  | https://podminky.urs.cz/item/CS_URS_2022_02/711111001 | [15 empty] | Online PSC | 2
| VV |  | 480 "hala |  | 480 | [13 empty] | VV | 2 | 2 | True | 1 | ROZPOCET
74 | M | 11163150 | lak penetrační asfaltový | t | 0.158 |  | 0 | CS ÚRS 2022 02 |  |  | základní |  | 0 | 1 | 0.158 | 0 | 0 | 32 | M | 2 |  |  |  | ROZPOCET | 0 | 0 | 0 | 0 | 0 | 1 | 0 | 16 | 2131085598
| VV |  | 480*0,00033 'Přepočtené koeficientem množství |  | 0.158 | [13 empty] | VV | 2 | 2 | False | 1 | ROZPOCET
75 | K | 711141559 | Provedení izolace proti zemní vlhkosti pásy přitavením NAIP na ploše vodorovné V | m2 | 960 |  | 0 | CS ÚRS 2022 02 |  |  | základní |  | 0 | 0.0004 | 0.384 | 0 | 0 | 16 | K | 2 |  |  |  | ROZPOCET | 0 | 0 | 0 | 0 | 0 | 1 | 0 | 16 | 575399824
| Online PSC |  | https://podminky.urs.cz/item/CS_URS_2022_02/711141559 | [15 empty] | Online PSC | 2
| VV |  | 480*2 "hala |  | 960 | [13 empty] | VV | 2 | 2 | True | 1 | ROZPOCET
76 | M | 62833158 | pás asfaltový natavitelný oxidovaný tl 4,0mm typu G200 S40 s vložkou ze skleněné tkaniny, s jemnozrnným minerálním posypem | m2 | 552 |  | 0 | CS ÚRS 2022 02 |  |  | základní |  | 0 | 0.0045 | 2.484 | 0 | 0 | 32 | M | 2 |  |  |  | ROZPOCET | 0 | 0 | 0 | 0 | 0 | 1 | 0 | 16 | -1516274672
| VV |  | 480 |  | 480 | [13 empty] | VV | 2 | 2 | True | 1 | ROZPOCET
| VV |  | 480*1,15 'Přepočtené koeficientem množství |  | 552 | [13 empty] | VV | 2 | 2 | False | 1 | ROZPOCET
77 | M | 62832134 | pás asfaltový natavitelný oxidovaný tl 4,0mm typu V60 S40 s vložkou ze skleněné rohože, s jemnozrnným minerálním posypem | m2 | 552 |  | 0 | CS ÚRS 2022 02 |  |  | základní |  | 0 | 0.0054 | 2.9808 | 0 | 0 | 32 | M | 2 |  |  |  | ROZPOCET | 0 | 0 | 0 | 0 | 0 | 1 | 0 | 16 | 1155784348
| VV |  | 480 |  | 480 | [13 empty] | VV | 2 | 2 | True | 1 | ROZPOCET
| VV |  | 480*1,15 'Přepočtené koeficientem množství |  | 552 | [13 empty] | VV | 2 | 2 | False | 1 | ROZPOCET
78 | K | 998711101 | Přesun hmot pro izolace proti vodě, vlhkosti a plynům stanovený z hmotnosti přesunovaného materiálu vodorovná dopravní vzdálenost do 50 m v objektech výšky do 6 m | t | 6.007 |  | 0 | CS ÚRS 2022 02 |  |  | základní |  | 0 | 0 | 0 | 0 | 0 | 16 | K | 2 |  |  |  | ROZPOCET | 0 | 0 | 0 | 0 | 0 | 1 | 0 | 16 | 2073138013
| Online PSC |  | https://podminky.urs.cz/item/CS_URS_2022_02/998711101 | [15 empty] | Online PSC | 2
| D | 721 | Zdravotechnika - vnitřní kanalizace |  |  |  | 0 | [5 empty] | 0 |  | 0.006 |  | 0 | 2 | D | 1 |  |  |  | ROZPOCET | [6 empty] | 0
79 | K | 721242105 | Lapače střešních splavenin polypropylenové (PP) se svislým odtokem DN 110 | kus | 4 |  | 0 | CS ÚRS 2022 02 |  |  | základní |  | 0 | 0.0015 | 0.006 | 0 | 0 | 16 | K | 2 |  |  |  | ROZPOCET | 0 | 0 | 0 | 0 | 0 | 1 | 0 | 16 | -525984014
| Online PSC |  | https://podminky.urs.cz/item/CS_URS_2022_02/721242105 | [15 empty] | Online PSC | 2
80 | K | 998721101 | Přesun hmot pro vnitřní kanalizace stanovený z hmotnosti přesunovaného materiálu vodorovná dopravní vzdálenost do 50 m v objektech výšky do 6 m | t | 0.006 |  | 0 | CS ÚRS 2022 02 |  |  | základní |  | 0 | 0 | 0 | 0 | 0 | 16 | K | 2 |  |  |  | ROZPOCET | 0 | 0 | 0 | 0 | 0 | 1 | 0 | 16 | -551208021
| Online PSC |  | https://podminky.urs.cz/item/CS_URS_2022_02/998721101 | [15 empty] | Online PSC | 2
| D | 741 | Elektroinstalace - silnoproud |  |  |  | 0 | [5 empty] | 0 |  | 0 |  | 0 | 2 | D | 1 |  |  |  | ROZPOCET | [6 empty] | 0
81 | K | 74150001R | Bleskosvod -kompletní provedení | kpl | 1 |  | 0 |  |  |  | základní |  | 0 | 0 | 0 | 0 | 0 | 16 | K | 2 |  |  |  | ROZPOCET | 0 | 0 | 0 | 0 | 0 | 1 | 0 | 16 | -1928368824
| D | 764 | Konstrukce klempířské |  |  |  | 0 | [5 empty] | 0 |  | 0.53609 |  | 0 | 2 | D | 1 |  |  |  | ROZPOCET | [6 empty] | 0
82 | K | 764242335 | Oplechování střešních prvků z titanzinkového lesklého válcovaného plechu okapu okapovým plechem střechy rovné rš 400 mm | m | 48 |  | 0 | CS ÚRS 2022 02 |  |  | základní |  | 0 | 0.0024 | 0.1152 | 0 | 0 | 16 | K | 2 |  |  |  | ROZPOCET | 0 | 0 | 0 | 0 | 0 | 1 | 0 | 16 | 75887827
| Online PSC |  | https://podminky.urs.cz/item/CS_URS_2022_02/764242335 | [15 empty] | Online PSC | 2
83 | K | 764214405 | Oplechování horních ploch zdí a nadezdívek (atik) z pozinkovaného plechu mechanicky kotvené rš 400 mm | m | 10.7 |  | 0 | CS ÚRS 2022 02 |  |  | základní |  | 0 | 0.00224 | 0.023968 | 0 | 0 | 16 | K | 2 |  |  |  | ROZPOCET | 0 | 0 | 0 | 0 | 0 | 1 | 0 | 16 | -2023352843
| Online PSC |  | https://podminky.urs.cz/item/CS_URS_2022_02/764214405 | [15 empty] | Online PSC | 2
84 | K | 764311414 | Lemování zdí z pozinkovaného plechu boční nebo horní rovné, střech s krytinou skládanou mimo prejzovou rš 330 mm | m | 10.7 |  | 0 | CS ÚRS 2022 02 |  |  | základní |  | 0 | 0.00175 | 0.018725 | 0 | 0 | 16 | K | 2 |  |  |  | ROZPOCET | 0 | 0 | 0 | 0 | 0 | 1 | 0 | 16 | 1630647506
| Online PSC |  | https://podminky.urs.cz/item/CS_URS_2022_02/764311414 | [15 empty] | Online PSC | 2
85 | K | 764511404 | Žlab podokapní z pozinkovaného plechu včetně háků a čel půlkruhový rš 330 mm | m | 96 |  | 0 | CS ÚRS 2022 02 |  |  | základní |  | 0 | 0.00322 | 0.30912 | 0 | 0 | 16 | K | 2 |  |  |  | ROZPOCET | 0 | 0 | 0 | 0 | 0 | 1 | 0 | 16 | -1436694752
| Online PSC |  | https://podminky.urs.cz/item/CS_URS_2022_02/764511404 | [15 empty] | Online PSC | 2
| VV |  | 48*2 |  | 96 | [13 empty] | VV | 2 | 2 | True | 1 | ROZPOCET
86 | K | 764511444 | Žlab podokapní z pozinkovaného plechu včetně háků a čel kotlík oválný (trychtýřový), rš žlabu/průměr svodu 330/100 mm | kus | 4 |  | 0 | CS ÚRS 2022 02 |  |  | základní |  | 0 | 0.00312 | 0.01248 | 0 | 0 | 16 | K | 2 |  |  |  | ROZPOCET | 0 | 0 | 0 | 0 | 0 | 1 | 0 | 16 | -1670176356
| Online PSC |  | https://podminky.urs.cz/item/CS_URS_2022_02/764511444 | [15 empty] | Online PSC | 2
87 | K | 764518422 | Svod z pozinkovaného plechu včetně objímek, kolen a odskoků kruhový, průměru 100 mm | m | 20 |  | 0 | CS ÚRS 2022 02 |  |  | základní |  | 0 | 0.00283 | 0.0566 | 0 | 0 | 16 | K | 2 |  |  |  | ROZPOCET | 0 | 0 | 0 | 0 | 0 | 1 | 0 | 16 | -1997243832
| Online PSC |  | https://podminky.urs.cz/item/CS_URS_2022_02/764518422 | [15 empty] | Online PSC | 2
| VV |  | 4*5 |  | 20 | [13 empty] | VV | 2 | 2 | True | 1 | ROZPOCET
88 | K | 998764101 | Přesun hmot pro konstrukce klempířské stanovený z hmotnosti přesunovaného materiálu vodorovná dopravní vzdálenost do 50 m v objektech výšky do 6 m | t | 0.536 |  | 0 | CS ÚRS 2022 02 |  |  | základní |  | 0 | 0 | 0 | 0 | 0 | 16 | K | 2 |  |  |  | ROZPOCET | 0 | 0 | 0 | 0 | 0 | 1 | 0 | 16 | -2114850332
| Online PSC |  | https://podminky.urs.cz/item/CS_URS_2022_02/998764101 | [15 empty] | Online PSC | 2
| D | 767 | Konstrukce zámečnické |  |  |  | 0 | [5 empty] | 0 |  | 2.5315 |  | 0 | 2 | D | 1 |  |  |  | ROZPOCET | [6 empty] | 0
89 | K | 76739111R | Montáž opláštění stěn z tvarovaných plechů trapézových nebo vlnitých, uchycených šroubováním | m2 | 198.22 |  | 0 |  |  |  | základní |  | 0 | 0.00028 | 0.055502 | 0 | 0 | 16 | K | 2 |  |  |  | ROZPOCET | 0 | 0 | 0 | 0 | 0 | 1 | 0 | 16 | 1874507366
| VV |  | 9,35*5,3*4 "vnitřní dělící stěny |  | 198.22 | [13 empty] | VV | 2 | 2 | True | 1 | ROZPOCET
90 | M | 1548414R | plech trapézový 50/200 Pz tl 0,80mm | m2 | 218.042 |  | 0 |  |  |  | základní |  | 0 | 0.00693 | 1.511 | 0 | 0 | 32 | M | 2 |  |  |  | ROZPOCET | 0 | 0 | 0 | 0 | 0 | 1 | 0 | 16 | -698208904
| VV |  | 198,22 |  | 198.22 | [13 empty] | VV | 2 | 2 | True | 1 | ROZPOCET
| VV |  | 198,22*1,1 'Přepočtené koeficientem množství |  | 218.042 | [13 empty] | VV | 2 | 2 | False | 1 | ROZPOCET
91 | K | 767392802 | Demontáž krytin střech z plechů šroubovaných do suti | m2 | 3.21 |  | 0 | CS ÚRS 2022 02 |  |  | základní |  | 0 | 0 | 0 | 0 | 0 | 16 | K | 2 |  |  |  | ROZPOCET | 0 | 0 | 0 | 0 | 0 | 1 | 0 | 16 | -1915400440
| Online PSC |  | https://podminky.urs.cz/item/CS_URS_2022_02/767392802 | [15 empty] | Online PSC | 2
| VV |  | 10,7*0,3 "v místě napojení stáv.haly na novou -dostavba štítu |  | 3.21 | [13 empty] | VV | 2 | 2 | True | 1 | ROZPOCET
92 | K | 76750001R | Dod+mtz ocelová konstrukce haly vč.všech souvisejících prací a dodávek | kg | 25012.017 |  | 0 |  |  |  | základní |  | 0 | 0 | 0 | 0 | 0 | 16 | K | 2 |  |  |  | ROZPOCET | 0 | 0 | 0 | 0 | 0 | 1 | 0 | 16 | -1558566138
| VV |  | 1329*9 "ocel.rám z HEA 240 |  | 11961 | [13 empty] | VV | 2 | 2 | True | 0 | ROZPOCET
| VV |  | 0,35*0,36*18*118 "kotevní deska 350x360mm tl.15mm |  | 267.624 | [13 empty] | VV | 2 | 2 | True | 0 | ROZPOCET
| VV |  | 383,4*18,8 "střešní nosník U 160 |  | 7207.92 | [13 empty] | VV | 2 | 2 | True | 0 | ROZPOCET
| VV |  | 5,53*21,9 "sloup opláštění I 180 |  | 121.107 | [13 empty] | VV | 2 | 2 | True | 0 | ROZPOCET
| VV |  | 5,8*4*11,9+7,28*2*4*1,57 "podélné zavětrování -ocel.uzavř.profil 100/100/4mm, pás ocel.40/5mm |  | 367.517 | [13 empty] | VV | 2 | 2 | True | 0 | ROZPOCET
| VV |  | (5,98+4,62*2)*5*17,9 "pomocný rám vrat -ocel.uzavřený profil 160/60/5mm |  | 1362.19 | [13 empty] | VV | 2 | 2 | True | 0 | ROZPOCET
| VV |  | 5,03*8*11,1 "sloup vnitř.plech.stěny I 120 |  | 446.664 | [13 empty] | VV | 2 | 2 | True | 0 | ROZPOCET
| VV |  | 4,5*10*5,45 "pomocné úhelníky L60/60/5mm |  | 245.25 | [13 empty] | VV | 2 | 2 | True | 0 | ROZPOCET
| VV |  | 5,99*7*11,9 "podélné zavětrování -ocel.uzavřený profil 100/100/4mm |  | 498.967 | [13 empty] | VV | 2 | 2 | True | 0 | ROZPOCET
| VV |  | 156,56*4,35 "zavětrování ve střešní rovině -ocel.uzavřený profil 50/50/3mm |  | 681.036 | [13 empty] | VV | 2 | 2 | True | 0 | ROZPOCET
| VV |  | Součet |  | 23159.275 | [13 empty] | VV | 2 | 4 | True | 1 | ROZPOCET
| VV |  | 23159,275*1,08 'Přepočtené koeficientem množství |  | 25012.017 | [13 empty] | VV | 2 | 2 | False | 1 | ROZPOCET
93 | K | 76750002R | Dod+mtz opláštění haly sendvičovými panely Kingspan KS 1150 NF tl.80mm vč.veškerých systémových prvků a detailů | m2 | 415.1 |  | 0 |  |  |  | základní |  | 0 | 0 | 0 | 0 | 0 | 16 | K | 2 |  |  |  | ROZPOCET | 0 | 0 | 0 | 0 | 0 | 1 | 0 | 16 | 541393478
| VV |  | 48*2*4,6 |  | 441.6 | [13 empty] | VV | 2 | 2 | True | 0 | ROZPOCET
| VV |  | 10*4,6+10*1,1/2 |  | 51.5 | [13 empty] | VV | 2 | 2 | True | 0 | ROZPOCET
| VV |  | -4*3,9*5 |  | -78 | [13 empty] | VV | 2 | 2 | True | 0 | ROZPOCET
| VV |  | Součet |  | 415.1 | [13 empty] | VV | 2 | 4 | True | 1 | ROZPOCET
94 | K | 76750003R | Dod+mtz zastřešení haly sendvičovými panely Kingspan KS 1000 RW tl.80mm vč.veškerých systémových prvků a detailů | m2 | 508.8 |  | 0 |  |  |  | základní |  | 0 | 0 | 0 | 0 | 0 | 16 | K | 2 |  |  |  | ROZPOCET | 0 | 0 | 0 | 0 | 0 | 1 | 0 | 16 | -843281261
| VV |  | 5,3*2*48 |  | 508.8 | [13 empty] | VV | 2 | 2 | True | 1 | ROZPOCET
95 | K | 76750004R | Dod+mtz trubková ochranná kce ocel.sloupů v=40cm z trubek pr.8cm s přikotvením do podlah.desky | kus | 18 |  | 0 |  |  |  | základní |  | 0 | 0 | 0 | 0 | 0 | 16 | K | 2 |  |  |  | ROZPOCET | 0 | 0 | 0 | 0 | 0 | 1 | 0 | 16 | -23868864
96 | K | 767651114 | Montáž vrat garážových nebo průmyslových sekčních zajížděcích pod strop, plochy přes 13 m2 | kus | 5 |  | 0 | CS ÚRS 2022 02 |  |  | základní |  | 0 | 0 | 0 | 0 | 0 | 16 | K | 2 |  |  |  | ROZPOCET | 0 | 0 | 0 | 0 | 0 | 1 | 0 | 16 | -46487633
| Online PSC |  | https://podminky.urs.cz/item/CS_URS_2022_02/767651114 | [15 empty] | Online PSC | 2
97 | M | 5534587R | vrata garážová sekční s integrovanými dveřmi 4000x4000mm -dle PD | kus | 5 |  | 0 |  |  |  | základní |  | 0 | 0.181 | 0.905 | 0 | 0 | 32 | M | 2 |  |  |  | ROZPOCET | 0 | 0 | 0 | 0 | 0 | 1 | 0 | 16 | 78359530
98 | K | 767651126 | Montáž vrat garážových nebo průmyslových příslušenství sekčních vrat elektrického pohonu | kus | 5 |  | 0 | CS ÚRS 2022 02 |  |  | základní |  | 0 | 0 | 0 | 0 | 0 | 16 | K | 2 |  |  |  | ROZPOCET | 0 | 0 | 0 | 0 | 0 | 1 | 0 | 16 | -1572500664
| Online PSC |  | https://podminky.urs.cz/item/CS_URS_2022_02/767651126 | [15 empty] | Online PSC | 2
99 | M | 5534586R | pohon garážových sekčních a výklopných vrat -dle PD | kus | 5 |  | 0 |  |  |  | základní |  | 0 | 0.012 | 0.06 | 0 | 0 | 32 | M | 2 |  |  |  | ROZPOCET | 0 | 0 | 0 | 0 | 0 | 1 | 0 | 16 | -193217700
100 | K | 998767101 | Přesun hmot pro zámečnické konstrukce stanovený z hmotnosti přesunovaného materiálu vodorovná dopravní vzdálenost do 50 m v objektech výšky do 6 m | t | 2.532 |  | 0 | CS ÚRS 2022 02 |  |  | základní |  | 0 | 0 | 0 | 0 | 0 | 16 | K | 2 |  |  |  | ROZPOCET | 0 | 0 | 0 | 0 | 0 | 1 | 0 | 16 | -1458210870
| Online PSC |  | https://podminky.urs.cz/item/CS_URS_2022_02/998767101 | [15 empty] | Online PSC | 2
| D | 783 | Dokončovací práce - nátěry |  |  |  | 0 | [5 empty] | 0 |  | 0.56854 |  | 0 | 2 | D | 1 |  |  |  | ROZPOCET | [6 empty] | 0
101 | K | 783314101 | Základní nátěr zámečnických konstrukcí jednonásobný syntetický | m2 | 589.165 |  | 0 | CS ÚRS 2022 02 |  |  | základní |  | 0 | 0.00014 | 0.082483 | 0 | 0 | 16 | K | 2 |  |  |  | ROZPOCET | 0 | 0 | 0 | 0 | 0 | 1 | 0 | 16 | 285519444
| Online PSC |  | https://podminky.urs.cz/item/CS_URS_2022_02/783314101 | [15 empty] | Online PSC | 2
| VV |  | ocelová konstrukce haly | [15 empty] | VV | 2 | 1 | True | 0 | ROZPOCET
| VV |  | 19*9*0,24*4 |  | 164.16 | [13 empty] | VV | 2 | 2 | True | 0 | ROZPOCET
| VV |  | 0,35*0,36*18 |  | 2.268 | [13 empty] | VV | 2 | 2 | True | 0 | ROZPOCET
| VV |  | 383,4*0,16*4 |  | 245.376 | [13 empty] | VV | 2 | 2 | True | 0 | ROZPOCET
| VV |  | 5,53*0,18*4 |  | 3.982 | [13 empty] | VV | 2 | 2 | True | 0 | ROZPOCET
| VV |  | 5,8*4*0,1*4+7,28*2*4*0,45*2 |  | 61.696 | [13 empty] | VV | 2 | 2 | True | 0 | ROZPOCET
| VV |  | (5,98+4,62*2)*5*0,22*2 |  | 33.484 | [13 empty] | VV | 2 | 2 | True | 0 | ROZPOCET
| VV |  | 5,03*8*0,12*4 |  | 19.315 | [13 empty] | VV | 2 | 2 | True | 0 | ROZPOCET
| VV |  | 4,5*10*0,06*4 |  | 10.8 | [13 empty] | VV | 2 | 2 | True | 0 | ROZPOCET
| VV |  | 5,99*7*0,1*4 |  | 16.772 | [13 empty] | VV | 2 | 2 | True | 0 | ROZPOCET
| VV |  | 156,56*0,05*4 |  | 31.312 | [13 empty] | VV | 2 | 2 | True | 0 | ROZPOCET
| VV |  | Součet |  | 589.165 | [13 empty] | VV | 2 | 4 | True | 1 | ROZPOCET
102 | K | 783317101 | Krycí nátěr (email) zámečnických konstrukcí jednonásobný syntetický standardní | m2 | 1178.33 |  | 0 | CS ÚRS 2022 02 |  |  | základní |  | 0 | 0.00012 | 0.1414 | 0 | 0 | 16 | K | 2 |  |  |  | ROZPOCET | 0 | 0 | 0 | 0 | 0 | 1 | 0 | 16 | -880615755
| Online PSC |  | https://podminky.urs.cz/item/CS_URS_2022_02/783317101 | [15 empty] | Online PSC | 2
| VV |  | 2*589,165 "2x vrchní |  | 1178.33 | [13 empty] | VV | 2 | 2 | True | 1 | ROZPOCET
103 | K | 783901451 | Příprava podkladu betonových podlah před provedením nátěru zametením | m2 | 499.5 |  | 0 | CS ÚRS 2022 02 |  |  | základní |  | 0 | 0 | 0 | 0 | 0 | 16 | K | 2 |  |  |  | ROZPOCET | 0 | 0 | 0 | 0 | 0 | 1 | 0 | 16 | -1712215788
| Online PSC |  | https://podminky.urs.cz/item/CS_URS_2022_02/783901451 | [15 empty] | Online PSC | 2
| VV |  | 469,5+30 "hala+vjezdy |  | 499.5 | [13 empty] | VV | 2 | 2 | True | 1 | ROZPOCET
104 | K | 783933161 | Penetrační nátěr betonových podlah pórovitých ( např. z cihelné dlažby, betonu apod.) epoxidový | m2 | 499.5 |  | 0 | CS ÚRS 2022 02 |  |  | základní |  | 0 | 0.00036 | 0.17982 | 0 | 0 | 16 | K | 2 |  |  |  | ROZPOCET | 0 | 0 | 0 | 0 | 0 | 1 | 0 | 16 | -1470038152
| Online PSC |  | https://podminky.urs.cz/item/CS_URS_2022_02/783933161 | [15 empty] | Online PSC | 2
105 | K | 783937153 | Krycí (uzavírací) nátěr betonových podlah jednonásobný epoxidový rozpouštědlový | m2 | 499.5 |  | 0 | CS ÚRS 2022 02 |  |  | základní |  | 0 | 0.00033 | 0.16484 | 0 | 0 | 16 | K | 2 |  |  |  | ROZPOCET | 0 | 0 | 0 | 0 | 0 | 1 | 0 | 16 | -1315234657
| Online PSC |  | https://podminky.urs.cz/item/CS_URS_2022_02/783937153 | [15 empty] | Online PSC | 2

## 02 - Vedlejší rozpočtové ...
[9 empty] | >> skryté sloupce << | [9 empty] | {124acb3b-bd17-4f71-a1b0-cce4b7c3f22b}
2
| KRYCÍ LIST SOUPISU PRACÍ | [8 empty] | v --- níže se nacházejí doplnkové a pomocné údaje k sestavám --- v | [8 empty] | False
Stavba:
Skladová hala -technický dvůr, Terezínská ulice p.č.905/1, 905/8, 905/9, Lovosice
Objekt:
02 - Vedlejší rozpočtové náklady
| KSO: |  |  |  |  | CC-CZ:
| Místo: |  |  |  |  | Datum: | 10. 11. 2022
| Zadavatel: |  |  |  |  | IČ:
|  | Technické služby Města Lovosice, p.o. |  |  |  | DIČ:
| Uchazeč: |  |  |  |  | IČ: | Vyplň údaj
|  | Vyplň údaj |  |  |  | DIČ: | Vyplň údaj
| Projektant: |  |  |  |  | IČ:
|  | Ing.V.Stahr, Lovosice |  |  |  | DIČ:
| Zpracovatel: |  |  |  |  | IČ:
|  | Šimková Dita, K.Vary |  |  |  | DIČ:
Poznámka:
| Cena bez DPH | [5 empty] | 0
|  |  | Základ daně |  |  | Sazba daně | Výše daně
| DPH | základní | 0 |  |  | 21% | 0
|  | snížená | 0 |  |  | 15% | 0
|  | zákl. přenesená | 0 |  |  | 21% | 0
|  | sníž. přenesená | 0 |  |  | 15% | 0
|  | nulová | 0 |  |  | 0% | 0
| Cena s DPH |  |  | v | CZK |  | 0
REKAPITULACE ČLENĚNÍ SOUPISU PRACÍ
Stavba:
Skladová hala -technický dvůr, Terezínská ulice p.č.905/1, 905/8, 905/9, Lovosice
Objekt:
02 - Vedlejší rozpočtové náklady
Místo: | [5 empty] | Datum: | 10. 11. 2022
Zadavatel: |  |  | Technické služby Města Lovosice, p.o. |  |  | Projektant: | Ing.V.Stahr, Lovosice
Uchazeč: |  |  | Vyplň údaj |  |  | Zpracovatel: | Šimková Dita, K.Vary
Kód dílu - Popis | [6 empty] | Cena celkem [CZK]
Náklady stavby celkem | [6 empty] | 0 | [12 empty] | -1
| VRN - Vedlejší rozpočtové náklady | [5 empty] | 0
| VRN1 - Průzkumné, geodetické a projektové práce | [5 empty] | 0
| VRN3 - Zařízení staveniště | [5 empty] | 0
| VRN4 - Inženýrská činnost | [5 empty] | 0
SOUPIS PRACÍ
Stavba:
Skladová hala -technický dvůr, Terezínská ulice p.č.905/1, 905/8, 905/9, Lovosice
Objekt:
02 - Vedlejší rozpočtové náklady
Místo: | [5 empty] | Datum: | 10. 11. 2022
Zadavatel: |  |  | Technické služby Města Lovosice, p.o. |  |  | Projektant: | Ing.V.Stahr, Lovosice
Uchazeč: |  |  | Vyplň údaj |  |  | Zpracovatel: | Šimková Dita, K.Vary
PČ | Typ | Kód | Popis | MJ | Množství | J.cena [CZK] | Cena celkem [CZK] | Cenová soustava |  |  | DPH | J. Nh [h] | Nh celkem [h] | J. hmotnost [t] | Hmotnost celkem [t] | J. suť [t] | Suť Celkem [t]
Náklady soupisu celkem | [6 empty] | 0 | [5 empty] | 0 |  | 0 |  | 0 |  | D | -1 | [7 empty] | 0
| D | VRN | Vedlejší rozpočtové náklady |  |  |  | 0 | [5 empty] | 0 |  | 0 |  | 0 | 5 | D | 0 | ROZPOCET | [6 empty] | 0
| D | VRN1 | Průzkumné, geodetické a projektové práce |  |  |  | 0 | [5 empty] | 0 |  | 0 |  | 0 | 5 | D | 1 | ROZPOCET | [6 empty] | 0
1 | K | 012002000 | Geodetické práce | Kč | 1 |  | 0 | CS ÚRS 2022 02 |  |  | základní |  | 0 | 0 | 0 | 0 | 0 | 1024 | K | 2 | ROZPOCET | 0 | 0 | 0 | 0 | 0 | 1 | 0 | 1024 | 927569589
| Online PSC |  | https://podminky.urs.cz/item/CS_URS_2022_02/012002000 | [15 empty] | Online PSC | 2
2 | K | 013203000 | Dokumentace stavby bez rozlišení (dílenská, výrobní pro OK a systém Kingspan) | Kč | 1 |  | 0 | CS ÚRS 2022 02 |  |  | základní |  | 0 | 0 | 0 | 0 | 0 | 1024 | K | 2 | ROZPOCET | 0 | 0 | 0 | 0 | 0 | 1 | 0 | 1024 | -1805490921
| Online PSC |  | https://podminky.urs.cz/item/CS_URS_2022_02/013203000 | [15 empty] | Online PSC | 2
3 | K | 013254000 | Dokumentace skutečného provedení stavby | Kč | 1 |  | 0 | CS ÚRS 2022 02 |  |  | základní |  | 0 | 0 | 0 | 0 | 0 | 1024 | K | 2 | ROZPOCET | 0 | 0 | 0 | 0 | 0 | 1 | 0 | 1024 | -1321786678
| Online PSC |  | https://podminky.urs.cz/item/CS_URS_2022_02/013254000 | [15 empty] | Online PSC | 2
| D | VRN3 | Zařízení staveniště |  |  |  | 0 | [5 empty] | 0 |  | 0 |  | 0 | 5 | D | 1 | ROZPOCET | [6 empty] | 0
4 | K | 030001000 | Zařízení staveniště | Kč | 1 |  | 0 | CS ÚRS 2022 02 |  |  | základní |  | 0 | 0 | 0 | 0 | 0 | 1024 | K | 2 | ROZPOCET | 0 | 0 | 0 | 0 | 0 | 1 | 0 | 1024 | -1210433559
| Online PSC |  | https://podminky.urs.cz/item/CS_URS_2022_02/030001000 | [15 empty] | Online PSC | 2
| D | VRN4 | Inženýrská činnost |  |  |  | 0 | [5 empty] | 0 |  | 0 |  | 0 | 5 | D | 1 | ROZPOCET | [6 empty] | 0
5 | K | 045002000 | Kompletační a koordinační činnost | Kč | 1 |  | 0 | CS ÚRS 2022 02 |  |  | základní |  | 0 | 0 | 0 | 0 | 0 | 1024 | K | 2 | ROZPOCET | 0 | 0 | 0 | 0 | 0 | 1 | 0 | 1024 | -2145472641
| Online PSC |  | https://podminky.urs.cz/item/CS_URS_2022_02/045002000 | [15 empty] | Online PSC | 2

## Pokyny pro vyplnění
Struktura údajů, formát souboru a metodika pro zpracování
Struktura
Soubor je složen ze záložky Rekapitulace stavby a záložek s názvem soupisu prací pro jednotlivé objekty ve formátu XLSX. Každá ze záložek přitom obsahuje
ještě samostatné sestavy vymezené orámovaním a nadpisem sestavy.
Rekapitulace stavby obsahuje sestavu Rekapitulace stavby a Rekapitulace objektů stavby a soupisů prací.
V sestavě Rekapitulace stavby jsou uvedeny informace identifikující předmět veřejné zakázky na stavební práce, KSO, CC-CZ, CZ-CPV, CZ-CPA a rekapitulaci
celkové nabídkové ceny uchazeče.
Termínem "uchazeč" (resp. zhotovitel) se myslí "účastník zadávacího řízení" ve smyslu zákona o zadávání veřejných zakázek.
V sestavě Rekapitulace objektů stavby a soupisů prací je uvedena rekapitulace stavebních objektů, inženýrských objektů, provozních souborů,
vedlejších a ostatních nákladů a ostatních nákladů s rekapitulací nabídkové ceny za jednotlivé soupisy prací. Na základě údaje Typ je možné
identifikovat, zda se jedná o objekt nebo soupis prací pro daný objekt:
|  | STA | Stavební objekt pozemní
|  | ING | Stavební objekt inženýrský
|  | PRO | Provozní soubor
|  | VON | Vedlejší a ostatní náklady
|  | OST | Ostatní
|  | Soupis | Soupis prací pro daný typ objektu
Soupis prací pro jednotlivé objekty obsahuje sestavy Krycí list soupisu prací, Rekapitulace členění soupisu prací, Soupis prací. Za soupis prací může být považován
i objekt stavby v případě, že neobsahuje podřízenou zakázku.
Krycí list soupisu obsahuje rekapitulaci informací o předmětu veřejné zakázky ze sestavy Rekapitulace stavby, informaci o zařazení objektu do KSO,
CC-CZ, CZ-CPV, CZ-CPA a rekapitulaci celkové nabídkové ceny uchazeče za aktuální soupis prací.
Rekapitulace členění soupisu prací obsahuje rekapitulaci soupisu prací ve všech úrovních členění soupisu tak, jak byla tato členění použita (např.
stavební díly, funkční díly, případně jiné členění) s rekapitulací nabídkové ceny.
Soupis prací obsahuje položky veškerých stavebních nebo montážních prací, dodávek materiálů a služeb nezbytných pro zhotovení stavebního objektu,
inženýrského objektu, provozního souboru, vedlejších a ostatních nákladů.
Pro položky soupisu prací se zobrazují následující informace:
|  | PČ |  | Pořadové číslo položky v aktuálním soupisu
|  | TYP |  | Typ položky: K - konstrukce, M - materiál, PP - plný popis, PSC - poznámka k souboru cen, P - poznámka k položce, VV - výkaz výměr
|  | Kód |  | Kód položky
|  | Popis |  | Zkrácený popis položky
|  | MJ |  | Měrná jednotka položky
|  | Množství |  | Množství v měrné jednotce
|  | J.cena |  | Jednotková cena položky. Zadaní může obsahovat namísto J.ceny sloupce J.materiál a J.montáž, jejichž součet definuje
J.cenu položky.
|  | Cena celkem |  | Celková cena položky daná jako součin množství a j.ceny
|  | Cenová soustava |  | Příslušnost položky do cenové soustavy
Ke každé položce soupisu prací se na samostatných řádcích může zobrazovat:
Plný popis položky
Poznámka k souboru cen a poznámka zadavatele
Výkaz výměr
Pokud je k řádku výkazu výměr evidovaný údaj ve sloupci Kód, jedná se o definovaný odkaz, na který se může odvolávat výkaz výměr z jiné položky.
Metodika pro zpracování
Jednotlivé sestavy jsou v souboru provázány. Editovatelné pole jsou zvýrazněny žlutým podbarvením, ostatní pole neslouží k editaci a nesmí být jakkoliv
modifikovány.
Uchazeč je pro podání nabídky povinen vyplnit žlutě podbarvená pole:
Pole Uchazeč v sestavě Rekapitulace stavby - zde uchazeč vyplní svůj název (název subjektu)
Pole IČ a DIČ v sestavě Rekapitulace stavby - zde uchazeč vyplní svoje IČ a DIČ
Datum v sestavě Rekapitulace stavby - zde uchazeč vyplní datum vytvoření nabídky
J.cena = jednotková cena v sestavě Soupis prací o maximálním počtu desetinných míst uvedených v poli
- pokud sestavy soupisů prací obsahují pole J.cena, měla by být všechna tato pole vyplněna nenulovými
Poznámka - nepovinný údaj pro položku soupisu
V případě, že sestavy soupisů prací neobsahují pole J.cena, potom ve všech soupisech prací obsahují pole:
- J.materiál - jednotková cena materiálu
- J.montáž - jednotková cena montáže
Uchazeč v tomto případě by měl vyplnit všechna pole J.materiál a pole J.montáž nenulovými kladnými číslicemi. V případech, kdy položka
neobsahuje žádný materiál je přípustné, aby pole J.materiál bylo vyplněno nulou. V případech, kdy položka neobsahuje žádnou montáž je přípustné,
aby pole J.montáž bylo vyplněno nulou. Obě pole - J.materiál, J.Montáž u jedné položky by však neměly být vyplněny nulou.
Rekapitulace stavby
Název |  |  | Povinný |  | Popis | Typ | Max. počet
atributu |  |  | (A/N) |  |  |  | znaků
Kód |  |  | A |  | Kód stavby | String | 20
Stavba |  |  | A |  | Název stavby | String | 120
Místo |  |  | N |  | Místo stavby | String | 50
Datum |  |  | A |  | Datum vykonaného exportu | Date
KSO |  |  | N |  | Klasifikace stavebního objektu | String | 15
CC-CZ |  |  | N |  | Klasifikace stavbeních děl | String | 15
CZ-CPV |  |  | N |  | Společný slovník pro veřejné zakázky | String | 20
CZ-CPA |  |  | N |  | Klasifikace produkce podle činností | String | 20
Zadavatel |  |  | N |  | Zadavatel zadaní | String | 50
IČ |  |  | N |  | IČ zadavatele zadaní | String | 20
DIČ |  |  | N |  | DIČ zadavatele zadaní | String | 20
Uchazeč |  |  | N |  | Uchazeč veřejné zakázky | String | 50
Projektant |  |  | N |  | Projektant | String | 50
Poznámka |  |  | N |  | Poznámka k zadání | String | 255
Sazba DPH |  |  | A |  | Rekapitulace sazeb DPH u položek soupisů | eGSazbaDph
Základna DPH |  |  | A |  | Základna DPH určena součtem celkové ceny z položek soupisů | Double
Hodnota DPH |  |  | A |  | Hodnota DPH | Double
Cena bez DPH |  |  | A |  | Celková cena bez DPH za celou stavbu. Sčítává se ze všech listů. | Double
Cena s DPH |  |  | A |  | Celková cena s DPH za celou stavbu | Double
Rekapitulace objektů stavby a soupisů prací
Název |  |  | Povinný |  | Popis | Typ | Max. počet
atributu |  |  | (A/N) |  |  |  | znaků
Kód |  |  | A |  | Přebírá se z Rekapitulace stavby | String | 20
Stavba |  |  | A |  | Přebírá se z Rekapitulace stavby | String | 120
Místo |  |  | N |  | Přebírá se z Rekapitulace stavby | String | 50
Datum |  |  | A |  | Přebírá se z Rekapitulace stavby | Date
Zadavatel |  |  | N |  | Přebírá se z Rekapitulace stavby | String | 50
Projektant |  |  | N |  | Přebírá se z Rekapitulace stavby | String | 50
Uchazeč |  |  | N |  | Přebírá se z Rekapitulace stavby | String | 50
Kód |  |  | A |  | Kód objektu | String | 20
Objektu, Soupis prací |  |  | A |  | Název objektu | String | 120
Cena bez DPH |  |  | A |  | Cena bez DPH za daný objekt | Double
Cena s DPH |  |  | A |  | Cena spolu s DPH za daný objekt | Double
Typ |  |  | A |  | Typ zakázky | eGTypZakazky
Krycí list soupisu
Název |  |  | Povinný |  | Popis | Typ | Max. počet
atributu |  |  | (A/N) |  |  |  | znaků
Stavba |  |  | A |  | Přebírá se z Rekapitulace stavby | String | 120
Objekt |  |  | A |  | Kód a název objektu | String | 20 + 120
Soupis |  |  | A |  | Kód a název soupisu | String | 20 + 120
KSO |  |  | N |  | Klasifikace stavebního objektu | String | 15
CC-CZ |  |  | N |  | Klasifikace stavbeních děl | String | 15
CZ-CPV |  |  | N |  | Společný slovník pro veřejné zakázky | String | 20
CZ-CPA |  |  | N |  | Klasifikace produkce podle činností | String | 20
Místo |  |  | N |  | Přebírá se z Rekapitulace stavby | String | 50
Zadavatel |  |  | N |  | Přebírá se z Rekapitulace stavby | String | 50
Uchazeč |  |  | N |  | Přebírá se z Rekapitulace stavby | String | 50
Projektant |  |  | N |  | Přebírá se z Rekapitulace stavby | String | 50
Poznámka |  |  | N |  | Poznámka k soupisu prací | String | 255
Sazba DPH |  |  | A |  | Rekapitulace sazeb DPH na položkách aktuálního soupisu | eGSazbaDph
Základna DPH |  |  | A |  | Základna DPH určena součtem celkové ceny z položek aktuálního soupisu | Double
Hodnota DPH |  |  | A |  | Hodnota DPH | Double
Cena bez DPH |  |  | A |  | Cena bez DPH za daný soupis | Double
Cena s DPH |  |  | A |  | Cena s DPH za daný soupis | Double
Rekapitulace členění soupisu prací
Název |  |  | Povinný |  | Popis | Typ | Max. počet
atributu |  |  | (A/N) |  |  |  | znaků
Stavba |  |  | A |  | Přebírá se z Rekapitulace stavby | String | 120
Objekt |  |  | A |  | Kód a název objektu, přebírá se z Krycího listu soupisu | String | 20 + 120
Soupis |  |  | A |  | Kód a název objektu, přebírá se z Krycího listu soupisu | String | 20 + 120
Místo |  |  | N |  | Přebírá se z Rekapitulace stavby | String | 50
Datum |  |  | A |  | Přebírá se z Rekapitulace stavby | Date
Zadavatel |  |  | N |  | Přebírá se z Rekapitulace stavby | String | 50
Projektant |  |  | N |  | Přebírá se z Rekapitulace stavby | String | 50
Uchazeč |  |  | N |  | Přebírá se z Rekapitulace stavby | String | 50
Kód dílu - Popis |  |  | A |  | Kód a název dílu ze soupisu | String | 20 + 100
Cena celkem |  |  | A |  | Cena celkem za díl ze soupisu | Double
Soupis prací
Název |  |  | Povinný |  | Popis | Typ | Max. počet
atributu |  |  | (A/N) |  |  |  | znaků
Stavba |  |  | A |  | Přebírá se z Rekapitulace stavby | String | 120
Objekt |  |  | A |  | Kód a název objektu | String | 20 + 120
Soupis |  |  | A |  | Přebírá se z Krycího listu soupisu | String | 20 + 120
Místo |  |  | N |  | Přebírá se z Krycího listu soupisu | String | 50
Datum |  |  | A |  | Přebírá se z Krycího listu soupisu | Date
Zadavatel |  |  | N |  | Přebírá se z Krycího listu soupisu | String | 50
Projektant |  |  | N |  | Přebírá se z Krycího listu soupisu | String | 50
Uchazeč |  |  | N |  | Přebírá se z Krycího listu soupisu | String | 50
PČ |  |  | A |  | Pořadové číslo položky soupisu | Long
Typ |  |  | A |  | Typ položky soupisu | eGTypPolozky | 1
Kód |  |  | A |  | Kód položky ze soupisu | String | 20
Popis |  |  | A |  | Popis položky ze soupisu | String | 255
MJ |  |  | A |  | Měrná jednotka položky | String | 10
Množství |  |  | A |  | Množství položky soupisu | Double
J.Cena |  |  | A |  | Jednotková cena položky | Double
Cena celkem |  |  | A |  | Cena celkem vyčíslena jako J.Cena * Množství | Double
Cenová soustava |  |  | N |  | Zařazení položky do cenové soustavy | String | 50
p |  |  | N |  | Poznámka položky ze soupisu | Memo
psc |  |  | N |  | Poznámka k souboru cen ze soupisu | Memo
pp |  |  | N |  | Plný popis položky ze soupisu | Memo
vv |  |  | N |  | Výkaz výměr (figura, výraz, výměra) ze soupisu | Text,Text,Double | 20, 150
DPH |  |  | A |  | Sazba DPH pro položku | eGSazbaDPH
Hmotnost |  |  | A |  | Hmotnost položky ze soupisu | Double
Suť |  |  | A |  | Suť položky ze soupisu | Double
Nh |  |  | N |  | Normohodiny položky ze soupisu | Double
Datová věta
Typ věty |  |  | Hodnota |  | Význam
eGSazbaDPH |  |  | základní |  | Základní sazba DPH
|  |  | snížená |  | Snížená sazba DPH
|  |  | nulová |  | Nulová sazba DPH
|  |  | zákl. přenesená |  | Základní sazba DPH přenesená
|  |  | sníž. přenesená |  | Snížená sazba DPH přenesená
eGTypZakazky |  |  | STA |  | Stavební objekt
|  |  | PRO |  | Provozní soubor
|  |  | ING |  | Inženýrský objekt
|  |  | VON |  | Vedlejší a ostatní náklady
|  |  | OST |  | Ostatní náklady
eGTypPolozky |  |  | 1 |  | Položka typu HSV
|  |  | 2 |  | Položka typu PSV
|  |  | 3 |  | Položka typu M
|  |  | 4 |  | Položka typu OST