## Příloha 2_část A
Příloha č.2
Část A - Technická specifikace - elektromobil
Zadavatel stanovuje minimální technické parametry požadované dodávky. V případě, že je u minimálně požadovaných parametrů uvedeno Ano, má se za to, že daná funkce je v dodávce obsažena a je zároveň součástí dodávky a kupní ceny. Účastník musí splnit tyto požadavky beze zbytku, účastník může nabídnou lepší parametry. Kromě vyplnění této tabulky (resp. vyjádření se ke splnění jednotlivých požadovaných parametrů, zadavatel požaduje, aby účastník výběrového řízení jako přílohu této tabulky předložil podrobnou specifikaci vozidla a jeho výbavy).
Značka
Model
Homologace pro provoz v ČR
Záruka dodavatele
Vozidlo 5 let / 100000 km
(Pokud jsou pro dodržení této záruky předepsány pravidelné prohlídky, musí být možné je absolvovat ve kterémkoliv autorizovaném servisu).
Záruku na baterii min. 8 let a min. 160 tis/km se zachováním min. kapacity baterie 70%.
(Pokud jsou pro dodržení této záruky předepsány pravidelné prohlídky, musí být možné je absolvovat ve kterémkoliv autorizovaném servisu).
Ostatní
Součástí dodávky bude dokumentace vozidel, zejména návod k obsluze a údržbě v českém nebo slovenském jazyce
Součástí dodávky bude dokumentace potvrzující zahájení běhu záruky nejdříve od okamžiku předání a převzetí vozidel (např. záruční knížky apod.)
Součástí dodávky budou doklady, na jejichž základě bude možné provést registraci vozidla
Součástí dodávky bude dokumentace, která potvrdí, že vozidla splňují všechny výše uvedené technické parametry (CoC list apod.)
Parametr | Minimální hodnota požadovaná zadavatelem | Hodnota nabízená účastníkem zadávacího řízení
Pohonná jednotka | elektromotor
Pohon náprav | min. jedné nápravy
Celková kapacita baterie | min. 49 kWh
Dojezd - dle metodiky WLTP | min. 275 km
Objem zavazadlového prostoru | min. 770l
Světlá výška vozu | min. 150 mm
Počet míst | 5
Typ karoserie 5 dveří | ANO
Palubní počítač | ANO
Autorádio s Bluetooth handsfree | ANO
Elektrická parkovací brzda + asistent při rozjezdu do kopce | ANO
Centrální zamykání | ANO
Posuvné dveře vpravo + vlevo | ANO
Kotevní úchyty na podlaze v zavazadlovém prostoru | ANO
Kotevní úchyty na 2 invalidní vozíky, lyžiny pro nájezd vozíku včentě navijáku (ne plošinu) | ANO
4x airbag | ANO
Klimatizace | ANO
Vyhřívané sedačky řidiče a spolujezdce | ANO
Sada letních a zimních pneu | ANO
Rezervní kolo | ANO
Zadní parkovací senzory nebo kamera | ANO
Mlhové světlomety | ANO
Možnost umístění fixace pro invalidní vozíky, nájezdové lyžiny a naviják pro vytažení vozíku na vůz | ANO
Kabel pro nabíjení o délce min. 10 | ANO
Povinná výbava vozidla dle vyhlášky ČR | ANO
Nabíjení vozidla z průmyslové zásuvky 230V, integrovaná nabíječka součástí | ANO
Nabíjecí kabel pro WallBox | ANO