## Rekapitulace
číslo akce: 24/013
název akce: Zatepl. obvod. pláště tělocvičny ZŠ A.Baráka
objekt: D1.4.D-TECHNIKA PROSTŘEDÍ STAVEB-BLESKOSVOD
Investor:Město Lovosice, Školní 407/2, 410 02 Lovosice
Dodavatel:
Rekapitulace ceny
p.č. |  | % | základ | cena /Kč/ |  |  | sazbaDPH | dphZ
1 | materiál elektromontážní |  |  | 0 |  | 13
2 | prořez | 5 | 0 | 0 |  | 14
3 | materiál podružný | 3 | 0 | 0 |  | 15
4 | materiál zemní+stavební |  |  | 0 |  | 17
5 | elektromontáže |  |  | 0 | 0 | 18
6 | demontáže |  |  | 0 |  | 19
7 | zemní práce |  |  | 0 | 0 | 21
8 | PPV pro elektromontáže | 2 | 0 | 0 |  | 22
9 | PPV pro zemní práce | 1 | 0 | 0 |  | 23
10 | materiál+výkony celkem |  |  | 0 |  | 26
11 | ostatní náklady+recyklace |  |  | 0 |  | 27 |  | 0
12 | NÁKLADY hl.III celkem |  |  | 0 | 0 | 28
13 | PV/ rušení provozem investora | 0.8 | 0 | 0 |  | 31
14 | Doprava | 2.5 | 0 | 0 |  | 32
15 | NÁKLADY hl.VI celkem |  |  | 0 | 0 | 33
16 | kompletační činnost |  |  |  |  | 35
17 | revize |  |  |  |  | 36
18 | komplexní zkoušky |  |  |  |  | 37
19 | NÁKLADY hl.XI celkem |  |  | 0 | 0 | 41
0
20 | cena bez DPH |  |  | 0 |  | 43
21 | DPH základní sazba | 21 | 0 | 0 |  | 46 |  | 0
22 | CENA vč.DPH (Kč) |  |  | 0 |  | 48
23 | recyklace bez DPH(v ceně) |  |  | 0 |  | 50
Datum: 20.4.2024
Vypracoval: Petr Sedlecký

## Soupis položek
číslo akce: 24/013
název akce: Zatepl. obvod. pláště tělocvičny ZŠ A.Baráka
objekt: D1.4.D-TECHNIKA PROSTŘEDÍ STAVEB-BLESKOSVOD
Investor:Město Lovosice, Školní 407/2, 410 02 Lovosice
Dodavatel:
VÝKAZ VÝMĚR
p.č. | č.položky | popis položky | mj. | množství | cena/mj. | cena celkem | Rc/Nh/mj. | Rc/Nh/Sum | DPH | VKP | TC | kap. | proř/ON09 | recy/ON | dphZ | recZ
|  | MATERIÁL ELEKTROMONTÁŽNÍ |  |  |  |  | recy/mj | recySuma
1 | 295001 | vedení FeZn 30/4 (0,96kg/m) | m | 130 |  | 0 | 0 | 0 | S | * |  | ME | 0
2 | 295021 | vedení FeZn/PVC pr.10/13mm(0,70kg/m) | m | 50 |  | 0 | 0 | 0 | S | * |  | ME | 0
3 | 295072 | svorka pásku zemnící SR2d 2šrouby FeZn | ks | 10 |  | 0 | 0 | 0 | S | * |  | ME
4 | 295075 | svorka pásku drátu zemnící SR3b 4šrouby FeZn | ks | 20 |  | 0 | 0 | 0 | S | * |  | ME
5 | 295601 | drát AlMgSi pr.8mm polotvrdý 0,135kg/m | m | 260 |  | 0 | 0 | 0 | S | * |  | ME | 0
6 | 295611 | jímací tyč hladká JR1,0 AlMgSi pr.19/1000mm | ks | 4 |  | 0 | 0 | 0 | S | * |  | ME
7 | 295635 | svorka k jímači/zkuš SJ1/SZ 16/8mm 2šrou Al 221330 | ks | 4 |  | 0 | 0 | 0 | S |  |  | ME
8 | 295612 | jímací tyč hladká JR1,5 AlMgSi pr.18/10/1500mm | ks | 12 |  | 0 | 0 | 0 | S | * |  | ME
9 | 295635 | svorka k jímači/zkuš SJ1/SZ 16/8mm 2šrou Al 221330 | ks | 12 |  | 0 | 0 | 0 | S |  |  | ME
10 | 295352 | podpěra vedení na ploché stř PV21d 1kg beton/plast | ks | 300 |  | 0 | 0 | 0 | S | * |  | ME
11 | 295417 | svorka na okapní roury ST s páskou 2šrouby FeZn | ks | 19 |  | 0 | 0 | 0 | S | * |  | ME
12 | 295891 | podstavec k jímací tyči PB 9 beton/M16 9kg | ks | 16 |  | 0 | 0 | 0 | S | * |  | ME
13 | 295894 | podložka plast kruhová k podstavci Podl. PB9 | ks | 16 |  | 0 | 0 | 0 | S |  |  | ME
14 | 295324 | podpěra vedení do zdiva hmoždi PV17pp 8/200mm FeZn | ks | 20 |  | 0 | 0 | 0 | S | * |  | ME
15 | 295242 | držák zav. tyče DJDcpp 210 FeZn (vrut) | ks | 4 |  | 0 | 0 | 0 | S | * |  | ME
16 | 295417 | Držák zaváděcí tyče DTT k okapové rouře | ks | 12 |  | 0 | 0 | 0 | S | * |  | ME
17 | 295416 | svorka na okapní žlaby SOc 1šroub FeZn | ks | 20 |  | 0 | 0 | 0 | S | * |  | ME
18 | 295401 | svorka univerzální SU FeZn | ks | 80 |  | 0 | 0 | 0 | S | * |  | ME
19 | 295404 | svorka spojovací SS FeZn | ks | 30 |  | 0 | 0 | 0 | S | * |  | ME
20 | 295431 | svorka zkušební SZa 2šrouby FeZn lisovaná | ks | 8 |  | 0 | 0 | 0 | S | * |  | ME
21 | 295882 | označovací štítek zemního svodu | ks | 8 |  | 0 | 0 | 0 | S | * |  | ME
22 | 297605 | Zaváděcí tyč FeZn D18mm L2000mm | ks | 8 |  | 0 | 0 | 0 | S | * |  | ME
23 | 101306 | kabel CYKY 5x2,5 | m | 70 |  | 0 | 0 | 0 | S | * |  | ME | 0
24 | 203304 | kabel JYTY 5x1 | m | 10 |  | 0 | 0 | 0 | S | * |  | ME | 0
25 | 322123 | trubka PVC tuhá střední namáhání 4020 | m | 30 |  | 0 | 0 | 0 | S | * |  | ME | 0
26 | 322173 | /trubka PVC tuhá/ příchytka 5320 | ks | 30 |  | 0 | 0 | 0 | S | * |  | ME
27 | 435201 | jistič 3pól/ch.B/10kA/ | ks | 1 |  | 0 |  | 0 | S | * |  | ME
28 | 435218 | jistič 3pól/ch.C/6kA/ 16A | ks | 1 |  | 0 |  | 0 | S | * |  | ME
29 | 322122 | trubka PVC tuhá střední namáhání 4016E | m | 10 |  | 0 | 0 | 0 | S | * |  | ME | 0
30 | 322172 | /trubka PVC tuhá/ příchytka 5316 | ks | 10 |  | 0 | 0 | 0 | S | * |  | ME
|  | součet |  |  |  | 0 |  | 0 |  |  |  | ME | 0 | 0
MATERIÁL ZEMNÍ+STAVEBNÍ
31 | 46225 | asfaltový pás IPA400 | m2 | 1.2 |  | 0 | 0 | 0 | S |  |  | MZ
|  | součet |  |  |  | 0 |  | 0 |  |  |  | MZ |  | 0
|  | ELEKTROMONTÁŽE |  |  |  |  | Nh/mj | NhSuma |  |  |  |  | 0
32 | 210220025 | uzemň.vedení v zemi/město úplná mtž FeZn do 120mm2 | m | 130 |  | 0 | 0.14 | 18.2 | S |  |  | CE
33 | 210220002 | uzemňov.vedení na povrchu úplná mtž FeZn pr.10mm | m | 50 |  | 0 | 0.179 | 8.95 | S |  |  | CE
34 | 210220101 | svod vč.podpěr drát do pr.10mm | m | 260 |  | 0 | 0.497 | 129.22 | S |  |  | CE
35 | 210220231 | jímací tyč do 3m montáž na stojan | ks | 4 |  | 0 | 0.8 | 3.2 | S |  |  | CE
36 | 210220231 | jímací tyč do 3m montáž na stojan | ks | 12 |  | 0 | 0.8 | 9.6 | S |  |  | CE
37 | 210220321 | svorka na potrubí vč.pásku | ks | 19 |  | 0 | 0.264 | 5.02 | S |  |  | CE
38 | 210220321 | svorka na potrubí vč.pásku | ks | 12 |  | 0 | 0.264 | 3.17 | S |  |  | CE
39 | 210220301 | svorka hromosvodová do 2 šroubů | ks | 12 |  | 0 | 0.251 | 3.01 | S |  |  | CE
40 | 210220301 | svorka hromosvodová do 2 šroubů | ks | 80 |  | 0 | 0.251 | 20.08 | S |  |  | CE
41 | 210220301 | svorka hromosvodová do 2 šroubů | ks | 30 |  | 0 | 0.251 | 7.53 | S |  |  | CE
42 | 210220301 | svorka hromosvodová do 2 šroubů | ks | 8 |  | 0 | 0.251 | 2.01 | S |  |  | CE
43 | 210220401 | označení svodu štítkem | ks | 8 |  | 0 | 0.18 | 1.44 | S |  |  | CE
44 | 210220301 | svorka hromosvodová do 2 šroubů | ks | 16 |  | 0 | 0.251 | 4.02 | S |  |  | CE
45 | 210220442 | ochrana zemní svorky asfaltovou lepenkou | ks | 30 |  | 0 | 0.32 | 9.6 | S | * |  | CE
46 | 210810048 | kabel(-CYKY) pevně uložený do 3x6/4x4/7x2,5 | m | 70 |  | 0 | 0.09 | 6.3 | S |  |  | CE
47 | 210850030 | kabel NCEY/JYTY pevně uložený do 19x1 | m | 10 |  | 0 | 0.091 | 0.91 | S |  |  | CE
48 | 210010022 | trubka plast tuhá pevně uložená do průměru 25 | m | 30 |  | 0 | 0.087 | 2.61 | S |  |  | CE
49 | 210120451 | jistič vč.zapojení 3pól/25A | ks | 1 |  | 0 | 0.348 | 0.35 | S |  |  | CE
50 | 210120451 | jistič vč.zapojení 3pól/25A | ks | 1 |  | 0 | 0.348 | 0.35 | S |  |  | CE
51 | 210010021 | trubka plast tuhá pevně uložená do průměru 16 | m | 10 |  | 0 | 0.083 | 0.83 | S |  |  | CE
52 | 210100001 | ukončení v rozvaděči vč.zapojení vodiče do 2,5mm2 | ks | 10 |  | 0 | 0.05 | 0.5 | S | * |  | CE
53 | 210100101 | ukončení na svorkovnici vodič do 16mm2 | ks | 10 |  | 0 | 0.067 | 0.67 | S | * |  | CE
|  | součet |  |  |  | 0 |  | 237.57 |  |  |  | CE
DEMONTÁŽE
54 | 210220101 | svod vč.podpěr drát do pr.10mm /dmtž | m | 150 |  | 0 | 0.249 | 37.35 | S | * |  | CD
55 | 210220201 | jímací tyč do 3m montáž na hřeben /dmtž | ks | 3 |  | 0 | 0.885 | 2.66 | S | * |  | CD
56 | 210220372 | ochranný úhelník nebo trubka/ držáky do zdiv /dmtž | ks | 6 |  | 0 | 0.435 | 2.61 | S | * |  | CD
57 | 210220302 | svorka hromosvodová do 4 šroubů /dmtž | ks | 100 |  | 0 | 0.176 | 17.6 | S | * |  | CD
|  | součet |  |  |  | 0 |  | 60.22 |  |  |  | CD
ZEMNÍ PRÁCE
58 | 460200153 | výkop kabel.rýhy šířka 35/hloubka 70cm tz.3/ko1.5 | m | 120 |  | 0 | 0.909 | 109.08 | S | * |  | CZ
59 | 460560153 | zához kabelové rýhy šířka 35/hloubka 70cm tz.3 | m | 120 |  | 0 | 0.232 | 27.84 | S |  |  | CZ
60 | 460620013 | provizorní úprava terénu třída zeminy 3 | m2 | 58 |  | 0 | 0.112 | 6.5 | S |  |  | CZ
61 | 460710003 | geodetické zaměření skutečné polohy-členitá trasa | m | 120 |  | 0 | 0.189 | 22.68 | S | * |  | CZ
|  | součet |  |  |  | 0 |  | 166.1 |  |  |  | CZ
OSTATNÍ NÁKLADY
62 | 219000106 | Úprava stáv. rozvaděče pro osazení jističů | hod | 10 |  | 0 | 1 | 10 | S | * |  | ON |  | 0
|  | součet |  |  |  | 0 |  | 10 |  |  |  | ON | 0 | 0
Datum: 20.4.2024
Vypracoval: Petr Sedlecký