## Rekapitulace stavby
Export Komplet | [27 empty] | 2.0 | ZAMOK |  |  |  |  | False | False | {755dfd67-2953-494c-bab6-dc7546793ac6}
[33 empty] | 0,01 | 21
[33 empty] | 0,01 | 12
|  | REKAPITULACE STAVBY | [17 empty] | v --- níže se nacházejí doplnkové a pomocné údaje k sestavám --- v | [11 empty] | Návod na vyplnění | 0,001
|  | Kód: |  |  |  |  | 0242025 | [24 empty] | Měnit lze pouze buňky se žlutým podbarvením! 1) na prvním listu Rekapitulace stavby vyplňte v sestavě a) Souhrnný list - údaje o Uchazeči (přenesou se do ostatních sestav i v jiných listech) b) Rekapitulace objektů - potřebné Ostatní náklady 2) na vybraných listech vyplňte v sestavě a) Krycí list - údaje o Uchazeči, pokud se liší od údajů o Uchazeči na Souhrnném listu (údaje se přenesou do ostatních sestav v daném listu) b) Rekapitulace rozpočtu - potřebné Ostatní náklady c) Celkové náklady za stavbu - ceny u položek - množství, pokud má žluté podbarvení - a v případě potřeby poznámku (ta je ve skrytém sloupci) | 0,01
|  | Stavba: |  |  |  |  | Nafukovací hala tenisových kurtů | [25 empty] | 0,01
|  | KSO: | [13 empty] | CC-CZ: | [16 empty] | 0,01
|  | Místo: |  |  |  |  | Lovosice | [8 empty] | Datum: |  | 21. 11. 2025 | [14 empty] | 0,01
0,01
|  | Zadavatel: | [13 empty] | IČ: | [16 empty] | 0,01
[16 empty] | DIČ: | [16 empty] | 0,01
0,01
|  | Uchazeč: | [13 empty] | IČ: |  | Vyplň údaj | [14 empty] | 0,01
|  |  | Vyplň údaj | [12 empty] | DIČ: |  | Vyplň údaj | [14 empty] | 0,01
False
|  | Projektant: | [13 empty] | IČ: | [16 empty] | False
[16 empty] | DIČ: | [16 empty] | True
0,01
|  | Zpracovatel: | [13 empty] | IČ: | [16 empty] | 0,01
[16 empty] | DIČ: | [16 empty] | True
Poznámka:
|  | Náklady z rozpočtů | [13 empty] | 0
|  | Ostatní náklady ze souhrnného listu | [13 empty] | 0
|  | Cena bez DPH | [13 empty] | 0
[8 empty] | Sazba daně |  |  | Základ daně |  |  |  |  | Výše daně
|  | DPH |  | základní |  |  |  | 21% |  |  | 0 |  |  |  |  | 0
|  |  |  | snížená |  |  |  | 12% |  |  | 0 |  |  |  |  | 0
|  |  |  | zákl. přenesená |  |  |  | 21% |  |  | 0 |  |  |  |  | 0
|  |  |  | sníž. přenesená |  |  |  | 12% |  |  | 0 |  |  |  |  | 0
|  |  |  | nulová |  |  |  | 0% |  |  | 0 |  |  |  |  | 0
|  | Cena s DPH | [6 empty] | v |  |  | CZK |  |  |  | 0
|  | Projektant | [11 empty] | Zpracovatel
|  | Datum a podpis: | [7 empty] | Razítko |  |  |  | Datum a podpis: |  |  | Razítko
|  | Objednavatel | [11 empty] | Uchazeč
|  | Datum a podpis: | [7 empty] | Razítko |  |  |  | Datum a podpis: |  |  | Razítko
REKAPITULACE OBJEKTŮ STAVBY A SOUPISŮ PRACÍ
| Kód: | [6 empty] | 0242025
| Stavba: | [6 empty] | Nafukovací hala tenisových kurtů
| Místo: | [6 empty] | Lovosice | [6 empty] | Datum: |  | 21. 11. 2025
| Zadavatel: | [13 empty] | Projektant: |  |  |  |  | Informatívní údaje z listů zakázek
| Uchazeč: | [13 empty] | Zpracovatel:
| Kód |  |  |  | Popis | [7 empty] | Cena bez DPH [CZK] |  |  |  |  | Cena s DPH [CZK] | Typ | z toho Ostat. náklady [CZK] | DPH [CZK] | Normohodiny [h] | DPH základní [CZK] | DPH snížená [CZK] | DPH základní přenesená [CZK] | DPH snížená přenesená [CZK] | Základna DPH základní | Základna DPH snížená | Základna DPH zákl. přenesená | Základna DPH sníž. přenesená | Základna DPH nulová
| 1) Náklady z rozpočtů | [11 empty] | 0 |  |  |  |  | 0 |  | 0 | 0 | 0 | 0 | 0 | 0 | 0 | 0 | 0 | 0 | 0 | 0 |  | D | 0 |  | IMPORT | {755dfd67-2953-494c-bab6-dc7546793ac6} | {00000000-0000-0000-0000-000000000000}
/ |  | 0242025 |  |  |  | Nafukovací hala tenisových kurtů | [6 empty] | 0 |  |  |  |  | 0 | STA | 0 | 0 | 0 | 0 | 0 | 0 | 0 | 0 | 0 | 0 | 0 | 0 |  |  | 1 | ###NOINSERT### | IMPORT | {755dfd67-2953-494c-bab6-dc7546793ac6} | {00000000-0000-0000-0000-000000000000}
| 2) Ostatní náklady ze souhrnného listu | [11 empty] | 0 |  |  |  |  | 0 |  | Procent. zadání [% nákladů rozpočtu] | Zařazení nákladů | DPH | DPH [CZK]
|  | Ostatní náklady | [10 empty] | 0 |  |  |  |  | 0 |  | 0% | stavební čast | základní | 0 | [12 empty] | OSTATNENAKLADY |  |  | 0 | 0 | 0 | 0 | 0 | 0 | 0 | 0 | 0 | 0 | 1 | 1 | x
|  | Vyplň vlastní | [10 empty] | 0 |  |  |  |  | 0 |  | 0% | stavební čast | základní | 0 | [12 empty] | OSTATNENAKLADYVLASTNE |  |  | 0 | 0 | 0 | 0 | 0 | 0 | 0 | 0 | 0 | 0 | 1 | 1
|  | Vyplň vlastní | [10 empty] | 0 |  |  |  |  | 0 |  | 0% | stavební čast | základní | 0 | [12 empty] | OSTATNENAKLADYVLASTNE |  |  | 0 | 0 | 0 | 0 | 0 | 0 | 0 | 0 | 0 | 0 | 1 | 1
|  | Vyplň vlastní | [10 empty] | 0 |  |  |  |  | 0 |  | 0% | stavební čast | základní | 0 | [12 empty] | OSTATNENAKLADYVLASTNE |  |  | 0 | 0 | 0 | 0 | 0 | 0 | 0 | 0 | 0 | 0 | 1 | 1
| Celkové náklady za stavbu 1) + 2) | [11 empty] | 0 |  |  |  |  | 0

## 0242025 - Nafukovací hala...
{755dfd67-2953-494c-bab6-dc7546793ac6}
2
| KRYCÍ LIST SOUPISU PRACÍ | [7 empty] | v --- níže se nacházejí doplnkové a pomocné údaje k sestavám --- v | [8 empty] | False
Stavba:
Nafukovací hala tenisových kurtů
| KSO: |  |  |  |  | CC-CZ:
| Místo: |  | Lovosice |  |  | Datum: | 21. 11. 2025
| Zadavatel: |  |  |  |  | IČ:
DIČ:
| Uchazeč: |  |  |  |  | IČ: | Vyplň údaj
|  | Vyplň údaj |  |  |  | DIČ: | Vyplň údaj
| Projektant: |  |  |  |  | IČ:
DIČ:
| Zpracovatel: |  |  |  |  | IČ:
DIČ:
Poznámka:
| Cena bez DPH | [5 empty] | 0
|  |  | Základ daně |  |  | Sazba daně | Výše daně
| DPH | základní | 0 |  |  | 21% | 0
|  | snížená | 0 |  |  | 12% | 0
|  | zákl. přenesená | 0 |  |  | 21% | 0
|  | sníž. přenesená | 0 |  |  | 12% | 0
|  | nulová | 0 |  |  | 0% | 0
| Cena s DPH |  |  | v | CZK |  | 0
| Projektant |  |  | Zpracovatel
| Datum a podpis: |  | Razítko | Datum a podpis: |  |  | Razítko
| Objednavatel |  |  | Uchazeč
| Datum a podpis: |  | Razítko | Datum a podpis: |  |  | Razítko
REKAPITULACE ČLENĚNÍ SOUPISU PRACÍ
Stavba:
Nafukovací hala tenisových kurtů
Místo: |  |  | Lovosice |  |  | Datum: | 21. 11. 2025
Zadavatel: | [5 empty] | Projektant:
Uchazeč: |  |  | Vyplň údaj |  |  | Zpracovatel:
Kód dílu - Popis | [6 empty] | Cena celkem [CZK]
Náklady ze soupisu prací | [6 empty] | 0 | [11 empty] | -1
| HSV - Práce a dodávky HSV | [5 empty] | 0
| 1 - Zemní práce | [5 empty] | 0
| 2 - Zakládání | [5 empty] | 0
| 3 - Svislé a kompletní konstrukce | [5 empty] | 0
| 997 - Doprava suti a vybouraných hmot | [5 empty] | 0
| 998 - Přesun hmot | [5 empty] | 0
| PSV - Práce a dodávky PSV | [5 empty] | 0
| 764 - Konstrukce klempířské | [5 empty] | 0
| 766 - Konstrukce truhlářské | [5 empty] | 0
| 767 - Konstrukce zámečnické | [5 empty] | 0
| 783 - Dokončovací práce - nátěry | [5 empty] | 0
| M - Práce a dodávky M | [5 empty] | 0
| 21-M - Elektromontáže | [5 empty] | 0
| 22-M - Montáže technologických zařízení pro dopravní stavby | [5 empty] | 0
| 23-M - Montáže potrubí | [5 empty] | 0
| 46-M - Zemní práce při extr.mont.pracích | [5 empty] | 0
| 58-M - Revize vyhrazených technických zařízení | [5 empty] | 0
| VRN - Vedlejší rozpočtové náklady | [5 empty] | 0
| VRN3 - Zařízení staveniště | [5 empty] | 0
| VRN4 - Inženýrská činnost | [5 empty] | 0
| VRN5 - Finanční náklady | [5 empty] | 0
| VRN6 - Územní vlivy | [5 empty] | 0
SOUPIS PRACÍ
Stavba:
Nafukovací hala tenisových kurtů
Místo: |  |  | Lovosice |  |  | Datum: | 21. 11. 2025
Zadavatel: | [5 empty] | Projektant:
Uchazeč: |  |  | Vyplň údaj |  |  | Zpracovatel:
PČ | Typ | Kód | Popis | MJ | Množství | J.cena [CZK] | Cena celkem [CZK] | Cenová soustava |  | DPH | J. Nh [h] | Nh celkem [h] | J. hmotnost [t] | Hmotnost celkem [t] | J. suť [t] | Suť Celkem [t]
Náklady soupisu celkem | [6 empty] | 0 |  |  |  |  | 0 |  | 36.2753 |  | 0.2625 |  | D | -1 | [7 empty] | 0
| D | HSV | Práce a dodávky HSV |  |  |  | 0 |  |  |  |  | 0 |  | 26.0248 |  | 0 | 1 | D | 0 | ROZPOCET | [6 empty] | 0
| D | 1 | Zemní práce |  |  |  | 0 |  |  |  |  | 0 |  | 2 |  | 0 | 1 | D | 1 | ROZPOCET | [6 empty] | 0
1 | K | 122251101 | Odkopávky a prokopávky nezapažené v hornině třídy těžitelnosti I skupiny 3 objem do 20 m3 strojně | m3 | 10 |  | 0 |  |  | základní |  | 0 | 0 | 0 | 0 | 0 | 4 | K | 2 | ROZPOCET | 0 | 0 | 0 | 0 | 0 | 1 | 0 | 4 | 1638895996
2 | K | 133212821 | Hloubení zapažených šachet v hornině třídy těžitelnosti I skupiny 3 plocha výkopu do 4 m2 ručně | m3 | 3.6 |  | 0 |  |  | základní |  | 0 | 0 | 0 | 0 | 0 | 4 | K | 2 | ROZPOCET | 0 | 0 | 0 | 0 | 0 | 1 | 0 | 4 | -790064838
3 | K | 162651112 | Vodorovné přemístění přes 4 000 do 5000 m výkopku/sypaniny z horniny třídy těžitelnosti I skupiny 1 až 3 | m3 | 13.6 |  | 0 |  |  | základní |  | 0 | 0 | 0 | 0 | 0 | 4 | K | 2 | ROZPOCET | 0 | 0 | 0 | 0 | 0 | 1 | 0 | 4 | -2138601976
4 | K | 167151101 | Nakládání výkopku z hornin třídy těžitelnosti I skupiny 1 až 3 do 100 m3 | m3 | 13.6 |  | 0 |  |  | základní |  | 0 | 0 | 0 | 0 | 0 | 4 | K | 2 | ROZPOCET | 0 | 0 | 0 | 0 | 0 | 1 | 0 | 4 | 2032210413
5 | K | 167151121 | Skládání nebo překládání výkopku z horniny třídy těžitelnosti I skupiny 1 až 3 | m3 | 13.6 |  | 0 |  |  | základní |  | 0 | 0 | 0 | 0 | 0 | 4 | K | 2 | ROZPOCET | 0 | 0 | 0 | 0 | 0 | 1 | 0 | 4 | -1782928536
6 | K | 171201231 | Poplatek za uložení zeminy a kamení na recyklační skládce (skládkovné) kód odpadu 17 05 04 | t | 24.5 |  | 0 |  |  | základní |  | 0 | 0 | 0 | 0 | 0 | 4 | K | 2 | ROZPOCET | 0 | 0 | 0 | 0 | 0 | 1 | 0 | 4 | 1105496533
7 | K | 171251201 | Uložení sypaniny na skládky nebo meziskládky | m3 | 13.6 |  | 0 |  |  | základní |  | 0 | 0 | 0 | 0 | 0 | 4 | K | 2 | ROZPOCET | 0 | 0 | 0 | 0 | 0 | 1 | 0 | 4 | -1116595859
8 | K | 175111201 | Obsypání objektu nad přilehlým původním terénem sypaninou bez prohození, uloženou do 3 m ručně | m3 | 1 |  | 0 |  |  | základní |  | 0 | 0 | 0 | 0 | 0 | 4 | K | 2 | ROZPOCET | 0 | 0 | 0 | 0 | 0 | 1 | 0 | 4 | -938956583
9 | M | 58333651 | kamenivo těžené hrubé frakce 8/16 | t | 2 |  | 0 |  |  | základní |  | 0 | 1 | 2 | 0 | 0 | 8 | M | 2 | ROZPOCET | 0 | 0 | 0 | 0 | 0 | 1 | 0 | 4 | -1700549082
10 | K | 175111209 | Příplatek k obsypání objektu za ruční prohození sypaniny, uložené do 3 m | m3 | 1 |  | 0 |  |  | základní |  | 0 | 0 | 0 | 0 | 0 | 4 | K | 2 | ROZPOCET | 0 | 0 | 0 | 0 | 0 | 1 | 0 | 4 | 1687947085
| D | 2 | Zakládání |  |  |  | 0 |  |  |  |  | 0 |  | 24.0248 |  | 0 | 1 | D | 1 | ROZPOCET | [6 empty] | 0
11 | K | 271532213 | Podsyp pod základové konstrukce se zhutněním z hrubého kameniva frakce 8 až 16 mm | m3 | 7.3 |  | 0 |  |  | základní |  | 0 | 2.16 | 15.768 | 0 | 0 | 4 | K | 2 | ROZPOCET | 0 | 0 | 0 | 0 | 0 | 1 | 0 | 4 | -418572355
12 | K | 275313711 | Základové patky z betonu tř. C 20/25 | m3 | 2.4 |  | 0 |  |  | základní |  | 0 | 2.5019 | 6.0045 | 0 | 0 | 4 | K | 2 | ROZPOCET | 0 | 0 | 0 | 0 | 0 | 1 | 0 | 4 | -363904710
13 | K | 279113144 | Základová zeď tl přes 250 do 300 mm z tvárnic ztraceného bednění včetně výplně z betonu tř. C 20/25 | m2 | 3 |  | 0 |  |  | základní |  | 0 | 0.73558 | 2.2067 | 0 | 0 | 4 | K | 2 | ROZPOCET | 0 | 0 | 0 | 0 | 0 | 1 | 0 | 4 | 38771521
14 | K | 279361821 | Výztuž základových zdí nosných betonářskou ocelí 10 505 | t | 0.043 |  | 0 |  |  | základní |  | 0 | 1.0587 | 0.045525 | 0 | 0 | 4 | K | 2 | ROZPOCET | 0 | 0 | 0 | 0 | 0 | 1 | 0 | 4 | -185182480
| D | 3 | Svislé a kompletní konstrukce |  |  |  | 0 |  |  |  |  | 0 |  | 0 |  | 0 | 1 | D | 1 | ROZPOCET | [6 empty] | 0
15 | K | 337 R1.1 | Kontejnerový prvek pro technologii nafukovací haly dle specifikace PD - Dodávka | m3 | 59 |  | 0 |  |  | základní |  | 0 | 0 | 0 | 0 | 0 | 4 | K | 2 | ROZPOCET | 0 | 0 | 0 | 0 | 0 | 1 | 0 | 4 | 1448869908
16 | K | 337 R1.2 | Kontejnerový prvek zateplený pro technologii THML dle specifikace PD - Dodávka | m3 | 39 |  | 0 |  |  | základní |  | 0 | 0 | 0 | 0 | 0 | 4 | K | 2 | ROZPOCET | 0 | 0 | 0 | 0 | 0 | 1 | 0 | 4 | 1701889913
17 | K | 337 R1.3 | Kontejnerový prvek skladovací dle specifikace PD - Dodávka | m3 | 85.4 |  | 0 |  |  | základní |  | 0 | 0 | 0 | 0 | 0 | 4 | K | 2 | ROZPOCET | 0 | 0 | 0 | 0 | 0 | 1 | 0 | 4 | 1954031355
18 | K | 337 R2 | Kontejnerová sestava pro sportovní kabiny dle specifikace PD - Montáž | kpl | 1 |  | 0 |  |  | základní |  | 0 | 0 | 0 | 0 | 0 | 4 | K | 2 | ROZPOCET | 0 | 0 | 0 | 0 | 0 | 1 | 0 | 4 | 1610617518
19 | K | 337 R3 | Kontejnerová sestava pro sportovní kabiny dle specifikace PD - Přeprava | kpl | 1 |  | 0 |  |  | základní |  | 0 | 0 | 0 | 0 | 0 | 4 | K | 2 | ROZPOCET | 0 | 0 | 0 | 0 | 0 | 1 | 0 | 4 | -1752796358
20 | K | 337 R9 | NAFUKOVACÍ HALA VČ. TECHNOLOGIE - viz příloha č.1 | kpl | 1 |  | 0 |  |  | základní |  | 0 | 0 | 0 | 0 | 0 | 4 | K | 2 | ROZPOCET | 0 | 0 | 0 | 0 | 0 | 1 | 0 | 4 | -403427460
| D | 997 | Doprava suti a vybouraných hmot |  |  |  | 0 |  |  |  |  | 0 |  | 0 |  | 0 | 1 | D | 1 | ROZPOCET | [6 empty] | 0
21 | K | 997006512 | Vodorovné doprava suti s naložením a složením na skládku přes 100 m do 1 km | t | 0.263 |  | 0 |  |  | základní |  | 0 | 0 | 0 | 0 | 0 | 4 | K | 2 | ROZPOCET | 0 | 0 | 0 | 0 | 0 | 1 | 0 | 4 | 1729903355
22 | K | 997006519 | Příplatek k vodorovnému přemístění suti na skládku ZKD 1 km přes 1 km | t | 6.575 |  | 0 |  |  | základní |  | 0 | 0 | 0 | 0 | 0 | 4 | K | 2 | ROZPOCET | 0 | 0 | 0 | 0 | 0 | 1 | 0 | 4 | 1238273224
23 | K | 997006551 | Hrubé urovnání suti na skládce bez zhutnění | t | 0.263 |  | 0 |  |  | základní |  | 0 | 0 | 0 | 0 | 0 | 4 | K | 2 | ROZPOCET | 0 | 0 | 0 | 0 | 0 | 1 | 0 | 4 | -1072229224
24 | K | 997013871 | Poplatek za uložení stavebního odpadu na recyklační skládce (skládkovné) směsného stavebního a demoličního kód odpadu 17 09 04 | t | 0.263 |  | 0 |  |  | základní |  | 0 | 0 | 0 | 0 | 0 | 4 | K | 2 | ROZPOCET | 0 | 0 | 0 | 0 | 0 | 1 | 0 | 4 | -1518683087
| D | 998 | Přesun hmot |  |  |  | 0 |  |  |  |  | 0 |  | 0 |  | 0 | 1 | D | 1 | ROZPOCET | [6 empty] | 0
25 | K | 998011001 | Přesun hmot pro budovy zděné v do 6 m | t | 26.025 |  | 0 |  |  | základní |  | 0 | 0 | 0 | 0 | 0 | 4 | K | 2 | ROZPOCET | 0 | 0 | 0 | 0 | 0 | 1 | 0 | 4 | 439113021
| D | PSV | Práce a dodávky PSV |  |  |  | 0 |  |  |  |  | 0 |  | 2.3538 |  | 0.2625 | 2 | D | 0 | ROZPOCET | [6 empty] | 0
| D | 764 | Konstrukce klempířské |  |  |  | 0 |  |  |  |  | 0 |  | 0.17128 |  | 0 | 2 | D | 1 | ROZPOCET | [6 empty] | 0
26 | K | 764215605 | Oplechování horních ploch a atik bez rohů z Pz plechu s povrch úpravou celoplošně lepené rš 400 mm | m | 40.3 |  | 0 |  |  | základní |  | 0 | 0.00425 | 0.17128 | 0 | 0 | 16 | K | 2 | ROZPOCET | 0 | 0 | 0 | 0 | 0 | 1 | 0 | 16 | -748136222
27 | K | 764215645 | Příplatek za zvýšenou pracnost při oplechování rohů nadezdívek (atik) z Pz s povrch úprav rš do 400 mm | kus | 4 |  | 0 |  |  | základní |  | 0 | 0 | 0 | 0 | 0 | 16 | K | 2 | ROZPOCET | 0 | 0 | 0 | 0 | 0 | 1 | 0 | 16 | 1773909849
28 | K | 998764101 | Přesun hmot tonážní pro konstrukce klempířské v objektech v do 6 m | t | 0.171 |  | 0 |  |  | základní |  | 0 | 0 | 0 | 0 | 0 | 16 | K | 2 | ROZPOCET | 0 | 0 | 0 | 0 | 0 | 1 | 0 | 16 | -2110348072
| D | 766 | Konstrukce truhlářské |  |  |  | 0 |  |  |  |  | 0 |  | 2.038 |  | 0 | 2 | D | 1 | ROZPOCET | [6 empty] | 0
29 | K | 766417431 | Montáž provětrávané fasády pl přes 5 m2 z dřevěných profilů š přes 80 do 100 mm tl do 20 mm | m2 | 114 |  | 0 |  |  | základní |  | 0 | 0.00013 | 0.01482 | 0 | 0 | 16 | K | 2 | ROZPOCET | 0 | 0 | 0 | 0 | 0 | 1 | 0 | 16 | 576585578
30 | M | 61191160 | palubky obkladové sibiřský modřín profil rhombus 20x95mm jakost A/B | m2 | 125.4 |  | 0 |  |  | základní |  | 0 | 0.0095 | 1.1913 | 0 | 0 | 32 | M | 2 | ROZPOCET | 0 | 0 | 0 | 0 | 0 | 1 | 0 | 16 | -540398456
31 | K | 766417513 | Montáž podkladového roštu dvojitého pro montáž dřevěných svislých profilů provětrávané fasády | m | 460 |  | 0 |  |  | základní |  | 0 | 0.00013 | 0.0598 | 0 | 0 | 16 | K | 2 | ROZPOCET | 0 | 0 | 0 | 0 | 0 | 1 | 0 | 16 | -866738637
32 | M | 60514106 | řezivo jehličnaté lať pevnostní třída S10-13 průřez 40x60mm | m3 | 1.294 |  | 0 |  |  | základní |  | 0 | 0.55 | 0.7117 | 0 | 0 | 32 | M | 2 | ROZPOCET | 0 | 0 | 0 | 0 | 0 | 1 | 0 | 16 | -1749315292
33 | K | 766417531 | Montáž obložení ostění, parapetu a nadpraží u dřevěných fasád | m2 | 1.5 |  | 0 |  |  | základní |  | 0 | 0.00013 | 0.000195 | 0 | 0 | 16 | K | 2 | ROZPOCET | 0 | 0 | 0 | 0 | 0 | 1 | 0 | 16 | 1636811582
34 | K | 766417541 | Montáž lišty ukončovací a soklové u dřevěných fasád | m | 40.3 |  | 0 |  |  | základní |  | 0 | 0 | 0 | 0 | 0 | 16 | K | 2 | ROZPOCET | 0 | 0 | 0 | 0 | 0 | 1 | 0 | 16 | -1298078703
35 | K | 766417543 | Montáž lišty rohové u dřevěných fasád | m | 11.4 |  | 0 |  |  | základní |  | 0 | 0 | 0 | 0 | 0 | 16 | K | 2 | ROZPOCET | 0 | 0 | 0 | 0 | 0 | 1 | 0 | 16 | -1997056027
36 | M | 61191162 | palubky obkladové sibiřský modřín prkno hoblované 24x145mm jakost A/B | m2 | 4.56 |  | 0 |  |  | základní |  | 0 | 0.0132 | 0.060192 | 0 | 0 | 32 | M | 2 | ROZPOCET | 0 | 0 | 0 | 0 | 0 | 1 | 0 | 16 | -1838915134
37 | K | 998766101 | Přesun hmot tonážní pro kce truhlářské v objektech v do 6 m | t | 2.038 |  | 0 |  |  | základní |  | 0 | 0 | 0 | 0 | 0 | 16 | K | 2 | ROZPOCET | 0 | 0 | 0 | 0 | 0 | 1 | 0 | 16 | 1069909940
| D | 767 | Konstrukce zámečnické |  |  |  | 0 |  |  |  |  | 0 |  | 0.083 |  | 0.2625 | 2 | D | 1 | ROZPOCET | [6 empty] | 0
38 | K | 767161814 | Demontáž zábradlí rovného nerozebíratelného hmotnosti 1 m zábradlí přes 20 kg do suti | m | 10.5 |  | 0 |  |  | základní |  | 0 | 0 | 0 | 0.025 | 0.2625 | 16 | K | 2 | ROZPOCET | 0 | 0 | 0 | 0 | 0 | 1 | 0 | 16 | -970875584
39 | K | 767995115 | Montáž atypických zámečnických konstrukcí hmotnosti přes 50 do 100 kg | kg | 100 |  | 0 |  |  | základní |  | 0 | 5e-05 | 0.005 | 0 | 0 | 16 | K | 2 | ROZPOCET | 0 | 0 | 0 | 0 | 0 | 1 | 0 | 16 | -505711980
40 | M | 553423 R | napojení na pole plotové karuselový vstup vč. povrch. úpravy | kpl | 1 |  | 0 |  |  | základní |  | 0 | 0.078 | 0.078 | 0 | 0 | 32 | M | 2 | ROZPOCET | 0 | 0 | 0 | 0 | 0 | 1 | 0 | 16 | -713216101
41 | K | 998767101 | Přesun hmot tonážní pro zámečnické konstrukce v objektech v do 6 m | t | 0.083 |  | 0 |  |  | základní |  | 0 | 0 | 0 | 0 | 0 | 16 | K | 2 | ROZPOCET | 0 | 0 | 0 | 0 | 0 | 1 | 0 | 16 | -1804290538
| D | 783 | Dokončovací práce - nátěry |  |  |  | 0 |  |  |  |  | 0 |  | 0.06156 |  | 0 | 2 | D | 1 | ROZPOCET | [6 empty] | 0
42 | K | 783101403 | Oprášení podkladu truhlářských konstrukcí před provedením nátěru | m2 | 114 |  | 0 |  |  | základní |  | 0 | 0 | 0 | 0 | 0 | 16 | K | 2 | ROZPOCET | 0 | 0 | 0 | 0 | 0 | 1 | 0 | 16 | -64403751
43 | K | 783113111 | Jednonásobný napouštěcí syntetický nátěr s biocidní přísadou truhlářských konstrukcí | m2 | 114 |  | 0 |  |  | základní |  | 0 | 0.00017 | 0.01938 | 0 | 0 | 16 | K | 2 | ROZPOCET | 0 | 0 | 0 | 0 | 0 | 1 | 0 | 16 | -577995948
44 | K | 783168211 | Lakovací dvojnásobný olejový nátěr truhlářských konstrukcí s mezibroušením | m2 | 114 |  | 0 |  |  | základní |  | 0 | 0.00037 | 0.04218 | 0 | 0 | 16 | K | 2 | ROZPOCET | 0 | 0 | 0 | 0 | 0 | 1 | 0 | 16 | -1378831150
| D | M | Práce a dodávky M |  |  |  | 0 |  |  |  |  | 0 |  | 7.8967 |  | 0 | 3 | D | 0 | ROZPOCET | [6 empty] | 0
| D | 21-M | Elektromontáže |  |  |  | 0 |  |  |  |  | 0 |  | 0.14732 |  | 0 | 3 | D | 1 | ROZPOCET | [6 empty] | 0
45 | K | 210202013 | Montáž svítidlo výbojkové venkovní na výložník - zpětně | kus | 1 |  | 0 |  |  | základní |  | 0 | 0 | 0 | 0 | 0 | 64 | K | 2 | ROZPOCET | 0 | 0 | 0 | 0 | 0 | 1 | 0 | 64 | -557798966
46 | K | 210202013rd | Demontáž svítidlo výbojkové průmyslové nebo venkovní na výložník - zpětně | kus | 1 |  | 0 |  |  | základní |  | 0 | 0 | 0 | 0 | 0 | 64 | K | 2 | ROZPOCET | 0 | 0 | 0 | 0 | 0 | 1 | 0 | 64 | -1536492763
47 | K | 210204011 | Montáž stožárů osvětlení ocelových samostatně stojících délky do 12 m - zpětně | kus | 1 |  | 0 |  |  | základní |  | 0 | 0 | 0 | 0 | 0 | 64 | K | 2 | ROZPOCET | 0 | 0 | 0 | 0 | 0 | 1 | 0 | 64 | -104659877
48 | K | 210204103 | Montáž výložníků osvětlení jednoramenných sloupových hmotnosti do 35 kg - zpětně | kus | 1 |  | 0 |  |  | základní |  | 0 | 0 | 0 | 0 | 0 | 64 | K | 2 | ROZPOCET | 0 | 0 | 0 | 0 | 0 | 1 | 0 | 64 | -1091635205
49 | K | 210204103r | Demontáž výložníků osvětlení jednoramenných sloupových hmotnosti do 35 kg - zpětně | kus | 1 |  | 0 |  |  | základní |  | 0 | 0 | 0 | 0 | 0 | 64 | K | 2 | ROZPOCET | 0 | 0 | 0 | 0 | 0 | 1 | 0 | 64 | -1069312678
50 | K | 210204201 | Montáž elektrovýzbroje stožárů osvětlení | kus | 1 |  | 0 |  |  | základní |  | 0 | 0 | 0 | 0 | 0 | 64 | K | 2 | ROZPOCET | 0 | 0 | 0 | 0 | 0 | 1 | 0 | 64 | 1459666956
51 | M | 34562691 | svorkovnice krabicová šroubovací s vodiči 16x4mm2, 500V | kus | 1 |  | 0 |  |  | základní |  | 0 | 3e-05 | 3e-05 | 0 | 0 | 128 | M | 2 | ROZPOCET | 0 | 0 | 0 | 0 | 0 | 1 | 0 | 128 | -639016507
52 | K | 210220020 | Montáž uzemňovacího vedení vodičů FeZn pomocí svorek v zemi páskou do 120 mm2 ve městské zástavbě | m | 40 |  | 0 |  |  | základní |  | 0 | 0 | 0 | 0 | 0 | 64 | K | 2 | ROZPOCET | 0 | 0 | 0 | 0 | 0 | 1 | 0 | 64 | 1782509629
53 | M | 35441996 | svorka odbočovací a spojovací pro spojování kruhových a páskových vodičů, FeZn | kus | 2 |  | 0 |  |  | základní |  | 0 | 0.0007 | 0.0014 | 0 | 0 | 128 | M | 2 | ROZPOCET | 0 | 0 | 0 | 0 | 0 | 1 | 0 | 128 | 1668808442
54 | M | 35441895 | svorka připojovací k připojení kovových částí | kus | 2 |  | 0 |  |  | základní |  | 0 | 0.00016 | 0.00032 | 0 | 0 | 128 | M | 2 | ROZPOCET | 0 | 0 | 0 | 0 | 0 | 1 | 0 | 128 | 2104947004
55 | M | 35441073 | drát D 10mm FeZn | kg | 65.169 |  | 0 |  |  | základní |  | 0 | 0.001 | 0.065169 | 0 | 0 | 128 | M | 2 | ROZPOCET | 0 | 0 | 0 | 0 | 0 | 1 | 0 | 128 | -62513887
56 | K | 210220401 | Montáž vedení hromosvodné - štítků k označení svodů | kus | 2 |  | 0 |  |  | základní |  | 0 | 0 | 0 | 0 | 0 | 64 | K | 2 | ROZPOCET | 0 | 0 | 0 | 0 | 0 | 1 | 0 | 64 | 743194712
57 | M | 73534535 | tabulka bezpečnostní s tiskem 2 barvy A6 105x148mm | kus | 2 |  | 0 |  |  | základní |  | 0 | 0 | 0 | 0 | 0 | 128 | M | 2 | ROZPOCET | 0 | 0 | 0 | 0 | 0 | 1 | 0 | 128 | -1358576636
58 | K | 210812011 | Montáž kabel Cu plný kulatý do 1 kV 3x1,5 až 6 mm2 uložený volně nebo v liště (např. CYKY) | m | 8 |  | 0 |  |  | základní |  | 0 | 0 | 0 | 0 | 0 | 64 | K | 2 | ROZPOCET | 0 | 0 | 0 | 0 | 0 | 1 | 0 | 64 | -1445381513
59 | M | 34111030 | kabel silový s Cu jádrem 1kV 3x1,5mm2 (CYKY) | m | 9.2 |  | 0 |  |  | základní |  | 0 | 0.00012 | 0.001104 | 0 | 0 | 128 | M | 2 | ROZPOCET | 0 | 0 | 0 | 0 | 0 | 1 | 0 | 128 | -692669614
| P |  | Poznámka k položce: CYKY | [14 empty] | P | 2
60 | K | 210812035 | Montáž kabel Cu plný kulatý do 1 kV 4x16 mm2 uložený volně nebo v liště (např. CYKY) | m | 110 |  | 0 |  |  | základní |  | 0 | 0 | 0 | 0 | 0 | 64 | K | 2 | ROZPOCET | 0 | 0 | 0 | 0 | 0 | 1 | 0 | 64 | -1997665912
61 | M | 34112316 | kabel silový s Al jádrem 1kV 4x16mm2 (AYKY) | m | 130 |  | 0 |  |  | základní |  | 0 | 0.00061 | 0.0793 | 0 | 0 | 128 | M | 2 | ROZPOCET | 0 | 0 | 0 | 0 | 0 | 1 | 0 | 128 | 1283306158
| P |  | Poznámka k položce: AYKY | [14 empty] | P | 2
| D | 22-M | Montáže technologických zařízení pro dopravní stavby |  |  |  | 0 |  |  |  |  | 0 |  | 0 |  | 0 | 3 | D | 1 | ROZPOCET | [6 empty] | 0
62 | K | 2209601 R | Dopojení na stávající sítě | kpl | 1 |  | 0 |  |  | základní |  | 0 | 0 | 0 | 0 | 0 | 64 | K | 2 | ROZPOCET | 0 | 0 | 0 | 0 | 0 | 1 | 0 | 64 | 606069184
63 | K | 220960133 | Zapojení stožárové svorkovnice | kus | 1 |  | 0 |  |  | základní |  | 0 | 0 | 0 | 0 | 0 | 64 | K | 2 | ROZPOCET | 0 | 0 | 0 | 0 | 0 | 1 | 0 | 64 | -1136300315
| D | 23-M | Montáže potrubí |  |  |  | 0 |  |  |  |  | 0 |  | 0.00191 |  | 0 | 3 | D | 1 | ROZPOCET | [6 empty] | 0
64 | K | 2309 R | Montáž potrubí - PŘÍPOJKA TEPLOVODU - viz příloha č.2 | kpl | 1 |  | 0 |  |  | základní |  | 0 | 0.00191 | 0.00191 | 0 | 0 | 64 | K | 2 | ROZPOCET | 0 | 0 | 0 | 0 | 0 | 1 | 0 | 64 | 848600635
| D | 46-M | Zemní práce při extr.mont.pracích |  |  |  | 0 |  |  |  |  | 0 |  | 7.7474 |  | 0 | 3 | D | 1 | ROZPOCET | [6 empty] | 0
65 | K | 460010025 | Vytyčení trasy inženýrských sítí v zastavěném prostoru | km | 0.11 |  | 0 |  |  | základní |  | 0 | 0.0099 | 0.001089 | 0 | 0 | 64 | K | 2 | ROZPOCET | 0 | 0 | 0 | 0 | 0 | 1 | 0 | 64 | 479395819
66 | K | 460050303 | Hloubení nezapažených jam pro stožáry jednoduché s patkou na rovině ručně v hornině tř 3 | kus | 1 |  | 0 |  |  | základní |  | 0 | 0 | 0 | 0 | 0 | 64 | K | 2 | ROZPOCET | 0 | 0 | 0 | 0 | 0 | 1 | 0 | 64 | 1288297369
67 | K | 460080014 | Základové konstrukce z monolitického betonu C 16/20 bez bednění | m3 | 1 |  | 0 |  |  | základní |  | 0 | 2.2563 | 2.2563 | 0 | 0 | 64 | K | 2 | ROZPOCET | 0 | 0 | 0 | 0 | 0 | 1 | 0 | 64 | 1571223396
68 | K | 460150273 | Hloubení kabelových zapažených i nezapažených rýh ručně š 50 cm, hl 90 cm, v hornině tř 3 | m | 35 |  | 0 |  |  | základní |  | 0 | 0 | 0 | 0 | 0 | 64 | K | 2 | ROZPOCET | 0 | 0 | 0 | 0 | 0 | 1 | 0 | 64 | -1388605370
69 | K | 460421182 | Lože kabelů z písku nebo štěrkopísku tl 10 cm nad kabel, kryté plastovou folií, š lože do 50 cm | m | 35 |  | 0 |  |  | základní |  | 0 | 0.15614 | 5.4649 | 0 | 0 | 64 | K | 2 | ROZPOCET | 0 | 0 | 0 | 0 | 0 | 1 | 0 | 64 | -1219630853
70 | K | 460490014 | Krytí kabelů výstražnou fólií šířky 40 cm | m | 35 |  | 0 |  |  | základní |  | 0 | 0.00012 | 0.0042 | 0 | 0 | 64 | K | 2 | ROZPOCET | 0 | 0 | 0 | 0 | 0 | 1 | 0 | 64 | 2128188632
71 | K | 460520172 | Montáž trubek ochranných plastových ohebných do 50 mm uložených do rýhy | m | 110 |  | 0 |  |  | základní |  | 0 | 0 | 0 | 0 | 0 | 64 | K | 2 | ROZPOCET | 0 | 0 | 0 | 0 | 0 | 1 | 0 | 64 | -269490032
72 | M | 34571350 | trubka elektroinstalační ohebná dvouplášťová korugovaná (chránička) D 32/40mm, HDPE+LDPE | m | 110 |  | 0 |  |  | základní |  | 0 | 0.00019 | 0.0209 | 0 | 0 | 128 | M | 2 | ROZPOCET | 0 | 0 | 0 | 0 | 0 | 1 | 0 | 128 | -1307681644
73 | K | 460560273 | Zásyp rýh ručně šířky 50 cm, hloubky 90 cm, z horniny třídy 3 | m | 35 |  | 0 |  |  | základní |  | 0 | 0 | 0 | 0 | 0 | 64 | K | 2 | ROZPOCET | 0 | 0 | 0 | 0 | 0 | 1 | 0 | 64 | -2000899471
| D | 58-M | Revize vyhrazených technických zařízení |  |  |  | 0 |  |  |  |  | 0 |  | 0 |  | 0 | 3 | D | 1 | ROZPOCET | [6 empty] | 0
74 | K | 580108011 | Kontrola stavu 1 nebo 2 stožárových svítidel parkových nebo sadových | kus | 1 |  | 0 |  |  | základní |  | 0 | 0 | 0 | 0 | 0 | 64 | K | 2 | ROZPOCET | 0 | 0 | 0 | 0 | 0 | 1 | 0 | 64 | -706977898
| D | VRN | Vedlejší rozpočtové náklady |  |  |  | 0 |  |  |  |  | 0 |  | 0 |  | 0 | 5 | D | 0 | ROZPOCET | [6 empty] | 0
| D | VRN3 | Zařízení staveniště |  |  |  | 0 |  |  |  |  | 0 |  | 0 |  | 0 | 5 | D | 1 | ROZPOCET | [6 empty] | 0
75 | K | 030001000 | Zařízení staveniště | Kč | 1 |  | 0 |  |  | základní |  | 0 | 0 | 0 | 0 | 0 | 1024 | K | 2 | ROZPOCET | 0 | 0 | 0 | 0 | 0 | 1 | 0 | 1024 | 103301520
| D | VRN4 | Inženýrská činnost |  |  |  | 0 |  |  |  |  | 0 |  | 0 |  | 0 | 5 | D | 1 | ROZPOCET | [6 empty] | 0
76 | K | 044002000 | Revize - kpl | kč | 1 |  | 0 |  |  | základní |  | 0 | 0 | 0 | 0 | 0 | 1024 | K | 2 | ROZPOCET | 0 | 0 | 0 | 0 | 0 | 1 | 0 | 1024 | 1917720710
| D | VRN5 | Finanční náklady |  |  |  | 0 |  |  |  |  | 0 |  | 0 |  | 0 | 5 | D | 1 | ROZPOCET | [6 empty] | 0
77 | K | 052002000 | Finanční rezerva (3% ZRN - rezerva a nestabilita trhu) | Kč | 1 |  | 0 |  |  | základní |  | 0 | 0 | 0 | 0 | 0 | 1024 | K | 2 | ROZPOCET | 0 | 0 | 0 | 0 | 0 | 1 | 0 | 1024 | 1940112530
| D | VRN6 | Územní vlivy |  |  |  | 0 |  |  |  |  | 0 |  | 0 |  | 0 | 5 | D | 1 | ROZPOCET | [6 empty] | 0
78 | K | 065002000 | Mimostaveništní doprava materiálů - stavební připravenost | Kč | 1 |  | 0 |  |  | základní |  | 0 | 0 | 0 | 0 | 0 | 1024 | K | 2 | ROZPOCET | 0 | 0 | 0 | 0 | 0 | 1 | 0 | 1024 | -108175294

## Příloha 1 HALA
2
SOUPIS NEZBYTNÝCH POLOŽEK DODÁVKY K OCENĚNÍ |  |  |  |  | _ K VYPLNĚNÍ _
Stavba: |  |  | „Nová přetlaková hala na 2 tenisové kurty v areálu TK Lovosice“
Místo: |  |  | Tenisový klub Lovosice, Zámecká ul., 410 02 Lovosice |  |  | Datum:
Zadavatel:
Uchazeč:
kapitola | položka | Kód | Popis | MJ | Množství | J.cena [CZK] | Cena celkem [CZK] | Poznámka | DPH | J. Nh [h] | Nh celkem [h] | J. hmotnost [t] | Hmotnost celkem [t] | J. suť [t] | Suť Celkem [t]
POZNÁMKA: Položky jsou popsány stručně a je nezbytné zohlednit další specifikace uvedené v Zadávacích podmínkách a dále v Technickém popisu. Technická data jsou předpokládaná, jsou definovány minimální a maximální hodnoty.
1 |  |  | Nafukovací hala 36,00 x 36,00 x 9,20m | soubor | 1 |  | 0 |  | základní | 3.36 | 3.36 | 0.09176 | 0.09176 | 0 | 0 | 4 | K | 2 |  |  |  | ROZPOCET | 0 | 0 | 0 | 0 | 0 | 1 | 0 | 4 | 2019425348
1 | 1 |  | PVC polyesterová tkanina, materiál vysoce světlopropustný (více než 30%) + barevný okraj na dvou stranách, (váha materiálu ne menší než 550 gr/m2) | m2 | 2153 | 0 | 0 | [9 empty] | VV | 2 | 1 | True | 0 | ROZPOCET
1 | 2 |  | 1x vrstva tepelné izolace - bublinková folie, UV stabilizovaná, malé bublinky, 3 vrstvá | m2 | 1849 | 0 | 0 | [9 empty] | VV | 2 | 1 | True | 0 | ROZPOCET
1 | 3 |  | ochranná folie - PE vnější ochr.folie, UV stabilizovaná | m2 | 1936 | 0 | 0 | [9 empty] | VV | 2 | 1 | True | 0 | ROZPOCET
1 | 4 |  | síť z ocelových lan ke statickému zpevnění haly, průměr lana 10mm, (rozteč kotev cca 3,0m) | komplet | 1 | 0 | 0 | [9 empty] | VV | 2 | 1 | True | 0 | ROZPOCET
1 | 5 |  | sada folie na zem pro montáž na antukových kurtech | role | 8 | 0 | 0
|  |  | Součet |  |  |  | 0 | [9 empty] | VV | 2 | 4 | True | 1 | ROZPOCET
2 |  |  | Technologie | soubor | 1 |  | 0 |  | základní | 3.36 | 3.36 | 0.09176 | 0.09176 | 0 | 0 | 4 | K | 2 |  |  |  | ROZPOCET | 0 | 0 | 0 | 0 | 0 | 1 | 0 | 4 | 903094131
2 | 1 |  | hlavní zařízení - dmychadlo s elektromotrem, vzduchový výkon při 300 Pa: 18.000 m3/h, výkon motorů: max. 2x3 kW; zadavatel požaduje řešení VZT jednotky se dvěma motory | ks | 1 | 0 | 0 | [9 empty] | VV | 2 | 1 | True | 0 | ROZPOCET
2 | 2 |  | systémový blok s výměníkem tepla, horkovod, topný výkon: cca. 297 kW, tepelný spád 80/70C, primární a sekundární okruh s nemrznoucí směsí pro přívod mědia 80/70C od zdroje po napojení na VZT jednotku zajišťuje zadavatel | ks | 1 | 0 | 0 | [9 empty] | VV | 2 | 1 | True | 0 | ROZPOCET
2 | 3 |  | vzduchové kanály - provedení exteriérové, dlouhodobě trvanlivé, včetně tlumení hluku a tepelné izolace kanálu foukaného vzduchu | komplet | 1 | 0 | 0 | [9 empty] | VV | 2 | 1 | True | 0 | ROZPOCET
2 | 4 |  | nouzový agregát - agregát zajišťující chod motorů při výpadku elektrické energie, požadavek na diesel motor s automatickým vyhříváním při nízké teplotě | ks | 1 | 0 | 0
2 | 5 |  | rozvodná skříň- centrální řízení provozu haly samostatně stojící rozvaděč s regulátorem PLC | ks | 1 | 0 | 0
2 | 6 |  | větrná automatika - bezpečný provoz haly při vyšších poryvech větru včetně informace a hlášení problému, notifikace s možností nastavení hodnot | ks | 1 | 0 | 0
2 | 7 |  | dálková správa a ovládání haly - sofistikovaný systém pro dálkové řízení haly (topení, osvětlení, nastavení tlaku a časový program, atd.), platforma - aplikace Android+iOS+webové rozhraní | komplet | 1 | 0 | 0 | [9 empty] | VV | 2 | 1 | True | 0 | ROZPOCET
2 | 8 |  | strojovna a sklad v provedení ocelové konstrukce a trapézového vlnitého plechu, bez zateplení; spodní stavbu zajišťuje zadavatel |  | 1 | 0 | 0
|  |  | Součet |  |  |  | 0 | [9 empty] | VV | 2 | 4 | True | 1 | ROZPOCET
3 |  |  | Dveřní prvky | soubor | 1 |  | 0 |  | základní | 3.36 | 3.36 | 0.09176 | 0.09176 | 0 | 0 | 4 | K | 2 |  |  |  | ROZPOCET | 0 | 0 | 0 | 0 | 0 | 1 | 0 | 4 | 989790787
3 | 1 |  | otočné dveře - hlavní vstup do interiéru haly | ks | 1 | 0 | 0 | [9 empty] | VV | 2 | 1 | True | 0 | ROZPOCET
3 | 2 |  | nouzové dveře, min. 1,2 x 2 m | ks | 1 | 0 | 0 | [9 empty] | VV | 2 | 1 | True | 0 | ROZPOCET
3 | 3 |  | spojovací prvek nafuk hala/dveřní prvek | komplet | 1 | 0 | 0 | [9 empty] | VV | 2 | 1 | True | 0 | ROZPOCET
|  |  | Součet |  |  |  | 0 | [9 empty] | VV | 2 | 4 | True | 1 | ROZPOCET
4 |  |  | Osvětlení | soubor | 1 |  | 0 |  | základní | 3.36 | 3.36 | 0.09176 | 0.09176 | 0 | 0 | 4 | K | 2 |  |  |  | ROZPOCET | 0 | 0 | 0 | 0 | 0 | 1 | 0 | 4 | 139580737
4 | 1 |  | soustava osvětlení s intenzitou osvětlení min. 300lx - světla s LED chipy, předpokládá se 71W/11.000lm, ochrana proti vlhkosti IP43, včetně kabeláže | ks | 60 | 0 | 0 | [9 empty] | VV | 2 | 1 | True | 0 | ROZPOCET
|  |  | Součet |  |  |  | 0 | [9 empty] | VV | 2 | 4 | True | 1 | ROZPOCET
5 |  |  | Ukotvení obvodové | soubor | 1 |  | 0 |  | základní | 3.36 | 3.36 | 0.09176 | 0.09176 | 0 | 0 | 4 | K | 2 |  |  |  | ROZPOCET | 0 | 0 | 0 | 0 | 0 | 1 | 0 | 4 | -1886285219
5 | 1 |  | D+M zemní kotvy s trubkovým rámem, utěsnění haly pytly s pískem; kotevní rozteč ne menší než 2,90m | komplet | 1 | 0 | 0 | [9 empty] | VV | 2 | 1 | True | 0 | ROZPOCET
|  |  | Součet |  |  |  | 0 | [9 empty] | VV | 2 | 4 | True | 1 | ROZPOCET
6 |  |  | Servis | soubor | 1 |  | 0 |  | základní | 3.36 | 3.36 | 0.09176 | 0.09176 | 0 | 0 | 4 | K | 2 |  |  |  | ROZPOCET | 0 | 0 | 0 | 0 | 0 | 1 | 0 | 4 | -931303543
6 | 1 |  | transport - dodávka spediční firmou včetně nákladů na vyložení | komplet | 1 | 0 | 0 | [9 empty] | VV | 2 | 1 | True | 0 | ROZPOCET
6 | 2 |  | stavba nafukovací haly personálem zhotovitele | komplet | 1 | 0 | 0 | [9 empty] | VV | 2 | 1 | True | 0 | ROZPOCET
|  |  | Součet |  |  |  | 0 | [9 empty] | VV | 2 | 4 | True | 1 | ROZPOCET
|  |  | Celkem pozice 1-6 |  |  |  | 0
|  |  | DPH 21% |  |  |  | 0
|  |  | Cena celkem, včetně DPH |  |  |  | 0

## př.2 Teplovod krycí list
#RTSROZP# | Soupis stavebních prací, dodávek a služeb
| Stavba: |  | 0765 | Nafukovací hala tenisových kurtů
| Objekt: |  | IO01 | Přípojka teplovodu
5004 | Rozpočet: |  | R2507650101 | Přípojka teplovodu
| Zadavatel | [5 empty] | IČO:
DIČ:
| Projektant: | [5 empty] | IČO:
DIČ:
| Zhotovitel: | [5 empty] | IČO:
DIČ:
Vypracoval:
| Rozpis ceny | [6 empty] | Celkem
HSV | HSV | [6 empty] | 0
PSV | PSV | [6 empty] | 0
MON | MON | [6 empty] | 0
VN | Vedlejší náklady | [6 empty] | 0
ON | Ostatní náklady | [6 empty] | 0
| Celkem | [6 empty] | 0
Rekapitulace daní
| Základ pro sníženou DPH |  |  | 12 | % | 0 |  |  | CZK
| Snížená DPH |  |  | 12 | % | 0 |  |  | CZK
| Základ pro základní DPH |  |  | 21 | % | 0 |  |  | CZK
| Základní DPH |  |  | 21 | % | 471360.43 |  |  | CZK
0 | Zaokrouhlení |  |  |  |  | 0 |  |  | CZK
0 | Cena celkem bez DPH |  |  |  |  | 0 |  |  | CZK
| Cena celkem s DPH |  |  |  |  | 471360.43 |  |  | CZK
|  | v |  |  | dne
|  |  | Za zhotovitele |  |  |  | Za objednatele
Rekapitulace dílčích částí
#CASTI>> | Číslo | Název |  |  | Základ pro sníženou DPH | Základ pro základní DPH | DPH celkem | Cena celkem | %
1 | Stavba |  |  |  | 0 | 2244573.49 |  | 2244573.49 | 100
2 |  | Inženýrský objekt
2 | IO01 | Přípojka teplovodu |  |  | 0 | 2244573.49 |  | 2244573.49 | 100
3 | R2507650101 | Přípojka teplovodu |  |  | 0 | 2244573.49 |  | 2244573.49 | 100
| Celkem za stavbu |  |  |  | 0 | 2244573.49 | 0 | 2244573.49 | 100
#POPS | Popis stavby: 0765 - Nafukovací hala tenisových kurtů
#POPO | Popis objektu: IO01 - Přípojka teplovodu
#POPR | Popis rozpočtu: R2507650101 - Přípojka teplovodu
Rekapitulace dílů
| Číslo | Název |  |  | Typ dílu |  |  | Celkem | %
| 1 | Zemní práce |  |  | HSV |  |  | 0
| 4 | Vodorovné konstrukce |  |  | HSV |  |  | 0
| 5 | Komunikace |  |  | HSV |  |  | 0
| 8 | Trubní vedení |  |  | HSV |  |  | 0
| 97 | Přesuny suti a vybouraných hmot |  |  | HSV |  |  | 0
| 99 | Staveništní přesun hmot |  |  | HSV |  |  | 0
| 713 | Izolace tepelné |  |  | PSV |  |  | 0
| 732 | Strojovny |  |  | PSV |  |  | 0
| 733 | Rozvod potrubí |  |  | PSV |  |  | 0
| M23 | Montáže potrubí |  |  | MON |  |  | 0
| M46 | Zemní práce při montážích |  |  | MON |  |  | 0
| VN | Vedlejší náklady |  |  | VN |  |  | 0
| ON | Ostatní náklady |  |  | ON |  |  | 0
| Cena celkem | [6 empty] | 0 | 0
Note on D11: Název
Note on I11: IČO
Note on D12: Ulice
Note on I12: DIČ
Note on D13: PSČ
Note on E13: Místo

## př.2 Teplovod položky
Položkový soupis prací a dodávek | [27 empty] | #TypZaznamu#
S: | 0765 | Nafukovací hala tenisových kurtů | [25 empty] | STA
O: | IO01 | Přípojka teplovodu | [22 empty] | ING |  |  | OBJ
R: | R2507650101 | Přípojka teplovodu | [25 empty] | ROZ
P.č. | Číslo položky | Název položky | MJ | Množství | Cena / MJ | Celkem | Dodávka | Dodávka celk. | Montáž | Montáž celk. | DPH | Cena s DPH | Hmotnost / MJ | Hmotnost celk.(t) | Dem. hmotnost / MJ | Dem. hmotnost celk.(t) | Ceník | Cen. soustava / platnost | Cenová úroveň | Nhod / MJ | Nhod celk. | Dodavatel | Typ položky | Stav položky
Díl: | 1 | Zemní práce |  |  |  | 0 |  | 29626.6 |  | 160993.6 |  | 0 |  | 86 |  | 40.26 |  |  |  |  | 153.47 | [6 empty] | DIL
1 | 113107615R00 | Odstranění podkladů nebo krytů z kameniva hrubého drceného, v ploše jednotlivě nad 50 m2, tloušťka vrstvy 150 mm | m2 | 122 | 0 | 0 | 0 | 0 | 50.1 | 6112.2 | 21 | 0 | 0 | 0 | 0.33 | 40.26 | 822-1 | RTS 25/ I | RTS 25/ I | 0.06 | 7.32 |  | Práce | Bižná |  |  |  | POL1_
2 | 130001101R00 | Příplatek k cenám za ztížené vykopávky v horninách jakékoliv třídy | m3 | 8 | 0 | 0 | 0 | 0 | 991 | 7928 | 21 | 0 | 0 | 0 | 0 | 0 | 800-1 | RTS 25/ I | RTS 25/ I | 0 | 0 |  | Práce | Bižná |  |  |  | POL1_1
|  | Příplatek k cenám hloubených vykopávek za ztížení vykopávky v blízkosti podzemního vedení nebo výbušnin pro jakoukoliv třídu horniny. | [25 empty] | SPI |  | Příplatek k cenám hloubených vykopávek za ztížení vykopávky v blízkosti podzemního vedení nebo výbušnin pro jakoukoliv třídu horniny.
3 | 132301212R00 | Hloubení rýh šířky přes 60 do 200 cm do 1000 m3, v hornině 4, hloubení strojně | m3 | 197 | 0 | 0 | 0 | 0 | 469.5 | 92491.5 | 21 | 0 | 0 | 0 | 0 | 0 | 800-1 | RTS 25/ I | RTS 25/ I | 0.291 | 57.33 |  | Práce | Bižná |  |  |  | POL1_
|  | zapažených i nezapažených, s urovnáním dna do předepsaného profilu a spádu, s případně nutným přehozením výkopku na vzdálenost do 3 m ve výkopišti, s přehozením výkopku na přilehlém terénu na vzdálenost do 5 m od podélné osy rýhy nebo s naložením výkopku na dopravní prostředek. | [25 empty] | SPI |  | zapažených i nezapažených, s urovnáním dna do předepsaného profilu a spádu, s případně nutným přehozením výkopku na vzdálenost do 3 m ve výkopišti, s přehozením výkopku na přilehlém terénu na vzdálenost do 5 m od podélné osy rýhy nebo s naložením výkopku na dopravní prostředek.
4 | 174101101R00 | Zásyp sypaninou se zhutněním jam, šachet, rýh nebo kolem objektů v těchto vykopávkách | m3 | 97 | 0 | 0 | 0 | 0 | 168.5 | 16344.5 | 21 | 0 | 0 | 0 | 0 | 0 | 800-1 | RTS 25/ I | RTS 25/ I | 0.202 | 19.59 |  | Práce | Bižná |  |  |  | POL1_
|  | z jakékoliv horniny s uložením výkopku po vrstvách, | [25 empty] | SPI
|  | včetně strojního přemístění materiálu pro zásyp ze vzdálenosti do 10 m od okraje zásypu | [25 empty] | POP
5 | 175101101R00 | Obsyp potrubí bez prohození sypaniny, bez dodávky obsypového materiálu | m3 | 37 | 0 | 0 | 0 | 0 | 841 | 31117 | 21 | 0 | 0 | 0 | 0 | 0 | 800-1 | RTS 25/ I | RTS 25/ I | 1.59 | 58.83 |  | Práce | Bižná |  |  |  | POL1_1
|  | sypaninou z vhodných hornin tř. 1 - 4 nebo materiálem připraveným podél výkopu ve vzdálenosti do 3 m od jeho kraje, pro jakoukoliv hloubku výkopu a jakoukoliv míru zhutnění, | [25 empty] | SPI |  | sypaninou z vhodných hornin tř. 1 - 4 nebo materiálem připraveným podél výkopu ve vzdálenosti do 3 m od jeho kraje, pro jakoukoliv hloubku výkopu a jakoukoliv míru zhutnění,
6 | 180402111R00 | Založení trávníku parkový trávník, výsevem, v rovině nebo na svahu do 1:5 | m2 | 40 | 0 | 0 | 2.29 | 91.6 | 33.31 | 1332.4 | 21 | 0 | 0 | 0 | 0 | 0 | 823-1 | RTS 25/ I | RTS 25/ I | 0 | 0 |  | Práce | Bižná |  |  |  | POL1_1
|  | na půdě předem připravené s pokosením, naložením, odvozem odpadu do 20 km a se složením, | [25 empty] | SPI
7 | 181301103R00 | Rozprostření a urovnání ornice v rovině v souvislé ploše do 500 m2, tloušťka vrstvy přes 150 do 200 mm | m2 | 40 | 0 | 0 | 0 | 0 | 134.5 | 5380 | 21 | 0 | 0 | 0 | 0 | 0 | 800-1 | RTS 25/ I | RTS 25/ I | 0.25 | 10 |  | Práce | Bižná |  |  |  | POL1_
|  | s případným nutným přemístěním hromad nebo dočasných skládek na místo potřeby ze vzdálenosti do 30 m, v rovině nebo ve svahu do 1 : 5, | [25 empty] | SPI |  | s případným nutným přemístěním hromad nebo dočasných skládek na místo potřeby ze vzdálenosti do 30 m, v rovině nebo ve svahu do 1 : 5,
8 | 460030020R00 | Odstranění travnatého porostu | m2 | 40 | 0 | 0 | 0 | 0 | 7.2 | 288 | 21 | 0 | 0 | 0 | 0 | 0 |  | RTS 25/ I | RTS 25/ I | 0.01 | 0.4 |  | Práce | Bižná |  |  |  | POL1_
9 | 583320881R | Kamenivo nestanovené těžené; frakce 0,0 až 8,0 mm; typ: tříděný | t | 85 | 0 | 0 | 309 | 26265 | 0 | 0 | 21 | 0 | 1 | 85 | 0 | 0 | SPCM | RTS 25/ I | RTS 25/ I | 0 | 0 |  | Specifikace | Bižná |  |  |  | POL3_
10 | 58380120.AR | kostka dlažební; žula; 8/10 cm; třída I; štípaná | m2 | 5 | 0 | 0 | 654 | 3270 | 0 | 0 | 21 | 0 | 0.2 | 1 | 0 | 0 | SPCM | RTS 25/ I | RTS 25/ I | 0 | 0 |  | Specifikace | Bižná |  |  |  | POL3_
Díl: | 4 | Vodorovné konstrukce |  |  |  | 0 |  | 7204.12 |  | 13137.88 |  | 0 |  | 15.85 |  | 0 |  |  |  |  | 23.73 | [6 empty] | DIL
11 | 451572211RK1 | Lože pod potrubí, stoky a drobné objekty z kameniva těženého 4÷8 mm | m3 | 14 | 0 | 0 | 514.58 | 7204.12 | 938.42 | 13137.88 | 21 | 0 | 1.1322 | 15.85 | 0 | 0 | 827-1 | RTS 25/ I | RTS 25/ I | 1.695 | 23.73 |  | Práce | Bižná |  |  |  | POL1_
|  | v otevřeném výkopu, | [25 empty] | SPI
Díl: | 5 | Komunikace |  |  |  | 0 |  | 0 |  | 90543.52 |  | 0 |  | 70.97 |  | 0 |  |  |  |  | 0 | [6 empty] | DIL
12 | 574000015RAA | Komunikace s krytem z penetrač.makadamu dle TP 170 D2-N-5-O-PII, celková tloušťka 250 mm, bez nátěru, včetně výkopových prací | m2 | 122 | 0 | 0 | 0 | 0 | 742.16 | 90543.52 | 21 | 0 | 0.58169 | 70.97 | 0 | 0 | AP-HSV | RTS 25/ I | Součtová | 0 | 0 |  | Agregovaná položka | Bižná |  |  |  | POL2_
|  | včetně betonového obrubníku. | [25 empty] | SPI
|  | Skladba: | [25 empty] | POP
|  | penetrační makadam 50 mm | [25 empty] | POP
|  | štěrkodrť 200 mm | [25 empty] | POP
Díl: | 8 | Trubní vedení |  |  |  | 0 |  | 95000 |  | 6590 |  | 0 |  | 2 |  | 0 |  |  |  |  | 4.5 | [6 empty] | DIL
13 | 894423112RT1 | Osazení betonových dílců pro šachty podle DIN 4034 šachtového dna, o hmotnosti do 3 t | kus | 2 | 0 | 0 | 0 | 0 | 3295 | 6590 | 21 | 0 | 0 | 0 | 0 | 0 | 827-1 | RTS 25/ I | RTS 25/ I | 2.252 | 4.5 |  | Práce | Bižná |  |  |  | POL1_
|  | na kroužek, | [25 empty] | SPI
14 | AS001 | Armaturová šachta DN1200, poklop KA 01 A1, dle výkresové dokumentace | kpl | 1 | 0 | 0 | 50000 | 50000 | 0 | 0 | 21 | 0 | 1 | 1 | 0 | 0 |  | Vlastní | Indiv | 0 | 0 |  | Specifikace | Bižná |  |  |  | POL3_
15 | VP001 | Vypouštěcí šachta - DN1000, betonová, poklop KA 01 A10, vč. štěrk. lože, dle výkresové dokumentace | kpl | 1 | 0 | 0 | 45000 | 45000 | 0 | 0 | 21 | 0 | 1 | 1 | 0 | 0 |  | Vlastní | Indiv | 0 | 0 |  | Specifikace | Bižná |  |  |  | POL3_
Díl: | 97 | Přesuny suti a vybouraných hmot |  |  |  | 0 |  | 0 |  | 84800 |  | 0 |  | 0 |  | 0 |  |  |  |  | 0 | [6 empty] | DIL
16 | 979999973R00 | Poplatek za uložení, zemina a kamení, , skupina 17 05 04 z Katalogu odpadů | t | 200 | 0 | 0 | 0 | 0 | 424 | 84800 | 21 | 0 | 0 | 0 | 0 | 0 | 801-3 | RTS 25/ I | RTS 25/ I | 0 | 0 |  | Práce | Bižná |  |  |  | POL1_
Díl: | 99 | Staveništní přesun hmot |  |  |  | 0 |  | 0 |  | 15300 |  | 0 |  | 0 |  | 0 |  |  |  |  | 11.1 | [6 empty] | DIL
17 | 998272201R00 | Přesun hmot pro trubní vedení z ocelových trub v otevřeném výkopu | t | 30 | 0 | 0 | 0 | 0 | 510 | 15300 | 21 | 0 | 0 | 0 | 0 | 0 | 827-1 | RTS 25/ I | RTS 25/ I | 0.37 | 11.1 |  | Práce | Bižná |  |  |  | POL1_
|  | svařovaných (vodovody, plynovody, teplovody, shybky, produktovody - 827 1.2, 827 2.2, 827 4.2, 827 5.2, 827 6.2) včetně drobných objektů, | [25 empty] | SPI |  | svařovaných (vodovody, plynovody, teplovody, shybky, produktovody - 827 1.2, 827 2.2, 827 4.2, 827 5.2, 827 6.2) včetně drobných objektů,
|  | na vzdálenost 100 m | [25 empty] | POP
Díl: | 713 | Izolace tepelné |  |  |  | 0 |  | 21460 |  | 2710 |  | 0 |  | 0.06 |  | 0 |  |  |  |  | 12.81 | [6 empty] | DIL
18 | 722182016R00 | Montáž tepelné izolace potrubí lepicí páska, sponky, přes DN 40 do DN 80 | m | 20 | 0 | 0 | 0 | 0 | 125.5 | 2510 | 21 | 0 | 0 | 0 | 0 | 0 | 800-721 | RTS 25/ I | RTS 25/ I | 0.2 | 4 |  | Práce | Bižná |  |  |  | POL1_
19 | SNMIZ_001 | Montáž snímatelné izolace armatury | kus | 2 | 0 | 0 | 0 | 0 | 100 | 200 | 21 | 0 | 0.00807 | 0.02 | 0 | 0 |  | Vlastní | Indiv | 4.407 | 8.81 |  | Práce | Bižná |  |  |  | POL1_
|  | Včetně pomocného lešení o výšce podlahy do 1900 mm a pro zatížení do 1,5 kPa. | [25 empty] | POP
20 | 631547422R | pouzdro potrubní řezané; minerální vlákno; povrchová úprava Al fólie se skelnou mřížkou; vnitřní průměr 76,0 mm; tl. izolace 60,0 mm; provozní teplota do 250 °C; tepelná vodivost (10°C) 0,0330 W/mK; tepelná vodivost (50°C) 0,037 W/mK | m | 20 | 0 | 0 | 823 | 16460 | 0 | 0 | 21 | 0 | 0.00187 | 0.04 | 0 | 0 | SPCM | RTS 25/ I | RTS 25/ I | 0 | 0 |  | Specifikace | Bižná |  |  |  | POL3_
21 | SNIZ_0001 | Snímatelná izolace kulového kohoutu navařovaného DN65, Tmax 110 °C | kus | 2 | 0 | 0 | 2500 | 5000 | 0 | 0 | 21 | 0 | 0.002 | 0 | 0 | 0 |  | Vlastní | Indiv | 0 | 0 |  | Specifikace | Bižná |  |  |  | POL3_
Díl: | 732 | Strojovny |  |  |  | 0 |  | 391350 |  | 30000 |  | 0 |  | 0.3 |  | 0 |  |  |  |  | 0 | [6 empty] | DIL
22 | VS270_01_mont | Montáž, připojení a zprovoznění výměníkové stanice (strojní a elektro/MaR) | kpl | 1 | 0 | 0 | 0 | 0 | 30000 | 30000 | 21 | 0 | 0 | 0 | 0 | 0 |  | Vlastní | Indiv | 0 | 0 |  | Práce | Bižná |  |  |  | POL1_
23 | VS270_01SYS | Stanice výměníková 270 kW - voda / voda-propylenglykol 40% | kus | 1 | 0 | 0 | 391350 | 391350 | 0 | 0 | 21 | 0 | 0.3 | 0.3 | 0 | 0 |  | Vlastní | Indiv | 0 | 0 |  | Specifikace | Bižná |  |  |  | POL3_
|  | Součástí dodávky blokové výměníkové stanice je: | [25 empty] | POP
|  | - Výměník 270 kW (95/65 °C zima, 70/50 °C léto ; sekundár 80/60 zima) | [25 empty] | POP
|  | - Uzavírací a vypouštěcí armatury | [25 empty] | POP
|  | - Vstupní regulační ventil | [25 empty] | POP
|  | - Regulátor tlakové diference primáru | [25 empty] | POP
|  | - Oběhové čerpadlo sekundáru | [25 empty] | POP
|  | - Pojistné armatury | [25 empty] | POP
|  | - Dopouštění z primáru + ventil pro plnění propylenglykolem | [25 empty] | POP
|  | - Teplotní a tlaková čidla | [25 empty] | POP
|  | - PLC a MaR stanice | [25 empty] | POP
|  | - Exnapzní systém sekundáru - expanzomat 250 l, vhodný pro propylenglykol 40% | [25 empty] | POP
|  | - Izolace potrubí, snímatelné izolace armatur | [25 empty] | POP
|  | - Výstup na centrální dispečink THML | [25 empty] | POP
|  | - Doprava | [25 empty] | POP
Díl: | 733 | Rozvod potrubí |  |  |  | 0 |  | 487911 |  | 36256.36 |  | 0 |  | 2.38 |  | 0 |  |  |  |  | 31.28 | [6 empty] | DIL
24 | 722152309R00 | Potrubí nerezové, lisované pro nepitnou vodu, d 76, s 1,5 mm, nerez 1.4520 | m | 20 | 0 | 0 | 3674.98 | 73499.6 | 540.02 | 10800.4 | 21 | 0 | 0.00362 | 0.07 | 0 | 0 | 800-721 | RTS 25/ I | RTS 25/ I | 0.77 | 15.4 |  | Práce | Bižná |  |  |  | POL1_
|  | bez zednických výpomocí | [25 empty] | SPI
|  | Včetně pomocného lešení o výšce podlahy do 1900 mm a pro zatížení do 1,5 kPa. | [25 empty] | POP
25 | 733190109R00 | Tlaková zkouška potrubí ocelových závitových, plastových, měděných přes DN 50 do DN 65 | m | 180 | 0 | 0 | 0.64 | 115.2 | 31.06 | 5590.8 | 21 | 0 | 0 | 0 | 0 | 0 | 800-731 | RTS 25/ I | RTS 25/ I | 0.041 | 7.38 |  | Práce | Bižná |  |  |  | POL1_
|  | Včetně dodávky vody, uzavření a zabezpečení konců potrubí. | [25 empty] | POP
26 | 14720_a001 | Dodávka a dopojení jednotky alarm systému dle požadavku THML | kpl | 1 | 0 | 0 | 0 | 0 | 15000 | 15000 | 21 | 0 | 0 | 0 | 0 | 0 |  | Vlastní | Indiv | 0 | 0 |  | Agregovaná položka | Bižná |  |  |  | POL2_
27 | 1472_e001 | Etáž předizolovaná DN65 izolační třída 2, výška 200 mm, délka 1000 mm | kus | 2 | 0 | 0 | 9339.2 | 18678.4 | 0 | 0 | 21 | 0 | 0.02 | 0.04 | 0 | 0 |  | Vlastní | Indiv | 0 | 0 |  | Specifikace | Bižná |  |  |  | POL3_
28 | 1472_ext_a_65_001 | Nástavec vřetene aramtury DN25/90, délka 2 m | kus | 2 | 0 | 0 | 10839.4 | 21678.8 | 0 | 0 | 21 | 0 | 0.005 | 0.01 | 0 | 0 |  | Vlastní | Indiv | 0 | 0 |  | Specifikace | Bižná |  |  |  | POL3_
29 | 1472_GV001_65 | Vypouštěcí armatura předizolovaná, gravitační DN25 s elevační odbočkou na potrubí DN65 | kus | 2 | 0 | 0 | 7450 | 14900 | 0 | 0 | 21 | 0 | 0.005 | 0.01 | 0 | 0 |  | Vlastní | Indiv | 0 | 0 |  | Specifikace | Bižná |  |  |  | POL3_
30 | 1472_k001_25 | Koncové těsnění izolace DN25/90 | kus | 2 | 0 | 0 | 250 | 500 | 0 | 0 | 21 | 0 | 0.002 | 0 | 0 | 0 |  | Vlastní | Indiv | 0 | 0 |  | Specifikace | Bižná |  |  |  | POL3_
31 | 1472_k001_65 | Koncové těsnění izolace DN65/160 | kus | 2 | 0 | 0 | 482.3 | 964.6 | 0 | 0 | 21 | 0 | 0.002 | 0 | 0 | 0 |  | Vlastní | Indiv | 0 | 0 |  | Specifikace | Bižná |  |  |  | POL3_
32 | 1472_o43_65 | Oblouk předizolovaný 43°, atypický, DN65, R=3D, izolační třída 2 | kus | 4 | 0 | 0 | 3500 | 14000 | 0 | 0 | 21 | 0 | 0.005 | 0.02 | 0 | 0 |  | Vlastní | Indiv | 0 | 0 |  | Specifikace | Bižná |  |  |  | POL3_
33 | 1472_o90_65 | Oblouk předizolovaný 90°, standardní, DN65, R=3D, izolační třída 2 | kus | 8 | 0 | 0 | 2334.8 | 18678.4 | 0 | 0 | 21 | 0 | 0.01 | 0.08 | 0 | 0 |  | Vlastní | Indiv | 0 | 0 |  | Specifikace | Bižná |  |  |  | POL3_
34 | 1472_SN001 | Souprava odbočky DN65/160 na potrubí DN300/450 pro připojení navrtávkou, elevační odbočka, + plnoprůtočná armatura pro provedení navrtávky | kpl | 2 | 0 | 0 | 25650 | 51300 | 0 | 0 | 21 | 0 | 0.01 | 0.02 | 0 | 0 |  | Vlastní | Indiv | 0 | 0 |  | Specifikace | Bižná |  |  |  | POL3_
35 | 1472_tr_k_90_001 | Pripojovací trubka ke kanálovým rozvodům, průměr pláště 90 mm | kus | 2 | 0 | 0 | 640 | 1280 | 0 | 0 | 21 | 0 | 0.001 | 0 | 0 | 0 |  | Vlastní | Indiv | 0 | 0 |  | Specifikace | Bižná |  |  |  | POL3_
36 | 14720_DPD_40 | Dilatační profilovaná deska ze síťovaného polyethylenu 40 mm, 2 x 1 m | m2 | 34 | 0 | 0 | 1175.5 | 39967 | 0 | 0 | 21 | 0 | 0.02 | 0.68 | 0 | 0 |  | Vlastní | Indiv | 0 | 0 |  | Specifikace | Bižná |  |  |  | POL3_
37 | 14720_e_25_90 | Předizolovaná ocelová T- odbočka elevační 33,7x2,6 / vnější PE-HD plášt 90 mm, H=480 mm | kus | 2 | 0 | 0 | 3750 | 7500 | 0 | 0 | 21 | 0 | 0.005 | 0.01 | 0 | 0 |  | Vlastní | Indiv | 0 | 0 |  | Specifikace | Bižná |  |  |  | POL3_
38 | 14720021R01 | Trubka předizolovaná ocelová série1, d 33,7 mm, Dmax 90 mm | m | 6 | 0 | 0 | 550 | 3300 | 0 | 0 | 21 | 0 | 0.00293 | 0.02 | 0 | 0 |  | Vlastní | Indiv | 0 | 0 |  | Specifikace | Bižná |  |  |  | POL3_
39 | 14720125R01 | Trubka předizolovaná ocelová série2, d 76,1 mm, Dmax 160 mm | m | 160 | 0 | 0 | 850 | 136000 | 0 | 0 | 21 | 0 | 0.00822 | 1.32 | 0 | 0 |  | Vlastní | Indiv | 0 | 0 |  | Specifikace | Bižná |  |  |  | POL3_
40 | 31944470R | Šroubení litinové typ: přímé, jednoznačné, s plochým sedlem; DN = 65; Rp; 2 1/2"; R; 2 1/2"; PN 25; teplota média -20 až 300 °C; povrchová úprava: zinkování | kus | 2 | 0 | 0 | 818 | 1636 | 0 | 0 | 21 | 0 | 0.0022 | 0 | 0 | 0 | SPCM | RTS 25/ I | RTS 25/ I | 0 | 0 |  | Specifikace | Bižná |  |  |  | POL3_
41 | 31946408R | příruba přivařovací s krkem; mat. uhlík. ocel (11 416); Js (DN) 65 mm; 1,6 MPa; PN 16; vnitř.D = 65,0 mm; vnější D1= 185 mm; V = 45 mm; ČSN 13 1231 | kus | 6 | 0 | 0 | 497.5 | 2985 | 0 | 0 | 21 | 0 | 0.00305 | 0.02 | 0 | 0 | SPCM | RTS 25/ I | RTS 25/ I | 0 | 0 |  | Specifikace | Bižná |  |  |  | POL3_
42 | 4223910101R | kohout kulový uzavírací armatura; přivařovací; pro vodu; PN 25; DN 65; L = 360 mm; ovládání jednoramennou pákou; průměr vrtání koule 50 mm; nevhodné k regulaci | kus | 2 | 0 | 0 | 4710 | 9420 | 0 | 0 | 21 | 0 | 0.0045 | 0.01 | 0 | 0 | SPCM | RTS 25/ I | RTS 25/ I | 0 | 0 |  | Specifikace | Bižná |  |  |  | POL3_
43 | 42291353R | poklop šoupátkový šedá litina; použití pro vodu, k ochraně zemních soustav osazených na šoupátkách, k zabudování do terénu a vozovek; ochrana proti korozi asfaltový nátěr vně i uvnitř; h = 210,0 mm; vnitř.pr.D = 200 mm; D = 260,0 mm | kus | 2 | 0 | 0 | 1004 | 2008 | 0 | 0 | 21 | 0 | 0.014 | 0.03 | 0 | 0 | SPCM | RTS 25/ I | RTS 25/ I | 0 | 0 |  | Specifikace | Bižná |  |  |  | POL3_
44 | COMBI_65 | Kombinovaná armatura uzavírací + 2 x odvzdušnění, předizolovaná DN65, izolační třída 2, PN25, 150 °C | kus | 2 | 0 | 0 | 22750 | 45500 | 0 | 0 | 21 | 0 | 0.01 | 0.02 | 0 | 0 |  | Vlastní | Indiv | 0 | 0 |  | Specifikace | Bižná |  |  |  | POL3_
45 | IZ_001_ad | Izolace spoje páteře DN300/450 po navrtávce | kus | 2 | 0 | 0 | 3500 | 7000 | 0 | 0 | 21 | 0 | 0.005 | 0.01 | 0 | 0 |  | Vlastní | Indiv | 0 | 0 |  | Specifikace | Bižná |  |  |  | POL3_
46 | UV_P_25-90 | Armatura uzavírací, předizolovaná DN25, izolační třída 1, Tlaková třída PN25 | kus | 2 | 0 | 0 | 8500 | 17000 | 0 | 0 | 21 | 0 | 0.005 | 0.01 | 0 | 0 |  | Vlastní | Indiv | 0 | 0 |  | Specifikace | Bižná |  |  |  | POL3_
47 | 998733101R00 | Přesun hmot pro rozvody potrubí v objektech výšky do 6 m | t | 2.3849 | 0 | 0 | 0 | 0 | 2040 | 4865.16 | 21 | 0 | 0 | 0 | 0 | 0 | 800-731 | RTS 25/ I | RTS 25/ I | 3.563 | 8.5 |  | Přesun hmot | Bižná |  |  |  | POL7_
Díl: | M23 | Montáže potrubí |  |  |  | 0 |  | 127253.36 |  | 406462.64 |  | 0 |  | 0.39 |  | 0 |  |  |  |  | 110.22 | [6 empty] | DIL
48 | 230013021R00 | Montáž předizolovaného potrubí DN 25, D 90 mm, spoj po 6 m | m | 6 | 0 | 0 | 127.82 | 766.92 | 167.18 | 1003.08 | 21 | 0 | 0.00024 | 0 | 0 | 0 |  | RTS 25/ I | RTS 25/ I | 0.221 | 1.33 |  | Práce | Bižná |  |  |  | POL1_
49 | 230013062R00 | Montáž předizolovaného potrubí DN 65, D 160 mm, spoj po 6 m | m | 180 | 0 | 0 | 208.78 | 37580.4 | 295.22 | 53139.6 | 21 | 0 | 0.0005 | 0.09 | 0 | 0 |  | RTS 25/ I | RTS 25/ I | 0.3727 | 67.09 |  | Práce | Bižná |  |  |  | POL1_
50 | 230014021R00 | Spojka předizolovaného potrubí DN 25/D90 mm | kus | 2 | 0 | 0 | 764.27 | 1528.54 | 220.73 | 441.46 | 21 | 0 | 0.00145 | 0 | 0 | 0 |  | RTS 25/ I | RTS 25/ I | 0.3 | 0.6 |  | Práce | Bižná |  |  |  | POL1_
51 | 230014062R00 | Spojka předizolovaného potrubí DN 65/D160 mm | kus | 70 | 0 | 0 | 1248.25 | 87377.5 | 426.75 | 29872.5 | 21 | 0 | 0.00303 | 0.21 | 0 | 0 |  | RTS 25/ I | RTS 25/ I | 0.58 | 40.6 |  | Práce | Bižná |  |  |  | POL1_
52 | 230032028R00 | Montáž přírubových spojů do PN 16, DN 65 | kus | 4 | 0 | 0 | 0 | 0 | 106.5 | 426 | 21 | 0 | 0 | 0 | 0 | 0 |  | RTS 25/ I | RTS 25/ I | 0.151 | 0.6 |  | Práce | Bižná |  |  |  | POL1_
53 | 230162009R00 | Proz.sv.ir.192- 70- 82,5;2,9- 7 | kus | 76 | 0 | 0 | 0 | 0 | 3405 | 258780 | 21 | 0 | 0 | 0 | 0 | 0 |  | RTS 25/ I | RTS 25/ I | 0 | 0 |  | Práce | Bižná |  |  |  | POL1_
54 | 2300130_2501t | Montáž předizolovaného potrubí DN25, D 90 mm, montáž tvarovek přivařovaných | kus | 2 | 0 | 0 | 0 | 0 | 800 | 1600 | 21 | 0 | 0.005 | 0.01 | 0 | 0 |  | Vlastní | Indiv | 0 | 0 |  | Práce | Bižná |  |  |  | POL1_
55 | 2300130_6502t | Montáž předizolovaného potrubí DN65, D 160 mm, montáž tvarovek přivařovaných | kus | 16 | 0 | 0 | 0 | 0 | 1200 | 19200 | 21 | 0 | 0.005 | 0.08 | 0 | 0 |  | Vlastní | Indiv | 0 | 0 |  | Práce | Bižná |  |  |  | POL1_
|  | Odkaz na mn. položky pořadí 32 : 4,00000 |  | 4 | [23 empty] | VV | 5
|  | Odkaz na mn. položky pořadí 33 : 8,00000 |  | 8 | [23 empty] | VV | 5
|  | Odkaz na mn. položky pořadí 27 : 2,00000 |  | 2 | [23 empty] | VV | 5
|  | Odkaz na mn. položky pořadí 44 : 2,00000 |  | 2 | [23 empty] | VV | 5
56 | 2300130_n001 | Připojení potrubí návrtávkou DN65 na DN300/450 | kus | 2 | 0 | 0 | 0 | 0 | 20000 | 40000 | 21 | 0 | 0.001 | 0 | 0 | 0 |  | Vlastní | Indiv | 0 | 0 |  | Práce | Bižná |  |  |  | POL1_
57 | 2300130_oth01 | Utěsnění prostupu podlahou podlahou | kpl | 2 | 0 | 0 | 0 | 0 | 1000 | 2000 | 21 | 0 | 0 | 0 | 0 | 0 |  | Vlastní | Indiv | 0 | 0 |  | Práce | Bižná |  |  |  | POL1_
Díl: | M46 | Zemní práce při montážích |  |  |  | 0 |  | 0 |  | 54774 |  | 0 |  | 0 |  | 0 |  |  |  |  | 67.63 | [6 empty] | DIL
58 | 460600001RT6 | Naložení a odvoz zeminy, odvoz na vzdálenost 8000 m | m3 | 102 | 0 | 0 | 0 | 0 | 537 | 54774 | 21 | 0 | 0 | 0 | 0 | 0 |  | RTS 25/ I | RTS 25/ I | 0.663 | 67.63 |  | Práce | Bižná |  |  |  | POL1_
Díl: | VN | Vedlejší náklady |  |  |  | 0 |  | 0 |  | 41227.46 |  | 0 |  | 0 |  | 0 |  |  |  |  | 0 | [6 empty] | DIL
59 | 005124010R | Koordinační činnost | Soubor | 1 | 0 | 0 | 0 | 0 | 41227.46 | 41227.46 | 21 | 0 | 0 | 0 | 0 | 0 |  | RTS 25/ I | Indiv | 0 | 0 |  | VRN | Bižná |  |  |  | POL99_2
|  | Koordinace stavebních a technologických dodávek stavby. | [25 empty] | POP
Díl: | ON | Ostatní náklady |  |  |  | 0 |  | 0 |  | 141972.95 |  | 0 |  | 0 |  | 0 |  |  |  |  | 0 | [6 empty] | DIL
60 | 00411 R | Přípravné a průzkumné služby či práce | Soubor | 1 | 0 | 0 | 0 | 0 | 8000 | 8000 | 21 | 0 | 0 | 0 | 0 | 0 |  | RTS 25/ I | Indiv | 0 | 0 |  | VRN | Bižná |  |  |  | POL99_8
|  | Náklady dodavatele vyplývající z povinností dodavatele stanovených obchodními podmínkami před zahájením stavebních prací. Tato skupina zahrnuje zejména náklady na přípravné činnosti. | [25 empty] | POP |  | Náklady dodavatele vyplývající z povinností dodavatele stanovených obchodními podmínkami před zahájením stavebních prací. Tato skupina zahrnuje zejména náklady na přípravné činnosti.
61 | 004112153R | Vytyčení a zaměření inženýrských sítí | 100 m | 1 | 0 | 0 | 0 | 0 | 8000 | 8000 | 21 | 0 | 0 | 0 | 0 | 0 |  | RTS 25/ I | Indiv | 0 | 0 |  | VRN | Bižná |  |  |  | POL99_8
|  | Náplň činnosti: technická zpráva, stanoviska všech správců inženýrských sítí v dané lokalitě, vyhledání podzemních inženýrských sítí detektorem (pokud je to technicky možné), zaměření vyhledaného vedení a vytvoření dokumentace vyhledaných inženýrských sítí. | [25 empty] | POP |  | Náplň činnosti: technická zpráva, stanoviska všech správců inženýrských sítí v dané lokalitě, vyhledání podzemních inženýrských sítí detektorem (pokud je to technicky možné), zaměření vyhledaného vedení a vytvoření dokumentace vyhledaných inženýrských sítí.
62 | 005121 R | Zařízení staveniště | Soubor | 1 | 0 | 0 | 0 | 0 | 49472.95 | 49472.95 | 21 | 0 | 0 | 0 | 0 | 0 |  | RTS 25/ I | Indiv | 0 | 0 |  | VRN | Bižná |  |  |  | POL99_2
|  | Veškeré náklady spojené s vybudováním, provozem a odstraněním zařízení staveniště. | [25 empty] | POP
63 | 005231020R | Individuální a komplexní vyzkoušení | Soubor | 1 | 0 | 0 | 0 | 0 | 8000 | 8000 | 21 | 0 | 0 | 0 | 0 | 0 |  | RTS 25/ I | Indiv | 0 | 0 |  | VRN | Bižná |  |  |  | POL99_8
|  | Náklady na individuální zkoušky dodaných a smontovaných technologických zařízení včetně komplexního vyzkoušení. | [25 empty] | POP |  | Náklady na individuální zkoušky dodaných a smontovaných technologických zařízení včetně komplexního vyzkoušení.
64 | 005231030R | Zkušební provoz | Soubor | 1 | 0 | 0 | 0 | 0 | 5000 | 5000 | 21 | 0 | 0 | 0 | 0 | 0 |  | RTS 25/ I | Indiv | 0 | 0 |  | VRN | Bižná |  |  |  | POL99_8
|  | Náklady zhotovitele na účast na zkušebním provozu včetně všech rizik vyplývajících z nutnosti zásahu či úprav zkoušeného zařízení. | [25 empty] | POP |  | Náklady zhotovitele na účast na zkušebním provozu včetně všech rizik vyplývajících z nutnosti zásahu či úprav zkoušeného zařízení.
65 | 00524 R | Předání a převzetí díla | Soubor | 1 | 0 | 0 | 0 | 0 | 4000 | 4000 | 21 | 0 | 0 | 0 | 0 | 0 |  | RTS 25/ I | Indiv | 0 | 0 |  | VRN | Bižná |  |  |  | POL99_8
|  | Náklady zhotovitele, které vzniknou v souvislosti s povinnostmi zhotovitele při předání a převzetí díla. | [25 empty] | POP |  | Náklady zhotovitele, které vzniknou v souvislosti s povinnostmi zhotovitele při předání a převzetí díla.
66 | 005241010R | Dokumentace skutečného provedení | Soubor | 1 | 0 | 0 | 0 | 0 | 39500 | 39500 | 21 | 0 | 0 | 0 | 0 | 0 |  | RTS 25/ I | Indiv | 0 | 0 |  | VRN | Bižná |  |  |  | POL99_8
|  | Náklady na vyhotovení dokumentace skutečného provedení stavby a její předání objednateli v požadované formě a požadovaném počtu. | [25 empty] | POP |  | Náklady na vyhotovení dokumentace skutečného provedení stavby a její předání objednateli v požadované formě a požadovaném počtu.
67 | 005241020R | Geodetické zaměření skutečného provedení | Soubor | 1 | 0 | 0 | 0 | 0 | 20000 | 20000 | 21 | 0 | 0 | 0 | 0 | 0 |  | RTS 25/ I | Indiv | 0 | 0 |  | VRN | Bižná |  |  |  | POL99_8
|  | Náklady na provedení skutečného zaměření stavby v rozsahu nezbytném pro zápis změny do katastru nemovitostí. | [25 empty] | POP |  | Náklady na provedení skutečného zaměření stavby v rozsahu nezbytném pro zápis změny do katastru nemovitostí.
[26 empty] | 12 | 21 | DPH
| Celkem |  |  |  |  | 0 | [19 empty] | 0 | 0 | SUM
END
Note on S6: Jedná se o informaci, zda se jedná o položku, která je do rozpočtu zadána z cenové soustavy RTS, nebo vlastní.
Note on T6: Jedná se o název CÚ, která je zadána u položky rozpočtu