## Položkový rozpočet
Položkový rozpočet předmětu plnění
Zadavatel: | Základní škola Lovosice, Sady pionýrů 355/2, okres Litoměřice
Název zakázky: | Pořízení IT vybavení pro Základní školu Lovosice, Sady pionýrů
Identifikační údaje uchazeče:
Název | Minimální požadované parametry zadavatelem | množství | Nabízené parametry účastníkem | jednotková cena bez DPH | celková cena bez DPH
Notebook I. | Notebook s min. RAM 8 GB 2666 MHz,s SSD diskem min. 256 GB, Displej: 15.6" Full HD (1920x1080), Integrovaná web kamera s rozlišením min. HD 1 280 × 720, Wi-Fi 802.11/g/a/n/ac + Bluetooth 4.2, procesor min. CPU Mark 5270, klávesnice: Česká/Slovenská - s numerickou klávesnicí, odolná proti polití, s min porty : 2x port USB 3.1, 1x port USB 2.0 1x port HDMI 1.4, 1x zvukový konektor jack, 1x port RJ-45 Operační systém: kompatibilní se stávající infratrukturou Windows Rozměry max Výška:25mm, Šířka:380mm, Hloubka:260mm, hmotnost: do: 2,3 kg Záruka 3 roky servis u zákazníka do druhého pracovního dne. Všechny kusy musí být stejného typového označení od výrobce. | 30 |  | 0 | 0
Zdroj | druhý napájecí zdroj k noteboku | 3 |  | 0 | 0
web kamera | web kamera s integrovaným mikrofonem, s možností upevnění na monitor. Rozlišení videa min. 1280 × 1024 px Mpx Rozlišení fotografií min. 1,3 Mpx Podporovaný operační systém min Microsoft Windows 10, Microsoft Windows 7 | 5 |  | 0 | 0
Síťový prvek | min. 3x3 MIMO 2,4GHz a 2x2 MIMO 5GHz Acess Point s rychlostí přenosu až 867+450 Mbps a podporou norem 802.11a/b/g/n/ac. Třípolarizační dualband 3 dBi anténa s dosahem do vzdálenosti min. 150 metrů. Podpora roamingu při předávání asociovaných klientů mezi jednotlivými AP. Gigabit LAN s pasivním 24V napájením přes PoE. | 3 |  | 0 | 0
Celková cena bez DPH | 0 |  | Celková cena s DPH | 0
Záruka na všechna zařízení v délce min. 24 měsíců.
Účastník podáním nabídky na tuto zakázku čestně prohlašuje, že jím nabízené předměty dodávky plně odpovídají min. nebo max. parametrům uvedeným zadavatelem v zadávacích podmínkách a nabídkové ceny jsou uvedeny za celé plnění předmětu veřejné zakázky, a to včetně dopravy do místa plnění dle Kupní smlouvy.
V Lovosicích
Dne 12. 10. 2020
osoba oprávněná jednat jménem účastníka