## PŘÍLOHA Č. 5
PŘÍLOHA Č. 5
FORMULÁŘ NABÍDKOVÉ CENY (POLOŽKOVÝ ROZPOČET)
Číslo položky | Název položky/ specifikace - minimální požadavky | počet kusů | cena bez DPH za kus | cena celkem bez DPH
3.1 | Stavebnice 3D tiskárny | 3 |  | 0
Pracovní prostor min. 25 x 20 x 20 cm (X×Y×Z) Integrované LCD, tisk z SD karty nebo z počítače přes USB 0.4mm tryska (jednoduše vyměnitelná) pro 1,75 mm tiskovou strunu Výška vrstvy od 0.05 mm Plně automatická kalibrace tiskové plochy Vyhřívaná podložka s kompenzací studených rohů – zajišťuje rovnoměrné chladnutí při tisku všech materiálů Automatická kompenzace nepřesně složených os tiskové plochy Bezúdržbová tisková plocha Podporované filamenty – PLA, ABS, PET, HIPS, Flex PP, Ninjaflex, Laywood, Laybrick, Nylon, Bamboofill, Bronzefill, ASA, T-Glase, filamenty s uhlíkovým vláknem, polykarbonát... Jednoduchý barevný tisk po vrstvách Tiché motory s 256 mikrokroky Maximální rychlost pohybu os až 180 mm/s Bezsenzorový homing pro osy X a Ys Detekování a zotavení z posunutí vrstev Zvýšená tuhost rámu díky výstuhám z extrudovaného hliníku Detekce a zotavení ze ztráty přívodu energie Podávací kolečka filamentu z obou stran IR senzor filamentu Automatické natažení nově zavedeného filamentu Větráček extruderu i tiskový větráček sledují rychlost otáček. Když je větráček extruderu zablokován, tiskárna zastaví tisk aby předešla poškození extruderu. To samé platí pro tiskový větráček. Součást dodávky: 8 GB SD karta součástí dodávky 1 kg stříbrného PLA filamentu zdarma
3.2 | 3D tiskárna s mycí a vytvrzovací stanicí | 1 |  | 0
SLA systém: LCD a UV LED Podporované materiály: UV světlocitlivý tekutý resin, podpora pryskyřic různých výrobců Tiskový prostor cca: 120 × 68 × 150 mm LCD displej Doporučená výška vrstvy: 0.025–0.1 mm (podpora proměnlivé výšky vrstvy), Nejmenší výška vrstvy: 0.01 mm Konektivita: USB, Wi-Fi, LAN, dotykové ovládání LCD Rychlost max: 6 sekund na vrstvu, nezávisle na velikosti vrstvy další vlastnosti - přesný a rychlý tisk, automatická kalibrace, tuhá konstrukce, odvod výparů, chytré funkce, podpora běžných tiskových formátů, vhodný software pro přípravu tisku základní parametry mycí a vytvrzovací stanice: UV LED vlnová délka: 405 nm Max. příkon UV LED: 52,8 W Max. provozní vlhkost: 85 % nebo míň Předehřev resinu Osušení modelu po mytí Vytvrzení modelu
| Celková nabídková cena bez DPH |  |  | 0