## příloha č. 5
příloha č. 5
Formulář nabídkové ceny (položkový rozpočet)
Číslo položky | Název a popis položky | počet kusů | cena bez DPH za kus | cena celkem bez DPH
1.1 | 5ti operační dřevoobráběcí stroj | 1 |  | 0
kombinovaný dřevoobráběcí stroj - požadované operace: formátovací pila, spodní frézka, srovnávačka, protah a dlabačka (standardní příslušenství požadováno v ceně stroje) Formátovací pila: zahrnuje předřez a hlavní kotouč s min. průměry 80/250 mm), napětí 400 V, masivní ocelolitinová konstrukce, pravítka a odměřování pro přesnou práci kompaktní univerzální kombinovaný stroj s optimálním poměrem cena-výkon, vhodný pro domácí kutilské dílny úhlovací mechanika pily velký litinový stůl již ve standardu s úhlovým pravítkem (do +/- 45°) v T-drážce rychlé a pohodlné přestavení stroje; přepínání provozních režimů třípolohovým přepínačem každá jednotka má vlastní výkonný motor srovnávací, tloušťkovací frézka má třínožový hoblovací válec s osazenými HSS hoblovacími noži.
1.2 | truhlářská hoblice | 6 |  | 0
Dřevěný truhlářský stůl materiál z masivního dřeva, požadována tradiční pevná konstrukce, 2 ks svěráku, vyvrtané díry pro poděráky umožňující variabilní uchycení materiálu, min délka pracovní desky 1200 mm
1.3 | svěrák 100 mm | 6 |  | 0
pevná a odolná konstrukce z litiny bez plechových dílů, vyměnitelné čelisti z vysoce kvalitní oceli kaleny na 52-54 HRC, čelisti z kvalitní oceli, kovadlina součástí svěráku, otočná deska 35° se zajišťovacími šrouby, vratidlo s bezpečnostními koncovkami, montáž základny ke stolu 4 -mi otvory šrouby s maticemi přímo k desce stolu, základní korozi odolný nátěr, šroubový mechanismus trapézovými závity, přesné válcové vedení, délka upnutí 105 mm, šíře čelistí 100 mm
1.4 | skříň na nářadí | 6 |  | 0
Dvoudveřová celokovová konstrukce skříně, uzamykatelná cylindrickým zámkem - 2 klíče, korpus z ocelového plechu, 2 madla pro snadné otevírání, min 4 police s nastavením polohy, min rozměry šířka: 800 mm, hloubka: 380 mm, výška: 1 750 mm, povrchová úprava - barva nebo kombinace barev v podobě nástřiku
1.5 | organizer | 4 |  | 0
určení organizéru je pro skladování drobného spojovacího materiálu typu šrouby, vruty, materiál plast, odklopné víko, možnost variability vnitřního prostoru pomocí změny pozice přepážek, existence madla a zámků pro fixaci zavřeného víka, min rozměry 30 x 6 x 25 cm, víceúčelový zásuvkový organizér – 39 zásuvek, stohovatelný, možnost zavěšení na stěnu
1.6 | nástroje pro dřevoobráběcí stroj - soubor | 1 |  | 0
doplňková sada k části 1.1 sada hoblovacích nožů pro srovnávačku s protahem dlabací vrtáky - sada 6 kusů v dřevěné kazetě (4 břité) levotočivé univerzální frézovací hlava 100 mm pro frézky
1.7 | sada nářadí | 4 |  | 0
pro obrábění dřeva, obsah hoblík - klopkař min. 48 mm, římsovník min. 27 mm, truhlářská rámová pila min. 500 mm délka, pila ocaska s vyměnitelnými listy, hlubič kuželový, pokosník pro přenášení úhlů, zámečnické kladivo 300g, kleště na drát s kulatými čelistmi 160 mm
1.8 | sada nářadí | 4 |  | 0
sada obsahuje průbojník 3 mm, truhlářskou paličku 250 g, plochá dláta 8 mm a 20 mm, kombinované kleště, úhelník 250 mm, zámečnické kladivo 150 g
1.9 | rychlosvěrky - sada | 4 |  | 0
svěrky s jednoruční manipulací, kovovou základnou, umožňující sevření/rozepření obrobku, nedeformující čelisti, co jsou šetrné k obrobku, sada s max délkami otevření 150 mm, 300 mm, 450 mm, počet kusů od každé délky 2 kusy
1.10 | stahovák na spárovku | 2 |  | 0
stahovák s posuvnou a pevnou čelistí délka min. 1200 mm, konstrukce U profilem s posuvnou a pevnou čelistí, silný trapézový posuvný závit v posuvné části, klika pro rychlé utahování a pro vytvoření vysokého tlaku
1.11 | pilníky | 6 |  | 0
ruční nářadí bez pohonu – pilník, kvalitní zpracování sada pilníků délky min. 200 mm, 1 x plochý, 1 x kulatý,1 x trojúhelníkový, ergonomický design rukojeti proti vyklouznutí, otvor pro zavěšení
1.12 | rašple | 6 |  | 0
ruční nářadí bez pohonu – rašple, kvalitní zpracování sada rašplí délky min. 200 mm, sada zahrnuje typ 1 x plochá, 1 x kulatá, 1 x půlkulatá, ergonomický design rukojeti proti vyklouznutí, otvor pro zavěšení
1.13 | dláta řezbářská | 6 |  | 0
ruční nářadí bez pohonu – dláto řezbářské, kvalitní zpracování čepele z kalené uhlíkové oceli, břit vyostřen, rukojetě bukové, složení sady: dláto řezbářské ploché kosé, duté mělké, duté, hluboké
1.14 | ochranné pomůcky | 6 |  | 0
sada obsahuje - ochranné brýle čiré s bočním krytem, ochranné brýle čiré dětské, ochrana sluchu - mušlové polstrované chrániče z PVC pěnové kůže, pracovní zástěra s náprsenkou, upevnění v pase na tkanici, povrstvené rukavice velikost 6 -9
1.15 | sada nářadí s vodováhou a ráčnou | 4 |  | 0
kufr na nářadí s obsahem: imbus klíče - sada, ulamovací nůž, sada šroubováků, siko kleště, ráčna a sada ořechů, sada kleští, svinovací metr, vodováha, šroubovák na bity, sada bitů
1.16 | sada pilových děrovačů | 3 |  | 0
sada univerzálních děrovek pro použití do dřeva v průměrech min.20, 22, 25, 32, 35, 40, 44, 51, 60, 68, 76 mm
1.17 | sada vrtáků do dřeva | 3 |  | 0
sada vrtáků do dřeva, 7dílná průměry 3, 4, 5, 6, 7, 8, 10
1.18 | sada vrtáků do dřeva - ploché vrtáky | 3 |  | 0
sada plochých frézovacích vrtáků 3kusy průměry 20, 22, 25,0 mm
1.19 | digitální pájecí stanice | 1 |  | 0
stanice obsahuje páječku výkon min 70 W, horkovzdušnou pájku s příkonem min, 600 W, paměť pro nastavené hodnoty, rozsah pájecích teplot od 100° do min. 400°C, průtok vzduchu min 100 l/min, kontrolní displej pro zobrazení hodnot okamžitých teplot, příslušenství s lampou a lupou, držáky pájek, náhradní hroty
1.20 | odsávací zařízení | 1 |  | 0
mobilní odsavač prachu a pilin (ostatní dřevní odpad) pro dřevoobráběcí stroj, konstrukce pro snadnou mobility (stojan, kolečka), min. odsávací kapacita 2 500 m³/h , přípojka Ø 125 mm , přípojná hadice 3 m jako příslušenství, napájení 400 V
1.21 | oscilační bruska | 1 |  | 0
oscilační pohyb pro dokonalý povrch obrobku a delší životnost brusného papíru naklopení litinového stolu až 45°; v základní výbavě vřetena o průměru 6, 12, 16, 38 a 50 mm; zásobník na redukční středové kroužky; zásobník na brusné válečky; odsávací hubice 100 mm ze zadní strany stroje univerzální bruska s oscilací a plně sklopným stolem, oscilační pohyb brusky usnadňuje práci a zároveň snižuje rychlé opotřebení brusného papíru. litinový stůl lze sklopit až do 45 °
1.22 | stojanová vrtačka | 1 |  | 0
obráběcí stroj určený k obrábění děr rotačních otvorů, například pomocí vrtáků, výhrubníků, výstružníků, závitníků, záhlubníků atd. litinový podstavec s montáží na pracovní stůl, radiální představení, dobrá stabilita hliníkový motor s krytím IP45 možnost změny otáček (500 - 2 500 min) v 5 stupních stabilní sloupek, sloupek s broušeným povrchem odměřování výšky vrtání; pojezd vřetene (hloubka vrtání min. 70 mm) bezpečnostní prvky - odklopný plexi kryt základna 350x215mm; upínací kužel MK2, sklíčidlo do 16 mm
1.23 | lupínková pila | 1 |  | 0
lupínková pila s indukčním motorem s nastavitelnými otáčkami; pevné paralelní rameno umožnuje řezy v materiálech – dřevo, plasty, kovy, plexisklo, sádra apod.; průhledný bezpečnostní kryt pilového plátku, nastavitelná pracovní lampa s odděleným vypínačem a systém odsávání pilin z řezné dráhy; pracovní stolek je nastavitelný v úhlu až 45° regulace kmitů v rozsahu 600-1 600 min., řezná výška min. 40 mm, otočný stůl do 45° - 90°, napětí 230V
1.24 | okružní pila | 1 |  | 0
ruční kotoučová pila s max. prořezem do dřeva 55 mm, boční doraz poskytující podporu při přímém řezání do materiálů, funkce pro přesnost při sledování linie, snadné nastavení hloubky řezu a úhlu (0 až 45°), drážka v patce pasuje do systému vodicích lišt, box pro sběr odřezků pro čistší pracoviště jmenovitý průměr pilového kotouče min 160 mm, ochranný kryt z hliníku, výkon min.1200 W, napětí 230V
1.25 | elektrický hoblík | 1 |  | 0
elektrický hoblík s vyfukováním hoblin na jednu stranu, připojení na vysavač nebo sáček na prach, 3 V drážky pro snadné a pohodlné srážení hran, vysoká kvalita nožů z wolfram karbidu, rychlá a snadná výměna nože, odkládací patka chránící obrobek i hoblovací nůž při odložení nářadí šířka záběru min 80 mm, hloubka úběru do 2 mm, příkon min. 600 W, napětí 230 V
1.26 | pila ocaska | 1 |  | 0
určeno k řezání mnoha materiálů – všechny standardní pilové listy na dřevo, kov nebo z pružného bimetalu optimální poměr hmotnosti a rozměrů, ergonomická rukojeť s měkkou gumovou tlumicí vložkou a optimálnímu umístění spínače, výkonný 710 W motor; kvalitní zpracování a robustní kryt, oblouková rukojeť – pro bezpečnou manipulaci a snadnou práci, systém pro snadnou a bezpečnou výměnu pilového plátku, výška zdvihu pilového plátku min. 20 mm, příkon min. 700 W, napětí 230 V
1.27 | aku vrtačka | 3 |  | 0
standardní aku vrtačka + šroubovák vč. sady vrtáků do dřeva, kovu a sady nástavců kroutící moment min 30 Nm, kapacita akumulátoru min. 2 Ah technologie Lithium-iontová, průměry vrtání (dřevo/kov) min. 20/10 mm, sklíčidlo průměr min.10 mm, dva stupně rozsahu otáček
1.28 | multifunkční nářadí | 1 |  | 0
multifunkční nářadí s možností řezat, dělit, brousit a škrábat oscilační nářadí mimořádně flexibilně použitelné a optimálně vhodné pro detailní práce; možňuje rychlou a jednoduchou výměnu příslušenství bez klíče výkonný 250 W motor, konstantně vysoký výkon i při zatížení, plynulá předvolba počtu kmitů – pro práci přizpůsobenou druhu materiálu oscilace: 15 000–20 000 kmitů za minutu v rozsahu 2,8 stupně, s 4stupňovým hloubkovým dorazem – pro omezení hloubky řezu s přídavnou rukojetí pro optimální vedení. možnost připojení univerzálního vysavače – pro bezprašné broušení
1.29 | lamelovací frézka | 1 |  | 0
štěrbinová frézka pro všechny komerční typy spojníků možnost nastavení přesné hloubky frézování - 8, 10, 12.3, 13, 14.7, 20 mm otáčky naprázdno min. 10000 ot/min., příkon min 590 W, hloubka frézování min 20 mm nastavení úhlu, frézování v rozsahu 0°-90°
1.30 | pásová bruska | 1 |  | 0
výkonná a robustní pásová bruska, dobrá manipulace – jednoduché vedení robustní kryt – vysoká kvalita a stabilita díky hliníkovým součástem automatické vyrovnávání pásu – udržující pás při broušení ve správné poloze; systém upínání brusného pásu – pro pohodlnou a snadnou výměnu brusného pásu; vestavěné odsávání prachu, odsávající prach přímo do krabice mikrofiltru rychlost brusného pásu na prázdno min, 350 m/min., rozměry pásu dle standartu 75 x 533 mm, regulace výkonu, příkon min. 700 W, napětí 230 V
1.31 | uhlová bruska | 1 |  | 0
uhlová bruska s nízkou hmotností a jednoduchou manipulaci, vhodná broušení, dělení a kartáčování kovu, kamene a dlažby; systém ochrany před vnikání prachových částic do motoru, praktické oko pro zavěšení na začátku napájecího kabelu, nastavitelný kryt usměrňuje jiskry během provozu, výměna kotouče pomocí aretace bez použití nástroje min. příkon 700 W, průměr kotoučů 115 mm, volnoběžné otáčky min. 11 000 ot/min., napětí 230 V, přídavná rukojeť
1.32 | vysavač | 1 |  | 0
vysavač na suché a mokré sání s funkcí fukaru a automatickým vypnutím a zapnutím, při připojení k nářadí se vysavač automaticky zapíná a vypíná společně s elektrickým nářadím; snadné odčerpání velkého objemu vody díky odtokovému ventilu, antistatická hadice minimalizující elektrické výboje příslušenství je uloženo přímo na vysavači a je tak při vysávání okamžitě přístupné; při uložení jsou kabel i hadice připojeny k vysavači prostorově úsporným způsobem vestavěná filtrová vložka umožňující suché i mokré sání bez nutnosti výměny filtru; funkce fukaru na listí a odstraňování nečistot ze špatně přístupných prostorů; úzká štěrbinová hubice a 2,2 metru dlouhá hadice požadované příslušenství: hubice na podlahy, kartáčová vložka, pryžová lišta, štěrbinová hubice, 2× sací trubka, každá 0,5 m, 35 mm, odsávací adaptér, 2,2m hadice antistatická, rukojeť, papírový filtrační sáček, filtr, předfiltr příkon min. 1200 W, objem nádrže min 20 l, sací výkon min. 4000 l/min
1.33 | bruska vrtací a frézovací | 1 |  | 0
typ mikrofréza, zahrnuje příslušenství pro broušení, řezání a frézování,, využívá bezpeční stejnosměrné napětí 12 – 18 V, 40 W, rozsah otáček 5 000 – 20 000 ot./min. Délka 220 mm, provedení s kufříkem
1.34 | modelářská frézka | 1 |  | 0
křížový stůl s T-drážkami, odměřování zdvihu pinoly, základna stroje z litiny, napájecí napětí 230 V, výkon min.500 W, otáčky (2 st. - plynule) v rozsahu min. 50 ÷ 2200 U.min-1, kužel vřetena MK 2, stopková fréza průměr min. 16 mm, čelní fréza min. 50 mm, zdvih pinoly min. 50 mm, vyložení min. 170 mm, naklopení hlavy ±90°
1.35 | řezací plotr | 1 |  | 0
malý kompaktní, lehce přenosný plotr (připojení přes USB kabel nebo bluethooth) – potisk textilu, polepy, vizitky, propagační materiály, PF, …. Plotr musí obsahovat základní sadu 50 ks šablon řezaní samolepících folií, tisk, rozhraní: USB, min šířka řezu: (600 mm ) Maximální šířka materiálu: (720 mm), dodávka zahrnuje řezací hlavu a tiskovou hlavu, doživotní licence softwarového vybavení, podpora práce pod W10
1.36 | stolní soustruh | 1 |  | 0
soutruh pro obrábění kovů, změna otáček pomocí převodovky, kalené prizmatické lože, obsahuje vodicí vřeteno (šroub) pro řezání závitů, umožňuje stranové posunutí koníka k soustružení kuželových ploch, 3-čelisťové sklíčidlo min.100 mm, Ochranný kryt sklíčidla, napájecí napětí 400 V, výkon min 500 W, točná délka min. 500 mm, točný průměr nad ložem min. 220 mm, otáčky (6 st.) od 140 do min. 1700 U.min-1, kužel vřetena MK 3, průchod vřetena min. 20 mm, kužel pinoly MK 2, zdvih pinoly min. 45 mm
1.37 | ruční pokosová pila | 2 |  | 0
ruční pokosová pila bez pohonu, kvalitní provedení pokosové řezání do dřeva, plastu a kovu, základna tvořená přesným odlitkem, možnost aretace obrobku, kapacita řezání (90° / 45°): min. 160 / 100 mm, délka pily min 500 mm, řezná výška min. 110 mm, délka stolu min. 380 mm, šířka listu: min. 40 mm, řezání v úhlech 45°, 55°, 60°, 72°, 90°
1.38 | přímočará pila | 1 |  | 0
hloubky řezu (kov/dřevo) min. 5/70 mm, příkon min. 500 W, výměna pilového listu bez použití nářadí, stupňový orbitální pohyb pilového plátku, počet volnoběžných zdvihů regulací od 500 do min. 2800 ot./min, funkce ofukování pilin, přípojka na odsávání prachu, napětí 230 V
| Celková nabídková cena bez DPH |  | 0 | 0