## Dodávky
Rozpočet pro stavbu:
Stávající objekt 1. ZŠ Sady pionýrů 355/2 Lovosice
Dodávky | [5 empty] | Montáž
Poř.č. | Název | Mn. | J.Mn. | Cena / jed. | Celkem bez DPH | Cena / jed. | Celkem bez DPH
JEDNOTNÝ ČAS + ZVONĚNÍ
1 | Ústředna jednotného času čtyřkanálová vč.DFC přijímačem, RS 485, spínaný signál zvonění, | 1 | ks | 0 | 0 | 0 | 0
2 | Digitální hodiny interiérové, zobrazení času - 4 číslice - 10cm, červené LED diody, čitelnost do 25m | 9 | ks | 0 | 0 | 0 | 0
3 | Zvonek pro školní zvonění 75V | 8 | ks | 0 | 0 | 0 | 0
4 | Jistič jednofázový 10A/B | 1 | ks | 0 | 0 | 0 | 0
5 | Kabel SFTP 4x2x0,5 kat.6 | 570 | m | 0 | 0 | 0 | 0
6 | Kabel JYTY 4x1 | 570 | m | 0 | 0 | 0 | 0
7 | Kabel CYKY 3x1,5 | 60 | m | 0 | 0 | 0 | 0
8 | Drobný instalační materiál | 6 | % | 0 | 0
| JEDNOTNÝ ČAS + ZVONĚNÍ |  |  |  | 0 |  | 0
Místní rozhlas
1 | Ústředna místního rozhlasu až 4 zóny, vestavěn 3× zesilovač 60 W ve třídě D, možné rozšíření až na 4 zesilovače, vestavěn akumulátor 42 Ah, směrování hlášení, mikrofony a konzoly pro evakuační i běžná hlášení, podpora A/B redundance, fázová manuální i automatická evakuace, 16× připojení na EPS, USB, SD, LAN, RS232, 12× AUX vstupy, výběr hudebního kanálu na lokálních ovládačích s LCD, záloha zesilovačů, napájení, monitoring, měření a dohled, sw. řízení na LCD displeji nebo počítačem | 1 | ks | 0 | 0 | 0 | 0
2 | Reproduktor místního rozhlasu 3-6 W / 100 V, 92 dB, 150 – 20 000 Hz, 6,5″ širokopásmový rep., ABS plast | 47 | ks | 0 | 0 | 0 | 0
3 | Kabel CHKH-V 3Cx1,5 | 900 | m | 0 | 0 | 0 | 0
4 | Přepážkový mikrofon automatický gong, priorita, výběr ze 4 zón, zobrazení E/M stavů, zaneprázdnění a závad | 1 | ks | 0 | 0 | 0 | 0
5 | Drobný instalační materiál | 6 | % | 0 | 0
| Místní rozhlas |  |  |  | 0 |  | 0
KABELOVÉ TRASY
1 | Montážní lišta PVC 60/40 | 850 | m | 0 | 0 | 0 | 0
2 | Trubka ohebná 32mm | 80 | m | 0 | 0 | 0 | 0
3 | Trubka ohebná 23mm | 120 | m | 0 | 0 | 0 | 0
4 | Trubka ohebná 16mm | 150 | m | 0 | 0 | 0 | 0
5 | Hmožděnka 8mm | 600 | ks | 0 | 0 | 0 | 0
6 | Vrut 4x50 | 600 | ks | 0 | 0 | 0 | 0
7 | Podložka 4/15 | 600 | ks | 0 | 0 | 0 | 0
8 | Vázací pásek 295x3,5 | 400 | ks | 0 | 0
9 | Vázací pásek 205x3,5 | 400 | ks | 0 | 0
10 | Průraz stropu | 4 | ks |  |  | 0 | 0
11 | Průraz zdi | 65 | ks |  |  | 0 | 0
12 | Sekání drážek pro trubku do d-32 | 80 | m |  |  | 0 | 0
13 | Vázací pásky 105x2,5 | 300 | ks | 0 | 0
14 | Drobný instalační materiál | 6 | % | 0 | 0
| KABELOVÉ TRASY celkem |  |  |  | 0 |  | 0
| Dodávky, montáž celkem (bez DPH) |  |  |  | 0 |  | 0

## D+M
Rozpočet pro stavbu:
Stávající objekt 1. ZŠ Sady pionýrů 355/2 Lovosice - Slaboproudé rozvody
Název | Cena bez DPH
Dodávky celkem | 0
Montáže celkem | 0
Doprava materiálu | 0
Demontáže | 0
PPV pro elektromontáže 6% | 0
Dokumentace skutečného provedení | 0
Celkem bez DPH | 0