## Rekapitulace stavby
Export Komplet | [24 empty] | VZ | 2.0 | ZAMOK |  |  |  |  | False | False | {73569541-3f7a-448f-bf53-63bd0db41086}
[31 empty] | 0,01 | 21
[31 empty] | 0,01 | 15
|  | REKAPITULACE STAVBY | [15 empty] | v --- níže se nacházejí doplnkové a pomocné údaje k sestavám --- v | [11 empty] | Návod na vyplnění | 0,001
|  | Kód: |  |  |  |  | 2022/11 | [22 empty] | Měnit lze pouze buňky se žlutým podbarvením! 1) v Rekapitulaci stavby vyplňte údaje o Uchazeči (přenesou se do ostatních sestav i v jiných listech) 2) na vybraných listech vyplňte v sestavě Soupis prací ceny u položek | 0,01
|  | Stavba: |  |  |  |  | Stavební úpravy objektu č.p.178, Technický klub - Lovosice | [23 empty] | 0,01
|  | KSO: | [11 empty] | CC-CZ: | [16 empty] | 0,01
|  | Místo: |  |  |  |  | Lovosice | [6 empty] | Datum: |  | 1. 8. 2022 | [14 empty] | 0,01
0,01
|  | Zadavatel: | [11 empty] | IČ: | [16 empty] | 0,01
|  |  | Město Lovosice, Školní 407/2 | [10 empty] | DIČ: | [16 empty] | 0,01
0,01
|  | Uchazeč: | [11 empty] | IČ: |  | Vyplň údaj | [14 empty] | 0,01
|  |  | Vyplň údaj | [10 empty] | DIČ: |  | Vyplň údaj | [14 empty] | 0,01
False
|  | Projektant: | [11 empty] | IČ: | [16 empty] | False
|  |  | HOT Project - Jan Hrdlička | [10 empty] | DIČ: | [16 empty] | True
0,01
|  | Zpracovatel: | [11 empty] | IČ: | [16 empty] | 0,01
|  |  | HOT Project - Jan Hrdlička | [10 empty] | DIČ: | [16 empty] | False
Poznámka:
Soupis prací je sestaven s využitím Cenové soustavy ÚRS. Položky, které pochází z této cenové soustavy, jsou ve sloupci 'Cenová soustava' označeny popisem 'CS ÚRS' a úrovní příslušného kalendářního pololetí. Veškeré další informace vymezující popis a podmínky použití těchto položek z Cenové soustavy, které nejsou uvedeny přímo v soupisu prací, jsou neomezeně dálkově k dispozici na webu podminky.urs.cz.
|  | Cena bez DPH | [11 empty] | 0
[8 empty] | Sazba daně |  | Základ daně |  |  |  | Výše daně
|  | DPH |  | základní |  |  |  | 21% |  | 0 |  |  |  | 0
|  |  |  | snížená |  |  |  | 15% |  | 0 |  |  |  | 0
|  |  |  | zákl. přenesená |  |  |  | 21% |  | 0 |  |  |  | 0
|  |  |  | sníž. přenesená |  |  |  | 15% |  | 0 |  |  |  | 0
|  |  |  | nulová |  |  |  | 0% |  | 0 |  |  |  | 0
|  | Cena s DPH | [6 empty] | v |  | CZK |  |  | 0
REKAPITULACE OBJEKTŮ STAVBY A SOUPISŮ PRACÍ
| Kód: | [6 empty] | 2022/11
| Stavba: | [6 empty] | Stavební úpravy objektu č.p.178, Technický klub - Lovosice
| Místo: | [6 empty] | Lovosice |  |  |  |  | Datum: |  | 1. 8. 2022
| Zadavatel: | [6 empty] | Město Lovosice, Školní 407/2 |  |  |  |  | Projektant: |  | HOT Project - Jan Hrdlička |  |  | Informatívní údaje z listů zakázek
| Uchazeč: | [11 empty] | Zpracovatel: |  | HOT Project - Jan Hrdlička
| Kód |  |  |  | Popis | [6 empty] | Cena bez DPH [CZK] |  |  |  | Cena s DPH [CZK] | Typ | z toho Ostat. náklady [CZK] | DPH [CZK] | Normohodiny [h] | DPH základní [CZK] | DPH snížená [CZK] | DPH základní přenesená [CZK] | DPH snížená přenesená [CZK] | Základna DPH základní | Základna DPH snížená | Základna DPH zákl. přenesená | Základna DPH sníž. přenesená | Základna DPH nulová
| Náklady stavby celkem | [10 empty] | 0 |  |  |  | 0 |  | 0 | 0 | 0 | 0 | 0 | 0 | 0 | 0 | 0 | 0 | 0 | 0 |  | D | 0 | ###NOIMPORT### | IMPORT | {73569541-3f7a-448f-bf53-63bd0db41086} | {00000000-0000-0000-0000-000000000000}
/ |  | 001 |  |  |  | Stavební úpravy | [5 empty] | 0 |  |  |  | 0 | STA | 0 | 0 | 0 | 0 | 0 | 0 | 0 | 0 | 0 | 0 | 0 | 0 |  |  | 1 |  | IMPORT | {b91c54bf-39da-452f-b69f-fd51bc6ee3ed} | {73569541-3f7a-448f-bf53-63bd0db41086} | 2
/ |  | 002 |  |  |  | Elektroinstalace | [5 empty] | 0 |  |  |  | 0 | STA | 0 | 0 | 0 | 0 | 0 | 0 | 0 | 0 | 0 | 0 | 0 | 0 |  |  | 1 |  | IMPORT | {d77b9c82-4822-4713-a4e9-9d38dd8de29c} | {73569541-3f7a-448f-bf53-63bd0db41086} | 2
/ |  | 003 |  |  |  | ZTI | [5 empty] | 0 |  |  |  | 0 | STA | 0 | 0 | 0 | 0 | 0 | 0 | 0 | 0 | 0 | 0 | 0 | 0 |  |  | 1 |  | IMPORT | {07e47ffc-a983-42cf-a340-742cc98ab6b0} | {73569541-3f7a-448f-bf53-63bd0db41086} | 2
/ |  | 004 |  |  |  | ÚT | [5 empty] | 0 |  |  |  | 0 | STA | 0 | 0 | 0 | 0 | 0 | 0 | 0 | 0 | 0 | 0 | 0 | 0 |  |  | 1 |  | IMPORT | {32c6c62f-8425-4aae-b95d-977dc0fa2ab1} | {73569541-3f7a-448f-bf53-63bd0db41086} | 2
/ |  | 005 |  |  |  | Vzduchotechnika | [5 empty] | 0 |  |  |  | 0 | STA | 0 | 0 | 0 | 0 | 0 | 0 | 0 | 0 | 0 | 0 | 0 | 0 |  |  | 1 |  | IMPORT | {3f03cbbe-90a3-4c35-895d-898cb579e9d8} | {73569541-3f7a-448f-bf53-63bd0db41086} | 2
/ |  | 006 |  |  |  | VRN | [5 empty] | 0 |  |  |  | 0 | STA | 0 | 0 | 0 | 0 | 0 | 0 | 0 | 0 | 0 | 0 | 0 | 0 |  |  | 1 |  | IMPORT | {b74a06a5-6b70-499f-a3fc-86441be6759d} | {73569541-3f7a-448f-bf53-63bd0db41086} | 2

## 001 - Stavební úpravy
{b91c54bf-39da-452f-b69f-fd51bc6ee3ed}
2
| KRYCÍ LIST SOUPISU PRACÍ | [7 empty] | v --- níže se nacházejí doplnkové a pomocné údaje k sestavám --- v | [8 empty] | False
Stavba:
Stavební úpravy objektu č.p.178, Technický klub - Lovosice
Objekt:
001 - Stavební úpravy
| KSO: |  |  |  |  | CC-CZ:
| Místo: |  | Lovosice |  |  | Datum: | 1. 8. 2022
| Zadavatel: |  |  |  |  | IČ:
|  | Město Lovosice, Školní 407/2 |  |  |  | DIČ:
| Uchazeč: |  |  |  |  | IČ: | Vyplň údaj
|  | Vyplň údaj |  |  |  | DIČ: | Vyplň údaj
| Projektant: |  |  |  |  | IČ:
|  | HOT Project - Jan Hrdlička |  |  |  | DIČ:
| Zpracovatel: |  |  |  |  | IČ:
|  | HOT Project - Jan Hrdlička |  |  |  | DIČ:
Poznámka:
| Cena bez DPH | [5 empty] | 0
|  |  | Základ daně |  |  | Sazba daně | Výše daně
| DPH | základní | 0 |  |  | 21% | 0
|  | snížená | 0 |  |  | 15% | 0
|  | zákl. přenesená | 0 |  |  | 21% | 0
|  | sníž. přenesená | 0 |  |  | 15% | 0
|  | nulová | 0 |  |  | 0% | 0
| Cena s DPH |  |  | v | CZK |  | 0
REKAPITULACE ČLENĚNÍ SOUPISU PRACÍ
Stavba:
Stavební úpravy objektu č.p.178, Technický klub - Lovosice
Objekt:
001 - Stavební úpravy
Místo: |  |  | Lovosice |  |  | Datum: | 1. 8. 2022
Zadavatel: |  |  | Město Lovosice, Školní 407/2 |  |  | Projektant: | HOT Project - Jan Hrdlička
Uchazeč: |  |  | Vyplň údaj |  |  | Zpracovatel: | HOT Project - Jan Hrdlička
Kód dílu - Popis | [6 empty] | Cena celkem [CZK]
Náklady stavby celkem | [6 empty] | 0 | [11 empty] | -1
| HSV - Práce a dodávky HSV | [5 empty] | 0
| 3 - Svislé a kompletní konstrukce | [5 empty] | 0
| 4 - Vodorovné konstrukce | [5 empty] | 0
| 6 - Úpravy povrchů, podlahy a osazování výplní | [5 empty] | 0
| 9 - Ostatní konstrukce a práce, bourání | [5 empty] | 0
| 997 - Přesun sutě | [5 empty] | 0
| 998 - Přesun hmot | [5 empty] | 0
| PSV - Práce a dodávky PSV | [5 empty] | 0
| 714 - Akustická a protiotřesová opatření | [5 empty] | 0
| 763 - Konstrukce suché výstavby | [5 empty] | 0
| 764 - Konstrukce klempířské | [5 empty] | 0
| 766 - Konstrukce truhlářské | [5 empty] | 0
| 767 - Konstrukce zámečnické | [5 empty] | 0
| 771 - Podlahy z dlaždic | [5 empty] | 0
| 781 - Dokončovací práce - obklady | [5 empty] | 0
| 783 - Dokončovací práce - nátěry | [5 empty] | 0
| 784 - Dokončovací práce - malby a tapety | [5 empty] | 0
SOUPIS PRACÍ
Stavba:
Stavební úpravy objektu č.p.178, Technický klub - Lovosice
Objekt:
001 - Stavební úpravy
Místo: |  |  | Lovosice |  |  | Datum: | 1. 8. 2022
Zadavatel: |  |  | Město Lovosice, Školní 407/2 |  |  | Projektant: | HOT Project - Jan Hrdlička
Uchazeč: |  |  | Vyplň údaj |  |  | Zpracovatel: | HOT Project - Jan Hrdlička
PČ | Typ | Kód | Popis | MJ | Množství | J.cena [CZK] | Cena celkem [CZK] | Cenová soustava |  | DPH | J. Nh [h] | Nh celkem [h] | J. hmotnost [t] | Hmotnost celkem [t] | J. suť [t] | Suť Celkem [t]
Náklady soupisu celkem | [6 empty] | 0 |  |  |  |  | 0 |  | 55.0636 |  | 58.9089 |  | D | -1 | [10 empty] | 0
| D | HSV | Práce a dodávky HSV |  |  |  | 0 |  |  |  |  | 0 |  | 44.4944 |  | 46.2702 | 1 | D | 0 |  |  |  | ROZPOCET | [6 empty] | 0
| D | 3 | Svislé a kompletní konstrukce |  |  |  | 0 |  |  |  |  | 0 |  | 9.9266 |  | 0 | 1 | D | 1 |  |  |  | ROZPOCET | [6 empty] | 0
1 | K | 310236251 | Zazdívka otvorů ve zdivu nadzákladovém cihlami pálenými plochy přes 0,0225 m2 do 0,09 m2, ve zdi tl. přes 300 do 450 mm | kus | 7 |  | 0 | CS ÚRS 2022 02 |  | základní |  | 0 | 0.07367 | 0.51569 | 0 | 0 | 4 | K | 2 |  |  |  | ROZPOCET | 0 | 0 | 0 | 0 | 0 | 1 | 0 | 4 | 1081987444
| Online PSC |  | https://podminky.urs.cz/item/CS_URS_2022_02/310236251 | [14 empty] | Online PSC | 2
| VV |  | zazdívky otvorů po klimatizaci | [14 empty] | VV | 2 | 1 | True | 0 | ROZPOCET
| VV |  | m.č. 1.15 | [14 empty] | VV | 2 | 1 | True | 0 | ROZPOCET
| VV |  | 1 |  | 1 | [12 empty] | VV | 2 | 2 | True | 0 | ROZPOCET
| VV |  | m.č. 1.11 | [14 empty] | VV | 2 | 1 | True | 0 | ROZPOCET
| VV |  | 1 |  | 1 | [12 empty] | VV | 2 | 2 | True | 0 | ROZPOCET
| VV |  | m.č. 1.19 | [14 empty] | VV | 2 | 1 | True | 0 | ROZPOCET
| VV |  | 3 |  | 3 | [12 empty] | VV | 2 | 2 | True | 0 | ROZPOCET
| VV |  | m.č. 1.04 | [14 empty] | VV | 2 | 1 | True | 0 | ROZPOCET
| VV |  | 2 |  | 2 | [12 empty] | VV | 2 | 2 | True | 0 | ROZPOCET
| VV |  | Součet |  | 7 | [12 empty] | VV | 2 | 4 | True | 1 | ROZPOCET
2 | K | 310239411 | Zazdívka otvorů ve zdivu nadzákladovém cihlami pálenými plochy přes 1 m2 do 4 m2 na maltu cementovou | m3 | 0.808 |  | 0 | CS ÚRS 2022 02 |  | základní |  | 0 | 1.8775 | 1.517 | 0 | 0 | 4 | K | 2 |  |  |  | ROZPOCET | 0 | 0 | 0 | 0 | 0 | 1 | 0 | 4 | 677864578
| Online PSC |  | https://podminky.urs.cz/item/CS_URS_2022_02/310239411 | [14 empty] | Online PSC | 2
| VV |  | otvoru mezi 1.15 a 1.19 | [14 empty] | VV | 2 | 1 | True | 0 | ROZPOCET
| VV |  | 1,02*2,2*0,36 |  | 0.808 | [12 empty] | VV | 2 | 2 | True | 1 | ROZPOCET
3 | K | 340239211 | Zazdívka otvorů v příčkách nebo stěnách cihlami plnými pálenými plochy přes 1 m2 do 4 m2, tloušťky do 100 mm | m2 | 3.2 |  | 0 | CS ÚRS 2022 02 |  | základní |  | 0 | 0.12335 | 0.39472 | 0 | 0 | 4 | K | 2 |  |  |  | ROZPOCET | 0 | 0 | 0 | 0 | 0 | 1 | 0 | 4 | -1580504935
| Online PSC |  | https://podminky.urs.cz/item/CS_URS_2022_02/340239211 | [14 empty] | Online PSC | 2
| VV |  | mezi 1.11 a 1.14 | [14 empty] | VV | 2 | 1 | True | 0 | ROZPOCET
| VV |  | 0,8*2,0 |  | 1.6 | [12 empty] | VV | 2 | 2 | True | 0 | ROZPOCET
| VV |  | mezi 1.09 a 1.06 | [14 empty] | VV | 2 | 1 | True | 0 | ROZPOCET
| VV |  | 0,8*2,0 |  | 1.6 | [12 empty] | VV | 2 | 2 | True | 0 | ROZPOCET
| VV |  | Součet |  | 3.2 | [12 empty] | VV | 2 | 4 | True | 1 | ROZPOCET
4 | K | 317944321 | Válcované nosníky dodatečně osazované do připravených otvorů bez zazdění hlav do č. 12 | t | 0.049 |  | 0 | CS ÚRS 2022 02 |  | základní |  | 0 | 1.09 | 0.05341 | 0 | 0 | 4 | K | 2 |  |  |  | ROZPOCET | 0 | 0 | 0 | 0 | 0 | 1 | 0 | 4 | -199865598
| Online PSC |  | https://podminky.urs.cz/item/CS_URS_2022_02/317944321 | [14 empty] | Online PSC | 2
| VV |  | pro otvoru mezi m.č. 1.04 a m.č. 1.06 | [14 empty] | VV | 2 | 1 | True | 0 | ROZPOCET
| VV |  | I120 (11,1kg/mb) | [14 empty] | VV | 2 | 1 | True | 0 | ROZPOCET
| VV |  | 1,2*2*11,1/1000 |  | 0.027 | [12 empty] | VV | 2 | 2 | True | 0 | ROZPOCET
| VV |  | otvor 1.09 a 1.08 | [14 empty] | VV | 2 | 1 | True | 0 | ROZPOCET
| VV |  | 2xL50 (4,47kg/mb) | [14 empty] | VV | 2 | 1 | True | 0 | ROZPOCET
| VV |  | 1,25*2*4,47/1000 |  | 0.011 | [12 empty] | VV | 2 | 2 | True | 0 | ROZPOCET
| VV |  | otvor 1.11 a 1.08 | [14 empty] | VV | 2 | 1 | True | 0 | ROZPOCET
| VV |  | 2xL50 (4,47kg/mb) | [14 empty] | VV | 2 | 1 | True | 0 | ROZPOCET
| VV |  | 1,25*2*4,47/1000 |  | 0.011 | [12 empty] | VV | 2 | 2 | True | 0 | ROZPOCET
| VV |  | Součet |  | 0.049 | [12 empty] | VV | 2 | 4 | True | 1 | ROZPOCET
5 | K | 317944323 | Válcované nosníky dodatečně osazované do připravených otvorů bez zazdění hlav č. 14 až 22 | t | 0.146 |  | 0 | CS ÚRS 2022 02 |  | základní |  | 0 | 1.09 | 0.15914 | 0 | 0 | 4 | K | 2 |  |  |  | ROZPOCET | 0 | 0 | 0 | 0 | 0 | 1 | 0 | 4 | 78306651
| Online PSC |  | https://podminky.urs.cz/item/CS_URS_2022_02/317944323 | [14 empty] | Online PSC | 2
| VV |  | 1.NP | [14 empty] | VV | 2 | 1 | True | 0 | ROZPOCET
| VV |  | pro otvor mezi 1.01 a m.č. 1.03 | [14 empty] | VV | 2 | 1 | True | 0 | ROZPOCET
| VV |  | I140 (14,3kg/mb) | [14 empty] | VV | 2 | 1 | True | 0 | ROZPOCET
| VV |  | 2,7*2*14,3/1000 |  | 0.077 | [12 empty] | VV | 2 | 2 | True | 0 | ROZPOCET
| VV |  | otvor pro okno 1.19 | [14 empty] | VV | 2 | 1 | True | 0 | ROZPOCET
| VV |  | I140 (14,3kg/mb) | [14 empty] | VV | 2 | 1 | True | 0 | ROZPOCET
| VV |  | 2,4*2*14,3/1000 |  | 0.069 | [12 empty] | VV | 2 | 2 | True | 0 | ROZPOCET
| VV |  | Součet |  | 0.146 | [12 empty] | VV | 2 | 4 | True | 1 | ROZPOCET
6 | K | 317234410 | Vyzdívka mezi nosníky cihlami pálenými na maltu cementovou | m3 | 0.345 |  | 0 | CS ÚRS 2022 02 |  | základní |  | 0 | 1.943 | 0.67034 | 0 | 0 | 4 | K | 2 |  |  |  | ROZPOCET | 0 | 0 | 0 | 0 | 0 | 1 | 0 | 4 | 362040364
| Online PSC |  | https://podminky.urs.cz/item/CS_URS_2022_02/317234410 | [14 empty] | Online PSC | 2
| VV |  | pro otvoru mezi m.č. 1.04 a m.č. 1.06 | [14 empty] | VV | 2 | 1 | True | 0 | ROZPOCET
| VV |  | I120 (11,1kg/mb) | [14 empty] | VV | 2 | 1 | True | 0 | ROZPOCET
| VV |  | 1,2*0,15*0,36 |  | 0.065 | [12 empty] | VV | 2 | 2 | True | 0 | ROZPOCET
| VV |  | pro otvor mezi 1.01 a m.č. 1.03 | [14 empty] | VV | 2 | 1 | True | 0 | ROZPOCET
| VV |  | I140 (14,3kg/mb) | [14 empty] | VV | 2 | 1 | True | 0 | ROZPOCET
| VV |  | 2,7*0,15*0,37 |  | 0.15 | [12 empty] | VV | 2 | 2 | True | 0 | ROZPOCET
| VV |  | otvor pro okno 1.19 | [14 empty] | VV | 2 | 1 | True | 0 | ROZPOCET
| VV |  | I140 (14,3kg/mb) | [14 empty] | VV | 2 | 1 | True | 0 | ROZPOCET
| VV |  | 2,4*0,15*0,36 |  | 0.13 | [12 empty] | VV | 2 | 2 | True | 0 | ROZPOCET
| VV |  | Součet |  | 0.345 | [12 empty] | VV | 2 | 4 | True | 1 | ROZPOCET
7 | K | 346244381 | Plentování ocelových válcovaných nosníků jednostranné cihlami na maltu, výška stojiny do 200 mm | m2 | 1.716 |  | 0 | CS ÚRS 2022 02 |  | základní |  | 0 | 0.17818 | 0.30576 | 0 | 0 | 4 | K | 2 |  |  |  | ROZPOCET | 0 | 0 | 0 | 0 | 0 | 1 | 0 | 4 | -358702554
| Online PSC |  | https://podminky.urs.cz/item/CS_URS_2022_02/346244381 | [14 empty] | Online PSC | 2
| VV |  | pro otvor mezi 1.01 a m.č. 1.03 | [14 empty] | VV | 2 | 1 | True | 0 | ROZPOCET
| VV |  | I120 | [14 empty] | VV | 2 | 1 | True | 0 | ROZPOCET
| VV |  | 1,2*0,12*2 |  | 0.288 | [12 empty] | VV | 2 | 2 | True | 0 | ROZPOCET
| VV |  | pro otvor mezi 1.01 a m.č. 1.03 | [14 empty] | VV | 2 | 1 | True | 0 | ROZPOCET
| VV |  | I140 | [14 empty] | VV | 2 | 1 | True | 0 | ROZPOCET
| VV |  | 2,7*0,14*2 |  | 0.756 | [12 empty] | VV | 2 | 2 | True | 0 | ROZPOCET
| VV |  | otvor pro okno 1.19 | [14 empty] | VV | 2 | 1 | True | 0 | ROZPOCET
| VV |  | I140 | [14 empty] | VV | 2 | 1 | True | 0 | ROZPOCET
| VV |  | 2,4*0,14*2 |  | 0.672 | [12 empty] | VV | 2 | 2 | True | 0 | ROZPOCET
| VV |  | Součet |  | 1.716 | [12 empty] | VV | 2 | 4 | True | 1 | ROZPOCET
8 | K | 346481111 | Zaplentování rýh, potrubí, válcovaných nosníků, výklenků nebo nik jakéhokoliv tvaru, na maltu ve stěnách nebo před stěnami rabicovým pletivem | m2 | 5.445 |  | 0 | CS ÚRS 2022 02 |  | základní |  | 0 | 0.00785 | 0.042743 | 0 | 0 | 4 | K | 2 |  |  |  | ROZPOCET | 0 | 0 | 0 | 0 | 0 | 1 | 0 | 4 | 768112160
| Online PSC |  | https://podminky.urs.cz/item/CS_URS_2022_02/346481111 | [14 empty] | Online PSC | 2
| VV |  | Potažení oc překladů rabic pletivem | [14 empty] | VV | 2 | 1 | True | 0 | ROZPOCET
| VV |  | pro otvor mezi 1.01 a m.č. 1.03 | [14 empty] | VV | 2 | 1 | True | 0 | ROZPOCET
| VV |  | I120 | [14 empty] | VV | 2 | 1 | True | 0 | ROZPOCET
| VV |  | 1,2*(0,25+0,36+0,25) |  | 1.032 | [12 empty] | VV | 2 | 2 | True | 0 | ROZPOCET
| VV |  | pro otvor mezi 1.01 a m.č. 1.03 | [14 empty] | VV | 2 | 1 | True | 0 | ROZPOCET
| VV |  | I140 | [14 empty] | VV | 2 | 1 | True | 0 | ROZPOCET
| VV |  | 2,7*(0,25+0,37+0,25) |  | 2.349 | [12 empty] | VV | 2 | 2 | True | 0 | ROZPOCET
| VV |  | otvor pro okno 1.19 | [14 empty] | VV | 2 | 1 | True | 0 | ROZPOCET
| VV |  | I140 | [14 empty] | VV | 2 | 1 | True | 0 | ROZPOCET
| VV |  | 2,4*(0,25+0,36+0,25) |  | 2.064 | [12 empty] | VV | 2 | 2 | True | 0 | ROZPOCET
| VV |  | Součet |  | 5.445 | [12 empty] | VV | 2 | 4 | True | 1 | ROZPOCET
9 | K | 342244251 | Příčky jednoduché z cihel děrovaných broušených, na zdicí PUR pěnu, pevnost cihel do P15, tl. příčky 140 mm | m2 | 47.62 |  | 0 | CS ÚRS 2022 02 |  | základní |  | 0 | 0.11396 | 5.4268 | 0 | 0 | 4 | K | 2 |  |  |  | ROZPOCET | 0 | 0 | 0 | 0 | 0 | 1 | 0 | 4 | 517332739
| Online PSC |  | https://podminky.urs.cz/item/CS_URS_2022_02/342244251 | [14 empty] | Online PSC | 2
| VV |  | mezi 1.01 a 1.02 | [14 empty] | VV | 2 | 1 | True | 0 | ROZPOCET
| VV |  | 9 |  | 9 | [12 empty] | VV | 2 | 2 | True | 0 | ROZPOCET
| VV |  | dveře | [14 empty] | VV | 2 | 1 | True | 0 | ROZPOCET
| VV |  | -0,8*2,0 |  | -1.6 | [12 empty] | VV | 2 | 2 | True | 0 | ROZPOCET
| VV |  | mezi 1.03 a 1.04 | [14 empty] | VV | 2 | 1 | True | 0 | ROZPOCET
| VV |  | 9,93 |  | 9.93 | [12 empty] | VV | 2 | 2 | True | 0 | ROZPOCET
| VV |  | mezi 1.06 a 1.07 | [14 empty] | VV | 2 | 1 | True | 0 | ROZPOCET
| VV |  | 5,59 |  | 5.59 | [12 empty] | VV | 2 | 2 | True | 0 | ROZPOCET
| VV |  | dveře | [14 empty] | VV | 2 | 1 | True | 0 | ROZPOCET
| VV |  | -0,8*2,0 |  | -1.6 | [12 empty] | VV | 2 | 2 | True | 0 | ROZPOCET
| VV |  | m.č. 1.18 | [14 empty] | VV | 2 | 1 | True | 0 | ROZPOCET
| VV |  | (2,4+1,055)*3,23 |  | 11.16 | [12 empty] | VV | 2 | 2 | True | 0 | ROZPOCET
| VV |  | mezi m.č. 1.16 a 1.15 | [14 empty] | VV | 2 | 1 | True | 0 | ROZPOCET
| VV |  | 1,3*2,75 |  | 3.575 | [12 empty] | VV | 2 | 2 | True | 0 | ROZPOCET
| VV |  | mezi m.č. 1.08 | [14 empty] | VV | 2 | 1 | True | 0 | ROZPOCET
| VV |  | 6,51 |  | 6.51 | [12 empty] | VV | 2 | 2 | True | 0 | ROZPOCET
| VV |  | 1,25*2,86 |  | 3.575 | [12 empty] | VV | 2 | 2 | True | 0 | ROZPOCET
| VV |  | mezi 1.04 a m.č. 1.18 | [14 empty] | VV | 2 | 1 | True | 0 | ROZPOCET
| VV |  | 1,12*2,75 |  | 3.08 | [12 empty] | VV | 2 | 2 | True | 0 | ROZPOCET
| VV |  | dveře | [14 empty] | VV | 2 | 1 | True | 0 | ROZPOCET
| VV |  | -0,8*2,0 |  | -1.6 | [12 empty] | VV | 2 | 2 | True | 0 | ROZPOCET
| VV |  | Součet |  | 47.62 | [12 empty] | VV | 2 | 4 | True | 1 | ROZPOCET
10 | K | 342291121 | Ukotvení příček plochými kotvami, do konstrukce cihelné | m | 37.42 |  | 0 | CS ÚRS 2022 02 |  | základní |  | 0 | 0.00013 | 0.0048646 | 0 | 0 | 4 | K | 2 |  |  |  | ROZPOCET | 0 | 0 | 0 | 0 | 0 | 1 | 0 | 4 | 348871473
| Online PSC |  | https://podminky.urs.cz/item/CS_URS_2022_02/342291121 | [14 empty] | Online PSC | 2
| VV |  | mezi 1.01 a 1.02 | [14 empty] | VV | 2 | 1 | True | 0 | ROZPOCET
| VV |  | 2+2 |  | 4 | [12 empty] | VV | 2 | 2 | True | 0 | ROZPOCET
| VV |  | mezi 1.03 a 1.04 | [14 empty] | VV | 2 | 1 | True | 0 | ROZPOCET
| VV |  | 2,75+2,75 |  | 5.5 | [12 empty] | VV | 2 | 2 | True | 0 | ROZPOCET
| VV |  | mezi 1.06 a 1.07 | [14 empty] | VV | 2 | 1 | True | 0 | ROZPOCET
| VV |  | 2,6+2,6 |  | 5.2 | [12 empty] | VV | 2 | 2 | True | 0 | ROZPOCET
| VV |  | m.č. 1.18 | [14 empty] | VV | 2 | 1 | True | 0 | ROZPOCET
| VV |  | 3,23+3,23 |  | 6.46 | [12 empty] | VV | 2 | 2 | True | 0 | ROZPOCET
| VV |  | mezi m.č. 1.06 a 1.15 | [14 empty] | VV | 2 | 1 | True | 0 | ROZPOCET
| VV |  | 2,75+2,75 |  | 5.5 | [12 empty] | VV | 2 | 2 | True | 0 | ROZPOCET
| VV |  | mezi m.č. 1.08 | [14 empty] | VV | 2 | 1 | True | 0 | ROZPOCET
| VV |  | 2,4+2,86 |  | 5.26 | [12 empty] | VV | 2 | 2 | True | 0 | ROZPOCET
| VV |  | mezi 1.04 a m.č. 1.18 | [14 empty] | VV | 2 | 1 | True | 0 | ROZPOCET
| VV |  | 2,75+2,75 |  | 5.5 | [12 empty] | VV | 2 | 2 | True | 0 | ROZPOCET
| VV |  | Součet |  | 37.42 | [12 empty] | VV | 2 | 4 | True | 1 | ROZPOCET
11 | K | 342291112 | Ukotvení příček polyuretanovou pěnou, tl. příčky přes 100 mm | m | 17.98 |  | 0 | CS ÚRS 2022 02 |  | základní |  | 0 | 0.00012 | 0.0021576 | 0 | 0 | 4 | K | 2 |  |  |  | ROZPOCET | 0 | 0 | 0 | 0 | 0 | 1 | 0 | 4 | -1034729405
| Online PSC |  | https://podminky.urs.cz/item/CS_URS_2022_02/342291112 | [14 empty] | Online PSC | 2
| VV |  | u stropu | [14 empty] | VV | 2 | 1 | True | 0 | ROZPOCET
| VV |  | mezi 1.01 a 1.02 | [14 empty] | VV | 2 | 1 | True | 0 | ROZPOCET
| VV |  | 3,90 |  | 3.9 | [12 empty] | VV | 2 | 2 | True | 0 | ROZPOCET
| VV |  | mezi 1.03 a 1.04 | [14 empty] | VV | 2 | 1 | True | 0 | ROZPOCET
| VV |  | 3,423 |  | 3.423 | [12 empty] | VV | 2 | 2 | True | 0 | ROZPOCET
| VV |  | mezi 1.06 a 1.07 | [14 empty] | VV | 2 | 1 | True | 0 | ROZPOCET
| VV |  | 2,102 |  | 2.102 | [12 empty] | VV | 2 | 2 | True | 0 | ROZPOCET
| VV |  | m.č. 1.18 | [14 empty] | VV | 2 | 1 | True | 0 | ROZPOCET
| VV |  | 1,055+2,4 |  | 3.455 | [12 empty] | VV | 2 | 2 | True | 0 | ROZPOCET
| VV |  | mezi m.č. 1.06 a 1.15 | [14 empty] | VV | 2 | 1 | True | 0 | ROZPOCET
| VV |  | 1,3 |  | 1.3 | [12 empty] | VV | 2 | 2 | True | 0 | ROZPOCET
| VV |  | mezi m.č. 1.08 | [14 empty] | VV | 2 | 1 | True | 0 | ROZPOCET
| VV |  | 2,5 |  | 2.5 | [12 empty] | VV | 2 | 2 | True | 0 | ROZPOCET
| VV |  | mezi 1.04 a m.č. 1.18 | [14 empty] | VV | 2 | 1 | True | 0 | ROZPOCET
| VV |  | 1,3 |  | 1.3 | [12 empty] | VV | 2 | 2 | True | 0 | ROZPOCET
| VV |  | Součet |  | 17.98 | [12 empty] | VV | 2 | 4 | True | 1 | ROZPOCET
12 | K | 317168022 | Překlady keramické ploché osazené do maltového lože, výšky překladu 71 mm šířky 145 mm, délky 1250 mm | kus | 4 |  | 0 | CS ÚRS 2022 02 |  | základní |  | 0 | 0.02693 | 0.10772 | 0 | 0 | 4 | K | 2 |  |  |  | ROZPOCET | 0 | 0 | 0 | 0 | 0 | 1 | 0 | 4 | -1874415077
| Online PSC |  | https://podminky.urs.cz/item/CS_URS_2022_02/317168022 | [14 empty] | Online PSC | 2
| VV |  | m.č. 1.01 | [14 empty] | VV | 2 | 1 | True | 0 | ROZPOCET
| VV |  | 1 |  | 1 | [12 empty] | VV | 2 | 2 | True | 0 | ROZPOCET
| VV |  | m.č. 1.07 | [14 empty] | VV | 2 | 1 | True | 0 | ROZPOCET
| VV |  | 1 |  | 1 | [12 empty] | VV | 2 | 2 | True | 0 | ROZPOCET
| VV |  | m.č. 1.04 | [14 empty] | VV | 2 | 1 | True | 0 | ROZPOCET
| VV |  | 1 |  | 1 | [12 empty] | VV | 2 | 2 | True | 0 | ROZPOCET
| VV |  | m.č. 1.14 | [14 empty] | VV | 2 | 1 | True | 0 | ROZPOCET
| VV |  | 1 |  | 1 | [12 empty] | VV | 2 | 2 | True | 0 | ROZPOCET
| VV |  | Součet |  | 4 | [12 empty] | VV | 2 | 4 | True | 1 | ROZPOCET
13 | K | 338171115 | Montáž sloupků a vzpěr plotových ocelových trubkových nebo profilovaných výšky do 2 m ukotvením k pevnému podkladu | kus | 5 |  | 0 | CS ÚRS 2022 02 |  | základní |  | 0 | 0 | 0 | 0 | 0 | 4 | K | 2 |  |  |  | ROZPOCET | 0 | 0 | 0 | 0 | 0 | 1 | 0 | 4 | 1108384193
| Online PSC |  | https://podminky.urs.cz/item/CS_URS_2022_02/338171115 | [14 empty] | Online PSC | 2
| VV |  | ocelové sloupky k oplocení m.č. 1.16 | [14 empty] | VV | 2 | 1 | True | 0 | ROZPOCET
| VV |  | 5 |  | 5 | [12 empty] | VV | 2 | 2 | True | 1 | ROZPOCET
14 | M | 55342157 | plotový sloupek s patkou pro svařované panely profilovaný oválný 50x70mm dl 1,5-2,0m povrchová úprava Pz a komaxit | kus | 5 |  | 0 | CS ÚRS 2022 02 |  | základní |  | 0 | 0.0046 | 0.023 | 0 | 0 | 8 | M | 2 |  |  |  | ROZPOCET | 0 | 0 | 0 | 0 | 0 | 1 | 0 | 4 | 1186005286
| P |  | Poznámka k položce: Plotový sloupek s patkou pro kotvení k podlaze | [14 empty] | P | 2
15 | K | 348101210 | Osazení vrat nebo vrátek k oplocení na sloupky ocelové, plochy jednotlivě do 2 m2 | kus | 1 |  | 0 | CS ÚRS 2022 02 |  | základní |  | 0 | 0 | 0 | 0 | 0 | 4 | K | 2 |  |  |  | ROZPOCET | 0 | 0 | 0 | 0 | 0 | 1 | 0 | 4 | 1342019920
| Online PSC |  | https://podminky.urs.cz/item/CS_URS_2022_02/348101210 | [14 empty] | Online PSC | 2
| VV |  | m..č 1.16 | [14 empty] | VV | 2 | 1 | True | 0 | ROZPOCET
| VV |  | 1 |  | 1 | [12 empty] | VV | 2 | 2 | True | 1 | ROZPOCET
16 | M | 553RMAT01 | branka vchodová kovová 1000x2000 mm vč. kování | kus | 1 |  | 0 |  |  | základní |  | 0 | 0.0985 | 0.0985 | 0 | 0 | 8 | M | 2 |  |  |  | ROZPOCET | 0 | 0 | 0 | 0 | 0 | 1 | 0 | 4 | -60934136
| P |  | Poznámka k položce: vč. zámku a kování | [14 empty] | P | 2
17 | K | 348171130 | Montáž oplocení z dílců kovových rámových, na ocelové sloupky, výšky přes 1,5 do 2,0 m | m | 9.6 |  | 0 | CS ÚRS 2022 02 |  | základní |  | 0 | 0 | 0 | 0 | 0 | 4 | K | 2 |  |  |  | ROZPOCET | 0 | 0 | 0 | 0 | 0 | 1 | 0 | 4 | 1813311984
| Online PSC |  | https://podminky.urs.cz/item/CS_URS_2022_02/348171130 | [14 empty] | Online PSC | 2
| VV |  | oplocení m.č. 1.16 v. 2,0m | [14 empty] | VV | 2 | 1 | True | 0 | ROZPOCET
| VV |  | (2,4+2,4)*2,0 |  | 9.6 | [12 empty] | VV | 2 | 2 | True | 0 | ROZPOCET
| VV |  | Součet |  | 9.6 | [12 empty] | VV | 2 | 4 | True | 1 | ROZPOCET
18 | M | 553RMAT05 | plotové dílce kovové, poplastované v.2,0m | m2 | 9.6 |  | 0 |  |  | základní |  | 0 | 0.063 | 0.6048 | 0 | 0 | 8 | M | 2 |  |  |  | ROZPOCET | 0 | 0 | 0 | 0 | 0 | 1 | 0 | 4 | 1626110739
| P |  | Poznámka k položce: kopletní dodávka oplocení m.č. 1.16, vč. spojovacího materiálu | [14 empty] | P | 2
| D | 4 | Vodorovné konstrukce |  |  |  | 0 |  |  |  |  | 0 |  | 1.0086 |  | 0 | 1 | D | 1 |  |  |  | ROZPOCET | [6 empty] | 0
174 | K | 411321414 | Stropy z betonu železového (bez výztuže) stropů deskových, plochých střech, desek balkonových, desek hřibových stropů včetně hlavic hřibových sloupů tř. C 25/30 | m3 | 0.378 |  | 0 | CS ÚRS 2022 01 |  | základní |  | 0 | 2.502 | 0.94576 | 0 | 0 | 4 | K | 2 |  |  |  | ROZPOCET | 0 | 0 | 0 | 0 | 0 | 1 | 0 | 4 | 814946910
| Online PSC |  | https://podminky.urs.cz/item/CS_URS_2022_01/411321414 | [14 empty] | Online PSC | 2
| VV |  | stropní deska ve výtahové šachtě | [14 empty] | VV | 2 | 1 | True | 0 | ROZPOCET
| VV |  | 1,17*(1,465+0,15)*0,2 |  | 0.378 | [12 empty] | VV | 2 | 2 | True | 1 | ROZPOCET
175 | K | 411351011 | Bednění stropních konstrukcí - bez podpěrné konstrukce desek tloušťky stropní desky přes 5 do 25 cm zřízení | m2 | 2.593 |  | 0 | CS ÚRS 2022 01 |  | základní |  | 0 | 0.00533 | 0.013821 | 0 | 0 | 4 | K | 2 |  |  |  | ROZPOCET | 0 | 0 | 0 | 0 | 0 | 1 | 0 | 4 | 863450735
| Online PSC |  | https://podminky.urs.cz/item/CS_URS_2022_01/411351011 | [14 empty] | Online PSC | 2
| VV |  | 1,77*1,465 |  | 2.593 | [12 empty] | VV | 2 | 2 | True | 1 | ROZPOCET
176 | K | 411351012 | Bednění stropních konstrukcí - bez podpěrné konstrukce desek tloušťky stropní desky přes 5 do 25 cm odstranění | m2 | 2.593 |  | 0 | CS ÚRS 2022 01 |  | základní |  | 0 | 0 | 0 | 0 | 0 | 4 | K | 2 |  |  |  | ROZPOCET | 0 | 0 | 0 | 0 | 0 | 1 | 0 | 4 | -606459638
| Online PSC |  | https://podminky.urs.cz/item/CS_URS_2022_01/411351012 | [14 empty] | Online PSC | 2
| VV |  | 1,77*1,465 |  | 2.593 | [12 empty] | VV | 2 | 2 | True | 1 | ROZPOCET
177 | K | 411354313 | Podpěrná konstrukce stropů - desek, kleneb a skořepin výška podepření do 4 m tloušťka stropu přes 15 do 25 cm zřízení | m2 | 2.593 |  | 0 | CS ÚRS 2022 01 |  | základní |  | 0 | 0.00088 | 0.0022818 | 0 | 0 | 4 | K | 2 |  |  |  | ROZPOCET | 0 | 0 | 0 | 0 | 0 | 1 | 0 | 4 | 1113993464
| Online PSC |  | https://podminky.urs.cz/item/CS_URS_2022_01/411354313 | [14 empty] | Online PSC | 2
| VV |  | 1,77*1,465 |  | 2.593 | [12 empty] | VV | 2 | 2 | True | 1 | ROZPOCET
178 | K | 411354314 | Podpěrná konstrukce stropů - desek, kleneb a skořepin výška podepření do 4 m tloušťka stropu přes 15 do 25 cm odstranění | m2 | 2.593 |  | 0 | CS ÚRS 2022 01 |  | základní |  | 0 | 0 | 0 | 0 | 0 | 4 | K | 2 |  |  |  | ROZPOCET | 0 | 0 | 0 | 0 | 0 | 1 | 0 | 4 | -626021591
| Online PSC |  | https://podminky.urs.cz/item/CS_URS_2022_01/411354314 | [14 empty] | Online PSC | 2
179 | K | 411362021 | Výztuž stropů prostě uložených, vetknutých, spojitých, deskových, trámových (žebrových, kazetových), s keramickými a jinými vložkami, konsolových nebo balkonových, hřibových včetně hlavic hřibových sloupů, plochých střech a pro zavěšení železobetonových podhledů ze svařovaných sítí z drátů typu KARI | t | 0.044 |  | 0 | CS ÚRS 2022 01 |  | základní |  | 0 | 1.0628 | 0.046762 | 0 | 0 | 4 | K | 2 |  |  |  | ROZPOCET | 0 | 0 | 0 | 0 | 0 | 1 | 0 | 4 | 1272099037
| Online PSC |  | https://podminky.urs.cz/item/CS_URS_2022_01/411362021 | [14 empty] | Online PSC | 2
| VV |  | KARI SíT 100/100/8/8 (7,9kg/m2) 2x | [14 empty] | VV | 2 | 1 | True | 0 | ROZPOCET
| VV |  | 1,465*(1,77+0,15)*2*7,9/1000 |  | 0.044 | [12 empty] | VV | 2 | 2 | True | 1 | ROZPOCET
| D | 6 | Úpravy povrchů, podlahy a osazování výplní |  |  |  | 0 |  |  |  |  | 0 |  | 33.2669 |  | 0 | 1 | D | 1 |  |  |  | ROZPOCET | [6 empty] | 0
19 | K | 611321143 | Omítka vápenocementová vnitřních ploch nanášená ručně dvouvrstvá, tloušťky jádrové omítky do 10 mm a tloušťky štuku do 3 mm štuková vodorovných konstrukcí kleneb nebo skořepin | m2 | 72.486 |  | 0 | CS ÚRS 2022 02 |  | základní |  | 0 | 0.01838 | 1.3323 | 0 | 0 | 4 | K | 2 |  |  |  | ROZPOCET | 0 | 0 | 0 | 0 | 0 | 1 | 0 | 4 | 823849189
| Online PSC |  | https://podminky.urs.cz/item/CS_URS_2022_02/611321143 | [14 empty] | Online PSC | 2
| VV |  | m.č. 1.01 klenba | [14 empty] | VV | 2 | 1 | True | 0 | ROZPOCET
| VV |  | 3,33*4,19 |  | 13.953 | [12 empty] | VV | 2 | 2 | True | 0 | ROZPOCET
| VV |  | m.č. 1.02 klenba | [14 empty] | VV | 2 | 1 | True | 0 | ROZPOCET
| VV |  | 1,42*4,19 |  | 5.95 | [12 empty] | VV | 2 | 2 | True | 0 | ROZPOCET
| VV |  | m.č. 1.03 klenba | [14 empty] | VV | 2 | 1 | True | 0 | ROZPOCET
| VV |  | 3,423*3,610 |  | 12.357 | [12 empty] | VV | 2 | 2 | True | 0 | ROZPOCET
| VV |  | m.č. 1.04 klenba | [14 empty] | VV | 2 | 1 | True | 0 | ROZPOCET
| VV |  | 3,423*1,38 |  | 4.724 | [12 empty] | VV | 2 | 2 | True | 0 | ROZPOCET
| VV |  | m.č. 1.05 klenba | [14 empty] | VV | 2 | 1 | True | 0 | ROZPOCET
| VV |  | 2,102*2,06 |  | 4.33 | [12 empty] | VV | 2 | 2 | True | 0 | ROZPOCET
| VV |  | m.č. 1.06 | [14 empty] | VV | 2 | 1 | True | 0 | ROZPOCET
| VV |  | 0 |  | 0 | [12 empty] | VV | 2 | 2 | True | 0 | ROZPOCET
| VV |  | 0 |  | 0 | [12 empty] | VV | 2 | 2 | True | 0 | ROZPOCET
| VV |  | 1,8*1,45 |  | 2.61 | [12 empty] | VV | 2 | 2 | True | 0 | ROZPOCET
| VV |  | m.č.1.07 klenba | [14 empty] | VV | 2 | 1 | True | 0 | ROZPOCET
| VV |  | 1,8*2,28 |  | 4.104 | [12 empty] | VV | 2 | 2 | True | 0 | ROZPOCET
| VV |  | m.č. 1.08 a 1.14 klenba | [14 empty] | VV | 2 | 1 | True | 0 | ROZPOCET
| VV |  | 3,81*4,1 |  | 15.621 | [12 empty] | VV | 2 | 2 | True | 0 | ROZPOCET
| VV |  | m.č. 1.09 klenba | [14 empty] | VV | 2 | 1 | True | 0 | ROZPOCET
| VV |  | 0,83*1,2 |  | 0.996 | [12 empty] | VV | 2 | 2 | True | 0 | ROZPOCET
| VV |  | m.č. 1.10 klenba | [14 empty] | VV | 2 | 1 | True | 0 | ROZPOCET
| VV |  | 0,84*1,2 |  | 1.008 | [12 empty] | VV | 2 | 2 | True | 0 | ROZPOCET
| VV |  | m.č. 1.11 klenba | [14 empty] | VV | 2 | 1 | True | 0 | ROZPOCET
| VV |  | 2,5*0,83 |  | 2.075 | [12 empty] | VV | 2 | 2 | True | 0 | ROZPOCET
| VV |  | 1,35*1,35 |  | 1.823 | [12 empty] | VV | 2 | 2 | True | 0 | ROZPOCET
| VV |  | m.č. 1.12 klenba | [14 empty] | VV | 2 | 1 | True | 0 | ROZPOCET
| VV |  | 1,1*0,842 |  | 0.926 | [12 empty] | VV | 2 | 2 | True | 0 | ROZPOCET
| VV |  | m.č. 1.13 klenba | [14 empty] | VV | 2 | 1 | True | 0 | ROZPOCET
| VV |  | 1,11*1,81 |  | 2.009 | [12 empty] | VV | 2 | 2 | True | 0 | ROZPOCET
| VV |  | m.č. 1.15 | [14 empty] | VV | 2 | 1 | True | 0 | ROZPOCET
| VV |  | 0 |  | 0 | [12 empty] | VV | 2 | 2 | True | 0 | ROZPOCET
| VV |  | m.č. 1.16 | [14 empty] | VV | 2 | 1 | True | 0 | ROZPOCET
| VV |  | 0 |  | 0 | [12 empty] | VV | 2 | 2 | True | 0 | ROZPOCET
| VV |  | m.č. 1.17 | [14 empty] | VV | 2 | 1 | True | 0 | ROZPOCET
| VV |  | 0 |  | 0 | [12 empty] | VV | 2 | 2 | True | 0 | ROZPOCET
| VV |  | m.č. 1.18 | [14 empty] | VV | 2 | 1 | True | 0 | ROZPOCET
| VV |  | 0 |  | 0 | [12 empty] | VV | 2 | 2 | True | 0 | ROZPOCET
| VV |  | m.č. 1.19 | [14 empty] | VV | 2 | 1 | True | 0 | ROZPOCET
| VV |  | 0 |  | 0 | [12 empty] | VV | 2 | 2 | True | 0 | ROZPOCET
| VV |  | Součet |  | 72.486 | [12 empty] | VV | 2 | 4 | True | 1 | ROZPOCET
20 | K | 611321121 | Omítka vápenocementová vnitřních ploch nanášená ručně jednovrstvá, tloušťky do 10 mm hladká vodorovných konstrukcí stropů rovných | m2 | 93.8 |  | 0 | CS ÚRS 2022 02 |  | základní |  | 0 | 0.0154 | 1.4445 | 0 | 0 | 4 | K | 2 |  |  |  | ROZPOCET | 0 | 0 | 0 | 0 | 0 | 1 | 0 | 4 | 24345615
| Online PSC |  | https://podminky.urs.cz/item/CS_URS_2022_02/611321121 | [14 empty] | Online PSC | 2
| VV |  | m.č. 1.16 | [14 empty] | VV | 2 | 1 | True | 0 | ROZPOCET
| VV |  | 5,23 |  | 5.23 | [12 empty] | VV | 2 | 2 | True | 0 | ROZPOCET
| VV |  | m.č. 1.18 | [14 empty] | VV | 2 | 1 | True | 0 | ROZPOCET
| VV |  | 20,48 |  | 20.48 | [12 empty] | VV | 2 | 2 | True | 0 | ROZPOCET
| VV |  | m.č. 1.19 | [14 empty] | VV | 2 | 1 | True | 0 | ROZPOCET
| VV |  | 68,09 |  | 68.09 | [12 empty] | VV | 2 | 2 | True | 0 | ROZPOCET
| VV |  | Součet |  | 93.8 | [12 empty] | VV | 2 | 4 | True | 1 | ROZPOCET
21 | K | 611321141 | Omítka vápenocementová vnitřních ploch nanášená ručně dvouvrstvá, tloušťky jádrové omítky do 10 mm a tloušťky štuku do 3 mm štuková vodorovných konstrukcí stropů rovných | m2 | 19.88 |  | 0 | CS ÚRS 2022 02 |  | základní |  | 0 | 0.01838 | 0.36539 | 0 | 0 | 4 | K | 2 |  |  |  | ROZPOCET | 0 | 0 | 0 | 0 | 0 | 1 | 0 | 4 | -1451429919
| Online PSC |  | https://podminky.urs.cz/item/CS_URS_2022_02/611321141 | [14 empty] | Online PSC | 2
| VV |  | m.č. 1.06 | [14 empty] | VV | 2 | 1 | True | 0 | ROZPOCET
| VV |  | 8,09 |  | 8.09 | [12 empty] | VV | 2 | 2 | True | 0 | ROZPOCET
| VV |  | 4,0 |  | 4 | [12 empty] | VV | 2 | 2 | True | 0 | ROZPOCET
| VV |  | m.č. 1.15 | [14 empty] | VV | 2 | 1 | True | 0 | ROZPOCET
| VV |  | 4,56 |  | 4.56 | [12 empty] | VV | 2 | 2 | True | 0 | ROZPOCET
| VV |  | m.č. 1.17 | [14 empty] | VV | 2 | 1 | True | 0 | ROZPOCET
| VV |  | 3,23 |  | 3.23 | [12 empty] | VV | 2 | 2 | True | 0 | ROZPOCET
| VV |  | Součet |  | 19.88 | [12 empty] | VV | 2 | 4 | True | 1 | ROZPOCET
22 | K | 611321191 | Omítka vápenocementová vnitřních ploch nanášená ručně Příplatek k cenám za každých dalších i započatých 5 mm tloušťky omítky přes 10 mm stropů | m2 | 186.166 |  | 0 | CS ÚRS 2022 02 |  | základní |  | 0 | 0.0079 | 1.4707 | 0 | 0 | 4 | K | 2 |  |  |  | ROZPOCET | 0 | 0 | 0 | 0 | 0 | 1 | 0 | 4 | -746836964
| Online PSC |  | https://podminky.urs.cz/item/CS_URS_2022_02/611321191 | [14 empty] | Online PSC | 2
| VV |  | 72,486 |  | 72.486 | [12 empty] | VV | 2 | 2 | True | 0 | ROZPOCET
| VV |  | 93,8 |  | 93.8 | [12 empty] | VV | 2 | 2 | True | 0 | ROZPOCET
| VV |  | 19,88 |  | 19.88 | [12 empty] | VV | 2 | 2 | True | 0 | ROZPOCET
| VV |  | Součet |  | 186.166 | [12 empty] | VV | 2 | 4 | True | 1 | ROZPOCET
23 | K | 612321121 | Omítka vápenocementová vnitřních ploch nanášená ručně jednovrstvá, tloušťky do 10 mm hladká svislých konstrukcí stěn | m2 | 49.128 |  | 0 | CS ÚRS 2022 02 |  | základní |  | 0 | 0.0154 | 0.75657 | 0 | 0 | 4 | K | 2 |  |  |  | ROZPOCET | 0 | 0 | 0 | 0 | 0 | 1 | 0 | 4 | -799424005
| Online PSC |  | https://podminky.urs.cz/item/CS_URS_2022_02/612321121 | [14 empty] | Online PSC | 2
| VV |  | pod obklady | [14 empty] | VV | 2 | 1 | True | 0 | ROZPOCET
| VV |  | m.č. 1.09 | [14 empty] | VV | 2 | 1 | True | 0 | ROZPOCET
| VV |  | (0,83+1,68+0,83+1,68)*2,0 |  | 10.04 | [12 empty] | VV | 2 | 2 | True | 0 | ROZPOCET
| VV |  | dveře | [14 empty] | VV | 2 | 1 | True | 0 | ROZPOCET
| VV |  | -0,7*2,0 |  | -1.4 | [12 empty] | VV | 2 | 2 | True | 0 | ROZPOCET
| VV |  | -0,6*2,0 |  | -1.2 | [12 empty] | VV | 2 | 2 | True | 0 | ROZPOCET
| VV |  | m.č. 1.10 | [14 empty] | VV | 2 | 1 | True | 0 | ROZPOCET
| VV |  | (0,582+0,56+0,26+1,12+0,842+1,68)*2,0 |  | 10.088 | [12 empty] | VV | 2 | 2 | True | 0 | ROZPOCET
| VV |  | dveře | [14 empty] | VV | 2 | 1 | True | 0 | ROZPOCET
| VV |  | -0,6*2,0 |  | -1.2 | [12 empty] | VV | 2 | 2 | True | 0 | ROZPOCET
| VV |  | m.č. 1.11 | [14 empty] | VV | 2 | 1 | True | 0 | ROZPOCET
| VV |  | (0,83+1,18+1,327+0,939+0,134+1,774+2,31)*2,0 |  | 16.988 | [12 empty] | VV | 2 | 2 | True | 0 | ROZPOCET
| VV |  | dveře | [14 empty] | VV | 2 | 1 | True | 0 | ROZPOCET
| VV |  | -0,7*2,0 |  | -1.4 | [12 empty] | VV | 2 | 2 | True | 0 | ROZPOCET
| VV |  | -0,6*2,0 |  | -1.2 | [12 empty] | VV | 2 | 2 | True | 0 | ROZPOCET
| VV |  | -0,66*2,0 |  | -1.32 | [12 empty] | VV | 2 | 2 | True | 0 | ROZPOCET
| VV |  | okno | [14 empty] | VV | 2 | 1 | True | 0 | ROZPOCET
| VV |  | -0,6*0,6 |  | -0.36 | [12 empty] | VV | 2 | 2 | True | 0 | ROZPOCET
| VV |  | špaleta | [14 empty] | VV | 2 | 1 | True | 0 | ROZPOCET
| VV |  | (0,6+0,6+0,6+0,6)*0,25 |  | 0.6 | [12 empty] | VV | 2 | 2 | True | 0 | ROZPOCET
| VV |  | m.č.1.12 | [14 empty] | VV | 2 | 1 | True | 0 | ROZPOCET
| VV |  | (0,84+1,08+0,84+1,08)*2,0 |  | 7.68 | [12 empty] | VV | 2 | 2 | True | 0 | ROZPOCET
| VV |  | dveře | [14 empty] | VV | 2 | 1 | True | 0 | ROZPOCET
| VV |  | -0,6*2,0 |  | -1.2 | [12 empty] | VV | 2 | 2 | True | 0 | ROZPOCET
| VV |  | m.č. 1.13 | [14 empty] | VV | 2 | 1 | True | 0 | ROZPOCET
| VV |  | (1,0+1,81+0,7+0,28+0,3+1,556+0,1+0,1)*2,0 |  | 11.692 | [12 empty] | VV | 2 | 2 | True | 0 | ROZPOCET
| VV |  | otvor | [14 empty] | VV | 2 | 1 | True | 0 | ROZPOCET
| VV |  | 0,66*2,0 |  | 1.32 | [12 empty] | VV | 2 | 2 | True | 0 | ROZPOCET
| VV |  | Součet |  | 49.128 | [12 empty] | VV | 2 | 4 | True | 1 | ROZPOCET
24 | K | 612321191 | Omítka vápenocementová vnitřních ploch nanášená ručně Příplatek k cenám za každých dalších i započatých 5 mm tloušťky omítky přes 10 mm stěn | m2 | 49.128 |  | 0 | CS ÚRS 2022 02 |  | základní |  | 0 | 0.0079 | 0.38811 | 0 | 0 | 4 | K | 2 |  |  |  | ROZPOCET | 0 | 0 | 0 | 0 | 0 | 1 | 0 | 4 | 26093676
| Online PSC |  | https://podminky.urs.cz/item/CS_URS_2022_02/612321191 | [14 empty] | Online PSC | 2
25 | K | 612321141 | Omítka vápenocementová vnitřních ploch nanášená ručně dvouvrstvá, tloušťky jádrové omítky do 10 mm a tloušťky štuku do 3 mm štuková svislých konstrukcí stěn | m2 | 500.645 |  | 0 | CS ÚRS 2022 02 |  | základní |  | 0 | 0.01838 | 9.2019 | 0 | 0 | 4 | K | 2 |  |  |  | ROZPOCET | 0 | 0 | 0 | 0 | 0 | 1 | 0 | 4 | 51780309
| Online PSC |  | https://podminky.urs.cz/item/CS_URS_2022_02/612321141 | [14 empty] | Online PSC | 2
| VV |  | štuková omítka stěn | [14 empty] | VV | 2 | 1 | True | 0 | ROZPOCET
| VV |  | m.č. 1.01 | [14 empty] | VV | 2 | 1 | True | 0 | ROZPOCET
| VV |  | 9,17 |  | 9.17 | [12 empty] | VV | 2 | 2 | True | 0 | ROZPOCET
| VV |  | dveře | [14 empty] | VV | 2 | 1 | True | 0 | ROZPOCET
| VV |  | -5,89 |  | -5.89 | [12 empty] | VV | 2 | 2 | True | 0 | ROZPOCET
| VV |  | 4,19*2,7 |  | 11.313 | [12 empty] | VV | 2 | 2 | True | 0 | ROZPOCET
| VV |  | špalety | [14 empty] | VV | 2 | 1 | True | 0 | ROZPOCET
| VV |  | (2,3+1,5+2,3)*0,36 |  | 2.196 | [12 empty] | VV | 2 | 2 | True | 0 | ROZPOCET
| VV |  | 9,17 |  | 9.17 | [12 empty] | VV | 2 | 2 | True | 0 | ROZPOCET
| VV |  | otvor | [14 empty] | VV | 2 | 1 | True | 0 | ROZPOCET
| VV |  | -2,2*2,2 |  | -4.84 | [12 empty] | VV | 2 | 2 | True | 0 | ROZPOCET
| VV |  | špalety | [14 empty] | VV | 2 | 1 | True | 0 | ROZPOCET
| VV |  | (2,2+2,2+2,2)*0,37 |  | 2.442 | [12 empty] | VV | 2 | 2 | True | 0 | ROZPOCET
| VV |  | 2,33 |  | 2.33 | [12 empty] | VV | 2 | 2 | True | 0 | ROZPOCET
| VV |  | špaleta oblouku | [14 empty] | VV | 2 | 1 | True | 0 | ROZPOCET
| VV |  | (2+3,9)*0,39 |  | 2.301 | [12 empty] | VV | 2 | 2 | True | 0 | ROZPOCET
| VV |  | 4,19*2,7 |  | 11.313 | [12 empty] | VV | 2 | 2 | True | 0 | ROZPOCET
| VV |  | Mezisoučet |  | 39.505 | [12 empty] | VV | 2 | 3 | True | 0 | ROZPOCET
| VV |  | m.č. 1.02 | [14 empty] | VV | 2 | 1 | True | 0 | ROZPOCET
| VV |  | 3,73 |  | 3.73 | [12 empty] | VV | 2 | 2 | True | 0 | ROZPOCET
| VV |  | dveře | [14 empty] | VV | 2 | 1 | True | 0 | ROZPOCET
| VV |  | -2,32 |  | -2.32 | [12 empty] | VV | 2 | 2 | True | 0 | ROZPOCET
| VV |  | špaleta | [14 empty] | VV | 2 | 1 | True | 0 | ROZPOCET
| VV |  | (1,87+1,555+1,87)*0,47 |  | 2.489 | [12 empty] | VV | 2 | 2 | True | 0 | ROZPOCET
| VV |  | 4,19*2,7 |  | 11.313 | [12 empty] | VV | 2 | 2 | True | 0 | ROZPOCET
| VV |  | okno | [14 empty] | VV | 2 | 1 | True | 0 | ROZPOCET
| VV |  | -1,4 |  | -1.4 | [12 empty] | VV | 2 | 2 | True | 0 | ROZPOCET
| VV |  | špaleta | [14 empty] | VV | 2 | 1 | True | 0 | ROZPOCET
| VV |  | (2,0+0,71+2,0)*0,36 |  | 1.696 | [12 empty] | VV | 2 | 2 | True | 0 | ROZPOCET
| VV |  | 3,73 |  | 3.73 | [12 empty] | VV | 2 | 2 | True | 0 | ROZPOCET
| VV |  | dveře | [14 empty] | VV | 2 | 1 | True | 0 | ROZPOCET
| VV |  | -0,9*2,0 |  | -1.8 | [12 empty] | VV | 2 | 2 | True | 0 | ROZPOCET
| VV |  | špaleta | [14 empty] | VV | 2 | 1 | True | 0 | ROZPOCET
| VV |  | (2,1+0,95+2,1)*0,3 |  | 1.545 | [12 empty] | VV | 2 | 2 | True | 0 | ROZPOCET
| VV |  | 4,19*2,7 |  | 11.313 | [12 empty] | VV | 2 | 2 | True | 0 | ROZPOCET
| VV |  | dveře | [14 empty] | VV | 2 | 1 | True | 0 | ROZPOCET
| VV |  | -0,8*2,0 |  | -1.6 | [12 empty] | VV | 2 | 2 | True | 0 | ROZPOCET
| VV |  | Mezisoučet |  | 28.696 | [12 empty] | VV | 2 | 3 | True | 0 | ROZPOCET
| VV |  | m.č. 1.03 | [14 empty] | VV | 2 | 1 | True | 0 | ROZPOCET
| VV |  | 3,61*2,75 |  | 9.928 | [12 empty] | VV | 2 | 2 | True | 0 | ROZPOCET
| VV |  | otvor | [14 empty] | VV | 2 | 1 | True | 0 | ROZPOCET
| VV |  | -2,2*2,5 |  | -5.5 | [12 empty] | VV | 2 | 2 | True | 0 | ROZPOCET
| VV |  | 9,93 |  | 9.93 | [12 empty] | VV | 2 | 2 | True | 0 | ROZPOCET
| VV |  | 3,61*2,75 |  | 9.928 | [12 empty] | VV | 2 | 2 | True | 0 | ROZPOCET
| VV |  | okno | [14 empty] | VV | 2 | 1 | True | 0 | ROZPOCET
| VV |  | -1,17*2,1 |  | -2.457 | [12 empty] | VV | 2 | 2 | True | 0 | ROZPOCET
| VV |  | špaleta | [14 empty] | VV | 2 | 1 | True | 0 | ROZPOCET
| VV |  | (2,08+1,3+2,08)*0,7 |  | 3.822 | [12 empty] | VV | 2 | 2 | True | 0 | ROZPOCET
| VV |  | 9,93 |  | 9.93 | [12 empty] | VV | 2 | 2 | True | 0 | ROZPOCET
| VV |  | Mezisoučet |  | 35.581 | [12 empty] | VV | 2 | 3 | True | 0 | ROZPOCET
| VV |  | m.č. 1.04 | [14 empty] | VV | 2 | 1 | True | 0 | ROZPOCET
| VV |  | 3,75 |  | 3.75 | [12 empty] | VV | 2 | 2 | True | 0 | ROZPOCET
| VV |  | dveře | [14 empty] | VV | 2 | 1 | True | 0 | ROZPOCET
| VV |  | 0,9*2,0 |  | 1.8 | [12 empty] | VV | 2 | 2 | True | 0 | ROZPOCET
| VV |  | 8,51 |  | 8.51 | [12 empty] | VV | 2 | 2 | True | 0 | ROZPOCET
| VV |  | -0,8*2,0 |  | -1.6 | [12 empty] | VV | 2 | 2 | True | 0 | ROZPOCET
| VV |  | špaleta | [14 empty] | VV | 2 | 1 | True | 0 | ROZPOCET
| VV |  | (2,0+0,8+2,0)*0,36 |  | 1.728 | [12 empty] | VV | 2 | 2 | True | 0 | ROZPOCET
| VV |  | 4,22 |  | 4.22 | [12 empty] | VV | 2 | 2 | True | 0 | ROZPOCET
| VV |  | otvor | [14 empty] | VV | 2 | 1 | True | 0 | ROZPOCET
| VV |  | -1,12*2,1 |  | -2.352 | [12 empty] | VV | 2 | 2 | True | 0 | ROZPOCET
| VV |  | špaleta | [14 empty] | VV | 2 | 1 | True | 0 | ROZPOCET
| VV |  | (2,1+1,12+2,1)*0,55 |  | 2.926 | [12 empty] | VV | 2 | 2 | True | 0 | ROZPOCET
| VV |  | 4,22 |  | 4.22 | [12 empty] | VV | 2 | 2 | True | 0 | ROZPOCET
| VV |  | Mezisoučet |  | 23.202 | [12 empty] | VV | 2 | 3 | True | 0 | ROZPOCET
| VV |  | m.č. 1.05 | [14 empty] | VV | 2 | 1 | True | 0 | ROZPOCET
| VV |  | 5,59 |  | 5.59 | [12 empty] | VV | 2 | 2 | True | 0 | ROZPOCET
| VV |  | 2,32*2,6 |  | 6.032 | [12 empty] | VV | 2 | 2 | True | 0 | ROZPOCET
| VV |  | 5,59 |  | 5.59 | [12 empty] | VV | 2 | 2 | True | 0 | ROZPOCET
| VV |  | 2,32*2,6 |  | 6.032 | [12 empty] | VV | 2 | 2 | True | 0 | ROZPOCET
| VV |  | dveře | [14 empty] | VV | 2 | 1 | True | 0 | ROZPOCET
| VV |  | -0,8*2,0 |  | -1.6 | [12 empty] | VV | 2 | 2 | True | 0 | ROZPOCET
| VV |  | okno | [14 empty] | VV | 2 | 1 | True | 0 | ROZPOCET
| VV |  | -1,4 |  | -1.4 | [12 empty] | VV | 2 | 2 | True | 0 | ROZPOCET
| VV |  | špaleta | [14 empty] | VV | 2 | 1 | True | 0 | ROZPOCET
| VV |  | (2,0+0,7+2,0)*0,36 |  | 1.692 | [12 empty] | VV | 2 | 2 | True | 0 | ROZPOCET
| VV |  | Mezisoučet |  | 21.936 | [12 empty] | VV | 2 | 3 | True | 0 | ROZPOCET
| VV |  | m.č. 1.06 | [14 empty] | VV | 2 | 1 | True | 0 | ROZPOCET
| VV |  | 4,22 |  | 4.22 | [12 empty] | VV | 2 | 2 | True | 0 | ROZPOCET
| VV |  | dveře | [14 empty] | VV | 2 | 1 | True | 0 | ROZPOCET
| VV |  | -0,8*2,0 |  | -1.6 | [12 empty] | VV | 2 | 2 | True | 0 | ROZPOCET
| VV |  | 1,45*2,75 |  | 3.988 | [12 empty] | VV | 2 | 2 | True | 0 | ROZPOCET
| VV |  | otvor | [14 empty] | VV | 2 | 1 | True | 0 | ROZPOCET
| VV |  | -0,8*2,0 |  | -1.6 | [12 empty] | VV | 2 | 2 | True | 0 | ROZPOCET
| VV |  | 3,14*2,75 |  | 8.635 | [12 empty] | VV | 2 | 2 | True | 0 | ROZPOCET
| VV |  | 3,14*2,75 |  | 8.635 | [12 empty] | VV | 2 | 2 | True | 0 | ROZPOCET
| VV |  | 5,2*2,75 |  | 14.3 | [12 empty] | VV | 2 | 2 | True | 0 | ROZPOCET
| VV |  | otvor | [14 empty] | VV | 2 | 1 | True | 0 | ROZPOCET
| VV |  | -1,19*2,5 |  | -2.975 | [12 empty] | VV | 2 | 2 | True | 0 | ROZPOCET
| VV |  | -0,9*2,0 |  | -1.8 | [12 empty] | VV | 2 | 2 | True | 0 | ROZPOCET
| VV |  | 1,3*2,75 |  | 3.575 | [12 empty] | VV | 2 | 2 | True | 0 | ROZPOCET
| VV |  | Mezisoučet |  | 35.378 | [12 empty] | VV | 2 | 3 | True | 0 | ROZPOCET
| VV |  | m.č. 1.07 | [14 empty] | VV | 2 | 1 | True | 0 | ROZPOCET
| VV |  | 2,6*2,28 |  | 5.928 | [12 empty] | VV | 2 | 2 | True | 0 | ROZPOCET
| VV |  | 3,19 |  | 3.19 | [12 empty] | VV | 2 | 2 | True | 0 | ROZPOCET
| VV |  | okno | [14 empty] | VV | 2 | 1 | True | 0 | ROZPOCET
| VV |  | -1,13*2,05 |  | -2.317 | [12 empty] | VV | 2 | 2 | True | 0 | ROZPOCET
| VV |  | špaleta | [14 empty] | VV | 2 | 1 | True | 0 | ROZPOCET
| VV |  | (2,05+1,31+2,05)*0,36 |  | 1.948 | [12 empty] | VV | 2 | 2 | True | 0 | ROZPOCET
| VV |  | 2,28*2,6 |  | 5.928 | [12 empty] | VV | 2 | 2 | True | 0 | ROZPOCET
| VV |  | -1,25*2,0 |  | -2.5 | [12 empty] | VV | 2 | 2 | True | 0 | ROZPOCET
| VV |  | 3,19 |  | 3.19 | [12 empty] | VV | 2 | 2 | True | 0 | ROZPOCET
| VV |  | Mezisoučet |  | 15.367 | [12 empty] | VV | 2 | 3 | True | 0 | ROZPOCET
| VV |  | m.č. 1.08 | [14 empty] | VV | 2 | 1 | True | 0 | ROZPOCET
| VV |  | 6,08 |  | 6.08 | [12 empty] | VV | 2 | 2 | True | 0 | ROZPOCET
| VV |  | -0,7*2,0 |  | -1.4 | [12 empty] | VV | 2 | 2 | True | 0 | ROZPOCET
| VV |  | -0,7*2,0 |  | -1.4 | [12 empty] | VV | 2 | 2 | True | 0 | ROZPOCET
| VV |  | 1,1*2,4 |  | 2.64 | [12 empty] | VV | 2 | 2 | True | 0 | ROZPOCET
| VV |  | -0,9*2,0 |  | -1.8 | [12 empty] | VV | 2 | 2 | True | 0 | ROZPOCET
| VV |  | 1,1*2,86 |  | 3.146 | [12 empty] | VV | 2 | 2 | True | 0 | ROZPOCET
| VV |  | 6,08 |  | 6.08 | [12 empty] | VV | 2 | 2 | True | 0 | ROZPOCET
| VV |  | Mezisoučet |  | 13.346 | [12 empty] | VV | 2 | 3 | True | 0 | ROZPOCET
| VV |  | m.č. 1.09 wc nad obkladem | [14 empty] | VV | 2 | 1 | True | 0 | ROZPOCET
| VV |  | 0,95 |  | 0.95 | [12 empty] | VV | 2 | 2 | True | 0 | ROZPOCET
| VV |  | 0,83*0,88 |  | 0.73 | [12 empty] | VV | 2 | 2 | True | 0 | ROZPOCET
| VV |  | 0,83*0,4 |  | 0.332 | [12 empty] | VV | 2 | 2 | True | 0 | ROZPOCET
| VV |  | 0,95 |  | 0.95 | [12 empty] | VV | 2 | 2 | True | 0 | ROZPOCET
| VV |  | Mezisoučet |  | 2.962 | [12 empty] | VV | 2 | 3 | True | 0 | ROZPOCET
| VV |  | m.č. 1.10 | [14 empty] | VV | 2 | 1 | True | 0 | ROZPOCET
| VV |  | 0,95 |  | 0.95 | [12 empty] | VV | 2 | 2 | True | 0 | ROZPOCET
| VV |  | 0,84*0,88 |  | 0.739 | [12 empty] | VV | 2 | 2 | True | 0 | ROZPOCET
| VV |  | 0,83*0,4 |  | 0.332 | [12 empty] | VV | 2 | 2 | True | 0 | ROZPOCET
| VV |  | 0,95 |  | 0.95 | [12 empty] | VV | 2 | 2 | True | 0 | ROZPOCET
| VV |  | Mezisoučet |  | 2.971 | [12 empty] | VV | 2 | 3 | True | 0 | ROZPOCET
| VV |  | m.č. 1.11 wc nad obkladem | [14 empty] | VV | 2 | 1 | True | 0 | ROZPOCET
| VV |  | 0,83*0,86 |  | 0.714 | [12 empty] | VV | 2 | 2 | True | 0 | ROZPOCET
| VV |  | 1,02 |  | 1.02 | [12 empty] | VV | 2 | 2 | True | 0 | ROZPOCET
| VV |  | 1,33*0,86 |  | 1.144 | [12 empty] | VV | 2 | 2 | True | 0 | ROZPOCET
| VV |  | 0,84 |  | 0.84 | [12 empty] | VV | 2 | 2 | True | 0 | ROZPOCET
| VV |  | 1,77*0,4 |  | 0.708 | [12 empty] | VV | 2 | 2 | True | 0 | ROZPOCET
| VV |  | 1,86 |  | 1.86 | [12 empty] | VV | 2 | 2 | True | 0 | ROZPOCET
| VV |  | Mezisoučet |  | 6.286 | [12 empty] | VV | 2 | 3 | True | 0 | ROZPOCET
| VV |  | m.č. 1.12 wc nad obkladem | [14 empty] | VV | 2 | 1 | True | 0 | ROZPOCET
| VV |  | 0,84*0,86 |  | 0.722 | [12 empty] | VV | 2 | 2 | True | 0 | ROZPOCET
| VV |  | 0,89 |  | 0.89 | [12 empty] | VV | 2 | 2 | True | 0 | ROZPOCET
| VV |  | 0,84*0,86 |  | 0.722 | [12 empty] | VV | 2 | 2 | True | 0 | ROZPOCET
| VV |  | 0,89 |  | 0.89 | [12 empty] | VV | 2 | 2 | True | 0 | ROZPOCET
| VV |  | Mezisoučet |  | 3.224 | [12 empty] | VV | 2 | 3 | True | 0 | ROZPOCET
| VV |  | m.č. 1.13 uklid nad obkladem | [14 empty] | VV | 2 | 1 | True | 0 | ROZPOCET
| VV |  | 1,5 |  | 1.5 | [12 empty] | VV | 2 | 2 | True | 0 | ROZPOCET
| VV |  | 1,0*0,9 |  | 0.9 | [12 empty] | VV | 2 | 2 | True | 0 | ROZPOCET
| VV |  | 1,5 |  | 1.5 | [12 empty] | VV | 2 | 2 | True | 0 | ROZPOCET
| VV |  | 1,0*0,9 |  | 0.9 | [12 empty] | VV | 2 | 2 | True | 0 | ROZPOCET
| VV |  | Mezisoučet |  | 4.8 | [12 empty] | VV | 2 | 3 | True | 0 | ROZPOCET
| VV |  | m.č. 1.14 | [14 empty] | VV | 2 | 1 | True | 0 | ROZPOCET
| VV |  | 7,47 |  | 7.47 | [12 empty] | VV | 2 | 2 | True | 0 | ROZPOCET
| VV |  | -0,8*2,0 |  | -1.6 | [12 empty] | VV | 2 | 2 | True | 0 | ROZPOCET
| VV |  | 1,25*2,86 |  | 3.575 | [12 empty] | VV | 2 | 2 | True | 0 | ROZPOCET
| VV |  | 3,36 |  | 3.36 | [12 empty] | VV | 2 | 2 | True | 0 | ROZPOCET
| VV |  | 3,64*2,4 |  | 8.736 | [12 empty] | VV | 2 | 2 | True | 0 | ROZPOCET
| VV |  | 0,64*2,6 |  | 1.664 | [12 empty] | VV | 2 | 2 | True | 0 | ROZPOCET
| VV |  | 8,7 |  | 8.7 | [12 empty] | VV | 2 | 2 | True | 0 | ROZPOCET
| VV |  | (1,31+0,08+0,34+0,08+0,45+0,75+0,56)*2,6 |  | 9.282 | [12 empty] | VV | 2 | 2 | True | 0 | ROZPOCET
| VV |  | okno | [14 empty] | VV | 2 | 1 | True | 0 | ROZPOCET
| VV |  | -1,17*1,16 |  | -1.357 | [12 empty] | VV | 2 | 2 | True | 0 | ROZPOCET
| VV |  | -0,55*0,65 |  | -0.358 | [12 empty] | VV | 2 | 2 | True | 0 | ROZPOCET
| VV |  | -0,89*0,575 |  | -0.512 | [12 empty] | VV | 2 | 2 | True | 0 | ROZPOCET
| VV |  | špalety | [14 empty] | VV | 2 | 1 | True | 0 | ROZPOCET
| VV |  | (1,16+1,17+1,16)*0,31 |  | 1.082 | [12 empty] | VV | 2 | 2 | True | 0 | ROZPOCET
| VV |  | (0,56+0,55+0,56)*0,31 |  | 0.518 | [12 empty] | VV | 2 | 2 | True | 0 | ROZPOCET
| VV |  | (0,575+0,98+0,575)*0,31 |  | 0.66 | [12 empty] | VV | 2 | 2 | True | 0 | ROZPOCET
| VV |  | Mezisoučet |  | 41.22 | [12 empty] | VV | 2 | 3 | True | 0 | ROZPOCET
| VV |  | m.č. 1.15 | [14 empty] | VV | 2 | 1 | True | 0 | ROZPOCET
| VV |  | (2,85+1,6+2,85+1,6)*2,75 |  | 24.475 | [12 empty] | VV | 2 | 2 | True | 0 | ROZPOCET
| VV |  | (0,68+0,96+0,68)*2,1 |  | 4.872 | [12 empty] | VV | 2 | 2 | True | 0 | ROZPOCET
| VV |  | otvor | [14 empty] | VV | 2 | 1 | True | 0 | ROZPOCET
| VV |  | -0,97*2,0 |  | -1.94 | [12 empty] | VV | 2 | 2 | True | 0 | ROZPOCET
| VV |  | špalety | [14 empty] | VV | 2 | 1 | True | 0 | ROZPOCET
| VV |  | (2,1+0,97+2,1)*0,49 |  | 2.533 | [12 empty] | VV | 2 | 2 | True | 0 | ROZPOCET
| VV |  | Mezisoučet |  | 29.94 | [12 empty] | VV | 2 | 3 | True | 0 | ROZPOCET
| VV |  | m.č. 1.16 | [14 empty] | VV | 2 | 1 | True | 0 | ROZPOCET
| VV |  | (2,75+1,9+0,31)*2,4 |  | 11.904 | [12 empty] | VV | 2 | 2 | True | 0 | ROZPOCET
| VV |  | otvor | [14 empty] | VV | 2 | 1 | True | 0 | ROZPOCET
| VV |  | -0,97*2,0 |  | -1.94 | [12 empty] | VV | 2 | 2 | True | 0 | ROZPOCET
| VV |  | Mezisoučet |  | 9.964 | [12 empty] | VV | 2 | 3 | True | 0 | ROZPOCET
| VV |  | m.č. 1.17 | [14 empty] | VV | 2 | 1 | True | 0 | ROZPOCET
| VV |  | (2,65+1,22+2,65+1,22)*3,23 |  | 25 | [12 empty] | VV | 2 | 2 | True | 0 | ROZPOCET
| VV |  | dveře | [14 empty] | VV | 2 | 1 | True | 0 | ROZPOCET
| VV |  | -0,9*2,0 |  | -1.8 | [12 empty] | VV | 2 | 2 | True | 0 | ROZPOCET
| VV |  | Mezisoučet |  | 23.2 | [12 empty] | VV | 2 | 3 | True | 0 | ROZPOCET
| VV |  | m.č. 1.18 | [14 empty] | VV | 2 | 1 | True | 0 | ROZPOCET
| VV |  | 4,405*3,23 |  | 14.228 | [12 empty] | VV | 2 | 2 | True | 0 | ROZPOCET
| VV |  | 4,78 |  | 4.78 | [12 empty] | VV | 2 | 2 | True | 0 | ROZPOCET
| VV |  | 0,97*2,7 |  | 2.619 | [12 empty] | VV | 2 | 2 | True | 0 | ROZPOCET
| VV |  | (3,18+0,15)*2,7 |  | 8.991 | [12 empty] | VV | 2 | 2 | True | 0 | ROZPOCET
| VV |  | (2,4+1,055)*2,7 |  | 9.329 | [12 empty] | VV | 2 | 2 | True | 0 | ROZPOCET
| VV |  | otvor | [14 empty] | VV | 2 | 1 | True | 0 | ROZPOCET
| VV |  | -1,08*2,0 |  | -2.16 | [12 empty] | VV | 2 | 2 | True | 0 | ROZPOCET
| VV |  | -1,17*((2,08+2,2)/2) |  | -2.504 | [12 empty] | VV | 2 | 2 | True | 0 | ROZPOCET
| VV |  | -1,31*2,05 |  | -2.686 | [12 empty] | VV | 2 | 2 | True | 0 | ROZPOCET
| VV |  | -0,9*2,0 |  | -1.8 | [12 empty] | VV | 2 | 2 | True | 0 | ROZPOCET
| VV |  | špalety | [14 empty] | VV | 2 | 1 | True | 0 | ROZPOCET
| VV |  | (2,0+1,08+2,0)*0,73 |  | 3.708 | [12 empty] | VV | 2 | 2 | True | 0 | ROZPOCET
| VV |  | průvlak | [14 empty] | VV | 2 | 1 | True | 0 | ROZPOCET
| VV |  | (0,28+0,58)*5,89 |  | 5.065 | [12 empty] | VV | 2 | 2 | True | 0 | ROZPOCET
| VV |  | Mezisoučet |  | 39.57 | [12 empty] | VV | 2 | 3 | True | 0 | ROZPOCET
| VV |  | m.č. 1.19 | [14 empty] | VV | 2 | 1 | True | 0 | ROZPOCET
| VV |  | (16,1+4,26+16,1+4,19)*3,3 |  | 134.145 | [12 empty] | VV | 2 | 2 | True | 0 | ROZPOCET
| VV |  | otvor | [14 empty] | VV | 2 | 1 | True | 0 | ROZPOCET
| VV |  | -1,08*2,0 |  | -2.16 | [12 empty] | VV | 2 | 2 | True | 0 | ROZPOCET
| VV |  | -5,89*2,32 |  | -13.665 | [12 empty] | VV | 2 | 2 | True | 0 | ROZPOCET
| VV |  | okna | [14 empty] | VV | 2 | 1 | True | 0 | ROZPOCET
| VV |  | -0,89*0,575 |  | -0.512 | [12 empty] | VV | 2 | 2 | True | 0 | ROZPOCET
| VV |  | -2,0*1,0 |  | -2 | [12 empty] | VV | 2 | 2 | True | 0 | ROZPOCET
| VV |  | -1,75*1,47 |  | -2.573 | [12 empty] | VV | 2 | 2 | True | 0 | ROZPOCET
| VV |  | -1,68*1,26 |  | -2.117 | [12 empty] | VV | 2 | 2 | True | 0 | ROZPOCET
| VV |  | špalety | [14 empty] | VV | 2 | 1 | True | 0 | ROZPOCET
| VV |  | (1,26+1,68+1,26)*0,2 |  | 0.84 | [12 empty] | VV | 2 | 2 | True | 0 | ROZPOCET
| VV |  | (1,47+1,75+1,47)*0,2 |  | 0.938 | [12 empty] | VV | 2 | 2 | True | 0 | ROZPOCET
| VV |  | (2,0+1,575+2,0)*0,23 |  | 1.282 | [12 empty] | VV | 2 | 2 | True | 0 | ROZPOCET
| VV |  | (1,0+2,0+1,0)*0,2 |  | 0.8 | [12 empty] | VV | 2 | 2 | True | 0 | ROZPOCET
| VV |  | Mezisoučet |  | 114.978 | [12 empty] | VV | 2 | 3 | True | 0 | ROZPOCET
| VV |  | nahození druhé strany příčky mč. 1.18 a oddělený prostor s dveřmi | [14 empty] | VV | 2 | 1 | True | 0 | ROZPOCET
| VV |  | (2,25+0,905)*2,7 |  | 8.519 | [12 empty] | VV | 2 | 2 | True | 0 | ROZPOCET
| VV |  | Součet |  | 500.645 | [12 empty] | VV | 2 | 4 | True | 1 | ROZPOCET
26 | K | 612321191 | Omítka vápenocementová vnitřních ploch nanášená ručně Příplatek k cenám za každých dalších i započatých 5 mm tloušťky omítky přes 10 mm stěn | m2 | 500.645 |  | 0 | CS ÚRS 2022 02 |  | základní |  | 0 | 0.0079 | 3.9551 | 0 | 0 | 4 | K | 2 |  |  |  | ROZPOCET | 0 | 0 | 0 | 0 | 0 | 1 | 0 | 4 | -1876713557
| Online PSC |  | https://podminky.urs.cz/item/CS_URS_2022_02/612321191 | [14 empty] | Online PSC | 2
27 | K | 619991011 | Zakrytí vnitřních ploch před znečištěním včetně pozdějšího odkrytí konstrukcí a prvků obalením fólií a přelepením páskou | m2 | 31.452 |  | 0 | CS ÚRS 2022 02 |  | základní |  | 0 | 0 | 0 | 0 | 0 | 4 | K | 2 |  |  |  | ROZPOCET | 0 | 0 | 0 | 0 | 0 | 1 | 0 | 4 | 788098015
| Online PSC |  | https://podminky.urs.cz/item/CS_URS_2022_02/619991011 | [14 empty] | Online PSC | 2
| VV |  | zakrytí oken | [14 empty] | VV | 2 | 1 | True | 0 | ROZPOCET
| VV |  | D101 | [14 empty] | VV | 2 | 1 | True | 0 | ROZPOCET
| VV |  | 5,91 |  | 5.91 | [12 empty] | VV | 2 | 2 | True | 0 | ROZPOCET
| VV |  | D102 | [14 empty] | VV | 2 | 1 | True | 0 | ROZPOCET
| VV |  | 2,32 |  | 2.32 | [12 empty] | VV | 2 | 2 | True | 0 | ROZPOCET
| VV |  | O201 | [14 empty] | VV | 2 | 1 | True | 0 | ROZPOCET
| VV |  | 0,6*0,6 |  | 0.36 | [12 empty] | VV | 2 | 2 | True | 0 | ROZPOCET
| VV |  | O202 | [14 empty] | VV | 2 | 1 | True | 0 | ROZPOCET
| VV |  | 0,55*0,56 |  | 0.308 | [12 empty] | VV | 2 | 2 | True | 0 | ROZPOCET
| VV |  | O203 | [14 empty] | VV | 2 | 1 | True | 0 | ROZPOCET
| VV |  | 1,17*1,16 |  | 1.357 | [12 empty] | VV | 2 | 2 | True | 0 | ROZPOCET
| VV |  | O204 | [14 empty] | VV | 2 | 1 | True | 0 | ROZPOCET
| VV |  | 2,0*1,0 |  | 2 | [12 empty] | VV | 2 | 2 | True | 0 | ROZPOCET
| VV |  | O205 | [14 empty] | VV | 2 | 1 | True | 0 | ROZPOCET
| VV |  | 1,88*1,26 |  | 2.369 | [12 empty] | VV | 2 | 2 | True | 0 | ROZPOCET
| VV |  | O206 | [14 empty] | VV | 2 | 1 | True | 0 | ROZPOCET
| VV |  | 1,75*1,47 |  | 2.573 | [12 empty] | VV | 2 | 2 | True | 0 | ROZPOCET
| VV |  | O207 | [14 empty] | VV | 2 | 1 | True | 0 | ROZPOCET
| VV |  | 0,89*0,575*2 |  | 1.024 | [12 empty] | VV | 2 | 2 | True | 0 | ROZPOCET
| VV |  | O208 | [14 empty] | VV | 2 | 1 | True | 0 | ROZPOCET
| VV |  | 1,4*2 |  | 2.8 | [12 empty] | VV | 2 | 2 | True | 0 | ROZPOCET
| VV |  | O209 | [14 empty] | VV | 2 | 1 | True | 0 | ROZPOCET
| VV |  | 2,53*2 |  | 5.06 | [12 empty] | VV | 2 | 2 | True | 0 | ROZPOCET
| VV |  | O210 | [14 empty] | VV | 2 | 1 | True | 0 | ROZPOCET
| VV |  | 1,31*2,05*2 |  | 5.371 | [12 empty] | VV | 2 | 2 | True | 0 | ROZPOCET
| VV |  | Součet |  | 31.452 | [12 empty] | VV | 2 | 4 | True | 1 | ROZPOCET
28 | K | 622143004 | Montáž omítkových profilů plastových, pozinkovaných nebo dřevěných upevněných vtlačením do podkladní vrstvy nebo přibitím začišťovacích samolepících pro vytvoření dilatujícího spoje s okenním rámem | m | 85.38 |  | 0 | CS ÚRS 2022 02 |  | základní |  | 0 | 0 | 0 | 0 | 0 | 4 | K | 2 |  |  |  | ROZPOCET | 0 | 0 | 0 | 0 | 0 | 1 | 0 | 4 | 164682479
| Online PSC |  | https://podminky.urs.cz/item/CS_URS_2022_02/622143004 | [14 empty] | Online PSC | 2
| VV |  | O201 | [14 empty] | VV | 2 | 1 | True | 0 | ROZPOCET
| VV |  | (0,6+0,6+0,6)*2 |  | 3.6 | [12 empty] | VV | 2 | 2 | True | 0 | ROZPOCET
| VV |  | O202 | [14 empty] | VV | 2 | 1 | True | 0 | ROZPOCET
| VV |  | (0,58+0,55+0,58)*2 |  | 3.42 | [12 empty] | VV | 2 | 2 | True | 0 | ROZPOCET
| VV |  | O203 | [14 empty] | VV | 2 | 1 | True | 0 | ROZPOCET
| VV |  | (1,16+1,17+1,16)*2 |  | 6.98 | [12 empty] | VV | 2 | 2 | True | 0 | ROZPOCET
| VV |  | O204 | [14 empty] | VV | 2 | 1 | True | 0 | ROZPOCET
| VV |  | (1,0+2,0+1,0)*2 |  | 8 | [12 empty] | VV | 2 | 2 | True | 0 | ROZPOCET
| VV |  | O205 | [14 empty] | VV | 2 | 1 | True | 0 | ROZPOCET
| VV |  | (1,26+1,68+1,26)*2 |  | 8.4 | [12 empty] | VV | 2 | 2 | True | 0 | ROZPOCET
| VV |  | O206 | [14 empty] | VV | 2 | 1 | True | 0 | ROZPOCET
| VV |  | (1,47+1,75+1,47)*2 |  | 9.38 | [12 empty] | VV | 2 | 2 | True | 0 | ROZPOCET
| VV |  | O207 | [14 empty] | VV | 2 | 1 | True | 0 | ROZPOCET
| VV |  | (0,575+0,89+0,575)*2 |  | 4.08 | [12 empty] | VV | 2 | 2 | True | 0 | ROZPOCET
| VV |  | O208 | [14 empty] | VV | 2 | 1 | True | 0 | ROZPOCET
| VV |  | 4,7*2 |  | 9.4 | [12 empty] | VV | 2 | 2 | True | 0 | ROZPOCET
| VV |  | O209 | [14 empty] | VV | 2 | 1 | True | 0 | ROZPOCET
| VV |  | 5,36*2 |  | 10.72 | [12 empty] | VV | 2 | 2 | True | 0 | ROZPOCET
| VV |  | O210 | [14 empty] | VV | 2 | 1 | True | 0 | ROZPOCET
| VV |  | (2,05+1,31+2,05)*2 |  | 10.82 | [12 empty] | VV | 2 | 2 | True | 0 | ROZPOCET
| VV |  | D102 | [14 empty] | VV | 2 | 1 | True | 0 | ROZPOCET
| VV |  | 5,29*2 |  | 10.58 | [12 empty] | VV | 2 | 2 | True | 0 | ROZPOCET
| VV |  | Součet |  | 85.38 | [12 empty] | VV | 2 | 4 | True | 1 | ROZPOCET
29 | M | 28342201 | profil začišťovací PVC 9mm | m | 89.649 |  | 0 | CS ÚRS 2022 02 |  | základní |  | 0 | 0.0001 | 0.0089649 | 0 | 0 | 8 | M | 2 |  |  |  | ROZPOCET | 0 | 0 | 0 | 0 | 0 | 1 | 0 | 4 | -2097797029
| VV |  | 85,38*1,05 'Přepočtené koeficientem množství |  | 89.649 | [12 empty] | VV | 2 | 2 | False | 1 | ROZPOCET
30 | K | 629135102 | Vyrovnávací vrstva z cementové malty pod klempířskými prvky šířky přes 150 do 300 mm | m | 22.75 |  | 0 | CS ÚRS 2022 02 |  | základní |  | 0 | 0.02065 | 0.46979 | 0 | 0 | 4 | K | 2 |  |  |  | ROZPOCET | 0 | 0 | 0 | 0 | 0 | 1 | 0 | 4 | 1301376611
| Online PSC |  | https://podminky.urs.cz/item/CS_URS_2022_02/629135102 | [14 empty] | Online PSC | 2
| VV |  | pod parapety oken | [14 empty] | VV | 2 | 1 | True | 0 | ROZPOCET
| VV |  | O201 | [14 empty] | VV | 2 | 1 | True | 0 | ROZPOCET
| VV |  | 0,6*2 |  | 1.2 | [12 empty] | VV | 2 | 2 | True | 0 | ROZPOCET
| VV |  | O202 | [14 empty] | VV | 2 | 1 | True | 0 | ROZPOCET
| VV |  | 0,56*2 |  | 1.12 | [12 empty] | VV | 2 | 2 | True | 0 | ROZPOCET
| VV |  | O203 | [14 empty] | VV | 2 | 1 | True | 0 | ROZPOCET
| VV |  | 1,17*2 |  | 2.34 | [12 empty] | VV | 2 | 2 | True | 0 | ROZPOCET
| VV |  | O204 | [14 empty] | VV | 2 | 1 | True | 0 | ROZPOCET
| VV |  | 2,0*2 |  | 4 | [12 empty] | VV | 2 | 2 | True | 0 | ROZPOCET
| VV |  | O205 | [14 empty] | VV | 2 | 1 | True | 0 | ROZPOCET
| VV |  | 1,68*2 |  | 3.36 | [12 empty] | VV | 2 | 2 | True | 0 | ROZPOCET
| VV |  | O206 | [14 empty] | VV | 2 | 1 | True | 0 | ROZPOCET
| VV |  | 1,75*2 |  | 3.5 | [12 empty] | VV | 2 | 2 | True | 0 | ROZPOCET
| VV |  | O207 | [14 empty] | VV | 2 | 1 | True | 0 | ROZPOCET
| VV |  | 0,89 |  | 0.89 | [12 empty] | VV | 2 | 2 | True | 0 | ROZPOCET
| VV |  | O208 | [14 empty] | VV | 2 | 1 | True | 0 | ROZPOCET
| VV |  | 0,69*2 |  | 1.38 | [12 empty] | VV | 2 | 2 | True | 0 | ROZPOCET
| VV |  | O209 | [14 empty] | VV | 2 | 1 | True | 0 | ROZPOCET
| VV |  | 1,17*2 |  | 2.34 | [12 empty] | VV | 2 | 2 | True | 0 | ROZPOCET
| VV |  | O210 | [14 empty] | VV | 2 | 1 | True | 0 | ROZPOCET
| VV |  | 1,31*2 |  | 2.62 | [12 empty] | VV | 2 | 2 | True | 0 | ROZPOCET
| VV |  | Součet |  | 22.75 | [12 empty] | VV | 2 | 4 | True | 1 | ROZPOCET
31 | K | 612315302 | Vápenná omítka ostění nebo nadpraží štuková | m2 | 20.107 |  | 0 | CS ÚRS 2022 02 |  | základní |  | 0 | 0.03273 | 0.6581 | 0 | 0 | 4 | K | 2 |  |  |  | ROZPOCET | 0 | 0 | 0 | 0 | 0 | 1 | 0 | 4 | 718853122
| Online PSC |  | https://podminky.urs.cz/item/CS_URS_2022_02/612315302 | [14 empty] | Online PSC | 2
| VV |  | Vnější omítka špalet vyměněných oken | [14 empty] | VV | 2 | 1 | True | 0 | ROZPOCET
| VV |  | O201 | [14 empty] | VV | 2 | 1 | True | 0 | ROZPOCET
| VV |  | (0,6+0,6+0,6)*(0,3) |  | 0.54 | [12 empty] | VV | 2 | 2 | True | 0 | ROZPOCET
| VV |  | O203 | [14 empty] | VV | 2 | 1 | True | 0 | ROZPOCET
| VV |  | (1,16+1,17+1,6)*(0,3) |  | 1.179 | [12 empty] | VV | 2 | 2 | True | 0 | ROZPOCET
| VV |  | O202 | [14 empty] | VV | 2 | 1 | True | 0 | ROZPOCET
| VV |  | (0,56+0,55+0,56)*(0,3) |  | 0.501 | [12 empty] | VV | 2 | 2 | True | 0 | ROZPOCET
| VV |  | O204 | [14 empty] | VV | 2 | 1 | True | 0 | ROZPOCET
| VV |  | (1,0+2,0+1,0)*(0,3) |  | 1.2 | [12 empty] | VV | 2 | 2 | True | 0 | ROZPOCET
| VV |  | O205 | [14 empty] | VV | 2 | 1 | True | 0 | ROZPOCET
| VV |  | (1,26+1,68+1,26)*(0,3) |  | 1.26 | [12 empty] | VV | 2 | 2 | True | 0 | ROZPOCET
| VV |  | O206 | [14 empty] | VV | 2 | 1 | True | 0 | ROZPOCET
| VV |  | (1,47+1,75+1,47)*(0,3) |  | 1.407 | [12 empty] | VV | 2 | 2 | True | 0 | ROZPOCET
| VV |  | opravy fasády kolem oken | [14 empty] | VV | 2 | 1 | True | 0 | ROZPOCET
| VV |  | O201 | [14 empty] | VV | 2 | 1 | True | 0 | ROZPOCET
| VV |  | (0,6+0,6+0,6+0,6)*(0,5) |  | 1.2 | [12 empty] | VV | 2 | 2 | True | 0 | ROZPOCET
| VV |  | O203 | [14 empty] | VV | 2 | 1 | True | 0 | ROZPOCET
| VV |  | (1,16+1,17+1,6+1,17)*(0,5) |  | 2.55 | [12 empty] | VV | 2 | 2 | True | 0 | ROZPOCET
| VV |  | O202 | [14 empty] | VV | 2 | 1 | True | 0 | ROZPOCET
| VV |  | (0,56+0,55+0,56+0,55)*(0,5) |  | 1.11 | [12 empty] | VV | 2 | 2 | True | 0 | ROZPOCET
| VV |  | O204 | [14 empty] | VV | 2 | 1 | True | 0 | ROZPOCET
| VV |  | (1,0+2,0+1,0+2,0)*(0,5) |  | 3 | [12 empty] | VV | 2 | 2 | True | 0 | ROZPOCET
| VV |  | O205 | [14 empty] | VV | 2 | 1 | True | 0 | ROZPOCET
| VV |  | (1,26+1,68+1,26+1,68)*(0,5) |  | 2.94 | [12 empty] | VV | 2 | 2 | True | 0 | ROZPOCET
| VV |  | O206 | [14 empty] | VV | 2 | 1 | True | 0 | ROZPOCET
| VV |  | (1,47+1,75+1,47+1,75)*(0,5) |  | 3.22 | [12 empty] | VV | 2 | 2 | True | 0 | ROZPOCET
| VV |  | Součet |  | 20.107 | [12 empty] | VV | 2 | 4 | True | 1 | ROZPOCET
32 | K | 629991011 | Zakrytí vnějších ploch před znečištěním včetně pozdějšího odkrytí výplní otvorů a svislých ploch fólií přilepenou lepící páskou | m2 | 19.4 |  | 0 | CS ÚRS 2022 02 |  | základní |  | 0 | 0 | 0 | 0 | 0 | 4 | K | 2 |  |  |  | ROZPOCET | 0 | 0 | 0 | 0 | 0 | 1 | 0 | 4 | -2080438270
| Online PSC |  | https://podminky.urs.cz/item/CS_URS_2022_02/629991011 | [14 empty] | Online PSC | 2
| VV |  | O201 | [14 empty] | VV | 2 | 1 | True | 0 | ROZPOCET
| VV |  | 0,6*0,6 |  | 0.36 | [12 empty] | VV | 2 | 2 | True | 0 | ROZPOCET
| VV |  | O202 | [14 empty] | VV | 2 | 1 | True | 0 | ROZPOCET
| VV |  | 0,55*0,58 |  | 0.319 | [12 empty] | VV | 2 | 2 | True | 0 | ROZPOCET
| VV |  | O203 | [14 empty] | VV | 2 | 1 | True | 0 | ROZPOCET
| VV |  | 1,17*1,16 |  | 1.357 | [12 empty] | VV | 2 | 2 | True | 0 | ROZPOCET
| VV |  | O204 | [14 empty] | VV | 2 | 1 | True | 0 | ROZPOCET
| VV |  | 2,0*1,0 |  | 2 | [12 empty] | VV | 2 | 2 | True | 0 | ROZPOCET
| VV |  | O205 | [14 empty] | VV | 2 | 1 | True | 0 | ROZPOCET
| VV |  | 1,66*1,26 |  | 2.092 | [12 empty] | VV | 2 | 2 | True | 0 | ROZPOCET
| VV |  | O206 | [14 empty] | VV | 2 | 1 | True | 0 | ROZPOCET
| VV |  | 1,75*1,47 |  | 2.573 | [12 empty] | VV | 2 | 2 | True | 0 | ROZPOCET
| VV |  | O207 | [14 empty] | VV | 2 | 1 | True | 0 | ROZPOCET
| VV |  | 0,89*0,575 |  | 0.512 | [12 empty] | VV | 2 | 2 | True | 0 | ROZPOCET
| VV |  | D101 | [14 empty] | VV | 2 | 1 | True | 0 | ROZPOCET
| VV |  | 2,9*2,67 |  | 7.743 | [12 empty] | VV | 2 | 2 | True | 0 | ROZPOCET
| VV |  | D102 | [14 empty] | VV | 2 | 1 | True | 0 | ROZPOCET
| VV |  | 1,04*2,35 |  | 2.444 | [12 empty] | VV | 2 | 2 | True | 0 | ROZPOCET
| VV |  | Součet |  | 19.4 | [12 empty] | VV | 2 | 4 | True | 1 | ROZPOCET
33 | K | 631311126 | Mazanina z betonu prostého bez zvýšených nároků na prostředí tl. přes 80 do 120 mm tř. C 25/30 | m3 | 0.442 |  | 0 | CS ÚRS 2022 02 |  | základní |  | 0 | 2.5019 | 1.1058 | 0 | 0 | 4 | K | 2 |  |  |  | ROZPOCET | 0 | 0 | 0 | 0 | 0 | 1 | 0 | 4 | -503851339
| Online PSC |  | https://podminky.urs.cz/item/CS_URS_2022_02/631311126 | [14 empty] | Online PSC | 2
| VV |  | vyrovnávací rampa m.č.1.04 | [14 empty] | VV | 2 | 1 | True | 0 | ROZPOCET
| VV |  | 0,32*1,38 |  | 0.442 | [12 empty] | VV | 2 | 2 | True | 0 | ROZPOCET
| VV |  | Součet |  | 0.442 | [12 empty] | VV | 2 | 4 | True | 1 | ROZPOCET
34 | K | 631319173 | Příplatek k cenám mazanin za stržení povrchu spodní vrstvy mazaniny latí před vložením výztuže nebo pletiva pro tl. obou vrstev mazaniny přes 80 do 120 mm | m3 | 0.442 |  | 0 | CS ÚRS 2022 02 |  | základní |  | 0 | 0 | 0 | 0 | 0 | 4 | K | 2 |  |  |  | ROZPOCET | 0 | 0 | 0 | 0 | 0 | 1 | 0 | 4 | -705664636
| Online PSC |  | https://podminky.urs.cz/item/CS_URS_2022_02/631319173 | [14 empty] | Online PSC | 2
35 | K | 631319183 | Příplatek k cenám mazanin za sklon přes 15° do 35° od vodorovné roviny mazanina tl. přes 80 do 120 mm | m3 | 0.442 |  | 0 | CS ÚRS 2022 02 |  | základní |  | 0 | 0 | 0 | 0 | 0 | 4 | K | 2 |  |  |  | ROZPOCET | 0 | 0 | 0 | 0 | 0 | 1 | 0 | 4 | -1275348447
| Online PSC |  | https://podminky.urs.cz/item/CS_URS_2022_02/631319183 | [14 empty] | Online PSC | 2
36 | K | 631319196 | Příplatek k cenám mazanin za malou plochu do 5 m2 jednotlivě mazanina tl. přes 80 do 120 mm | m3 | 0.442 |  | 0 | CS ÚRS 2022 02 |  | základní |  | 0 | 0 | 0 | 0 | 0 | 4 | K | 2 |  |  |  | ROZPOCET | 0 | 0 | 0 | 0 | 0 | 1 | 0 | 4 | 461181514
| Online PSC |  | https://podminky.urs.cz/item/CS_URS_2022_02/631319196 | [14 empty] | Online PSC | 2
37 | K | 631361821 | Výztuž mazanin 10 505 (R) nebo BSt 500 | t | 0.002 |  | 0 | CS ÚRS 2022 02 |  | základní |  | 0 | 1.0416 | 0.0020832 | 0 | 0 | 4 | K | 2 |  |  |  | ROZPOCET | 0 | 0 | 0 | 0 | 0 | 1 | 0 | 4 | -721047601
| Online PSC |  | https://podminky.urs.cz/item/CS_URS_2022_02/631361821 | [14 empty] | Online PSC | 2
| VV |  | kotevní železa rampy 4x pr12 (0,89kg/mb) | [14 empty] | VV | 2 | 1 | True | 0 | ROZPOCET
| VV |  | 0,5*4*0,89/1000 |  | 0.002 | [12 empty] | VV | 2 | 2 | True | 0 | ROZPOCET
| VV |  | Součet |  | 0.002 | [12 empty] | VV | 2 | 4 | True | 1 | ROZPOCET
38 | K | 631362021 | Výztuž mazanin ze svařovaných sítí z drátů typu KARI | t | 0.007 |  | 0 | CS ÚRS 2022 02 |  | základní |  | 0 | 1.0628 | 0.0074394 | 0 | 0 | 4 | K | 2 |  |  |  | ROZPOCET | 0 | 0 | 0 | 0 | 0 | 1 | 0 | 4 | 814019475
| Online PSC |  | https://podminky.urs.cz/item/CS_URS_2022_02/631362021 | [14 empty] | Online PSC | 2
| VV |  | výztuž sítí KARI 150/150/6 (3,03kg/m2) | [14 empty] | VV | 2 | 1 | True | 0 | ROZPOCET
| VV |  | 1,38*1,6*3,03/1000 |  | 0.007 | [12 empty] | VV | 2 | 2 | True | 1 | ROZPOCET
39 | K | 632450133R01 | Podkladní a spojovací vrstva vnitřních betonových ploch polymercementový spojovací můstek nanášený ručně podlah | m2 | 187.89 |  | 0 |  |  | základní |  | 0 | 0.0014 | 0.26305 | 0 | 0 | 4 | K | 2 |  |  |  | ROZPOCET | 0 | 0 | 0 | 0 | 0 | 1 | 0 | 4 | -990182145
| P |  | Poznámka k položce: Spojovací můstek mezi stávající betonovou konstrukcí podlahy (po odstranění dlažby) a cementovým vyrovnávacím potěrem | [14 empty] | P | 2
40 | K | 632450132 | Potěr cementový vyrovnávací ze suchých směsí v ploše o průměrné (střední) tl. přes 20 do 30 mm | m2 | 187.89 |  | 0 | CS ÚRS 2022 02 |  | základní |  | 0 | 0.063 | 11.8371 | 0 | 0 | 4 | K | 2 |  |  |  | ROZPOCET | 0 | 0 | 0 | 0 | 0 | 1 | 0 | 4 | -1528304005
| Online PSC |  | https://podminky.urs.cz/item/CS_URS_2022_02/632450132 | [14 empty] | Online PSC | 2
| VV |  | hrubé vyrovnání podkladu po demontáži dlažeb | [14 empty] | VV | 2 | 1 | True | 0 | ROZPOCET
| VV |  | m.č. 1.01 | [14 empty] | VV | 2 | 1 | True | 0 | ROZPOCET
| VV |  | 14,98 |  | 14.98 | [12 empty] | VV | 2 | 2 | True | 0 | ROZPOCET
| VV |  | m.č. 1.02 | [14 empty] | VV | 2 | 1 | True | 0 | ROZPOCET
| VV |  | 5,87 |  | 5.87 | [12 empty] | VV | 2 | 2 | True | 0 | ROZPOCET
| VV |  | m.č. 1.03 | [14 empty] | VV | 2 | 1 | True | 0 | ROZPOCET
| VV |  | 11,68 |  | 11.68 | [12 empty] | VV | 2 | 2 | True | 0 | ROZPOCET
| VV |  | m.č. 1.04 | [14 empty] | VV | 2 | 1 | True | 0 | ROZPOCET
| VV |  | 4,55 |  | 4.55 | [12 empty] | VV | 2 | 2 | True | 0 | ROZPOCET
| VV |  | m.č. 1.05 | [14 empty] | VV | 2 | 1 | True | 0 | ROZPOCET
| VV |  | 4,60 |  | 4.6 | [12 empty] | VV | 2 | 2 | True | 0 | ROZPOCET
| VV |  | m.č. 1.06 | [14 empty] | VV | 2 | 1 | True | 0 | ROZPOCET
| VV |  | 14,71 |  | 14.71 | [12 empty] | VV | 2 | 2 | True | 0 | ROZPOCET
| VV |  | m.č. 1.07 | [14 empty] | VV | 2 | 1 | True | 0 | ROZPOCET
| VV |  | 3,83 |  | 3.83 | [12 empty] | VV | 2 | 2 | True | 0 | ROZPOCET
| VV |  | m.č. 1.08 | [14 empty] | VV | 2 | 1 | True | 0 | ROZPOCET
| VV |  | 3,06 |  | 3.06 | [12 empty] | VV | 2 | 2 | True | 0 | ROZPOCET
| VV |  | m.č. 1.09 | [14 empty] | VV | 2 | 1 | True | 0 | ROZPOCET
| VV |  | 1.39 |  | 1.39 | [12 empty] | VV | 2 | 2 | True | 0 | ROZPOCET
| VV |  | m.č. 1.10 | [14 empty] | VV | 2 | 1 | True | 0 | ROZPOCET
| VV |  | 1,27 |  | 1.27 | [12 empty] | VV | 2 | 2 | True | 0 | ROZPOCET
| VV |  | m.č. 1.11 | [14 empty] | VV | 2 | 1 | True | 0 | ROZPOCET
| VV |  | 2,94 |  | 2.94 | [12 empty] | VV | 2 | 2 | True | 0 | ROZPOCET
| VV |  | m.č. 1.12 | [14 empty] | VV | 2 | 1 | True | 0 | ROZPOCET
| VV |  | 0,91 |  | 0.91 | [12 empty] | VV | 2 | 2 | True | 0 | ROZPOCET
| VV |  | m.č. 1.13 | [14 empty] | VV | 2 | 1 | True | 0 | ROZPOCET
| VV |  | 1,74 |  | 1.74 | [12 empty] | VV | 2 | 2 | True | 0 | ROZPOCET
| VV |  | m.č. 1.14 | [14 empty] | VV | 2 | 1 | True | 0 | ROZPOCET
| VV |  | 11,98 |  | 11.98 | [12 empty] | VV | 2 | 2 | True | 0 | ROZPOCET
| VV |  | m.č. 1.15 | [14 empty] | VV | 2 | 1 | True | 0 | ROZPOCET
| VV |  | 4,56 |  | 4.56 | [12 empty] | VV | 2 | 2 | True | 0 | ROZPOCET
| VV |  | m.č. 1.16 | [14 empty] | VV | 2 | 1 | True | 0 | ROZPOCET
| VV |  | 6,07 |  | 6.07 | [12 empty] | VV | 2 | 2 | True | 0 | ROZPOCET
| VV |  | m.č. 1.17 | [14 empty] | VV | 2 | 1 | True | 0 | ROZPOCET
| VV |  | 3,23 |  | 3.23 | [12 empty] | VV | 2 | 2 | True | 0 | ROZPOCET
| VV |  | m.č. 1.18 | [14 empty] | VV | 2 | 1 | True | 0 | ROZPOCET
| VV |  | 22,48 |  | 22.48 | [12 empty] | VV | 2 | 2 | True | 0 | ROZPOCET
| VV |  | m.č. 1.19 | [14 empty] | VV | 2 | 1 | True | 0 | ROZPOCET
| VV |  | 68,04 |  | 68.04 | [12 empty] | VV | 2 | 2 | True | 0 | ROZPOCET
| VV |  | Součet |  | 187.89 | [12 empty] | VV | 2 | 4 | True | 1 | ROZPOCET
| D | 9 | Ostatní konstrukce a práce, bourání |  |  |  | 0 |  |  |  |  | 0 |  | 0.29227 |  | 46.2702 | 1 | D | 1 |  |  |  | ROZPOCET | [6 empty] | 0
41 | K | 941111111 | Montáž lešení řadového trubkového lehkého pracovního s podlahami s provozním zatížením tř. 3 do 200 kg/m2 šířky tř. W06 od 0,6 do 0,9 m, výšky do 10 m | m2 | 75 |  | 0 | CS ÚRS 2022 02 |  | základní |  | 0 | 0 | 0 | 0 | 0 | 4 | K | 2 |  |  |  | ROZPOCET | 0 | 0 | 0 | 0 | 0 | 1 | 0 | 4 | 1919408186
| Online PSC |  | https://podminky.urs.cz/item/CS_URS_2022_02/941111111 | [14 empty] | Online PSC | 2
| VV |  | pro začištění fasády po vybourání nových oken | [14 empty] | VV | 2 | 1 | True | 0 | ROZPOCET
| VV |  | severozápadní | [14 empty] | VV | 2 | 1 | True | 0 | ROZPOCET
| VV |  | 60 |  | 60 | [12 empty] | VV | 2 | 2 | True | 0 | ROZPOCET
| VV |  | severovýchodní | [14 empty] | VV | 2 | 1 | True | 0 | ROZPOCET
| VV |  | 15 |  | 15 | [12 empty] | VV | 2 | 2 | True | 0 | ROZPOCET
| VV |  | Součet |  | 75 | [12 empty] | VV | 2 | 4 | True | 1 | ROZPOCET
42 | K | 941111211 | Montáž lešení řadového trubkového lehkého pracovního s podlahami s provozním zatížením tř. 3 do 200 kg/m2 Příplatek za první a každý další den použití lešení k ceně -1111 | m2 | 1050 |  | 0 | CS ÚRS 2022 02 |  | základní |  | 0 | 0 | 0 | 0 | 0 | 4 | K | 2 |  |  |  | ROZPOCET | 0 | 0 | 0 | 0 | 0 | 1 | 0 | 4 | 582340359
| Online PSC |  | https://podminky.urs.cz/item/CS_URS_2022_02/941111211 | [14 empty] | Online PSC | 2
| VV |  | 75*14 'Přepočtené koeficientem množství |  | 1050 | [12 empty] | VV | 2 | 2 | False | 1 | ROZPOCET
43 | K | 941111811 | Demontáž lešení řadového trubkového lehkého pracovního s podlahami s provozním zatížením tř. 3 do 200 kg/m2 šířky tř. W06 od 0,6 do 0,9 m, výšky do 10 m | m2 | 75 |  | 0 | CS ÚRS 2022 02 |  | základní |  | 0 | 0 | 0 | 0 | 0 | 4 | K | 2 |  |  |  | ROZPOCET | 0 | 0 | 0 | 0 | 0 | 1 | 0 | 4 | -1104912460
| Online PSC |  | https://podminky.urs.cz/item/CS_URS_2022_02/941111811 | [14 empty] | Online PSC | 2
44 | K | 949101111 | Lešení pomocné pracovní pro objekty pozemních staveb pro zatížení do 150 kg/m2, o výšce lešeňové podlahy do 1,9 m | m2 | 187.89 |  | 0 | CS ÚRS 2022 02 |  | základní |  | 0 | 0.00013 | 0.024426 | 0 | 0 | 4 | K | 2 |  |  |  | ROZPOCET | 0 | 0 | 0 | 0 | 0 | 1 | 0 | 4 | -820887893
| Online PSC |  | https://podminky.urs.cz/item/CS_URS_2022_02/949101111 | [14 empty] | Online PSC | 2
45 | K | 953941516 | Osazování drobných kovových předmětů se zalitím maltou cementovou, do vysekaných kapes nebo připravených otvorů konzol nebo kotev, např. pro záclonové kryty, zavěšené skříňky, radiátorové držáky apod. | kus | 2 |  | 0 | CS ÚRS 2022 02 |  | základní |  | 0 | 0.00449 | 0.00898 | 0 | 0 | 4 | K | 2 |  |  |  | ROZPOCET | 0 | 0 | 0 | 0 | 0 | 1 | 0 | 4 | 744568262
| Online PSC |  | https://podminky.urs.cz/item/CS_URS_2022_02/953941516 | [14 empty] | Online PSC | 2
| VV |  | osazení kotvy po hasicí přístroj | [14 empty] | VV | 2 | 1 | True | 0 | ROZPOCET
| VV |  | 2 |  | 2 | [12 empty] | VV | 2 | 2 | True | 1 | ROZPOCET
46 | M | 449RMAT05 | přístroj hasicí ruční dle PBŘ | kus | 2 |  | 0 |  |  | základní |  | 0 | 0.011 | 0.022 | 0 | 0 | 8 | M | 2 |  |  |  | ROZPOCET | 0 | 0 | 0 | 0 | 0 | 1 | 0 | 4 | -2118509503
| P |  | Poznámka k položce: dodávka vč. kotvy a spoj. materiálu, specifikace přístroje v PBŘ | [14 empty] | P | 2
47 | K | 962031132 | Bourání příček z cihel, tvárnic nebo příčkovek z cihel pálených, plných nebo dutých na maltu vápennou nebo vápenocementovou, tl. do 100 mm | m2 | 9.621 |  | 0 | CS ÚRS 2022 02 |  | základní |  | 0 | 0 | 0 | 0.131 | 1.2604 | 4 | K | 2 |  |  |  | ROZPOCET | 0 | 0 | 0 | 0 | 0 | 1 | 0 | 4 | -1071124158
| Online PSC |  | https://podminky.urs.cz/item/CS_URS_2022_02/962031132 | [14 empty] | Online PSC | 2
| VV |  | vybourání příčky m.č. 1.14 | [14 empty] | VV | 2 | 1 | True | 0 | ROZPOCET
| VV |  | 3,585*3,13 |  | 11.221 | [12 empty] | VV | 2 | 2 | True | 0 | ROZPOCET
| VV |  | otvor | [14 empty] | VV | 2 | 1 | True | 0 | ROZPOCET
| VV |  | -0,8*2,0 |  | -1.6 | [12 empty] | VV | 2 | 2 | True | 0 | ROZPOCET
| VV |  | Součet |  | 9.621 | [12 empty] | VV | 2 | 4 | True | 1 | ROZPOCET
48 | K | 962031133 | Bourání příček z cihel, tvárnic nebo příčkovek z cihel pálených, plných nebo dutých na maltu vápennou nebo vápenocementovou, tl. do 150 mm | m2 | 15.477 |  | 0 | CS ÚRS 2022 02 |  | základní |  | 0 | 0 | 0 | 0.261 | 4.0395 | 4 | K | 2 |  |  |  | ROZPOCET | 0 | 0 | 0 | 0 | 0 | 1 | 0 | 4 | -1072073331
| Online PSC |  | https://podminky.urs.cz/item/CS_URS_2022_02/962031133 | [14 empty] | Online PSC | 2
| VV |  | vybourání zdiva výtahové šachty | [14 empty] | VV | 2 | 1 | True | 0 | ROZPOCET
| VV |  | (1,46+1,77+1,46)*3,3 |  | 15.477 | [12 empty] | VV | 2 | 2 | True | 1 | ROZPOCET
49 | K | 968062245 | Vybourání dřevěných rámů oken s křídly, dveřních zárubní, vrat, stěn, ostění nebo obkladů rámů oken s křídly jednoduchých, plochy do 2 m2 | m2 | 1.82 |  | 0 | CS ÚRS 2022 02 |  | základní |  | 0 | 0 | 0 | 0.031 | 0.05642 | 4 | K | 2 |  |  |  | ROZPOCET | 0 | 0 | 0 | 0 | 0 | 1 | 0 | 4 | -1739524369
| Online PSC |  | https://podminky.urs.cz/item/CS_URS_2022_02/968062245 | [14 empty] | Online PSC | 2
| VV |  | okno 1.01 | [14 empty] | VV | 2 | 1 | True | 0 | ROZPOCET
| VV |  | 1,04*1,75 |  | 1.82 | [12 empty] | VV | 2 | 2 | True | 1 | ROZPOCET
50 | K | 968062374 | Vybourání dřevěných rámů oken s křídly, dveřních zárubní, vrat, stěn, ostění nebo obkladů rámů oken s křídly zdvojených, plochy do 1 m2 | m2 | 1.18 |  | 0 | CS ÚRS 2022 02 |  | základní |  | 0 | 0 | 0 | 0.048 | 0.05664 | 4 | K | 2 |  |  |  | ROZPOCET | 0 | 0 | 0 | 0 | 0 | 1 | 0 | 4 | 484162599
| Online PSC |  | https://podminky.urs.cz/item/CS_URS_2022_02/968062374 | [14 empty] | Online PSC | 2
| VV |  | m.č. 1.11 | [14 empty] | VV | 2 | 1 | True | 0 | ROZPOCET
| VV |  | (0,6*0,6) |  | 0.36 | [12 empty] | VV | 2 | 2 | True | 0 | ROZPOCET
| VV |  | m.č. 1.14 | [14 empty] | VV | 2 | 1 | True | 0 | ROZPOCET
| VV |  | 0,55*0,56 |  | 0.308 | [12 empty] | VV | 2 | 2 | True | 0 | ROZPOCET
| VV |  | m.č. 1.14 | [14 empty] | VV | 2 | 1 | True | 0 | ROZPOCET
| VV |  | 0,89*0,575 |  | 0.512 | [12 empty] | VV | 2 | 2 | True | 0 | ROZPOCET
| VV |  | Součet |  | 1.18 | [12 empty] | VV | 2 | 4 | True | 1 | ROZPOCET
51 | K | 968062375 | Vybourání dřevěných rámů oken s křídly, dveřních zárubní, vrat, stěn, ostění nebo obkladů rámů oken s křídly zdvojených, plochy do 2 m2 | m2 | 1.357 |  | 0 | CS ÚRS 2022 02 |  | základní |  | 0 | 0 | 0 | 0.038 | 0.051566 | 4 | K | 2 |  |  |  | ROZPOCET | 0 | 0 | 0 | 0 | 0 | 1 | 0 | 4 | 1132635389
| Online PSC |  | https://podminky.urs.cz/item/CS_URS_2022_02/968062375 | [14 empty] | Online PSC | 2
| VV |  | m.č. 1.14 | [14 empty] | VV | 2 | 1 | True | 0 | ROZPOCET
| VV |  | 1,17*1,16 |  | 1.357 | [12 empty] | VV | 2 | 2 | True | 0 | ROZPOCET
| VV |  | Součet |  | 1.357 | [12 empty] | VV | 2 | 4 | True | 1 | ROZPOCET
52 | K | 968062376 | Vybourání dřevěných rámů oken s křídly, dveřních zárubní, vrat, stěn, ostění nebo obkladů rámů oken s křídly zdvojených, plochy do 4 m2 | m2 | 4.234 |  | 0 | CS ÚRS 2022 02 |  | základní |  | 0 | 0 | 0 | 0.034 | 0.14396 | 4 | K | 2 |  |  |  | ROZPOCET | 0 | 0 | 0 | 0 | 0 | 1 | 0 | 4 | 1596768936
| Online PSC |  | https://podminky.urs.cz/item/CS_URS_2022_02/968062376 | [14 empty] | Online PSC | 2
| VV |  | m.č.1.19 | [14 empty] | VV | 2 | 1 | True | 0 | ROZPOCET
| VV |  | 1,68*1,26 |  | 2.117 | [12 empty] | VV | 2 | 2 | True | 0 | ROZPOCET
| VV |  | 1,68*1,26 |  | 2.117 | [12 empty] | VV | 2 | 2 | True | 0 | ROZPOCET
| VV |  | Součet |  | 4.234 | [12 empty] | VV | 2 | 4 | True | 1 | ROZPOCET
53 | K | 968072455 | Vybourání kovových rámů oken s křídly, dveřních zárubní, vrat, stěn, ostění nebo obkladů dveřních zárubní, plochy do 2 m2 | m2 | 21.93 |  | 0 | CS ÚRS 2022 02 |  | základní |  | 0 | 0 | 0 | 0.076 | 1.6667 | 4 | K | 2 |  |  |  | ROZPOCET | 0 | 0 | 0 | 0 | 0 | 1 | 0 | 4 | -1360521302
| Online PSC |  | https://podminky.urs.cz/item/CS_URS_2022_02/968072455 | [14 empty] | Online PSC | 2
| VV |  | vybourání dvířek výtahu | [14 empty] | VV | 2 | 1 | True | 0 | ROZPOCET
| VV |  | 1,5*1,3 |  | 1.95 | [12 empty] | VV | 2 | 2 | True | 0 | ROZPOCET
| VV |  | 1,3*0,6 |  | 0.78 | [12 empty] | VV | 2 | 2 | True | 0 | ROZPOCET
| VV |  | dveřní zárubně | [14 empty] | VV | 2 | 1 | True | 0 | ROZPOCET
| VV |  | m.č. 1.01 | [14 empty] | VV | 2 | 1 | True | 0 | ROZPOCET
| VV |  | 0,9*2,0 |  | 1.8 | [12 empty] | VV | 2 | 2 | True | 0 | ROZPOCET
| VV |  | m.č. 1.02 | [14 empty] | VV | 2 | 1 | True | 0 | ROZPOCET
| VV |  | 0,9*2,0 |  | 1.8 | [12 empty] | VV | 2 | 2 | True | 0 | ROZPOCET
| VV |  | m.č. 1.05 | [14 empty] | VV | 2 | 1 | True | 0 | ROZPOCET
| VV |  | 0,9*2,0 |  | 1.8 | [12 empty] | VV | 2 | 2 | True | 0 | ROZPOCET
| VV |  | m.č. 1.17 | [14 empty] | VV | 2 | 1 | True | 0 | ROZPOCET
| VV |  | 0,9*2,0 |  | 1.8 | [12 empty] | VV | 2 | 2 | True | 0 | ROZPOCET
| VV |  | m.č. 1.15 | [14 empty] | VV | 2 | 1 | True | 0 | ROZPOCET
| VV |  | 0,9*2,0 |  | 1.8 | [12 empty] | VV | 2 | 2 | True | 0 | ROZPOCET
| VV |  | 0,9*2,0 |  | 1.8 | [12 empty] | VV | 2 | 2 | True | 0 | ROZPOCET
| VV |  | m.č. 1.09 | [14 empty] | VV | 2 | 1 | True | 0 | ROZPOCET
| VV |  | 0,7*2,0 |  | 1.4 | [12 empty] | VV | 2 | 2 | True | 0 | ROZPOCET
| VV |  | 0,7*2,0 |  | 1.4 | [12 empty] | VV | 2 | 2 | True | 0 | ROZPOCET
| VV |  | m.č. 1.10 | [14 empty] | VV | 2 | 1 | True | 0 | ROZPOCET
| VV |  | 0,7*2,0 |  | 1.4 | [12 empty] | VV | 2 | 2 | True | 0 | ROZPOCET
| VV |  | m.č. 1.11 | [14 empty] | VV | 2 | 1 | True | 0 | ROZPOCET
| VV |  | 0,7*2,0 |  | 1.4 | [12 empty] | VV | 2 | 2 | True | 0 | ROZPOCET
| VV |  | 0,7*2,0 |  | 1.4 | [12 empty] | VV | 2 | 2 | True | 0 | ROZPOCET
| VV |  | m.č. 1.12 | [14 empty] | VV | 2 | 1 | True | 0 | ROZPOCET
| VV |  | 0,7*2,0 |  | 1.4 | [12 empty] | VV | 2 | 2 | True | 0 | ROZPOCET
| VV |  | Součet |  | 21.93 | [12 empty] | VV | 2 | 4 | True | 1 | ROZPOCET
54 | K | 971033581 | Vybourání otvorů ve zdivu základovém nebo nadzákladovém z cihel, tvárnic, příčkovek z cihel pálených na maltu vápennou nebo vápenocementovou plochy do 1 m2, tl. do 900 mm | m3 | 0.491 |  | 0 | CS ÚRS 2022 02 |  | základní |  | 0 | 0 | 0 | 1.8 | 0.8838 | 4 | K | 2 |  |  |  | ROZPOCET | 0 | 0 | 0 | 0 | 0 | 1 | 0 | 4 | -1107417431
| Online PSC |  | https://podminky.urs.cz/item/CS_URS_2022_02/971033581 | [14 empty] | Online PSC | 2
| VV |  | m.č. 1.01 | [14 empty] | VV | 2 | 1 | True | 0 | ROZPOCET
| VV |  | ubourání parapetu okna | [14 empty] | VV | 2 | 1 | True | 0 | ROZPOCET
| VV |  | 1,24*0,6*0,66 |  | 0.491 | [12 empty] | VV | 2 | 2 | True | 1 | ROZPOCET
55 | K | 971033621 | Vybourání otvorů ve zdivu základovém nebo nadzákladovém z cihel, tvárnic, příčkovek z cihel pálených na maltu vápennou nebo vápenocementovou plochy do 4 m2, tl. do 100 mm | m2 | 3.2 |  | 0 | CS ÚRS 2022 02 |  | základní |  | 0 | 0 | 0 | 0.18 | 0.576 | 4 | K | 2 |  |  |  | ROZPOCET | 0 | 0 | 0 | 0 | 0 | 1 | 0 | 4 | 1512920503
| Online PSC |  | https://podminky.urs.cz/item/CS_URS_2022_02/971033621 | [14 empty] | Online PSC | 2
| VV |  | otvor mezi 1.09 a 1.08 | [14 empty] | VV | 2 | 1 | True | 0 | ROZPOCET
| VV |  | 0,8*2,0 |  | 1.6 | [12 empty] | VV | 2 | 2 | True | 0 | ROZPOCET
| VV |  | otvor mezi 1.11 a 1.08 | [14 empty] | VV | 2 | 1 | True | 0 | ROZPOCET
| VV |  | 0,8*2,0 |  | 1.6 | [12 empty] | VV | 2 | 2 | True | 0 | ROZPOCET
| VV |  | Součet |  | 3.2 | [12 empty] | VV | 2 | 4 | True | 1 | ROZPOCET
56 | K | 971033651 | Vybourání otvorů ve zdivu základovém nebo nadzákladovém z cihel, tvárnic, příčkovek z cihel pálených na maltu vápennou nebo vápenocementovou plochy do 4 m2, tl. do 600 mm | m3 | 3.916 |  | 0 | CS ÚRS 2022 02 |  | základní |  | 0 | 0 | 0 | 1.8 | 7.0488 | 4 | K | 2 |  |  |  | ROZPOCET | 0 | 0 | 0 | 0 | 0 | 1 | 0 | 4 | 1712969157
| Online PSC |  | https://podminky.urs.cz/item/CS_URS_2022_02/971033651 | [14 empty] | Online PSC | 2
| VV |  | otvor mezi 1.01 a 1.03 | [14 empty] | VV | 2 | 1 | True | 0 | ROZPOCET
| VV |  | 2,2*(2,7+0,2)*0,37 |  | 2.361 | [12 empty] | VV | 2 | 2 | True | 0 | ROZPOCET
| VV |  | otvor mezi 1.04 a 1.06 | [14 empty] | VV | 2 | 1 | True | 0 | ROZPOCET
| VV |  | 0,8*(2,2+0,2)*0,36 |  | 0.691 | [12 empty] | VV | 2 | 2 | True | 0 | ROZPOCET
| VV |  | otvor pro okno m.č. 1.19 | [14 empty] | VV | 2 | 1 | True | 0 | ROZPOCET
| VV |  | 2,0*(1,0+0,2)*0,36 |  | 0.864 | [12 empty] | VV | 2 | 2 | True | 0 | ROZPOCET
| VV |  | Součet |  | 3.916 | [12 empty] | VV | 2 | 4 | True | 1 | ROZPOCET
57 | K | 967031132 | Přisekání (špicování) plošné nebo rovných ostění zdiva z cihel pálených rovných ostění, bez odstupu, po hrubém vybourání otvorů, na maltu vápennou nebo vápenocementovou | m2 | 6.755 |  | 0 | CS ÚRS 2022 02 |  | základní |  | 0 | 0 | 0 | 0.055 | 0.37152 | 4 | K | 2 |  |  |  | ROZPOCET | 0 | 0 | 0 | 0 | 0 | 1 | 0 | 4 | -1329433991
| Online PSC |  | https://podminky.urs.cz/item/CS_URS_2022_02/967031132 | [14 empty] | Online PSC | 2
| VV |  | 1.NP | [14 empty] | VV | 2 | 1 | True | 0 | ROZPOCET
| VV |  | otvor mezi m.č. 1.01 a 1.03 | [14 empty] | VV | 2 | 1 | True | 0 | ROZPOCET
| VV |  | (2,2+2,7+2,2)*0,37 |  | 2.627 | [12 empty] | VV | 2 | 2 | True | 0 | ROZPOCET
| VV |  | otvor mezi 1.04 a 1.06 | [14 empty] | VV | 2 | 1 | True | 0 | ROZPOCET
| VV |  | (2,0+0,8+2,0)*0,36 |  | 1.728 | [12 empty] | VV | 2 | 2 | True | 0 | ROZPOCET
| VV |  | otvor pro okno m.č. 1.19 | [14 empty] | VV | 2 | 1 | True | 0 | ROZPOCET
| VV |  | (1,0+2,0+1,0)*0,36 |  | 1.44 | [12 empty] | VV | 2 | 2 | True | 0 | ROZPOCET
| VV |  | otvor mezi 1.09 a 1.08 | [14 empty] | VV | 2 | 1 | True | 0 | ROZPOCET
| VV |  | (2,0+0,8+2,0)*0,1 |  | 0.48 | [12 empty] | VV | 2 | 2 | True | 0 | ROZPOCET
| VV |  | otvor mezi 1.11 a 1.08 | [14 empty] | VV | 2 | 1 | True | 0 | ROZPOCET
| VV |  | (2,0+0,8+2,0)*0,1 |  | 0.48 | [12 empty] | VV | 2 | 2 | True | 0 | ROZPOCET
| VV |  | Součet |  | 6.755 | [12 empty] | VV | 2 | 4 | True | 1 | ROZPOCET
180 | K | 974031265 | Vysekání rýh ve zdivu cihelném na maltu vápennou nebo vápenocementovou v prostoru přilehlém ke stropní konstrukci do hl. 150 mm a šířky do 200 mm | m | 1.77 |  | 0 | CS ÚRS 2022 01 |  | základní |  | 0 | 0 | 0 | 0.054 | 0.09558 | 4 | K | 2 |  |  |  | ROZPOCET | 0 | 0 | 0 | 0 | 0 | 1 | 0 | 4 | 1958779957
| Online PSC |  | https://podminky.urs.cz/item/CS_URS_2022_01/974031265 | [14 empty] | Online PSC | 2
| VV |  | vysekání rýhy pro ukotnení zastropení podlahy šachty | [14 empty] | VV | 2 | 1 | True | 0 | ROZPOCET
| VV |  | 1,77 |  | 1.77 | [12 empty] | VV | 2 | 2 | True | 0 | ROZPOCET
| VV |  | Součet |  | 1.77 | [12 empty] | VV | 2 | 4 | True | 1 | ROZPOCET
58 | K | 975022241 | Podchycení nadzákladového zdiva dřevěnou výztuhou v. podchycení do 3 m, při tl. zdiva do 450 mm a délce podchycení do 3 m | m | 5 |  | 0 | CS ÚRS 2022 02 |  | základní |  | 0 | 0.04737 | 0.23685 | 0 | 0 | 4 | K | 2 |  |  |  | ROZPOCET | 0 | 0 | 0 | 0 | 0 | 1 | 0 | 4 | -1398498566
| Online PSC |  | https://podminky.urs.cz/item/CS_URS_2022_02/975022241 | [14 empty] | Online PSC | 2
| VV |  | otvor mezi 1.01 a 1.03 | [14 empty] | VV | 2 | 1 | True | 0 | ROZPOCET
| VV |  | 2,2 |  | 2.2 | [12 empty] | VV | 2 | 2 | True | 0 | ROZPOCET
| VV |  | otvor mezi 1.04 a 1.06 | [14 empty] | VV | 2 | 1 | True | 0 | ROZPOCET
| VV |  | 0,8 |  | 0.8 | [12 empty] | VV | 2 | 2 | True | 0 | ROZPOCET
| VV |  | otvor pro okno m.č. 1.19 | [14 empty] | VV | 2 | 1 | True | 0 | ROZPOCET
| VV |  | 2,0 |  | 2 | [12 empty] | VV | 2 | 2 | True | 0 | ROZPOCET
| VV |  | Součet |  | 5 | [12 empty] | VV | 2 | 4 | True | 1 | ROZPOCET
59 | K | 977131114 | Vrty příklepovými vrtáky do cihelného zdiva nebo prostého betonu průměru 14 mm | m | 1 |  | 0 | CS ÚRS 2022 02 |  | základní |  | 0 | 1e-05 | 1e-05 | 0.001 | 0.001 | 4 | K | 2 |  |  |  | ROZPOCET | 0 | 0 | 0 | 0 | 0 | 1 | 0 | 4 | -182030211
| Online PSC |  | https://podminky.urs.cz/item/CS_URS_2022_02/977131114 | [14 empty] | Online PSC | 2
| VV |  | pro kotevní železa rampy m.č. 1.04 | [14 empty] | VV | 2 | 1 | True | 0 | ROZPOCET
| VV |  | 0,25*4 |  | 1 | [12 empty] | VV | 2 | 2 | True | 0 | ROZPOCET
| VV |  | Součet |  | 1 | [12 empty] | VV | 2 | 4 | True | 1 | ROZPOCET
60 | K | 978011191 | Otlučení vápenných nebo vápenocementových omítek vnitřních ploch stropů, v rozsahu přes 50 do 100 % | m2 | 186.166 |  | 0 | CS ÚRS 2022 02 |  | základní |  | 0 | 0 | 0 | 0.05 | 9.3083 | 4 | K | 2 |  |  |  | ROZPOCET | 0 | 0 | 0 | 0 | 0 | 1 | 0 | 4 | -883986559
| Online PSC |  | https://podminky.urs.cz/item/CS_URS_2022_02/978011191 | [14 empty] | Online PSC | 2
| VV |  | m.č. 1.01 | [14 empty] | VV | 2 | 1 | True | 0 | ROZPOCET
| VV |  | 3,33*4,19 |  | 13.953 | [12 empty] | VV | 2 | 2 | True | 0 | ROZPOCET
| VV |  | m.č. 1.02 | [14 empty] | VV | 2 | 1 | True | 0 | ROZPOCET
| VV |  | 1,42*4,19 |  | 5.95 | [12 empty] | VV | 2 | 2 | True | 0 | ROZPOCET
| VV |  | m.č. 1.03 | [14 empty] | VV | 2 | 1 | True | 0 | ROZPOCET
| VV |  | 3,423*3,610 |  | 12.357 | [12 empty] | VV | 2 | 2 | True | 0 | ROZPOCET
| VV |  | m.č. 1.04 | [14 empty] | VV | 2 | 1 | True | 0 | ROZPOCET
| VV |  | 3,423*1,38 |  | 4.724 | [12 empty] | VV | 2 | 2 | True | 0 | ROZPOCET
| VV |  | m.č. 1.05 | [14 empty] | VV | 2 | 1 | True | 0 | ROZPOCET
| VV |  | 2,102*2,06 |  | 4.33 | [12 empty] | VV | 2 | 2 | True | 0 | ROZPOCET
| VV |  | m.č. 1.06 | [14 empty] | VV | 2 | 1 | True | 0 | ROZPOCET
| VV |  | 8,09 |  | 8.09 | [12 empty] | VV | 2 | 2 | True | 0 | ROZPOCET
| VV |  | 4,0 |  | 4 | [12 empty] | VV | 2 | 2 | True | 0 | ROZPOCET
| VV |  | 1,8*1,45 |  | 2.61 | [12 empty] | VV | 2 | 2 | True | 0 | ROZPOCET
| VV |  | m.č.1.07 | [14 empty] | VV | 2 | 1 | True | 0 | ROZPOCET
| VV |  | 1,8*2,28 |  | 4.104 | [12 empty] | VV | 2 | 2 | True | 0 | ROZPOCET
| VV |  | m.č. 1.08 a 1.14 | [14 empty] | VV | 2 | 1 | True | 0 | ROZPOCET
| VV |  | 3,81*4,1 |  | 15.621 | [12 empty] | VV | 2 | 2 | True | 0 | ROZPOCET
| VV |  | m.č. 1.09 | [14 empty] | VV | 2 | 1 | True | 0 | ROZPOCET
| VV |  | 0,83*1,2 |  | 0.996 | [12 empty] | VV | 2 | 2 | True | 0 | ROZPOCET
| VV |  | m.č. 1.10 | [14 empty] | VV | 2 | 1 | True | 0 | ROZPOCET
| VV |  | 0,84*1,2 |  | 1.008 | [12 empty] | VV | 2 | 2 | True | 0 | ROZPOCET
| VV |  | m.č. 1.11 | [14 empty] | VV | 2 | 1 | True | 0 | ROZPOCET
| VV |  | 2,5*0,83 |  | 2.075 | [12 empty] | VV | 2 | 2 | True | 0 | ROZPOCET
| VV |  | 1,35*1,35 |  | 1.823 | [12 empty] | VV | 2 | 2 | True | 0 | ROZPOCET
| VV |  | m.č. 1.12 | [14 empty] | VV | 2 | 1 | True | 0 | ROZPOCET
| VV |  | 1,1*0,842 |  | 0.926 | [12 empty] | VV | 2 | 2 | True | 0 | ROZPOCET
| VV |  | m.č. 1.13 | [14 empty] | VV | 2 | 1 | True | 0 | ROZPOCET
| VV |  | 1,11*1,81 |  | 2.009 | [12 empty] | VV | 2 | 2 | True | 0 | ROZPOCET
| VV |  | m.č. 1.15 | [14 empty] | VV | 2 | 1 | True | 0 | ROZPOCET
| VV |  | 4,56 |  | 4.56 | [12 empty] | VV | 2 | 2 | True | 0 | ROZPOCET
| VV |  | m.č. 1.16 | [14 empty] | VV | 2 | 1 | True | 0 | ROZPOCET
| VV |  | 5,23 |  | 5.23 | [12 empty] | VV | 2 | 2 | True | 0 | ROZPOCET
| VV |  | m.č. 1.17 | [14 empty] | VV | 2 | 1 | True | 0 | ROZPOCET
| VV |  | 3,23 |  | 3.23 | [12 empty] | VV | 2 | 2 | True | 0 | ROZPOCET
| VV |  | m.č. 1.18 | [14 empty] | VV | 2 | 1 | True | 0 | ROZPOCET
| VV |  | 20,48 |  | 20.48 | [12 empty] | VV | 2 | 2 | True | 0 | ROZPOCET
| VV |  | m.č. 1.19 | [14 empty] | VV | 2 | 1 | True | 0 | ROZPOCET
| VV |  | 68,09 |  | 68.09 | [12 empty] | VV | 2 | 2 | True | 0 | ROZPOCET
| VV |  | Součet |  | 186.166 | [12 empty] | VV | 2 | 4 | True | 1 | ROZPOCET
61 | K | 978013191 | Otlučení vápenných nebo vápenocementových omítek vnitřních ploch stěn s vyškrabáním spar, s očištěním zdiva, v rozsahu přes 50 do 100 % | m2 | 450.219 |  | 0 | CS ÚRS 2022 02 |  | základní |  | 0 | 0 | 0 | 0.046 | 20.7101 | 4 | K | 2 |  |  |  | ROZPOCET | 0 | 0 | 0 | 0 | 0 | 1 | 0 | 4 | -771870553
| Online PSC |  | https://podminky.urs.cz/item/CS_URS_2022_02/978013191 | [14 empty] | Online PSC | 2
| VV |  | m.č. 1.01 | [14 empty] | VV | 2 | 1 | True | 0 | ROZPOCET
| VV |  | 9,17 |  | 9.17 | [12 empty] | VV | 2 | 2 | True | 0 | ROZPOCET
| VV |  | dveře | [14 empty] | VV | 2 | 1 | True | 0 | ROZPOCET
| VV |  | -5,89 |  | -5.89 | [12 empty] | VV | 2 | 2 | True | 0 | ROZPOCET
| VV |  | 4,19*2,7 |  | 11.313 | [12 empty] | VV | 2 | 2 | True | 0 | ROZPOCET
| VV |  | špalety | [14 empty] | VV | 2 | 1 | True | 0 | ROZPOCET
| VV |  | (2,3+1,5+2,3)*0,36 |  | 2.196 | [12 empty] | VV | 2 | 2 | True | 0 | ROZPOCET
| VV |  | 9,17 |  | 9.17 | [12 empty] | VV | 2 | 2 | True | 0 | ROZPOCET
| VV |  | otvor | [14 empty] | VV | 2 | 1 | True | 0 | ROZPOCET
| VV |  | -2,2*2,2 |  | -4.84 | [12 empty] | VV | 2 | 2 | True | 0 | ROZPOCET
| VV |  | špalety | [14 empty] | VV | 2 | 1 | True | 0 | ROZPOCET
| VV |  | (2,2+2,2+2,2)*0,37 |  | 2.442 | [12 empty] | VV | 2 | 2 | True | 0 | ROZPOCET
| VV |  | 2,33 |  | 2.33 | [12 empty] | VV | 2 | 2 | True | 0 | ROZPOCET
| VV |  | špaleta | [14 empty] | VV | 2 | 1 | True | 0 | ROZPOCET
| VV |  | (2+3,9)*0,39 |  | 2.301 | [12 empty] | VV | 2 | 2 | True | 0 | ROZPOCET
| VV |  | Mezisoučet |  | 28.192 | [12 empty] | VV | 2 | 3 | True | 0 | ROZPOCET
| VV |  | m.č. 1.02 | [14 empty] | VV | 2 | 1 | True | 0 | ROZPOCET
| VV |  | 3,73 |  | 3.73 | [12 empty] | VV | 2 | 2 | True | 0 | ROZPOCET
| VV |  | dveře | [14 empty] | VV | 2 | 1 | True | 0 | ROZPOCET
| VV |  | -2,32 |  | -2.32 | [12 empty] | VV | 2 | 2 | True | 0 | ROZPOCET
| VV |  | 4,19*2,7 |  | 11.313 | [12 empty] | VV | 2 | 2 | True | 0 | ROZPOCET
| VV |  | okno | [14 empty] | VV | 2 | 1 | True | 0 | ROZPOCET
| VV |  | -1,4 |  | -1.4 | [12 empty] | VV | 2 | 2 | True | 0 | ROZPOCET
| VV |  | špaleta | [14 empty] | VV | 2 | 1 | True | 0 | ROZPOCET
| VV |  | (2,0+0,71+2,0)*0,36 |  | 1.696 | [12 empty] | VV | 2 | 2 | True | 0 | ROZPOCET
| VV |  | 3,73 |  | 3.73 | [12 empty] | VV | 2 | 2 | True | 0 | ROZPOCET
| VV |  | dveře | [14 empty] | VV | 2 | 1 | True | 0 | ROZPOCET
| VV |  | -0,9*2,0 |  | -1.8 | [12 empty] | VV | 2 | 2 | True | 0 | ROZPOCET
| VV |  | špaleta | [14 empty] | VV | 2 | 1 | True | 0 | ROZPOCET
| VV |  | (2,1+0,95+2,1)*0,3 |  | 1.545 | [12 empty] | VV | 2 | 2 | True | 0 | ROZPOCET
| VV |  | Mezisoučet |  | 16.494 | [12 empty] | VV | 2 | 3 | True | 0 | ROZPOCET
| VV |  | m.č. 1.03 | [14 empty] | VV | 2 | 1 | True | 0 | ROZPOCET
| VV |  | 3,61*2,75 |  | 9.928 | [12 empty] | VV | 2 | 2 | True | 0 | ROZPOCET
| VV |  | otvor | [14 empty] | VV | 2 | 1 | True | 0 | ROZPOCET
| VV |  | -2,2*2,5 |  | -5.5 | [12 empty] | VV | 2 | 2 | True | 0 | ROZPOCET
| VV |  | 9,93 |  | 9.93 | [12 empty] | VV | 2 | 2 | True | 0 | ROZPOCET
| VV |  | 3,61*2,75 |  | 9.928 | [12 empty] | VV | 2 | 2 | True | 0 | ROZPOCET
| VV |  | okno | [14 empty] | VV | 2 | 1 | True | 0 | ROZPOCET
| VV |  | -1,17*2,1 |  | -2.457 | [12 empty] | VV | 2 | 2 | True | 0 | ROZPOCET
| VV |  | špaleta | [14 empty] | VV | 2 | 1 | True | 0 | ROZPOCET
| VV |  | (2,08+1,3+2,08)*0,7 |  | 3.822 | [12 empty] | VV | 2 | 2 | True | 0 | ROZPOCET
| VV |  | Mezisoučet |  | 25.651 | [12 empty] | VV | 2 | 3 | True | 0 | ROZPOCET
| VV |  | m.č. 1.04 | [14 empty] | VV | 2 | 1 | True | 0 | ROZPOCET
| VV |  | 3,75 |  | 3.75 | [12 empty] | VV | 2 | 2 | True | 0 | ROZPOCET
| VV |  | dveře | [14 empty] | VV | 2 | 1 | True | 0 | ROZPOCET
| VV |  | 0,9*2,0 |  | 1.8 | [12 empty] | VV | 2 | 2 | True | 0 | ROZPOCET
| VV |  | 10,08 |  | 10.08 | [12 empty] | VV | 2 | 2 | True | 0 | ROZPOCET
| VV |  | otvor | [14 empty] | VV | 2 | 1 | True | 0 | ROZPOCET
| VV |  | -0,8*2,0 |  | -1.6 | [12 empty] | VV | 2 | 2 | True | 0 | ROZPOCET
| VV |  | 4,22 |  | 4.22 | [12 empty] | VV | 2 | 2 | True | 0 | ROZPOCET
| VV |  | otvor | [14 empty] | VV | 2 | 1 | True | 0 | ROZPOCET
| VV |  | -1,12*2,1 |  | -2.352 | [12 empty] | VV | 2 | 2 | True | 0 | ROZPOCET
| VV |  | šlapeta | [14 empty] | VV | 2 | 1 | True | 0 | ROZPOCET
| VV |  | (2,1+1,12+2,1)*0,7 |  | 3.724 | [12 empty] | VV | 2 | 2 | True | 0 | ROZPOCET
| VV |  | Mezisoučet |  | 19.622 | [12 empty] | VV | 2 | 3 | True | 0 | ROZPOCET
| VV |  | m.č. 1.05 | [14 empty] | VV | 2 | 1 | True | 0 | ROZPOCET
| VV |  | 5,59 |  | 5.59 | [12 empty] | VV | 2 | 2 | True | 0 | ROZPOCET
| VV |  | 2,32*2,6 |  | 6.032 | [12 empty] | VV | 2 | 2 | True | 0 | ROZPOCET
| VV |  | 5,59 |  | 5.59 | [12 empty] | VV | 2 | 2 | True | 0 | ROZPOCET
| VV |  | 2,32*2,6 |  | 6.032 | [12 empty] | VV | 2 | 2 | True | 0 | ROZPOCET
| VV |  | dveře | [14 empty] | VV | 2 | 1 | True | 0 | ROZPOCET
| VV |  | -0,8*2,0 |  | -1.6 | [12 empty] | VV | 2 | 2 | True | 0 | ROZPOCET
| VV |  | okno | [14 empty] | VV | 2 | 1 | True | 0 | ROZPOCET
| VV |  | -1,4 |  | -1.4 | [12 empty] | VV | 2 | 2 | True | 0 | ROZPOCET
| VV |  | Mezisoučet |  | 20.244 | [12 empty] | VV | 2 | 3 | True | 0 | ROZPOCET
| VV |  | m.č. 1.06 | [14 empty] | VV | 2 | 1 | True | 0 | ROZPOCET
| VV |  | 4,22 |  | 4.22 | [12 empty] | VV | 2 | 2 | True | 0 | ROZPOCET
| VV |  | dveře | [14 empty] | VV | 2 | 1 | True | 0 | ROZPOCET
| VV |  | -0,8*2,0 |  | -1.6 | [12 empty] | VV | 2 | 2 | True | 0 | ROZPOCET
| VV |  | 1,45*2,75 |  | 3.988 | [12 empty] | VV | 2 | 2 | True | 0 | ROZPOCET
| VV |  | otvor | [14 empty] | VV | 2 | 1 | True | 0 | ROZPOCET
| VV |  | -0,8*2,0 |  | -1.6 | [12 empty] | VV | 2 | 2 | True | 0 | ROZPOCET
| VV |  | 3,14*2,75 |  | 8.635 | [12 empty] | VV | 2 | 2 | True | 0 | ROZPOCET
| VV |  | 3,14*2,75 |  | 8.635 | [12 empty] | VV | 2 | 2 | True | 0 | ROZPOCET
| VV |  | 5,2*2,75 |  | 14.3 | [12 empty] | VV | 2 | 2 | True | 0 | ROZPOCET
| VV |  | otvor | [14 empty] | VV | 2 | 1 | True | 0 | ROZPOCET
| VV |  | -1,19*2,5 |  | -2.975 | [12 empty] | VV | 2 | 2 | True | 0 | ROZPOCET
| VV |  | -0,9*2,0 |  | -1.8 | [12 empty] | VV | 2 | 2 | True | 0 | ROZPOCET
| VV |  | Mezisoučet |  | 31.803 | [12 empty] | VV | 2 | 3 | True | 0 | ROZPOCET
| VV |  | m.č. 1.07 | [14 empty] | VV | 2 | 1 | True | 0 | ROZPOCET
| VV |  | 2,6*2,28 |  | 5.928 | [12 empty] | VV | 2 | 2 | True | 0 | ROZPOCET
| VV |  | 3,19 |  | 3.19 | [12 empty] | VV | 2 | 2 | True | 0 | ROZPOCET
| VV |  | okno | [14 empty] | VV | 2 | 1 | True | 0 | ROZPOCET
| VV |  | -1,13*2,05 |  | -2.317 | [12 empty] | VV | 2 | 2 | True | 0 | ROZPOCET
| VV |  | 2,28*2,6 |  | 5.928 | [12 empty] | VV | 2 | 2 | True | 0 | ROZPOCET
| VV |  | -1,25*2,0 |  | -2.5 | [12 empty] | VV | 2 | 2 | True | 0 | ROZPOCET
| VV |  | Mezisoučet |  | 10.229 | [12 empty] | VV | 2 | 3 | True | 0 | ROZPOCET
| VV |  | m.č. 1.08 | [14 empty] | VV | 2 | 1 | True | 0 | ROZPOCET
| VV |  | 6,07 |  | 6.07 | [12 empty] | VV | 2 | 2 | True | 0 | ROZPOCET
| VV |  | -0,7*2,0 |  | -1.4 | [12 empty] | VV | 2 | 2 | True | 0 | ROZPOCET
| VV |  | -0,7*2,0 |  | -1.4 | [12 empty] | VV | 2 | 2 | True | 0 | ROZPOCET
| VV |  | 1,1*2,4 |  | 2.64 | [12 empty] | VV | 2 | 2 | True | 0 | ROZPOCET
| VV |  | -0,9*2,0 |  | -1.8 | [12 empty] | VV | 2 | 2 | True | 0 | ROZPOCET
| VV |  | Mezisoučet |  | 4.11 | [12 empty] | VV | 2 | 3 | True | 0 | ROZPOCET
| VV |  | m.č. 1.09 | [14 empty] | VV | 2 | 1 | True | 0 | ROZPOCET
| VV |  | 4,31 |  | 4.31 | [12 empty] | VV | 2 | 2 | True | 0 | ROZPOCET
| VV |  | 0,83*2,83 |  | 2.349 | [12 empty] | VV | 2 | 2 | True | 0 | ROZPOCET
| VV |  | 4,31 |  | 4.31 | [12 empty] | VV | 2 | 2 | True | 0 | ROZPOCET
| VV |  | 0,83*2,40 |  | 1.992 | [12 empty] | VV | 2 | 2 | True | 0 | ROZPOCET
| VV |  | dveře | [14 empty] | VV | 2 | 1 | True | 0 | ROZPOCET
| VV |  | -0,7*2,0 |  | -1.4 | [12 empty] | VV | 2 | 2 | True | 0 | ROZPOCET
| VV |  | -0,7*2,0 |  | -1.4 | [12 empty] | VV | 2 | 2 | True | 0 | ROZPOCET
| VV |  | -0,7*2,0 |  | -1.4 | [12 empty] | VV | 2 | 2 | True | 0 | ROZPOCET
| VV |  | Mezisoučet |  | 8.761 | [12 empty] | VV | 2 | 3 | True | 0 | ROZPOCET
| VV |  | m.č. 1.10 | [14 empty] | VV | 2 | 1 | True | 0 | ROZPOCET
| VV |  | 4,31 |  | 4.31 | [12 empty] | VV | 2 | 2 | True | 0 | ROZPOCET
| VV |  | 0,84*2,83 |  | 2.377 | [12 empty] | VV | 2 | 2 | True | 0 | ROZPOCET
| VV |  | 4,31 |  | 4.31 | [12 empty] | VV | 2 | 2 | True | 0 | ROZPOCET
| VV |  | 0,83*2,40 |  | 1.992 | [12 empty] | VV | 2 | 2 | True | 0 | ROZPOCET
| VV |  | dveře | [14 empty] | VV | 2 | 1 | True | 0 | ROZPOCET
| VV |  | -0,7*2,0 |  | -1.4 | [12 empty] | VV | 2 | 2 | True | 0 | ROZPOCET
| VV |  | Mezisoučet |  | 11.589 | [12 empty] | VV | 2 | 3 | True | 0 | ROZPOCET
| VV |  | m.č. 1.11 | [14 empty] | VV | 2 | 1 | True | 0 | ROZPOCET
| VV |  | 6,68 |  | 6.68 | [12 empty] | VV | 2 | 2 | True | 0 | ROZPOCET
| VV |  | 0,83*2,86 |  | 2.374 | [12 empty] | VV | 2 | 2 | True | 0 | ROZPOCET
| VV |  | 3,31 |  | 3.31 | [12 empty] | VV | 2 | 2 | True | 0 | ROZPOCET
| VV |  | 1,330*2,860 |  | 3.804 | [12 empty] | VV | 2 | 2 | True | 0 | ROZPOCET
| VV |  | 3,36 |  | 3.36 | [12 empty] | VV | 2 | 2 | True | 0 | ROZPOCET
| VV |  | 1,774*2,4 |  | 4.258 | [12 empty] | VV | 2 | 2 | True | 0 | ROZPOCET
| VV |  | dveře | [14 empty] | VV | 2 | 1 | True | 0 | ROZPOCET
| VV |  | -0,7*2,0 |  | -1.4 | [12 empty] | VV | 2 | 2 | True | 0 | ROZPOCET
| VV |  | -0,6*2,0 |  | -1.2 | [12 empty] | VV | 2 | 2 | True | 0 | ROZPOCET
| VV |  | -0,7*2,0 |  | -1.4 | [12 empty] | VV | 2 | 2 | True | 0 | ROZPOCET
| VV |  | okno | [14 empty] | VV | 2 | 1 | True | 0 | ROZPOCET
| VV |  | -0,6*0,6 |  | -0.36 | [12 empty] | VV | 2 | 2 | True | 0 | ROZPOCET
| VV |  | špaleta | [14 empty] | VV | 2 | 1 | True | 0 | ROZPOCET
| VV |  | (0,6+0,6+0,6+0,6)*0,35 |  | 0.84 | [12 empty] | VV | 2 | 2 | True | 0 | ROZPOCET
| VV |  | Mezisoučet |  | 20.266 | [12 empty] | VV | 2 | 3 | True | 0 | ROZPOCET
| VV |  | m.č. 1.12 | [14 empty] | VV | 2 | 1 | True | 0 | ROZPOCET
| VV |  | 0,84*2,86 |  | 2.402 | [12 empty] | VV | 2 | 2 | True | 0 | ROZPOCET
| VV |  | 2,89 |  | 2.89 | [12 empty] | VV | 2 | 2 | True | 0 | ROZPOCET
| VV |  | 0,84*2,86 |  | 2.402 | [12 empty] | VV | 2 | 2 | True | 0 | ROZPOCET
| VV |  | 2,89 |  | 2.89 | [12 empty] | VV | 2 | 2 | True | 0 | ROZPOCET
| VV |  | dveře | [14 empty] | VV | 2 | 1 | True | 0 | ROZPOCET
| VV |  | -0,6*2,0 |  | -1.2 | [12 empty] | VV | 2 | 2 | True | 0 | ROZPOCET
| VV |  | Mezisoučet |  | 9.384 | [12 empty] | VV | 2 | 3 | True | 0 | ROZPOCET
| VV |  | m.č. 1.13 | [14 empty] | VV | 2 | 1 | True | 0 | ROZPOCET
| VV |  | 4,97 |  | 4.97 | [12 empty] | VV | 2 | 2 | True | 0 | ROZPOCET
| VV |  | 1,0*2,9 |  | 2.9 | [12 empty] | VV | 2 | 2 | True | 0 | ROZPOCET
| VV |  | 4,97 |  | 4.97 | [12 empty] | VV | 2 | 2 | True | 0 | ROZPOCET
| VV |  | 1,0*2,4 |  | 2.4 | [12 empty] | VV | 2 | 2 | True | 0 | ROZPOCET
| VV |  | otvor | [14 empty] | VV | 2 | 1 | True | 0 | ROZPOCET
| VV |  | -0,66*2,0 |  | -1.32 | [12 empty] | VV | 2 | 2 | True | 0 | ROZPOCET
| VV |  | Mezisoučet |  | 13.92 | [12 empty] | VV | 2 | 3 | True | 0 | ROZPOCET
| VV |  | m.č. 1.14 | [14 empty] | VV | 2 | 1 | True | 0 | ROZPOCET
| VV |  | 3,36 |  | 3.36 | [12 empty] | VV | 2 | 2 | True | 0 | ROZPOCET
| VV |  | 3,64*2,4 |  | 8.736 | [12 empty] | VV | 2 | 2 | True | 0 | ROZPOCET
| VV |  | 0,64*2,6 |  | 1.664 | [12 empty] | VV | 2 | 2 | True | 0 | ROZPOCET
| VV |  | 8,7 |  | 8.7 | [12 empty] | VV | 2 | 2 | True | 0 | ROZPOCET
| VV |  | (1,31+0,08+0,34+0,08+0,45+0,75+0,56)*2,6 |  | 9.282 | [12 empty] | VV | 2 | 2 | True | 0 | ROZPOCET
| VV |  | okno | [14 empty] | VV | 2 | 1 | True | 0 | ROZPOCET
| VV |  | -1,17*1,16 |  | -1.357 | [12 empty] | VV | 2 | 2 | True | 0 | ROZPOCET
| VV |  | -0,55*0,65 |  | -0.358 | [12 empty] | VV | 2 | 2 | True | 0 | ROZPOCET
| VV |  | -0,89*0,575 |  | -0.512 | [12 empty] | VV | 2 | 2 | True | 0 | ROZPOCET
| VV |  | špalety | [14 empty] | VV | 2 | 1 | True | 0 | ROZPOCET
| VV |  | (1,16+1,17+1,16)*0,31 |  | 1.082 | [12 empty] | VV | 2 | 2 | True | 0 | ROZPOCET
| VV |  | (0,56+0,55+0,56)*0,31 |  | 0.518 | [12 empty] | VV | 2 | 2 | True | 0 | ROZPOCET
| VV |  | (0,575+0,98+0,575)*0,31 |  | 0.66 | [12 empty] | VV | 2 | 2 | True | 0 | ROZPOCET
| VV |  | Mezisoučet |  | 31.775 | [12 empty] | VV | 2 | 3 | True | 0 | ROZPOCET
| VV |  | m.č. 1.15 | [14 empty] | VV | 2 | 1 | True | 0 | ROZPOCET
| VV |  | (2,85+1,6+2,85)*2,75 |  | 20.075 | [12 empty] | VV | 2 | 2 | True | 0 | ROZPOCET
| VV |  | (0,68+0,96+0,68)*2,1 |  | 4.872 | [12 empty] | VV | 2 | 2 | True | 0 | ROZPOCET
| VV |  | otvor | [14 empty] | VV | 2 | 1 | True | 0 | ROZPOCET
| VV |  | -0,97*2,0 |  | -1.94 | [12 empty] | VV | 2 | 2 | True | 0 | ROZPOCET
| VV |  | -1,08*2,0 |  | -2.16 | [12 empty] | VV | 2 | 2 | True | 0 | ROZPOCET
| VV |  | špalety | [14 empty] | VV | 2 | 1 | True | 0 | ROZPOCET
| VV |  | (2,1+0,97+2,1)*0,49 |  | 2.533 | [12 empty] | VV | 2 | 2 | True | 0 | ROZPOCET
| VV |  | Mezisoučet |  | 23.38 | [12 empty] | VV | 2 | 3 | True | 0 | ROZPOCET
| VV |  | m.č. 1.16 | [14 empty] | VV | 2 | 1 | True | 0 | ROZPOCET
| VV |  | (2,75+1,9)*2,4 |  | 11.16 | [12 empty] | VV | 2 | 2 | True | 0 | ROZPOCET
| VV |  | otvor | [14 empty] | VV | 2 | 1 | True | 0 | ROZPOCET
| VV |  | -0,97*2,0 |  | -1.94 | [12 empty] | VV | 2 | 2 | True | 0 | ROZPOCET
| VV |  | Mezisoučet |  | 9.22 | [12 empty] | VV | 2 | 3 | True | 0 | ROZPOCET
| VV |  | m.č. 1.17 | [14 empty] | VV | 2 | 1 | True | 0 | ROZPOCET
| VV |  | (2,65+1,22+2,65+1,22)*3,23 |  | 25 | [12 empty] | VV | 2 | 2 | True | 0 | ROZPOCET
| VV |  | dveře | [14 empty] | VV | 2 | 1 | True | 0 | ROZPOCET
| VV |  | -0,9*2,0 |  | -1.8 | [12 empty] | VV | 2 | 2 | True | 0 | ROZPOCET
| VV |  | Mezisoučet |  | 23.2 | [12 empty] | VV | 2 | 3 | True | 0 | ROZPOCET
| VV |  | m.č. 1.18 | [14 empty] | VV | 2 | 1 | True | 0 | ROZPOCET
| VV |  | 4,405*3,23 |  | 14.228 | [12 empty] | VV | 2 | 2 | True | 0 | ROZPOCET
| VV |  | 4,78 |  | 4.78 | [12 empty] | VV | 2 | 2 | True | 0 | ROZPOCET
| VV |  | 0,97*2,7 |  | 2.619 | [12 empty] | VV | 2 | 2 | True | 0 | ROZPOCET
| VV |  | (3,18+0,15)*2,7 |  | 8.991 | [12 empty] | VV | 2 | 2 | True | 0 | ROZPOCET
| VV |  | otvor | [14 empty] | VV | 2 | 1 | True | 0 | ROZPOCET
| VV |  | -1,08*2,0 |  | -2.16 | [12 empty] | VV | 2 | 2 | True | 0 | ROZPOCET
| VV |  | -1,17*((2,08+2,2)/2) |  | -2.504 | [12 empty] | VV | 2 | 2 | True | 0 | ROZPOCET
| VV |  | -1,31*2,05 |  | -2.686 | [12 empty] | VV | 2 | 2 | True | 0 | ROZPOCET
| VV |  | -0,9*2,0 |  | -1.8 | [12 empty] | VV | 2 | 2 | True | 0 | ROZPOCET
| VV |  | špalety | [14 empty] | VV | 2 | 1 | True | 0 | ROZPOCET
| VV |  | (2,0+1,08+2,0)*0,73 |  | 3.708 | [12 empty] | VV | 2 | 2 | True | 0 | ROZPOCET
| VV |  | průvlak | [14 empty] | VV | 2 | 1 | True | 0 | ROZPOCET
| VV |  | (0,28+0,58)*5,89 |  | 5.065 | [12 empty] | VV | 2 | 2 | True | 0 | ROZPOCET
| VV |  | Mezisoučet |  | 30.241 | [12 empty] | VV | 2 | 3 | True | 0 | ROZPOCET
| VV |  | m.č. 1.19 | [14 empty] | VV | 2 | 1 | True | 0 | ROZPOCET
| VV |  | (16,1+4,26+16,1+4,19)*3,3 |  | 134.145 | [12 empty] | VV | 2 | 2 | True | 0 | ROZPOCET
| VV |  | otvor | [14 empty] | VV | 2 | 1 | True | 0 | ROZPOCET
| VV |  | -1,08*2,0 |  | -2.16 | [12 empty] | VV | 2 | 2 | True | 0 | ROZPOCET
| VV |  | -5,89*2,32 |  | -13.665 | [12 empty] | VV | 2 | 2 | True | 0 | ROZPOCET
| VV |  | -1,02*2,0 |  | -2.04 | [12 empty] | VV | 2 | 2 | True | 0 | ROZPOCET
| VV |  | okna | [14 empty] | VV | 2 | 1 | True | 0 | ROZPOCET
| VV |  | -0,89*0,575 |  | -0.512 | [12 empty] | VV | 2 | 2 | True | 0 | ROZPOCET
| VV |  | -2,0*1,0 |  | -2 | [12 empty] | VV | 2 | 2 | True | 0 | ROZPOCET
| VV |  | -1,75*1,47 |  | -2.573 | [12 empty] | VV | 2 | 2 | True | 0 | ROZPOCET
| VV |  | -1,68*1,26 |  | -2.117 | [12 empty] | VV | 2 | 2 | True | 0 | ROZPOCET
| VV |  | špalety | [14 empty] | VV | 2 | 1 | True | 0 | ROZPOCET
| VV |  | (1,26+1,68+1,26)*0,2 |  | 0.84 | [12 empty] | VV | 2 | 2 | True | 0 | ROZPOCET
| VV |  | (1,47+1,75+1,47)*0,2 |  | 0.938 | [12 empty] | VV | 2 | 2 | True | 0 | ROZPOCET
| VV |  | (2,0+1,575+2,0)*0,23 |  | 1.282 | [12 empty] | VV | 2 | 2 | True | 0 | ROZPOCET
| VV |  | Mezisoučet |  | 112.138 | [12 empty] | VV | 2 | 3 | True | 0 | ROZPOCET
| VV |  | Součet |  | 450.219 | [12 empty] | VV | 2 | 4 | True | 1 | ROZPOCET
| D | 997 | Přesun sutě |  |  |  | 0 |  |  |  |  | 0 |  | 0 |  | 0 | 1 | D | 1 |  |  |  | ROZPOCET | [6 empty] | 0
62 | K | 997013211 | Vnitrostaveništní doprava suti a vybouraných hmot vodorovně do 50 m svisle ručně pro budovy a haly výšky do 6 m | t | 58.909 |  | 0 | CS ÚRS 2022 02 |  | základní |  | 0 | 0 | 0 | 0 | 0 | 4 | K | 2 |  |  |  | ROZPOCET | 0 | 0 | 0 | 0 | 0 | 1 | 0 | 4 | 151819032
| Online PSC |  | https://podminky.urs.cz/item/CS_URS_2022_02/997013211 | [14 empty] | Online PSC | 2
63 | K | 997013501 | Odvoz suti a vybouraných hmot na skládku nebo meziskládku se složením, na vzdálenost do 1 km | t | 58.909 |  | 0 | CS ÚRS 2022 02 |  | základní |  | 0 | 0 | 0 | 0 | 0 | 4 | K | 2 |  |  |  | ROZPOCET | 0 | 0 | 0 | 0 | 0 | 1 | 0 | 4 | -264576149
| Online PSC |  | https://podminky.urs.cz/item/CS_URS_2022_02/997013501 | [14 empty] | Online PSC | 2
64 | K | 997013509 | Odvoz suti a vybouraných hmot na skládku nebo meziskládku se složením, na vzdálenost Příplatek k ceně za každý další i započatý 1 km přes 1 km | t | 530.181 |  | 0 | CS ÚRS 2022 02 |  | základní |  | 0 | 0 | 0 | 0 | 0 | 4 | K | 2 |  |  |  | ROZPOCET | 0 | 0 | 0 | 0 | 0 | 1 | 0 | 4 | -324098504
| Online PSC |  | https://podminky.urs.cz/item/CS_URS_2022_02/997013509 | [14 empty] | Online PSC | 2
| VV |  | 58,909*9 'Přepočtené koeficientem množství |  | 530.181 | [12 empty] | VV | 2 | 2 | False | 1 | ROZPOCET
65 | K | 997013631 | Poplatek za uložení stavebního odpadu na skládce (skládkovné) směsného stavebního a demoličního zatříděného do Katalogu odpadů pod kódem 17 09 04 | t | 58.909 |  | 0 | CS ÚRS 2022 02 |  | základní |  | 0 | 0 | 0 | 0 | 0 | 4 | K | 2 |  |  |  | ROZPOCET | 0 | 0 | 0 | 0 | 0 | 1 | 0 | 4 | -2059899957
| Online PSC |  | https://podminky.urs.cz/item/CS_URS_2022_02/997013631 | [14 empty] | Online PSC | 2
| D | 998 | Přesun hmot |  |  |  | 0 |  |  |  |  | 0 |  | 0 |  | 0 | 1 | D | 1 |  |  |  | ROZPOCET | [6 empty] | 0
66 | K | 998018001 | Přesun hmot pro budovy občanské výstavby, bydlení, výrobu a služby ruční - bez užití mechanizace vodorovná dopravní vzdálenost do 100 m pro budovy s jakoukoliv nosnou konstrukcí výšky do 6 m | t | 44.495 |  | 0 | CS ÚRS 2022 02 |  | základní |  | 0 | 0 | 0 | 0 | 0 | 4 | K | 2 |  |  |  | ROZPOCET | 0 | 0 | 0 | 0 | 0 | 1 | 0 | 4 | 1491453727
| Online PSC |  | https://podminky.urs.cz/item/CS_URS_2022_02/998018001 | [14 empty] | Online PSC | 2
| D | PSV | Práce a dodávky PSV |  |  |  | 0 |  |  |  |  | 0 |  | 10.5692 |  | 12.6387 | 2 | D | 0 |  |  |  | ROZPOCET | [6 empty] | 0
| D | 714 | Akustická a protiotřesová opatření |  |  |  | 0 |  |  |  |  | 0 |  | 0.33079 |  | 0 | 2 | D | 1 |  |  |  | ROZPOCET | [6 empty] | 0
67 | K | 714121011 | Montáž akustických minerálních panelů podstropních s rozšířenou pohltivostí zvuku zavěšených na rošt viditelný | m2 | 91.22 |  | 0 | CS ÚRS 2022 02 |  | základní |  | 0 | 0.00118 | 0.10764 | 0 | 0 | 16 | K | 2 |  |  |  | ROZPOCET | 0 | 0 | 0 | 0 | 0 | 1 | 0 | 16 | 1380112277
| Online PSC |  | https://podminky.urs.cz/item/CS_URS_2022_02/714121011 | [14 empty] | Online PSC | 2
| P |  | Poznámka k položce: Kompletní dodávka amontáž akustického podhledu vč. příslušenství, viditelného roštu a spojovacího materiálu | [14 empty] | P | 2
| VV |  | m.č. 1.19 | [14 empty] | VV | 2 | 1 | True | 0 | ROZPOCET
| VV |  | 68,10 |  | 68.1 | [12 empty] | VV | 2 | 2 | True | 0 | ROZPOCET
| VV |  | m.č. 1.18 | [14 empty] | VV | 2 | 1 | True | 0 | ROZPOCET
| VV |  | 12,95 |  | 12.95 | [12 empty] | VV | 2 | 2 | True | 0 | ROZPOCET
| VV |  | 4,94 |  | 4.94 | [12 empty] | VV | 2 | 2 | True | 0 | ROZPOCET
| VV |  | m.č. 1.16 | [14 empty] | VV | 2 | 1 | True | 0 | ROZPOCET
| VV |  | 5,23 |  | 5.23 | [12 empty] | VV | 2 | 2 | True | 0 | ROZPOCET
| VV |  | Součet |  | 91.22 | [12 empty] | VV | 2 | 4 | True | 1 | ROZPOCET
68 | M | ECP.35601000 | panel akustický INDUSTRY Modus bílá S T24, NE, bílá190, 600x1200x50mm | m2 | 95.781 |  | 0 |  |  | základní |  | 0 | 0.00148 | 0.14176 | 0 | 0 | 32 | M | 2 |  |  |  | ROZPOCET | 0 | 0 | 0 | 0 | 0 | 1 | 0 | 16 | -888058980
| VV |  | 91,22*1,05 'Přepočtené koeficientem množství |  | 95.781 | [12 empty] | VV | 2 | 2 | False | 1 | ROZPOCET
69 | K | 714121041 | Montáž akustických minerálních panelů napojení na stěnu lištou obvodovou | m | 71.622 |  | 0 | CS ÚRS 2022 02 |  | základní |  | 0 | 0.0002 | 0.014324 | 0 | 0 | 16 | K | 2 |  |  |  | ROZPOCET | 0 | 0 | 0 | 0 | 0 | 1 | 0 | 16 | -390162200
| Online PSC |  | https://podminky.urs.cz/item/CS_URS_2022_02/714121041 | [14 empty] | Online PSC | 2
| VV |  | m.č. 1.19 | [14 empty] | VV | 2 | 1 | True | 0 | ROZPOCET
| VV |  | 16,1+4,26+16,1+4,19 |  | 40.65 | [12 empty] | VV | 2 | 2 | True | 0 | ROZPOCET
| VV |  | m.č. 1.18 | [14 empty] | VV | 2 | 1 | True | 0 | ROZPOCET
| VV |  | 3,37+2,2+0,97+1,055+2,4+1,147 |  | 11.142 | [12 empty] | VV | 2 | 2 | True | 0 | ROZPOCET
| VV |  | 3,52+3,675+1,62+3,675 |  | 12.49 | [12 empty] | VV | 2 | 2 | True | 0 | ROZPOCET
| VV |  | m.č.1.16 | [14 empty] | VV | 2 | 1 | True | 0 | ROZPOCET
| VV |  | 2,72+1,9+2,72 |  | 7.34 | [12 empty] | VV | 2 | 2 | True | 0 | ROZPOCET
| VV |  | Součet |  | 71.622 | [12 empty] | VV | 2 | 4 | True | 1 | ROZPOCET
70 | M | 59036253 | lišta obvodová rastru nosného pro kazetové minerální podhledy Pz lakovaná v 22mm dl 3m | m | 75.203 |  | 0 | CS ÚRS 2022 02 |  | základní |  | 0 | 0.00019 | 0.014289 | 0 | 0 | 32 | M | 2 |  |  |  | ROZPOCET | 0 | 0 | 0 | 0 | 0 | 1 | 0 | 16 | -288897220
| VV |  | 71,622*1,05 'Přepočtené koeficientem množství |  | 75.203 | [12 empty] | VV | 2 | 2 | False | 1 | ROZPOCET
71 | K | 714123001 | Montáž akustických minerálních panelů stěnových demontovatelných, instalovaných na rošt viditelný | m2 | 9.72 |  | 0 | CS ÚRS 2022 02 |  | základní |  | 0 | 0.00081 | 0.0078732 | 0 | 0 | 16 | K | 2 |  |  |  | ROZPOCET | 0 | 0 | 0 | 0 | 0 | 1 | 0 | 16 | -146991592
| Online PSC |  | https://podminky.urs.cz/item/CS_URS_2022_02/714123001 | [14 empty] | Online PSC | 2
| VV |  | m.č. 1.19 | [14 empty] | VV | 2 | 1 | True | 0 | ROZPOCET
| VV |  | 2,7*1,2 |  | 3.24 | [12 empty] | VV | 2 | 2 | True | 0 | ROZPOCET
| VV |  | 2,7*1,2 |  | 3.24 | [12 empty] | VV | 2 | 2 | True | 0 | ROZPOCET
| VV |  | 2,7*1,2 |  | 3.24 | [12 empty] | VV | 2 | 2 | True | 0 | ROZPOCET
| VV |  | Součet |  | 9.72 | [12 empty] | VV | 2 | 4 | True | 1 | ROZPOCET
72 | M | 590RMAT | panel akustický akustický Ecophon Akusto™ Wall A s vyztuženým povrchem tl 40mm | m2 | 10.206 |  | 0 |  |  | základní |  | 0 | 0.0044 | 0.044906 | 0 | 0 | 32 | M | 2 |  |  |  | ROZPOCET | 0 | 0 | 0 | 0 | 0 | 1 | 0 | 16 | 1437585545
| P |  | Poznámka k položce: komplet vč. montážního materiálu a roštu | [14 empty] | P | 2
| VV |  | 9,72*1,05 'Přepočtené koeficientem množství |  | 10.206 | [12 empty] | VV | 2 | 2 | False | 1 | ROZPOCET
73 | K | 998714101 | Přesun hmot pro akustická a protiotřesová opatření stanovený z hmotnosti přesunovaného materiálu vodorovná dopravní vzdálenost do 50 m v objektech výšky do 6 m | t | 0.331 |  | 0 | CS ÚRS 2022 02 |  | základní |  | 0 | 0 | 0 | 0 | 0 | 4 | K | 2 |  |  |  | ROZPOCET | 0 | 0 | 0 | 0 | 0 | 1 | 0 | 4 | 1605123232
| Online PSC |  | https://podminky.urs.cz/item/CS_URS_2022_02/998714101 | [14 empty] | Online PSC | 2
| D | 763 | Konstrukce suché výstavby |  |  |  | 0 |  |  |  |  | 0 |  | 0.03278 |  | 0 | 2 | D | 1 |  |  |  | ROZPOCET | [6 empty] | 0
74 | K | 763121411 | Stěna předsazená ze sádrokartonových desek s nosnou konstrukcí z ocelových profilů CW, UW jednoduše opláštěná deskou standardní A tl. 12,5 mm bez izolace, EI 15, stěna tl. 62,5 mm, profil 50 | m2 | 2.75 |  | 0 | CS ÚRS 2022 02 |  | základní |  | 0 | 0.01182 | 0.032505 | 0 | 0 | 16 | K | 2 |  |  |  | ROZPOCET | 0 | 0 | 0 | 0 | 0 | 1 | 0 | 16 | 1698755748
| Online PSC |  | https://podminky.urs.cz/item/CS_URS_2022_02/763121411 | [14 empty] | Online PSC | 2
| VV |  | zakrytí vstupního otvoru do chodby ke sklepu | [14 empty] | VV | 2 | 1 | True | 0 | ROZPOCET
| VV |  | 1,25*2,2 |  | 2.75 | [12 empty] | VV | 2 | 2 | True | 1 | ROZPOCET
75 | K | 763121714 | Stěna předsazená ze sádrokartonových desek ostatní konstrukce a práce na předsazených stěnách ze sádrokartonových desek základní penetrační nátěr | m2 | 2.75 |  | 0 | CS ÚRS 2022 02 |  | základní |  | 0 | 0.0001 | 0.000275 | 0 | 0 | 16 | K | 2 |  |  |  | ROZPOCET | 0 | 0 | 0 | 0 | 0 | 1 | 0 | 16 | 1808576252
| Online PSC |  | https://podminky.urs.cz/item/CS_URS_2022_02/763121714 | [14 empty] | Online PSC | 2
76 | K | 763121751 | Stěna předsazená ze sádrokartonových desek Příplatek k cenám za plochu do 6 m2 jednotlivě | m2 | 2.75 |  | 0 | CS ÚRS 2022 02 |  | základní |  | 0 | 0 | 0 | 0 | 0 | 16 | K | 2 |  |  |  | ROZPOCET | 0 | 0 | 0 | 0 | 0 | 1 | 0 | 16 | 2079286040
| Online PSC |  | https://podminky.urs.cz/item/CS_URS_2022_02/763121751 | [14 empty] | Online PSC | 2
77 | K | 998763100 | Přesun hmot pro dřevostavby stanovený z hmotnosti přesunovaného materiálu vodorovná dopravní vzdálenost do 50 m v objektech výšky do 6 m | t | 0.033 |  | 0 | CS ÚRS 2022 02 |  | základní |  | 0 | 0 | 0 | 0 | 0 | 16 | K | 2 |  |  |  | ROZPOCET | 0 | 0 | 0 | 0 | 0 | 1 | 0 | 16 | -1211225342
| Online PSC |  | https://podminky.urs.cz/item/CS_URS_2022_02/998763100 | [14 empty] | Online PSC | 2
| D | 764 | Konstrukce klempířské |  |  |  | 0 |  |  |  |  | 0 |  | 0.019295 |  | 0.011339 | 2 | D | 1 |  |  |  | ROZPOCET | [6 empty] | 0
78 | K | 764002851 | Demontáž klempířských konstrukcí oplechování parapetů do suti | m | 6.79 |  | 0 | CS ÚRS 2022 02 |  | základní |  | 0 | 0 | 0 | 0.00167 | 0.011339 | 16 | K | 2 |  |  |  | ROZPOCET | 0 | 0 | 0 | 0 | 0 | 1 | 0 | 16 | -805403747
| Online PSC |  | https://podminky.urs.cz/item/CS_URS_2022_02/764002851 | [14 empty] | Online PSC | 2
| VV |  | při výměně stávajících oken | [14 empty] | VV | 2 | 1 | True | 0 | ROZPOCET
| VV |  | 1,04+0,6+1,17+0,55+1,68+1,75 |  | 6.79 | [12 empty] | VV | 2 | 2 | True | 0 | ROZPOCET
| VV |  | Součet |  | 6.79 | [12 empty] | VV | 2 | 4 | True | 1 | ROZPOCET
79 | K | 764216444 | Oplechování parapetů z pozinkovaného plechu rovných celoplošně lepené, bez rohů rš 330 mm | m | 5.43 |  | 0 | CS ÚRS 2022 02 |  | základní |  | 0 | 0.00234 | 0.012706 | 0 | 0 | 16 | K | 2 |  |  |  | ROZPOCET | 0 | 0 | 0 | 0 | 0 | 1 | 0 | 16 | 1645912448
| Online PSC |  | https://podminky.urs.cz/item/CS_URS_2022_02/764216444 | [14 empty] | Online PSC | 2
| VV |  | O204 | [14 empty] | VV | 2 | 1 | True | 0 | ROZPOCET
| VV |  | 2,0 |  | 2 | [12 empty] | VV | 2 | 2 | True | 0 | ROZPOCET
| VV |  | O205 | [14 empty] | VV | 2 | 1 | True | 0 | ROZPOCET
| VV |  | 1,68 |  | 1.68 | [12 empty] | VV | 2 | 2 | True | 0 | ROZPOCET
| VV |  | O206 | [14 empty] | VV | 2 | 1 | True | 0 | ROZPOCET
| VV |  | 1,75 |  | 1.75 | [12 empty] | VV | 2 | 2 | True | 0 | ROZPOCET
| VV |  | Součet |  | 5.43 | [12 empty] | VV | 2 | 4 | True | 1 | ROZPOCET
80 | K | 764216445 | Oplechování parapetů z pozinkovaného plechu rovných celoplošně lepené, bez rohů rš 400 mm | m | 2.32 |  | 0 | CS ÚRS 2022 02 |  | základní |  | 0 | 0.00284 | 0.0065888 | 0 | 0 | 16 | K | 2 |  |  |  | ROZPOCET | 0 | 0 | 0 | 0 | 0 | 1 | 0 | 16 | -1580004411
| Online PSC |  | https://podminky.urs.cz/item/CS_URS_2022_02/764216445 | [14 empty] | Online PSC | 2
| VV |  | O201 | [14 empty] | VV | 2 | 1 | True | 0 | ROZPOCET
| VV |  | 0,6 |  | 0.6 | [12 empty] | VV | 2 | 2 | True | 0 | ROZPOCET
| VV |  | O202 | [14 empty] | VV | 2 | 1 | True | 0 | ROZPOCET
| VV |  | 0,56 |  | 0.56 | [12 empty] | VV | 2 | 2 | True | 0 | ROZPOCET
| VV |  | O203 | [14 empty] | VV | 2 | 1 | True | 0 | ROZPOCET
| VV |  | 1,16 |  | 1.16 | [12 empty] | VV | 2 | 2 | True | 0 | ROZPOCET
| VV |  | Součet |  | 2.32 | [12 empty] | VV | 2 | 4 | True | 1 | ROZPOCET
81 | K | 998764101 | Přesun hmot pro konstrukce klempířské stanovený z hmotnosti přesunovaného materiálu vodorovná dopravní vzdálenost do 50 m v objektech výšky do 6 m | t | 0.019 |  | 0 | CS ÚRS 2022 02 |  | základní |  | 0 | 0 | 0 | 0 | 0 | 16 | K | 2 |  |  |  | ROZPOCET | 0 | 0 | 0 | 0 | 0 | 1 | 0 | 16 | 873988757
| Online PSC |  | https://podminky.urs.cz/item/CS_URS_2022_02/998764101 | [14 empty] | Online PSC | 2
| D | 766 | Konstrukce truhlářské |  |  |  | 0 |  |  |  |  | 0 |  | 1.0855 |  | 0.37416 | 2 | D | 1 |  |  |  | ROZPOCET | [6 empty] | 0
82 | K | 766411811 | Demontáž obložení stěn panely, plochy do 1,5 m2 | m2 | 10.116 |  | 0 | CS ÚRS 2022 02 |  | základní |  | 0 | 0 | 0 | 0.02465 | 0.24936 | 16 | K | 2 |  |  |  | ROZPOCET | 0 | 0 | 0 | 0 | 0 | 1 | 0 | 16 | 1746411490
| Online PSC |  | https://podminky.urs.cz/item/CS_URS_2022_02/766411811 | [14 empty] | Online PSC | 2
| VV |  | m.č. 1.01 + 1.02 | [14 empty] | VV | 2 | 1 | True | 0 | ROZPOCET
| VV |  | (0,9+0,3+0,4+0,54+0,4+3,2+1,3+1,39)*1,2 |  | 10.116 | [12 empty] | VV | 2 | 2 | True | 0 | ROZPOCET
| VV |  | Součet |  | 10.116 | [12 empty] | VV | 2 | 4 | True | 1 | ROZPOCET
83 | K | 766411822 | Demontáž obložení stěn podkladových roštů | m2 | 10.116 |  | 0 | CS ÚRS 2022 02 |  | základní |  | 0 | 0 | 0 | 0.008 | 0.080928 | 16 | K | 2 |  |  |  | ROZPOCET | 0 | 0 | 0 | 0 | 0 | 1 | 0 | 16 | -1833989705
| Online PSC |  | https://podminky.urs.cz/item/CS_URS_2022_02/766411822 | [14 empty] | Online PSC | 2
84 | K | 766411821 | Demontáž obložení stěn palubkami | m2 | 3.54 |  | 0 | CS ÚRS 2022 02 |  | základní |  | 0 | 0 | 0 | 0.01098 | 0.038869 | 16 | K | 2 |  |  |  | ROZPOCET | 0 | 0 | 0 | 0 | 0 | 1 | 0 | 16 | 268807636
| Online PSC |  | https://podminky.urs.cz/item/CS_URS_2022_02/766411821 | [14 empty] | Online PSC | 2
| VV |  | lemování otvorů 1.01 | [14 empty] | VV | 2 | 1 | True | 0 | ROZPOCET
| VV |  | (2,4+1,5+2,4)*0,15 |  | 0.945 | [12 empty] | VV | 2 | 2 | True | 0 | ROZPOCET
| VV |  | (2,7+3,5+2,7)*0,15 |  | 1.335 | [12 empty] | VV | 2 | 2 | True | 0 | ROZPOCET
| VV |  | (2,1+4,2+2,1)*0,15 |  | 1.26 | [12 empty] | VV | 2 | 2 | True | 0 | ROZPOCET
| VV |  | Součet |  | 3.54 | [12 empty] | VV | 2 | 4 | True | 1 | ROZPOCET
85 | K | 766441821 | Demontáž parapetních desek dřevěných nebo plastových šířky do 300 mm, délky přes 1000 do 2000 mm | kus | 1 |  | 0 | CS ÚRS 2022 02 |  | základní |  | 0 | 0 | 0 | 0.005 | 0.005 | 16 | K | 2 |  |  |  | ROZPOCET | 0 | 0 | 0 | 0 | 0 | 1 | 0 | 16 | -961949543
| Online PSC |  | https://podminky.urs.cz/item/CS_URS_2022_02/766441821 | [14 empty] | Online PSC | 2
| VV |  | u stávacícího okna 1.02 | [14 empty] | VV | 2 | 1 | True | 0 | ROZPOCET
| VV |  | 1 |  | 1 | [12 empty] | VV | 2 | 2 | True | 1 | ROZPOCET
86 | K | 766622116 | Montáž oken plastových včetně montáže rámu plochy přes 1 m2 pevných do zdiva, výšky přes 1,5 do 2,5 m | m2 | 6.674 |  | 0 | CS ÚRS 2022 02 |  | základní |  | 0 | 0.00026 | 0.0017352 | 0 | 0 | 16 | K | 2 |  |  |  | ROZPOCET | 0 | 0 | 0 | 0 | 0 | 1 | 0 | 16 | 1468218574
| Online PSC |  | https://podminky.urs.cz/item/CS_URS_2022_02/766622116 | [14 empty] | Online PSC | 2
| VV |  | O208 | [14 empty] | VV | 2 | 1 | True | 0 | ROZPOCET
| VV |  | 0,68*2,08 |  | 1.414 | [12 empty] | VV | 2 | 2 | True | 0 | ROZPOCET
| VV |  | O209 | [14 empty] | VV | 2 | 1 | True | 0 | ROZPOCET
| VV |  | 1,17*2,2 |  | 2.574 | [12 empty] | VV | 2 | 2 | True | 0 | ROZPOCET
| VV |  | O210 | [14 empty] | VV | 2 | 1 | True | 0 | ROZPOCET
| VV |  | 1,31*2,05 |  | 2.686 | [12 empty] | VV | 2 | 2 | True | 0 | ROZPOCET
| VV |  | Součet |  | 6.674 | [12 empty] | VV | 2 | 4 | True | 1 | ROZPOCET
87 | M | 611RMATO208 | O208 okno plastové s fixním zasklením dvojsklo přes plochu 1m2 v 1,5-2,5m | m2 | 1.414 |  | 0 |  |  | základní |  | 0 | 0.02546 | 0.036 | 0 | 0 | 32 | M | 2 |  |  |  | ROZPOCET | 0 | 0 | 0 | 0 | 0 | 1 | 0 | 16 | -2119376115
| P |  | Poznámka k položce: Plastové okno jednokřídlové, francouzské, fixní,Součinitel prostupu tepla oknem ,Uw= bez požadavků ,zasklení dvojsklem,sklo průsvitné/neprůhledné (mléčné),Barva bílá - bílá | [14 empty] | P | 2
| VV |  | O208 | [14 empty] | VV | 2 | 1 | True | 0 | ROZPOCET
| VV |  | 0,68*2,08 |  | 1.414 | [12 empty] | VV | 2 | 2 | True | 1 | ROZPOCET
88 | M | 611RMAT0209 | O209 okno plastové s fixním zasklením dvojsklo přes plochu 1m2 v 1,5-2,5m | m2 | 6.674 |  | 0 |  |  | základní |  | 0 | 0.02546 | 0.16992 | 0 | 0 | 32 | M | 2 |  |  |  | ROZPOCET | 0 | 0 | 0 | 0 | 0 | 1 | 0 | 16 | 1213426949
| P |  | Poznámka k položce: Plastové okno jednokřídlové, francouzské, fixní, Součinitel prostupu tepla oknem, Uw= bez požadavků , Zasklení dvojsklem, Sklo průsvitné/neprůhledné (mléčné), Barva bílá - bílá | [14 empty] | P | 2
89 | M | 611RMATO210 | O210 okno plastové s fixním zasklením dvojsklo přes plochu 1m2 v 1,5-2,5m | m2 | 6.674 |  | 0 |  |  | základní |  | 0 | 0.02546 | 0.16992 | 0 | 0 | 32 | M | 2 |  |  |  | ROZPOCET | 0 | 0 | 0 | 0 | 0 | 1 | 0 | 16 | -840174598
| P |  | Poznámka k položce: Plastové okno jednokřídlové, francouzské, fixní , součinitel prostupu tepla oknem,Uw= bez požadavků,Zasklení dvojsklem,Sklo průsvitné/neprůhledné (mléčné), barva bílá - bílá | [14 empty] | P | 2
90 | K | 766622131 | Montáž oken plastových včetně montáže rámu plochy přes 1 m2 otevíravých do zdiva, výšky do 1,5 m | m2 | 8.047 |  | 0 | CS ÚRS 2022 02 |  | základní |  | 0 | 0.00027 | 0.0021727 | 0 | 0 | 16 | K | 2 |  |  |  | ROZPOCET | 0 | 0 | 0 | 0 | 0 | 1 | 0 | 16 | -2740932
| Online PSC |  | https://podminky.urs.cz/item/CS_URS_2022_02/766622131 | [14 empty] | Online PSC | 2
| VV |  | O203 | [14 empty] | VV | 2 | 1 | True | 0 | ROZPOCET
| VV |  | 1,17*1,16 |  | 1.357 | [12 empty] | VV | 2 | 2 | True | 0 | ROZPOCET
| VV |  | O204 | [14 empty] | VV | 2 | 1 | True | 0 | ROZPOCET
| VV |  | 2,0*1,0 |  | 2 | [12 empty] | VV | 2 | 2 | True | 0 | ROZPOCET
| VV |  | O205 | [14 empty] | VV | 2 | 1 | True | 0 | ROZPOCET
| VV |  | 1,68*1,26 |  | 2.117 | [12 empty] | VV | 2 | 2 | True | 0 | ROZPOCET
| VV |  | O206 | [14 empty] | VV | 2 | 1 | True | 0 | ROZPOCET
| VV |  | 1,75*1,47 |  | 2.573 | [12 empty] | VV | 2 | 2 | True | 0 | ROZPOCET
| VV |  | Součet |  | 8.047 | [12 empty] | VV | 2 | 4 | True | 1 | ROZPOCET
91 | M | 611RMATO203 | O203 okno plastové otevíravé/sklopné trojsklo přes plochu 1m2 do v 1,5m | m2 | 1.357 |  | 0 |  |  | základní |  | 0 | 0.03681 | 0.049951 | 0 | 0 | 32 | M | 2 |  |  |  | ROZPOCET | 0 | 0 | 0 | 0 | 0 | 1 | 0 | 16 | -176446439
| P |  | Poznámka k položce: Plastové okno jednokřídlové, otevíravé a sklopné ,stavební hloubka 82 mm,součinitel prostupu tepla oknem, Uw= max. 0,8 W/m2.K , Profil min. šestikomorový s výztuhou,počet těsnění 3,zasklení izolačním trojsklem s tepelně distančním rámečkem ,barva bílá - bílá | [14 empty] | P | 2
| VV |  | O203 | [14 empty] | VV | 2 | 1 | True | 0 | ROZPOCET
| VV |  | 1,17*1,16 |  | 1.357 | [12 empty] | VV | 2 | 2 | True | 0 | ROZPOCET
| VV |  | Součet |  | 1.357 | [12 empty] | VV | 2 | 4 | True | 1 | ROZPOCET
92 | M | 611RMATO204 | O204 okno plastové otevíravé/sklopné trojsklo přes plochu 1m2 do v 1,5m | m2 | 2 |  | 0 |  |  | základní |  | 0 | 0.03681 | 0.07362 | 0 | 0 | 32 | M | 2 |  |  |  | ROZPOCET | 0 | 0 | 0 | 0 | 0 | 1 | 0 | 16 | 1304522683
| P |  | Poznámka k položce: Plastové okno dvoukřídlové, otevíravé a sklopné + otevíravé, stavební hloubka 82 mm ,součinitel prostupu tepla oknem, Uw= max. 0,8 W/m2.K , Profil min. šestikomorový s výztuhou,Počet těsnění 3,zasklení izolačním trojsklem s tepelně distančním rámečkem,Barva bílá - bílá | [14 empty] | P | 2
| VV |  | O204 | [14 empty] | VV | 2 | 1 | True | 0 | ROZPOCET
| VV |  | 2,0*1,0 |  | 2 | [12 empty] | VV | 2 | 2 | True | 0 | ROZPOCET
| VV |  | Součet |  | 2 | [12 empty] | VV | 2 | 4 | True | 1 | ROZPOCET
93 | M | 611RMATO205 | O205 okno plastové otevíravé/sklopné trojsklo přes plochu 1m2 do v 1,5m | m2 | 2.117 |  | 0 |  |  | základní |  | 0 | 0.03681 | 0.077927 | 0 | 0 | 32 | M | 2 |  |  |  | ROZPOCET | 0 | 0 | 0 | 0 | 0 | 1 | 0 | 16 | 1777067988
| P |  | Poznámka k položce: Plastové okno dvoukřídlové, otevíravé a sklopné + otevíravé, stavební hloubka 82 mm , Součinitel prostupu tepla oknem, Uw= max. 0,8 W/m2.K , Profil min. šestikomorový s výztuhou, Počet těsnění 3,Zasklení izolačním trojsklem s tepelně distančním rámečkem,Barva bílá - bílá | [14 empty] | P | 2
| VV |  | O205 | [14 empty] | VV | 2 | 1 | True | 0 | ROZPOCET
| VV |  | 1,68*1,26 |  | 2.117 | [12 empty] | VV | 2 | 2 | True | 0 | ROZPOCET
| VV |  | Součet |  | 2.117 | [12 empty] | VV | 2 | 4 | True | 1 | ROZPOCET
94 | M | 611RMATO206 | O206 okno plastové otevíravé/sklopné trojsklo přes plochu 1m2 do v 1,5m | m2 | 2.573 |  | 0 |  |  | základní |  | 0 | 0.03681 | 0.094712 | 0 | 0 | 32 | M | 2 |  |  |  | ROZPOCET | 0 | 0 | 0 | 0 | 0 | 1 | 0 | 16 | 1089940646
| P |  | Poznámka k položce: Plastové okno dvoukřídlové,otevíravé a sklopné + otevíravé, stavební hloubka 82 mm , Součinitel prostupu tepla oknem, Uw= max. 0,8 W/m2.K ,Profil min. šestikomorový s výztuhou,Počet těsnění 3 ,Zasklení izolačním trojsklem s tepelně distančním rámečkem,Barva bílá - bílá | [14 empty] | P | 2
| VV |  | O206 | [14 empty] | VV | 2 | 1 | True | 0 | ROZPOCET
| VV |  | 1,75*1,47 |  | 2.573 | [12 empty] | VV | 2 | 2 | True | 0 | ROZPOCET
| VV |  | Součet |  | 2.573 | [12 empty] | VV | 2 | 4 | True | 1 | ROZPOCET
95 | K | 766622216 | Montáž oken plastových plochy do 1 m2 včetně montáže rámu otevíravých do zdiva | kus | 3 |  | 0 | CS ÚRS 2022 02 |  | základní |  | 0 | 0.00027 | 0.00081 | 0 | 0 | 16 | K | 2 |  |  |  | ROZPOCET | 0 | 0 | 0 | 0 | 0 | 1 | 0 | 16 | -1880248350
| Online PSC |  | https://podminky.urs.cz/item/CS_URS_2022_02/766622216 | [14 empty] | Online PSC | 2
| VV |  | O201 | [14 empty] | VV | 2 | 1 | True | 0 | ROZPOCET
| VV |  | 1 |  | 1 | [12 empty] | VV | 2 | 2 | True | 0 | ROZPOCET
| VV |  | O202 | [14 empty] | VV | 2 | 1 | True | 0 | ROZPOCET
| VV |  | 1 |  | 1 | [12 empty] | VV | 2 | 2 | True | 0 | ROZPOCET
| VV |  | O207 | [14 empty] | VV | 2 | 1 | True | 0 | ROZPOCET
| VV |  | 1 |  | 1 | [12 empty] | VV | 2 | 2 | True | 0 | ROZPOCET
| VV |  | Součet |  | 3 | [12 empty] | VV | 2 | 4 | True | 1 | ROZPOCET
96 | M | 611RMATO201 | O201 okno plastové otevíravé/sklopné trojsklo do plochy 1m2 | m2 | 0.36 |  | 0 |  |  | základní |  | 0 | 0.04028 | 0.014501 | 0 | 0 | 32 | M | 2 |  |  |  | ROZPOCET | 0 | 0 | 0 | 0 | 0 | 1 | 0 | 16 | 1501003083
| P |  | Poznámka k položce: Plastové okno jednokřídlové, otevíravé a sklopné, stavební hloubka 82 mm , součinitel prostupu tepla oknem Uw= max. 0,8 W/m2.K profil min. šestikomorový s výztuhou , Počet těsnění 3 ,Zasklení izolačním trojsklem s tepelně distančním rámečkem , barva bílá - bílá | [14 empty] | P | 2
| VV |  | O201 | [14 empty] | VV | 2 | 1 | True | 0 | ROZPOCET
| VV |  | 0,6*0,6 |  | 0.36 | [12 empty] | VV | 2 | 2 | True | 1 | ROZPOCET
97 | M | 611RMATO202 | O202 okno plastové otevíravé/sklopné trojsklo do plochy 1m2 | m2 | 0.308 |  | 0 |  |  | základní |  | 0 | 0.04028 | 0.012406 | 0 | 0 | 32 | M | 2 |  |  |  | ROZPOCET | 0 | 0 | 0 | 0 | 0 | 1 | 0 | 16 | 1694107651
| P |  | Poznámka k položce: Plastové okno jednokřídlové, otevíravé a sklopné, Stavební hloubka 82 mm, Součinitel prostupu tepla oknem, Uw= max. 0,8 W/m2.K Profil min. šestikomorový s výztuhou, Počet těsnění 3,Zasklení izolačním trojsklem s tepelně distančním rámečkem, Barva bílá - bílá | [14 empty] | P | 2
| VV |  | O202 | [14 empty] | VV | 2 | 1 | True | 0 | ROZPOCET
| VV |  | 0,55*0,56 |  | 0.308 | [12 empty] | VV | 2 | 2 | True | 1 | ROZPOCET
98 | M | 611RMATO207 | O207 okno plastové s fixním zasklením trojsklo do plochy 1m2 | m2 | 0.512 |  | 0 |  |  | základní |  | 0 | 0.0375 | 0.0192 | 0 | 0 | 32 | M | 2 |  |  |  | ROZPOCET | 0 | 0 | 0 | 0 | 0 | 1 | 0 | 16 | -751737178
| P |  | Poznámka k položce: Plastové okno jednokřídlové, fixní, Stavební hloubka 82 mm , Součinitel prostupu tepla oknem,Uw= max. 0,8 W/m2.K, Profil min. šestikomorový s výztuhou , Počet těsnění 3,Zasklení izolačním trojsklem s tepelně distančním rámečkem, Barva bílá - bílá | [14 empty] | P | 2
| VV |  | O207 | [14 empty] | VV | 2 | 1 | True | 0 | ROZPOCET
| VV |  | 0,89*0,575 |  | 0.512 | [12 empty] | VV | 2 | 2 | True | 1 | ROZPOCET
99 | K | 766660171 | Montáž dveřních křídel dřevěných nebo plastových otevíravých do obložkové zárubně povrchově upravených jednokřídlových, šířky do 800 mm | kus | 9 |  | 0 | CS ÚRS 2022 02 |  | základní |  | 0 | 0 | 0 | 0 | 0 | 16 | K | 2 |  |  |  | ROZPOCET | 0 | 0 | 0 | 0 | 0 | 1 | 0 | 16 | -761281294
| Online PSC |  | https://podminky.urs.cz/item/CS_URS_2022_02/766660171 | [14 empty] | Online PSC | 2
| P |  | Poznámka k položce: vč. dopasování, montáže kování, zámku | [14 empty] | P | 2
| VV |  | D104 | [14 empty] | VV | 2 | 1 | True | 0 | ROZPOCET
| VV |  | 5 |  | 5 | [12 empty] | VV | 2 | 2 | True | 0 | ROZPOCET
| VV |  | D105 | [14 empty] | VV | 2 | 1 | True | 0 | ROZPOCET
| VV |  | 2 |  | 2 | [12 empty] | VV | 2 | 2 | True | 0 | ROZPOCET
| VV |  | D106 | [14 empty] | VV | 2 | 1 | True | 0 | ROZPOCET
| VV |  | 2 |  | 2 | [12 empty] | VV | 2 | 2 | True | 0 | ROZPOCET
| VV |  | Součet |  | 9 | [12 empty] | VV | 2 | 4 | True | 1 | ROZPOCET
100 | M | 61162074 | dveře jednokřídlé voštinové povrch laminátový plné 800x1970-2100mm | kus | 5 |  | 0 | CS ÚRS 2022 02 |  | základní |  | 0 | 0.016 | 0.08 | 0 | 0 | 32 | M | 2 |  |  |  | ROZPOCET | 0 | 0 | 0 | 0 | 0 | 1 | 0 | 16 | -53651395
| VV |  | D104 | [14 empty] | VV | 2 | 1 | True | 0 | ROZPOCET
| VV |  | 5 |  | 5 | [12 empty] | VV | 2 | 2 | True | 0 | ROZPOCET
| VV |  | Součet |  | 5 | [12 empty] | VV | 2 | 4 | True | 1 | ROZPOCET
101 | M | 61162073 | dveře jednokřídlé voštinové povrch laminátový plné 700x1970-2100mm | kus | 2 |  | 0 | CS ÚRS 2022 02 |  | základní |  | 0 | 0.0145 | 0.029 | 0 | 0 | 32 | M | 2 |  |  |  | ROZPOCET | 0 | 0 | 0 | 0 | 0 | 1 | 0 | 16 | 1565461423
| VV |  | D105 | [14 empty] | VV | 2 | 1 | True | 0 | ROZPOCET
| VV |  | 2 |  | 2 | [12 empty] | VV | 2 | 2 | True | 0 | ROZPOCET
| VV |  | Součet |  | 2 | [12 empty] | VV | 2 | 4 | True | 1 | ROZPOCET
102 | M | 61162072 | dveře jednokřídlé voštinové povrch laminátový plné 600x1970-2100mm | kus | 2 |  | 0 | CS ÚRS 2022 02 |  | základní |  | 0 | 0.013 | 0.026 | 0 | 0 | 32 | M | 2 |  |  |  | ROZPOCET | 0 | 0 | 0 | 0 | 0 | 1 | 0 | 16 | 1870465446
| VV |  | D106 | [14 empty] | VV | 2 | 1 | True | 0 | ROZPOCET
| VV |  | 2 |  | 2 | [12 empty] | VV | 2 | 2 | True | 0 | ROZPOCET
| VV |  | Součet |  | 2 | [12 empty] | VV | 2 | 4 | True | 1 | ROZPOCET
103 | M | 549RMAT22 | kování dveřní vrchní klika včetně štítu a montážního materiálu | kus | 9 |  | 0 |  |  | základní |  | 0 | 0.0012 | 0.0108 | 0 | 0 | 32 | M | 2 |  |  |  | ROZPOCET | 0 | 0 | 0 | 0 | 0 | 1 | 0 | 16 | 728455174
| VV |  | 9 |  | 9 | [12 empty] | VV | 2 | 2 | True | 1 | ROZPOCET
104 | K | 766660172 | Montáž dveřních křídel dřevěných nebo plastových otevíravých do obložkové zárubně povrchově upravených jednokřídlových, šířky přes 800 mm | kus | 1 |  | 0 | CS ÚRS 2022 02 |  | základní |  | 0 | 0 | 0 | 0 | 0 | 16 | K | 2 |  |  |  | ROZPOCET | 0 | 0 | 0 | 0 | 0 | 1 | 0 | 16 | -138898838
| Online PSC |  | https://podminky.urs.cz/item/CS_URS_2022_02/766660172 | [14 empty] | Online PSC | 2
| P |  | Poznámka k položce: vč. dopasování, osazení zámku a kování | [14 empty] | P | 2
| VV |  | D103 | [14 empty] | VV | 2 | 1 | True | 0 | ROZPOCET
| VV |  | 1 |  | 1 | [12 empty] | VV | 2 | 2 | True | 1 | ROZPOCET
105 | M | 61162075 | dveře jednokřídlé voštinové povrch laminátový plné 900x1970-2100mm | kus | 1 |  | 0 | CS ÚRS 2022 02 |  | základní |  | 0 | 0.017 | 0.017 | 0 | 0 | 32 | M | 2 |  |  |  | ROZPOCET | 0 | 0 | 0 | 0 | 0 | 1 | 0 | 16 | -697175550
106 | M | 549RMAT02 | kování dveřní vrchní klika včetně štítu a montážního materiálu | kus | 1 |  | 0 |  |  | základní |  | 0 | 0.0012 | 0.0012 | 0 | 0 | 32 | M | 2 |  |  |  | ROZPOCET | 0 | 0 | 0 | 0 | 0 | 1 | 0 | 16 | -12986039
107 | K | 766211400 | Montáž madel schodišťových dřevěných z jednoho kusu dílčích, šířky do 150 mm | m | 0.6 |  | 0 | CS ÚRS 2022 01 |  | základní |  | 0 | 0 | 0 | 0 | 0 | 16 | K | 2 |  |  |  | ROZPOCET | 0 | 0 | 0 | 0 | 0 | 1 | 0 | 16 | 1927539867
| Online PSC |  | https://podminky.urs.cz/item/CS_URS_2022_01/766211400 | [14 empty] | Online PSC | 2
| VV |  | na schody mezi 1.15 a 1.16 | [14 empty] | VV | 2 | 1 | True | 0 | ROZPOCET
| VV |  | 0,6 |  | 0.6 | [12 empty] | VV | 2 | 2 | True | 1 | ROZPOCET
108 | M | 052RAMAT17100 | madlo bukové D 42mm vč. kotev do zdiva a montážního materiálu | m | 0.66 |  | 0 |  |  | základní |  | 0 | 0 | 0 | 0 | 0 | 32 | M | 2 |  |  |  | ROZPOCET | 0 | 0 | 0 | 0 | 0 | 1 | 0 | 16 | 1731953552
| VV |  | 0,6*1,1 'Přepočtené koeficientem množství |  | 0.66 | [12 empty] | VV | 2 | 2 | False | 1 | ROZPOCET
109 | K | 766660411 | Montáž dveřních křídel dřevěných nebo plastových vchodových dveří včetně rámu do zdiva jednokřídlových bez nadsvětlíku | kus | 1 |  | 0 | CS ÚRS 2022 02 |  | základní |  | 0 | 0.00092 | 0.00092 | 0 | 0 | 16 | K | 2 |  |  |  | ROZPOCET | 0 | 0 | 0 | 0 | 0 | 1 | 0 | 16 | 1662381501
| Online PSC |  | https://podminky.urs.cz/item/CS_URS_2022_02/766660411 | [14 empty] | Online PSC | 2
| VV |  | O102 | [14 empty] | VV | 2 | 1 | True | 0 | ROZPOCET
| VV |  | 1 |  | 1 | [12 empty] | VV | 2 | 2 | True | 1 | ROZPOCET
110 | M | 611RMATD102 | D102 dveře vchodové jednokřídlé dřevěné prosklené max rozměru otvoru 2,42m2 | m2 | 4.399 |  | 0 |  |  | základní |  | 0 | 0.02423 | 0.10659 | 0 | 0 | 32 | M | 2 |  |  |  | ROZPOCET | 0 | 0 | 0 | 0 | 0 | 1 | 0 | 16 | -995435355
| P |  | Poznámka k položce: Dřevěné vchodové dveře jednokřídlové vnější, atyp, hladké, prosklené, otevíravé, Prostup tepla Ud= 0,95 W/m2.K, Dveře budou opatřeny bezpečnostním kováním klika - klika, Barva tmavě hnědá, Zárubeň dřevěná tesařská, bude součást dodávky dveří, Sklo průsvitné | [14 empty] | P | 2
| VV |  | D102 | [14 empty] | VV | 2 | 1 | True | 0 | ROZPOCET
| VV |  | 1,04*2,35 |  | 2.444 | [12 empty] | VV | 2 | 2 | True | 1 | ROZPOCET
| VV |  | 2,444*1,8 'Přepočtené koeficientem množství |  | 4.399 | [12 empty] | VV | 2 | 2 | False | 1 | ROZPOCET
111 | M | 54914120 | kování bezpečnostní klika/klika RC4 | kus | 1 |  | 0 | CS ÚRS 2022 02 |  | základní |  | 0 | 0.0022 | 0.0022 | 0 | 0 | 32 | M | 2 |  |  |  | ROZPOCET | 0 | 0 | 0 | 0 | 0 | 1 | 0 | 16 | 634672916
112 | K | 766694111 | Montáž ostatních truhlářských konstrukcí parapetních desek dřevěných nebo plastových šířky do 300 mm, délky do 1000 mm | kus | 2 |  | 0 | CS ÚRS 2022 02 |  | základní |  | 0 | 0 | 0 | 0 | 0 | 16 | K | 2 |  |  |  | ROZPOCET | 0 | 0 | 0 | 0 | 0 | 1 | 0 | 16 | 1877359711
| Online PSC |  | https://podminky.urs.cz/item/CS_URS_2022_02/766694111 | [14 empty] | Online PSC | 2
| VV |  | O208 | [14 empty] | VV | 2 | 1 | True | 0 | ROZPOCET
| VV |  | z obou stran | [14 empty] | VV | 2 | 1 | True | 0 | ROZPOCET
| VV |  | 2 |  | 2 | [12 empty] | VV | 2 | 2 | True | 0 | ROZPOCET
| VV |  | Součet |  | 2 | [12 empty] | VV | 2 | 4 | True | 1 | ROZPOCET
113 | M | 60794101 | parapet dřevotřískový vnitřní povrch laminátový š 200mm | m | 1.449 |  | 0 | CS ÚRS 2022 02 |  | základní |  | 0 | 0.003 | 0.004347 | 0 | 0 | 32 | M | 2 |  |  |  | ROZPOCET | 0 | 0 | 0 | 0 | 0 | 1 | 0 | 16 | 51726387
| VV |  | O208 | [14 empty] | VV | 2 | 1 | True | 0 | ROZPOCET
| VV |  | z obou stran | [14 empty] | VV | 2 | 1 | True | 0 | ROZPOCET
| VV |  | 2*0,69 |  | 1.38 | [12 empty] | VV | 2 | 2 | True | 0 | ROZPOCET
| VV |  | Součet |  | 1.38 | [12 empty] | VV | 2 | 4 | True | 1 | ROZPOCET
| VV |  | 1,38*1,05 'Přepočtené koeficientem množství |  | 1.449 | [12 empty] | VV | 2 | 2 | False | 1 | ROZPOCET
114 | K | 766694112 | Montáž ostatních truhlářských konstrukcí parapetních desek dřevěných nebo plastových šířky do 300 mm, délky přes 1000 do 1600 mm | kus | 2 |  | 0 | CS ÚRS 2022 02 |  | základní |  | 0 | 0 | 0 | 0 | 0 | 16 | K | 2 |  |  |  | ROZPOCET | 0 | 0 | 0 | 0 | 0 | 1 | 0 | 16 | 1452418158
| Online PSC |  | https://podminky.urs.cz/item/CS_URS_2022_02/766694112 | [14 empty] | Online PSC | 2
| VV |  | O210 | [14 empty] | VV | 2 | 1 | True | 0 | ROZPOCET
| VV |  | z obou stran | [14 empty] | VV | 2 | 1 | True | 0 | ROZPOCET
| VV |  | 2 |  | 2 | [12 empty] | VV | 2 | 2 | True | 0 | ROZPOCET
| VV |  | Součet |  | 2 | [12 empty] | VV | 2 | 4 | True | 1 | ROZPOCET
115 | M | 60794101 | parapet dřevotřískový vnitřní povrch laminátový š 200mm | m | 2.751 |  | 0 | CS ÚRS 2022 02 |  | základní |  | 0 | 0.003 | 0.008253 | 0 | 0 | 32 | M | 2 |  |  |  | ROZPOCET | 0 | 0 | 0 | 0 | 0 | 1 | 0 | 16 | -1866951225
| VV |  | O210 | [14 empty] | VV | 2 | 1 | True | 0 | ROZPOCET
| VV |  | z obou stran | [14 empty] | VV | 2 | 1 | True | 0 | ROZPOCET
| VV |  | 2*1,31 |  | 2.62 | [12 empty] | VV | 2 | 2 | True | 0 | ROZPOCET
| VV |  | Součet |  | 2.62 | [12 empty] | VV | 2 | 4 | True | 1 | ROZPOCET
| VV |  | 2,62*1,05 'Přepočtené koeficientem množství |  | 2.751 | [12 empty] | VV | 2 | 2 | False | 1 | ROZPOCET
116 | K | 766694113 | Montáž ostatních truhlářských konstrukcí parapetních desek dřevěných nebo plastových šířky do 300 mm, délky přes 1600 do 2600 mm | kus | 3 |  | 0 | CS ÚRS 2022 02 |  | základní |  | 0 | 0 | 0 | 0 | 0 | 16 | K | 2 |  |  |  | ROZPOCET | 0 | 0 | 0 | 0 | 0 | 1 | 0 | 16 | 139777613
| Online PSC |  | https://podminky.urs.cz/item/CS_URS_2022_02/766694113 | [14 empty] | Online PSC | 2
| VV |  | O204 | [14 empty] | VV | 2 | 1 | True | 0 | ROZPOCET
| VV |  | 1 |  | 1 | [12 empty] | VV | 2 | 2 | True | 0 | ROZPOCET
| VV |  | O205 | [14 empty] | VV | 2 | 1 | True | 0 | ROZPOCET
| VV |  | 1 |  | 1 | [12 empty] | VV | 2 | 2 | True | 0 | ROZPOCET
| VV |  | O206 | [14 empty] | VV | 2 | 1 | True | 0 | ROZPOCET
| VV |  | 1 |  | 1 | [12 empty] | VV | 2 | 2 | True | 0 | ROZPOCET
| VV |  | Součet |  | 3 | [12 empty] | VV | 2 | 4 | True | 1 | ROZPOCET
117 | M | 60794102 | parapet dřevotřískový vnitřní povrch laminátový š 260mm | m | 5.702 |  | 0 | CS ÚRS 2022 02 |  | základní |  | 0 | 0.004 | 0.022808 | 0 | 0 | 32 | M | 2 |  |  |  | ROZPOCET | 0 | 0 | 0 | 0 | 0 | 1 | 0 | 16 | -1683865590
| VV |  | O204 | [14 empty] | VV | 2 | 1 | True | 0 | ROZPOCET
| VV |  | 2,0 |  | 2 | [12 empty] | VV | 2 | 2 | True | 0 | ROZPOCET
| VV |  | O205 | [14 empty] | VV | 2 | 1 | True | 0 | ROZPOCET
| VV |  | 1,68 |  | 1.68 | [12 empty] | VV | 2 | 2 | True | 0 | ROZPOCET
| VV |  | O206 | [14 empty] | VV | 2 | 1 | True | 0 | ROZPOCET
| VV |  | 1,75 |  | 1.75 | [12 empty] | VV | 2 | 2 | True | 0 | ROZPOCET
| VV |  | Součet |  | 5.43 | [12 empty] | VV | 2 | 4 | True | 1 | ROZPOCET
| VV |  | 5,43*1,05 'Přepočtené koeficientem množství |  | 5.702 | [12 empty] | VV | 2 | 2 | False | 1 | ROZPOCET
118 | K | 766694121 | Montáž ostatních truhlářských konstrukcí parapetních desek dřevěných nebo plastových šířky přes 300 mm, délky do 1000 mm | kus | 3 |  | 0 | CS ÚRS 2022 02 |  | základní |  | 0 | 0 | 0 | 0 | 0 | 16 | K | 2 |  |  |  | ROZPOCET | 0 | 0 | 0 | 0 | 0 | 1 | 0 | 16 | 959817737
| Online PSC |  | https://podminky.urs.cz/item/CS_URS_2022_02/766694121 | [14 empty] | Online PSC | 2
| VV |  | O201 | [14 empty] | VV | 2 | 1 | True | 0 | ROZPOCET
| VV |  | 1 |  | 1 | [12 empty] | VV | 2 | 2 | True | 0 | ROZPOCET
| VV |  | O202 | [14 empty] | VV | 2 | 1 | True | 0 | ROZPOCET
| VV |  | 1 |  | 1 | [12 empty] | VV | 2 | 2 | True | 0 | ROZPOCET
| VV |  | O207 | [14 empty] | VV | 2 | 1 | True | 0 | ROZPOCET
| VV |  | 1 |  | 1 | [12 empty] | VV | 2 | 2 | True | 0 | ROZPOCET
| VV |  | Součet |  | 3 | [12 empty] | VV | 2 | 4 | True | 1 | ROZPOCET
119 | M | 60794104 | parapet dřevotřískový vnitřní povrch laminátový š 340mm | m | 2.153 |  | 0 | CS ÚRS 2022 02 |  | základní |  | 0 | 0.006 | 0.012918 | 0 | 0 | 32 | M | 2 |  |  |  | ROZPOCET | 0 | 0 | 0 | 0 | 0 | 1 | 0 | 16 | 1585920594
| VV |  | O201 | [14 empty] | VV | 2 | 1 | True | 0 | ROZPOCET
| VV |  | 0,6 |  | 0.6 | [12 empty] | VV | 2 | 2 | True | 0 | ROZPOCET
| VV |  | O202 | [14 empty] | VV | 2 | 1 | True | 0 | ROZPOCET
| VV |  | 0,56 |  | 0.56 | [12 empty] | VV | 2 | 2 | True | 0 | ROZPOCET
| VV |  | O207 | [14 empty] | VV | 2 | 1 | True | 0 | ROZPOCET
| VV |  | 0,89 |  | 0.89 | [12 empty] | VV | 2 | 2 | True | 0 | ROZPOCET
| VV |  | Součet |  | 2.05 | [12 empty] | VV | 2 | 4 | True | 1 | ROZPOCET
| VV |  | 2,05*1,05 'Přepočtené koeficientem množství |  | 2.153 | [12 empty] | VV | 2 | 2 | False | 1 | ROZPOCET
120 | K | 766694121 | Montáž ostatních truhlářských konstrukcí parapetních desek dřevěných nebo plastových šířky přes 300 mm, délky do 1000 mm | kus | 2 |  | 0 | CS ÚRS 2022 02 |  | základní |  | 0 | 0 | 0 | 0 | 0 | 16 | K | 2 |  |  |  | ROZPOCET | 0 | 0 | 0 | 0 | 0 | 1 | 0 | 16 | 90406636
| Online PSC |  | https://podminky.urs.cz/item/CS_URS_2022_02/766694121 | [14 empty] | Online PSC | 2
121 | M | 607RMAT12 | parapet dřevotřískový vnitřní povrch laminátový mezi výkladce dveří 101 | m | 2.64 |  | 0 |  |  | základní |  | 0 | 0.007 | 0.01848 | 0 | 0 | 32 | M | 2 |  |  |  | ROZPOCET | 0 | 0 | 0 | 0 | 0 | 1 | 0 | 16 | -1377105095
| P |  | Poznámka k položce: Osazení a dodávka atypického parapetu do prostoru mezi stávající výkladce v sestavě s dveřmi D101 | [14 empty] | P | 2
| VV |  | 1,2+1,2 |  | 2.4 | [12 empty] | VV | 2 | 2 | True | 1 | ROZPOCET
| VV |  | 2,4*1,1 'Přepočtené koeficientem množství |  | 2.64 | [12 empty] | VV | 2 | 2 | False | 1 | ROZPOCET
122 | K | 766694122 | Montáž ostatních truhlářských konstrukcí parapetních desek dřevěných nebo plastových šířky přes 300 mm, délky přes 1000 do 1600 mm | kus | 3 |  | 0 | CS ÚRS 2022 02 |  | základní |  | 0 | 0 | 0 | 0 | 0 | 16 | K | 2 |  |  |  | ROZPOCET | 0 | 0 | 0 | 0 | 0 | 1 | 0 | 16 | -1819445396
| Online PSC |  | https://podminky.urs.cz/item/CS_URS_2022_02/766694122 | [14 empty] | Online PSC | 2
| VV |  | O203 | [14 empty] | VV | 2 | 1 | True | 0 | ROZPOCET
| VV |  | 1 |  | 1 | [12 empty] | VV | 2 | 2 | True | 0 | ROZPOCET
| VV |  | o209 | [14 empty] | VV | 2 | 1 | True | 0 | ROZPOCET
| VV |  | z obou stran | [14 empty] | VV | 2 | 1 | True | 0 | ROZPOCET
| VV |  | 2 |  | 2 | [12 empty] | VV | 2 | 2 | True | 0 | ROZPOCET
| VV |  | Součet |  | 3 | [12 empty] | VV | 2 | 4 | True | 1 | ROZPOCET
123 | M | 60794104 | parapet dřevotřískový vnitřní povrch laminátový š 340mm | m | 3.686 |  | 0 | CS ÚRS 2022 02 |  | základní |  | 0 | 0.006 | 0.022116 | 0 | 0 | 32 | M | 2 |  |  |  | ROZPOCET | 0 | 0 | 0 | 0 | 0 | 1 | 0 | 16 | -860368511
| VV |  | O203 | [14 empty] | VV | 2 | 1 | True | 0 | ROZPOCET
| VV |  | 1,17 |  | 1.17 | [12 empty] | VV | 2 | 2 | True | 0 | ROZPOCET
| VV |  | O209 | [14 empty] | VV | 2 | 1 | True | 0 | ROZPOCET
| VV |  | z obou stran | [14 empty] | VV | 2 | 1 | True | 0 | ROZPOCET
| VV |  | 1,17*2 |  | 2.34 | [12 empty] | VV | 2 | 2 | True | 0 | ROZPOCET
| VV |  | Součet |  | 3.51 | [12 empty] | VV | 2 | 4 | True | 1 | ROZPOCET
| VV |  | 3,51*1,05 'Přepočtené koeficientem množství |  | 3.686 | [12 empty] | VV | 2 | 2 | False | 1 | ROZPOCET
124 | K | 766661911R01 | Repase stávajících vstupních dveří, s navazujícími fixnimi okny 2,9x1,27-2,67m D101 | sou | 1 |  | 0 |  |  | základní |  | 0 | 0 | 0 | 0 | 0 | 16 | K | 2 |  |  |  | ROZPOCET | 0 | 0 | 0 | 0 | 0 | 1 | 0 | 16 | -258992176
| P |  | Poznámka k položce: Stávající dřevěné vstupní dveře jednokřídlové, prosklené s navazujícími bočními fixními výkladci,celková repase, ostranění stávajícího nátěru, opálení, vytmelení, přebroušení, nová těsnění, dopasovaní křídla,nátěr proti škůdcům, základní nátěr, 2x krycí nátěr, kytování skla, nové kování, zámek | [14 empty] | P | 2
125 | K | 998766101 | Přesun hmot pro konstrukce truhlářské stanovený z hmotnosti přesunovaného materiálu vodorovná dopravní vzdálenost do 50 m v objektech výšky do 6 m | t | 1.086 |  | 0 | CS ÚRS 2022 02 |  | základní |  | 0 | 0 | 0 | 0 | 0 | 16 | K | 2 |  |  |  | ROZPOCET | 0 | 0 | 0 | 0 | 0 | 1 | 0 | 16 | -534565988
| Online PSC |  | https://podminky.urs.cz/item/CS_URS_2022_02/998766101 | [14 empty] | Online PSC | 2
| D | 767 | Konstrukce zámečnické |  |  |  | 0 |  |  |  |  | 0 |  | 0 |  | 0.0405 | 2 | D | 1 |  |  |  | ROZPOCET | [6 empty] | 0
126 | K | 767661811 | Demontáž mříží pevných nebo otevíravých | m2 | 2.025 |  | 0 | CS ÚRS 2022 02 |  | základní |  | 0 | 0 | 0 | 0.02 | 0.0405 | 16 | K | 2 |  |  |  | ROZPOCET | 0 | 0 | 0 | 0 | 0 | 1 | 0 | 16 | 938177004
| Online PSC |  | https://podminky.urs.cz/item/CS_URS_2022_02/767661811 | [14 empty] | Online PSC | 2
| VV |  | O201 | [14 empty] | VV | 2 | 1 | True | 0 | ROZPOCET
| VV |  | 0,6*0,6 |  | 0.36 | [12 empty] | VV | 2 | 2 | True | 0 | ROZPOCET
| VV |  | O203 | [14 empty] | VV | 2 | 1 | True | 0 | ROZPOCET
| VV |  | 1,16*1,17 |  | 1.357 | [12 empty] | VV | 2 | 2 | True | 0 | ROZPOCET
| VV |  | O202 | [14 empty] | VV | 2 | 1 | True | 0 | ROZPOCET
| VV |  | 0,56*0,55 |  | 0.308 | [12 empty] | VV | 2 | 2 | True | 0 | ROZPOCET
| VV |  | Součet |  | 2.025 | [12 empty] | VV | 2 | 4 | True | 1 | ROZPOCET
| D | 771 | Podlahy z dlaždic |  |  |  | 0 |  |  |  |  | 0 |  | 7.9252 |  | 7.4244 | 2 | D | 1 |  |  |  | ROZPOCET | [6 empty] | 0
127 | K | 771473810 | Demontáž soklíků z dlaždic keramických lepených rovných | m | 77.803 |  | 0 | CS ÚRS 2022 02 |  | základní |  | 0 | 0 | 0 | 0.00325 | 0.25286 | 16 | K | 2 |  |  |  | ROZPOCET | 0 | 0 | 0 | 0 | 0 | 1 | 0 | 16 | -278030240
| Online PSC |  | https://podminky.urs.cz/item/CS_URS_2022_02/771473810 | [14 empty] | Online PSC | 2
| VV |  | osekání soklů | [14 empty] | VV | 2 | 1 | True | 0 | ROZPOCET
| VV |  | 1,23+1,05+2,06+3,5+0,3+0,3+0,35+0,4+0,54+0,4+3,2+1,3+0,36+1,5+1,39 |  | 17.88 | [12 empty] | VV | 2 | 2 | True | 0 | ROZPOCET
| VV |  | 0,05+1,58+2,02+2,06+0,32+0,26+0,405+0,395 |  | 7.09 | [12 empty] | VV | 2 | 2 | True | 0 | ROZPOCET
| VV |  | 0,52+2,56+0,165+0,34+0,565+0,225+0,965+0,22+0,405+0,395 |  | 6.36 | [12 empty] | VV | 2 | 2 | True | 0 | ROZPOCET
| VV |  | 3,54+0,43+1,6+3,25+0,22+1,505+0,68+0,96+0,68+0,68+0,25+0,33+0,69+1,19+0,3+0,32+0,05+0,32+0,21+2,79+3,476 |  | 23.471 | [12 empty] | VV | 2 | 2 | True | 0 | ROZPOCET
| VV |  | 2,0+0,56+0,45+0,1+0,34+0,08+1,32+3,16+0,642+3,641+0,163+0,55+0,54+0,54 |  | 14.086 | [12 empty] | VV | 2 | 2 | True | 0 | ROZPOCET
| VV |  | 1,774+0,134+0,276+0,457+0,1+0,05+1,08+0,842+1,08+0,05+0,1+0,15+1,18+0,83+0,1+0,55+0,163 |  | 8.916 | [12 empty] | VV | 2 | 2 | True | 0 | ROZPOCET
| VV |  | Součet |  | 77.803 | [12 empty] | VV | 2 | 4 | True | 1 | ROZPOCET
128 | K | 771573810 | Demontáž podlah z dlaždic keramických lepených | m2 | 203.16 |  | 0 | CS ÚRS 2022 02 |  | základní |  | 0 | 0 | 0 | 0.0353 | 7.1715 | 16 | K | 2 |  |  |  | ROZPOCET | 0 | 0 | 0 | 0 | 0 | 1 | 0 | 16 | 1708221979
| Online PSC |  | https://podminky.urs.cz/item/CS_URS_2022_02/771573810 | [14 empty] | Online PSC | 2
| VV |  | bourání dlažeb | [14 empty] | VV | 2 | 1 | True | 0 | ROZPOCET
| VV |  | 22,24+16,72+4,85+7,28+3,33+104,49+18,39+15,66+2,88+6,24 |  | 202.08 | [12 empty] | VV | 2 | 2 | True | 0 | ROZPOCET
| VV |  | mezi výkladci dveří 101 | [14 empty] | VV | 2 | 1 | True | 0 | ROZPOCET
| VV |  | (0,45*1,2)*2 |  | 1.08 | [12 empty] | VV | 2 | 2 | True | 0 | ROZPOCET
| VV |  | Součet |  | 203.16 | [12 empty] | VV | 2 | 4 | True | 1 | ROZPOCET
129 | K | 771111011 | Příprava podkladu před provedením dlažby vysátí podlah | m2 | 187.89 |  | 0 | CS ÚRS 2022 02 |  | základní |  | 0 | 0 | 0 | 0 | 0 | 16 | K | 2 |  |  |  | ROZPOCET | 0 | 0 | 0 | 0 | 0 | 1 | 0 | 16 | -197567480
| Online PSC |  | https://podminky.urs.cz/item/CS_URS_2022_02/771111011 | [14 empty] | Online PSC | 2
130 | K | 771121011 | Příprava podkladu před provedením dlažby nátěr penetrační na podlahu | m2 | 187.89 |  | 0 | CS ÚRS 2022 02 |  | základní |  | 0 | 0.0003 | 0.056367 | 0 | 0 | 16 | K | 2 |  |  |  | ROZPOCET | 0 | 0 | 0 | 0 | 0 | 1 | 0 | 16 | -693928312
| Online PSC |  | https://podminky.urs.cz/item/CS_URS_2022_02/771121011 | [14 empty] | Online PSC | 2
| VV |  | úprava podkladu pod dlažby | [14 empty] | VV | 2 | 1 | True | 0 | ROZPOCET
| VV |  | m.č. 1.01 | [14 empty] | VV | 2 | 1 | True | 0 | ROZPOCET
| VV |  | 14,98 |  | 14.98 | [12 empty] | VV | 2 | 2 | True | 0 | ROZPOCET
| VV |  | m.č. 1.02 | [14 empty] | VV | 2 | 1 | True | 0 | ROZPOCET
| VV |  | 5,87 |  | 5.87 | [12 empty] | VV | 2 | 2 | True | 0 | ROZPOCET
| VV |  | m.č. 1.03 | [14 empty] | VV | 2 | 1 | True | 0 | ROZPOCET
| VV |  | 11,68 |  | 11.68 | [12 empty] | VV | 2 | 2 | True | 0 | ROZPOCET
| VV |  | m.č. 1.04 | [14 empty] | VV | 2 | 1 | True | 0 | ROZPOCET
| VV |  | 4,55 |  | 4.55 | [12 empty] | VV | 2 | 2 | True | 0 | ROZPOCET
| VV |  | m.č. 1.05 | [14 empty] | VV | 2 | 1 | True | 0 | ROZPOCET
| VV |  | 4,60 |  | 4.6 | [12 empty] | VV | 2 | 2 | True | 0 | ROZPOCET
| VV |  | m.č. 1.06 | [14 empty] | VV | 2 | 1 | True | 0 | ROZPOCET
| VV |  | 14,71 |  | 14.71 | [12 empty] | VV | 2 | 2 | True | 0 | ROZPOCET
| VV |  | m.č. 1.07 | [14 empty] | VV | 2 | 1 | True | 0 | ROZPOCET
| VV |  | 3,83 |  | 3.83 | [12 empty] | VV | 2 | 2 | True | 0 | ROZPOCET
| VV |  | m.č. 1.08 | [14 empty] | VV | 2 | 1 | True | 0 | ROZPOCET
| VV |  | 3,06 |  | 3.06 | [12 empty] | VV | 2 | 2 | True | 0 | ROZPOCET
| VV |  | m.č. 1.09 | [14 empty] | VV | 2 | 1 | True | 0 | ROZPOCET
| VV |  | 1.39 |  | 1.39 | [12 empty] | VV | 2 | 2 | True | 0 | ROZPOCET
| VV |  | m.č. 1.10 | [14 empty] | VV | 2 | 1 | True | 0 | ROZPOCET
| VV |  | 1,27 |  | 1.27 | [12 empty] | VV | 2 | 2 | True | 0 | ROZPOCET
| VV |  | m.č. 1.11 | [14 empty] | VV | 2 | 1 | True | 0 | ROZPOCET
| VV |  | 2,94 |  | 2.94 | [12 empty] | VV | 2 | 2 | True | 0 | ROZPOCET
| VV |  | m.č. 1.12 | [14 empty] | VV | 2 | 1 | True | 0 | ROZPOCET
| VV |  | 0,91 |  | 0.91 | [12 empty] | VV | 2 | 2 | True | 0 | ROZPOCET
| VV |  | m.č. 1.13 | [14 empty] | VV | 2 | 1 | True | 0 | ROZPOCET
| VV |  | 1,74 |  | 1.74 | [12 empty] | VV | 2 | 2 | True | 0 | ROZPOCET
| VV |  | m.č. 1.14 | [14 empty] | VV | 2 | 1 | True | 0 | ROZPOCET
| VV |  | 11,98 |  | 11.98 | [12 empty] | VV | 2 | 2 | True | 0 | ROZPOCET
| VV |  | m.č. 1.15 | [14 empty] | VV | 2 | 1 | True | 0 | ROZPOCET
| VV |  | 4,56 |  | 4.56 | [12 empty] | VV | 2 | 2 | True | 0 | ROZPOCET
| VV |  | m.č. 1.16 | [14 empty] | VV | 2 | 1 | True | 0 | ROZPOCET
| VV |  | 6,07 |  | 6.07 | [12 empty] | VV | 2 | 2 | True | 0 | ROZPOCET
| VV |  | m.č. 1.17 | [14 empty] | VV | 2 | 1 | True | 0 | ROZPOCET
| VV |  | 3,23 |  | 3.23 | [12 empty] | VV | 2 | 2 | True | 0 | ROZPOCET
| VV |  | m.č. 1.18 | [14 empty] | VV | 2 | 1 | True | 0 | ROZPOCET
| VV |  | 22,48 |  | 22.48 | [12 empty] | VV | 2 | 2 | True | 0 | ROZPOCET
| VV |  | m.č. 1.19 | [14 empty] | VV | 2 | 1 | True | 0 | ROZPOCET
| VV |  | 68,04 |  | 68.04 | [12 empty] | VV | 2 | 2 | True | 0 | ROZPOCET
| VV |  | Součet |  | 187.89 | [12 empty] | VV | 2 | 4 | True | 1 | ROZPOCET
131 | K | 771151022 | Příprava podkladu před provedením dlažby samonivelační stěrka min.pevnosti 30 MPa, tloušťky přes 3 do 5 mm | m2 | 187.89 |  | 0 | CS ÚRS 2022 02 |  | základní |  | 0 | 0.0075 | 1.4092 | 0 | 0 | 16 | K | 2 |  |  |  | ROZPOCET | 0 | 0 | 0 | 0 | 0 | 1 | 0 | 16 | -193319299
| Online PSC |  | https://podminky.urs.cz/item/CS_URS_2022_02/771151022 | [14 empty] | Online PSC | 2
| VV |  | vyrovnání podkladu pod dlažby | [14 empty] | VV | 2 | 1 | True | 0 | ROZPOCET
| VV |  | m.č. 1.01 | [14 empty] | VV | 2 | 1 | True | 0 | ROZPOCET
| VV |  | 14,98 |  | 14.98 | [12 empty] | VV | 2 | 2 | True | 0 | ROZPOCET
| VV |  | m.č. 1.02 | [14 empty] | VV | 2 | 1 | True | 0 | ROZPOCET
| VV |  | 5,87 |  | 5.87 | [12 empty] | VV | 2 | 2 | True | 0 | ROZPOCET
| VV |  | m.č. 1.03 | [14 empty] | VV | 2 | 1 | True | 0 | ROZPOCET
| VV |  | 11,68 |  | 11.68 | [12 empty] | VV | 2 | 2 | True | 0 | ROZPOCET
| VV |  | m.č. 1.04 | [14 empty] | VV | 2 | 1 | True | 0 | ROZPOCET
| VV |  | 4,55 |  | 4.55 | [12 empty] | VV | 2 | 2 | True | 0 | ROZPOCET
| VV |  | m.č. 1.05 | [14 empty] | VV | 2 | 1 | True | 0 | ROZPOCET
| VV |  | 4,60 |  | 4.6 | [12 empty] | VV | 2 | 2 | True | 0 | ROZPOCET
| VV |  | m.č. 1.06 | [14 empty] | VV | 2 | 1 | True | 0 | ROZPOCET
| VV |  | 14,71 |  | 14.71 | [12 empty] | VV | 2 | 2 | True | 0 | ROZPOCET
| VV |  | m.č. 1.07 | [14 empty] | VV | 2 | 1 | True | 0 | ROZPOCET
| VV |  | 3,83 |  | 3.83 | [12 empty] | VV | 2 | 2 | True | 0 | ROZPOCET
| VV |  | m.č. 1.08 | [14 empty] | VV | 2 | 1 | True | 0 | ROZPOCET
| VV |  | 3,06 |  | 3.06 | [12 empty] | VV | 2 | 2 | True | 0 | ROZPOCET
| VV |  | m.č. 1.09 | [14 empty] | VV | 2 | 1 | True | 0 | ROZPOCET
| VV |  | 1.39 |  | 1.39 | [12 empty] | VV | 2 | 2 | True | 0 | ROZPOCET
| VV |  | m.č. 1.10 | [14 empty] | VV | 2 | 1 | True | 0 | ROZPOCET
| VV |  | 1,27 |  | 1.27 | [12 empty] | VV | 2 | 2 | True | 0 | ROZPOCET
| VV |  | m.č. 1.11 | [14 empty] | VV | 2 | 1 | True | 0 | ROZPOCET
| VV |  | 2,94 |  | 2.94 | [12 empty] | VV | 2 | 2 | True | 0 | ROZPOCET
| VV |  | m.č. 1.12 | [14 empty] | VV | 2 | 1 | True | 0 | ROZPOCET
| VV |  | 0,91 |  | 0.91 | [12 empty] | VV | 2 | 2 | True | 0 | ROZPOCET
| VV |  | m.č. 1.13 | [14 empty] | VV | 2 | 1 | True | 0 | ROZPOCET
| VV |  | 1,74 |  | 1.74 | [12 empty] | VV | 2 | 2 | True | 0 | ROZPOCET
| VV |  | m.č. 1.14 | [14 empty] | VV | 2 | 1 | True | 0 | ROZPOCET
| VV |  | 11,98 |  | 11.98 | [12 empty] | VV | 2 | 2 | True | 0 | ROZPOCET
| VV |  | m.č. 1.15 | [14 empty] | VV | 2 | 1 | True | 0 | ROZPOCET
| VV |  | 4,56 |  | 4.56 | [12 empty] | VV | 2 | 2 | True | 0 | ROZPOCET
| VV |  | m.č. 1.16 | [14 empty] | VV | 2 | 1 | True | 0 | ROZPOCET
| VV |  | 6,07 |  | 6.07 | [12 empty] | VV | 2 | 2 | True | 0 | ROZPOCET
| VV |  | m.č. 1.17 | [14 empty] | VV | 2 | 1 | True | 0 | ROZPOCET
| VV |  | 3,23 |  | 3.23 | [12 empty] | VV | 2 | 2 | True | 0 | ROZPOCET
| VV |  | m.č. 1.18 | [14 empty] | VV | 2 | 1 | True | 0 | ROZPOCET
| VV |  | 22,48 |  | 22.48 | [12 empty] | VV | 2 | 2 | True | 0 | ROZPOCET
| VV |  | m.č. 1.19 | [14 empty] | VV | 2 | 1 | True | 0 | ROZPOCET
| VV |  | 68,04 |  | 68.04 | [12 empty] | VV | 2 | 2 | True | 0 | ROZPOCET
| VV |  | Součet |  | 187.89 | [12 empty] | VV | 2 | 4 | True | 1 | ROZPOCET
132 | K | 771274122 | Montáž obkladů schodišť z dlaždic keramických lepených flexibilním lepidlem stupnic protiskluzných nebo reliéfních, šířky přes 200 do 250 mm | m | 5.11 |  | 0 | CS ÚRS 2022 02 |  | základní |  | 0 | 0.00128 | 0.0065408 | 0 | 0 | 16 | K | 2 |  |  |  | ROZPOCET | 0 | 0 | 0 | 0 | 0 | 1 | 0 | 16 | 599958664
| Online PSC |  | https://podminky.urs.cz/item/CS_URS_2022_02/771274122 | [14 empty] | Online PSC | 2
| VV |  | schody mezi 1.15 a 1.16 | [14 empty] | VV | 2 | 1 | True | 0 | ROZPOCET
| VV |  | 3*0,97 |  | 2.91 | [12 empty] | VV | 2 | 2 | True | 0 | ROZPOCET
| VV |  | schody mezi 1.01 a 1.03 | [14 empty] | VV | 2 | 1 | True | 0 | ROZPOCET
| VV |  | 2,2 |  | 2.2 | [12 empty] | VV | 2 | 2 | True | 0 | ROZPOCET
| VV |  | Součet |  | 5.11 | [12 empty] | VV | 2 | 4 | True | 1 | ROZPOCET
133 | M | 59761409 | dlažba keramická slinutá protiskluzná do interiéru i exteriéru pro vysoké mechanické namáhání přes 9 do 12ks/m2 | m2 | 1.536 |  | 0 | CS ÚRS 2022 02 |  | základní |  | 0 | 0.0192 | 0.029491 | 0 | 0 | 32 | M | 2 |  |  |  | ROZPOCET | 0 | 0 | 0 | 0 | 0 | 1 | 0 | 16 | 1112946642
| VV |  | schody mezi 1.15 a 1.16 | [14 empty] | VV | 2 | 1 | True | 0 | ROZPOCET
| VV |  | 0,6*0,97 |  | 0.582 | [12 empty] | VV | 2 | 2 | True | 0 | ROZPOCET
| VV |  | schody mezi 1.01 a 1.03 | [14 empty] | VV | 2 | 1 | True | 0 | ROZPOCET
| VV |  | 2,2*0,37 |  | 0.814 | [12 empty] | VV | 2 | 2 | True | 0 | ROZPOCET
| VV |  | Součet |  | 1.396 | [12 empty] | VV | 2 | 4 | True | 1 | ROZPOCET
| VV |  | 1,396*1,1 'Přepočtené koeficientem množství |  | 1.536 | [12 empty] | VV | 2 | 2 | False | 1 | ROZPOCET
134 | K | 771274242 | Montáž obkladů schodišť z dlaždic keramických lepených flexibilním lepidlem podstupnic protiskluzních nebo reliéfních, výšky přes 150 do 200 mm | m | 6.08 |  | 0 | CS ÚRS 2022 02 |  | základní |  | 0 | 0.00102 | 0.0062016 | 0 | 0 | 16 | K | 2 |  |  |  | ROZPOCET | 0 | 0 | 0 | 0 | 0 | 1 | 0 | 16 | 546898986
| Online PSC |  | https://podminky.urs.cz/item/CS_URS_2022_02/771274242 | [14 empty] | Online PSC | 2
| VV |  | schody mezi 1.15 a 1.16 | [14 empty] | VV | 2 | 1 | True | 0 | ROZPOCET
| VV |  | 4*0,97 |  | 3.88 | [12 empty] | VV | 2 | 2 | True | 0 | ROZPOCET
| VV |  | schody mezi 1.01 a 1.03 | [14 empty] | VV | 2 | 1 | True | 0 | ROZPOCET
| VV |  | 2,2 |  | 2.2 | [12 empty] | VV | 2 | 2 | True | 0 | ROZPOCET
| VV |  | Součet |  | 6.08 | [12 empty] | VV | 2 | 4 | True | 1 | ROZPOCET
135 | M | 59761409 | dlažba keramická slinutá protiskluzná do interiéru i exteriéru pro vysoké mechanické namáhání přes 9 do 12ks/m2 | m2 | 1.409 |  | 0 | CS ÚRS 2022 02 |  | základní |  | 0 | 0.0192 | 0.027053 | 0 | 0 | 32 | M | 2 |  |  |  | ROZPOCET | 0 | 0 | 0 | 0 | 0 | 1 | 0 | 16 | -8587805
| VV |  | schody mezi 1.15 a 1.16 | [14 empty] | VV | 2 | 1 | True | 0 | ROZPOCET
| VV |  | 4*0,97*0,16 |  | 0.621 | [12 empty] | VV | 2 | 2 | True | 0 | ROZPOCET
| VV |  | schody mezi 1.01 a 1.03 | [14 empty] | VV | 2 | 1 | True | 0 | ROZPOCET
| VV |  | 2*2,2*0,15 |  | 0.66 | [12 empty] | VV | 2 | 2 | True | 0 | ROZPOCET
| VV |  | Součet |  | 1.281 | [12 empty] | VV | 2 | 4 | True | 1 | ROZPOCET
| VV |  | 1,281*1,1 'Přepočtené koeficientem množství |  | 1.409 | [12 empty] | VV | 2 | 2 | False | 1 | ROZPOCET
136 | K | 771161022 | Příprava podkladu před provedením dlažby montáž profilu ukončujícího profilu pro schodové hrany a ukončení dlažby | m | 8.68 |  | 0 | CS ÚRS 2022 02 |  | základní |  | 0 | 0.00034 | 0.0029512 | 0 | 0 | 16 | K | 2 |  |  |  | ROZPOCET | 0 | 0 | 0 | 0 | 0 | 1 | 0 | 16 | 77956338
| Online PSC |  | https://podminky.urs.cz/item/CS_URS_2022_02/771161022 | [14 empty] | Online PSC | 2
| VV |  | mezi 1.16. a 1.15 | [14 empty] | VV | 2 | 1 | True | 0 | ROZPOCET
| VV |  | 0,97*4 |  | 3.88 | [12 empty] | VV | 2 | 2 | True | 0 | ROZPOCET
| VV |  | 0,2+0,2 |  | 0.4 | [12 empty] | VV | 2 | 2 | True | 0 | ROZPOCET
| VV |  | mezi 1.01 a 1.03 | [14 empty] | VV | 2 | 1 | True | 0 | ROZPOCET
| VV |  | 2,2*2 |  | 4.4 | [12 empty] | VV | 2 | 2 | True | 0 | ROZPOCET
| VV |  | Součet |  | 8.68 | [12 empty] | VV | 2 | 4 | True | 1 | ROZPOCET
137 | M | 59054140 | profil schodový protiskluzový ušlechtilá ocel V2A R10 V6 2x1000mm | m | 9.548 |  | 0 | CS ÚRS 2022 02 |  | základní |  | 0 | 0.00036 | 0.0034373 | 0 | 0 | 32 | M | 2 |  |  |  | ROZPOCET | 0 | 0 | 0 | 0 | 0 | 1 | 0 | 16 | 883415254
| VV |  | 8,68*1,1 'Přepočtené koeficientem množství |  | 9.548 | [12 empty] | VV | 2 | 2 | False | 1 | ROZPOCET
138 | K | 771474112 | Montáž soklů z dlaždic keramických lepených flexibilním lepidlem rovných, výšky přes 65 do 90 mm | m | 162.975 |  | 0 | CS ÚRS 2022 02 |  | základní |  | 0 | 0.00043 | 0.070079 | 0 | 0 | 16 | K | 2 |  |  |  | ROZPOCET | 0 | 0 | 0 | 0 | 0 | 1 | 0 | 16 | 1684548184
| Online PSC |  | https://podminky.urs.cz/item/CS_URS_2022_02/771474112 | [14 empty] | Online PSC | 2
| VV |  | soklíky | [14 empty] | VV | 2 | 1 | True | 0 | ROZPOCET
| VV |  | m.č. 1.01 | [14 empty] | VV | 2 | 1 | True | 0 | ROZPOCET
| VV |  | (1,39+0,36+1,5+1,3+0,5+0,5+0,4+0,39+3,39+1,56+1,23) |  | 12.52 | [12 empty] | VV | 2 | 2 | True | 0 | ROZPOCET
| VV |  | m.č. 1.02 | [14 empty] | VV | 2 | 1 | True | 0 | ROZPOCET
| VV |  | (4,19+0,35+0,3+0,3+4,19+0,16+0,32+0,1+0,1+0,1+0,1+0,32) |  | 10.53 | [12 empty] | VV | 2 | 2 | True | 0 | ROZPOCET
| VV |  | m.č. 1.03 | [14 empty] | VV | 2 | 1 | True | 0 | ROZPOCET
| VV |  | (3,0+0,5+0,91+3,3+0,57+0,35+0,35+1,08+0,3+0,78) |  | 11.14 | [12 empty] | VV | 2 | 2 | True | 0 | ROZPOCET
| VV |  | m.č. 1.04 | [14 empty] | VV | 2 | 1 | True | 0 | ROZPOCET
| VV |  | (3,3+0,33+0,1+0,3+2,2+0,26+0,55+0,55) |  | 7.59 | [12 empty] | VV | 2 | 2 | True | 0 | ROZPOCET
| VV |  | m.č. 1.05 | [14 empty] | VV | 2 | 1 | True | 0 | ROZPOCET
| VV |  | (0,05+0,15+0,15+1,58+2,02+2,06+0,32+0,26+0,405+0,4) |  | 7.395 | [12 empty] | VV | 2 | 2 | True | 0 | ROZPOCET
| VV |  | m.č. 1.06 | [14 empty] | VV | 2 | 1 | True | 0 | ROZPOCET
| VV |  | (0,13+0,52+0,4+0,41+0,22+0,354+0,43+1,54+5,22-0,9+1,3+0,32+0,9+0,32+0,21+2,79+3,58+0,7) |  | 18.444 | [12 empty] | VV | 2 | 2 | True | 0 | ROZPOCET
| VV |  | m.č. 1.07 | [14 empty] | VV | 2 | 1 | True | 0 | ROZPOCET
| VV |  | (2,28+0,7+0,1+2,035+0,225+0,363+0,138+0,165) |  | 6.006 | [12 empty] | VV | 2 | 2 | True | 0 | ROZPOCET
| VV |  | m.č. 1.08 | [14 empty] | VV | 2 | 1 | True | 0 | ROZPOCET
| VV |  | (1,1-0,9+2,78-0,7-0,7+1,1+2,78-0,8) |  | 4.66 | [12 empty] | VV | 2 | 2 | True | 0 | ROZPOCET
| VV |  | m.č. 1.09 WC | [14 empty] | VV | 2 | 1 | True | 0 | ROZPOCET
| VV |  | 0 |  | 0 | [12 empty] | VV | 2 | 2 | True | 0 | ROZPOCET
| VV |  | m.č. 1.10 WC | [14 empty] | VV | 2 | 1 | True | 0 | ROZPOCET
| VV |  | 0 |  | 0 | [12 empty] | VV | 2 | 2 | True | 0 | ROZPOCET
| VV |  | m.č. 1.11 WC | [14 empty] | VV | 2 | 1 | True | 0 | ROZPOCET
| VV |  | 0 |  | 0 | [12 empty] | VV | 2 | 2 | True | 0 | ROZPOCET
| VV |  | m.č. 1.12 WC | [14 empty] | VV | 2 | 1 | True | 0 | ROZPOCET
| VV |  | 0 |  | 0 | [12 empty] | VV | 2 | 2 | True | 0 | ROZPOCET
| VV |  | m.č. 1.13 uklid | [14 empty] | VV | 2 | 1 | True | 0 | ROZPOCET
| VV |  | 0 |  | 0 | [12 empty] | VV | 2 | 2 | True | 0 | ROZPOCET
| VV |  | m.č. 1.14 | [14 empty] | VV | 2 | 1 | True | 0 | ROZPOCET
| VV |  | (2,93-0,8+1,25+1,2+3,64+0,64+3,16+1,31+0,08+0,34+0,1+0,45+0,56+0,75) |  | 15.61 | [12 empty] | VV | 2 | 2 | True | 0 | ROZPOCET
| VV |  | m.č. 1.15 | [14 empty] | VV | 2 | 1 | True | 0 | ROZPOCET
| VV |  | (2,85-0,97+1,6+1,21+0,68+0,96+0,68+0,68+1,6+0,49+0,49) |  | 10.27 | [12 empty] | VV | 2 | 2 | True | 0 | ROZPOCET
| VV |  | m.č. 1.16 | [14 empty] | VV | 2 | 1 | True | 0 | ROZPOCET
| VV |  | (2,75+1,9+0,31+0,58) |  | 5.54 | [12 empty] | VV | 2 | 2 | True | 0 | ROZPOCET
| VV |  | m.č. 1.17 | [14 empty] | VV | 2 | 1 | True | 0 | ROZPOCET
| VV |  | (2,65+1,22+2,65+1,22-0,9) |  | 6.84 | [12 empty] | VV | 2 | 2 | True | 0 | ROZPOCET
| VV |  | m.č. 1.18 | [14 empty] | VV | 2 | 1 | True | 0 | ROZPOCET
| VV |  | (0,98+0,15+2,2-1,08+0,97+1,055+2,4+0,35+0,35+4,405-0,8-1,31+0,25+0,25+1,62-0,9) |  | 10.89 | [12 empty] | VV | 2 | 2 | True | 0 | ROZPOCET
| VV |  | m.č. 1.19 | [14 empty] | VV | 2 | 1 | True | 0 | ROZPOCET
| VV |  | (1,52+0,73+0,73+0,58+4,26+0,23+0,23+16,10+4,19+1,91+0,89+4,17) |  | 35.54 | [12 empty] | VV | 2 | 2 | True | 0 | ROZPOCET
| VV |  | Součet |  | 162.975 | [12 empty] | VV | 2 | 4 | True | 1 | ROZPOCET
139 | M | 59761434 | dlažba keramická slinutá hladká do interiéru i exteriéru pro vysoké mechanické namáhání přes 9 do 12ks/m2 | m2 | 41.213 |  | 0 | CS ÚRS 2022 02 |  | základní |  | 0 | 0.0192 | 0.79129 | 0 | 0 | 32 | M | 2 |  |  |  | ROZPOCET | 0 | 0 | 0 | 0 | 0 | 1 | 0 | 16 | 910793000
| VV |  | soklíky | [14 empty] | VV | 2 | 1 | True | 0 | ROZPOCET
| VV |  | m.č. 1.01 | [14 empty] | VV | 2 | 1 | True | 0 | ROZPOCET
| VV |  | (1,39+0,36+1,5+1,3+0,5+0,5+0,4+0,39+3,39+1,56+1,23)*0,17 |  | 2.128 | [12 empty] | VV | 2 | 2 | True | 0 | ROZPOCET
| VV |  | m.č. 1.02 | [14 empty] | VV | 2 | 1 | True | 0 | ROZPOCET
| VV |  | (4,19+0,35+0,3+0,3+4,19+0,16+0,32+0,1+0,1+0,1+0,1+0,32)*0,17 |  | 1.79 | [12 empty] | VV | 2 | 2 | True | 0 | ROZPOCET
| VV |  | m.č. 1.03 | [14 empty] | VV | 2 | 1 | True | 0 | ROZPOCET
| VV |  | (3,0+0,5+0,91+3,3+0,57+0,35+0,35+1,08+0,3+0,78)*0,17 |  | 1.894 | [12 empty] | VV | 2 | 2 | True | 0 | ROZPOCET
| VV |  | m.č. 1.04 | [14 empty] | VV | 2 | 1 | True | 0 | ROZPOCET
| VV |  | (3,3+0,33+0,1+0,3+2,2+0,26+0,55+0,55)*0,17 |  | 1.29 | [12 empty] | VV | 2 | 2 | True | 0 | ROZPOCET
| VV |  | m.č. 1.05 | [14 empty] | VV | 2 | 1 | True | 0 | ROZPOCET
| VV |  | (0,05+0,15+0,15+1,58+2,02+2,06+0,32+0,26+0,405+0,4)*0,17 |  | 1.257 | [12 empty] | VV | 2 | 2 | True | 0 | ROZPOCET
| VV |  | m.č. 1.06 | [14 empty] | VV | 2 | 1 | True | 0 | ROZPOCET
| VV |  | (0,13+0,52+0,4+0,41+0,22+0,354+0,43+1,54+5,22-0,9+1,3+0,32+0,9+0,32+0,21+2,79+3,58+0,7)*0,17 |  | 3.135 | [12 empty] | VV | 2 | 2 | True | 0 | ROZPOCET
| VV |  | m.č. 1.07 | [14 empty] | VV | 2 | 1 | True | 0 | ROZPOCET
| VV |  | (2,28+0,7+0,1+2,035+0,225+0,363+0,138+0,165)*0,17 |  | 1.021 | [12 empty] | VV | 2 | 2 | True | 0 | ROZPOCET
| VV |  | m.č. 1.08 | [14 empty] | VV | 2 | 1 | True | 0 | ROZPOCET
| VV |  | (1,1-0,9+2,78-0,7-0,7+1,1+2,78-0,8)*0,17 |  | 0.792 | [12 empty] | VV | 2 | 2 | True | 0 | ROZPOCET
| VV |  | m.č. 1.09 WC | [14 empty] | VV | 2 | 1 | True | 0 | ROZPOCET
| VV |  | 0 |  | 0 | [12 empty] | VV | 2 | 2 | True | 0 | ROZPOCET
| VV |  | m.č. 1.10 WC | [14 empty] | VV | 2 | 1 | True | 0 | ROZPOCET
| VV |  | 0 |  | 0 | [12 empty] | VV | 2 | 2 | True | 0 | ROZPOCET
| VV |  | m.č. 1.11 WC | [14 empty] | VV | 2 | 1 | True | 0 | ROZPOCET
| VV |  | 0 |  | 0 | [12 empty] | VV | 2 | 2 | True | 0 | ROZPOCET
| VV |  | m.č. 1.12 WC | [14 empty] | VV | 2 | 1 | True | 0 | ROZPOCET
| VV |  | 0 |  | 0 | [12 empty] | VV | 2 | 2 | True | 0 | ROZPOCET
| VV |  | m.č. 1.13 uklid | [14 empty] | VV | 2 | 1 | True | 0 | ROZPOCET
| VV |  | 0 |  | 0 | [12 empty] | VV | 2 | 2 | True | 0 | ROZPOCET
| VV |  | m.č. 1.14 | [14 empty] | VV | 2 | 1 | True | 0 | ROZPOCET
| VV |  | (2,93-0,8+1,25+1,2+3,64+0,64+3,16+1,31+0,08+0,34+0,1+0,45+0,56+0,75)*0,17 |  | 2.654 | [12 empty] | VV | 2 | 2 | True | 0 | ROZPOCET
| VV |  | m.č. 1.15 | [14 empty] | VV | 2 | 1 | True | 0 | ROZPOCET
| VV |  | (2,85-0,97+1,6+1,21+0,68+0,96+0,68+0,68+1,6+0,49+0,49)*0,17 |  | 1.746 | [12 empty] | VV | 2 | 2 | True | 0 | ROZPOCET
| VV |  | m.č. 1.16 | [14 empty] | VV | 2 | 1 | True | 0 | ROZPOCET
| VV |  | (2,75+1,9+0,31+0,58)*0,17 |  | 0.942 | [12 empty] | VV | 2 | 2 | True | 0 | ROZPOCET
| VV |  | m.č. 1.17 | [14 empty] | VV | 2 | 1 | True | 0 | ROZPOCET
| VV |  | (2,65+1,22+2,65+1,22-0,9)*0,17 |  | 1.163 | [12 empty] | VV | 2 | 2 | True | 0 | ROZPOCET
| VV |  | m.č. 1.18 | [14 empty] | VV | 2 | 1 | True | 0 | ROZPOCET
| VV |  | (0,98+0,15+2,2-1,08+0,97+1,055+2,4+0,35+0,35+4,405-0,8-1,31+0,25+0,25+1,62-0,9)*0,17 |  | 1.851 | [12 empty] | VV | 2 | 2 | True | 0 | ROZPOCET
| VV |  | m.č. 1.19 | [14 empty] | VV | 2 | 1 | True | 0 | ROZPOCET
| VV |  | (1,52+0,73+0,73+058+4,26+0,23+0,23+16,10+4,19+1,91+0,89+4,17)*0,17 |  | 15.803 | [12 empty] | VV | 2 | 2 | True | 0 | ROZPOCET
| VV |  | Součet |  | 37.466 | [12 empty] | VV | 2 | 4 | True | 1 | ROZPOCET
| VV |  | 37,466*1,1 'Přepočtené koeficientem množství |  | 41.213 | [12 empty] | VV | 2 | 2 | False | 1 | ROZPOCET
140 | K | 771574240 | Montáž podlah z dlaždic keramických lepených flexibilním lepidlem maloformátových pro vysoké mechanické zatížení hladkých přes 6 do 9 ks/m2 | m2 | 173.771 |  | 0 | CS ÚRS 2022 02 |  | základní |  | 0 | 0.00822 | 1.4284 | 0 | 0 | 16 | K | 2 |  |  |  | ROZPOCET | 0 | 0 | 0 | 0 | 0 | 1 | 0 | 16 | 368901280
| Online PSC |  | https://podminky.urs.cz/item/CS_URS_2022_02/771574240 | [14 empty] | Online PSC | 2
| VV |  | dlažby | [14 empty] | VV | 2 | 1 | True | 0 | ROZPOCET
| VV |  | m.č. 1.01 | [14 empty] | VV | 2 | 1 | True | 0 | ROZPOCET
| VV |  | 14,98 |  | 14.98 | [12 empty] | VV | 2 | 2 | True | 0 | ROZPOCET
| VV |  | m.č. 1.02 | [14 empty] | VV | 2 | 1 | True | 0 | ROZPOCET
| VV |  | 5,87 |  | 5.87 | [12 empty] | VV | 2 | 2 | True | 0 | ROZPOCET
| VV |  | m.č. 1.03 | [14 empty] | VV | 2 | 1 | True | 0 | ROZPOCET
| VV |  | 11,68 |  | 11.68 | [12 empty] | VV | 2 | 2 | True | 0 | ROZPOCET
| VV |  | m.č. 1.04 | [14 empty] | VV | 2 | 1 | True | 0 | ROZPOCET
| VV |  | 4,55 |  | 4.55 | [12 empty] | VV | 2 | 2 | True | 0 | ROZPOCET
| VV |  | odpočet rampy | [14 empty] | VV | 2 | 1 | True | 0 | ROZPOCET
| VV |  | -1,2*1,38 |  | -1.656 | [12 empty] | VV | 2 | 2 | True | 0 | ROZPOCET
| VV |  | m.č. 1.05 | [14 empty] | VV | 2 | 1 | True | 0 | ROZPOCET
| VV |  | 4,60 |  | 4.6 | [12 empty] | VV | 2 | 2 | True | 0 | ROZPOCET
| VV |  | m.č. 1.06 | [14 empty] | VV | 2 | 1 | True | 0 | ROZPOCET
| VV |  | 14,71 |  | 14.71 | [12 empty] | VV | 2 | 2 | True | 0 | ROZPOCET
| VV |  | odpočet rampy | [14 empty] | VV | 2 | 1 | True | 0 | ROZPOCET
| VV |  | -3,54*1,19 |  | -4.213 | [12 empty] | VV | 2 | 2 | True | 0 | ROZPOCET
| VV |  | m.č. 1.07 | [14 empty] | VV | 2 | 1 | True | 0 | ROZPOCET
| VV |  | 3,83 |  | 3.83 | [12 empty] | VV | 2 | 2 | True | 0 | ROZPOCET
| VV |  | m.č. 1.08 | [14 empty] | VV | 2 | 1 | True | 0 | ROZPOCET
| VV |  | 3,06 |  | 3.06 | [12 empty] | VV | 2 | 2 | True | 0 | ROZPOCET
| VV |  | m.č. 1.09 WC | [14 empty] | VV | 2 | 1 | True | 0 | ROZPOCET
| VV |  | 0 |  | 0 | [12 empty] | VV | 2 | 2 | True | 0 | ROZPOCET
| VV |  | m.č. 1.10 WC | [14 empty] | VV | 2 | 1 | True | 0 | ROZPOCET
| VV |  | 0 |  | 0 | [12 empty] | VV | 2 | 2 | True | 0 | ROZPOCET
| VV |  | m.č. 1.11 WC | [14 empty] | VV | 2 | 1 | True | 0 | ROZPOCET
| VV |  | 0 |  | 0 | [12 empty] | VV | 2 | 2 | True | 0 | ROZPOCET
| VV |  | m.č. 1.12 WC | [14 empty] | VV | 2 | 1 | True | 0 | ROZPOCET
| VV |  | 0 |  | 0 | [12 empty] | VV | 2 | 2 | True | 0 | ROZPOCET
| VV |  | m.č. 1.13 uklid | [14 empty] | VV | 2 | 1 | True | 0 | ROZPOCET
| VV |  | 0 |  | 0 | [12 empty] | VV | 2 | 2 | True | 0 | ROZPOCET
| VV |  | m.č. 1.14 | [14 empty] | VV | 2 | 1 | True | 0 | ROZPOCET
| VV |  | 11,98 |  | 11.98 | [12 empty] | VV | 2 | 2 | True | 0 | ROZPOCET
| VV |  | m.č. 1.15 | [14 empty] | VV | 2 | 1 | True | 0 | ROZPOCET
| VV |  | 4,56 |  | 4.56 | [12 empty] | VV | 2 | 2 | True | 0 | ROZPOCET
| VV |  | m.č. 1.16 | [14 empty] | VV | 2 | 1 | True | 0 | ROZPOCET
| VV |  | 6,07 |  | 6.07 | [12 empty] | VV | 2 | 2 | True | 0 | ROZPOCET
| VV |  | m.č. 1.17 | [14 empty] | VV | 2 | 1 | True | 0 | ROZPOCET
| VV |  | 3,23 |  | 3.23 | [12 empty] | VV | 2 | 2 | True | 0 | ROZPOCET
| VV |  | m.č. 1.18 | [14 empty] | VV | 2 | 1 | True | 0 | ROZPOCET
| VV |  | 22,48 |  | 22.48 | [12 empty] | VV | 2 | 2 | True | 0 | ROZPOCET
| VV |  | m.č. 1.19 | [14 empty] | VV | 2 | 1 | True | 0 | ROZPOCET
| VV |  | 68,04 |  | 68.04 | [12 empty] | VV | 2 | 2 | True | 0 | ROZPOCET
| VV |  | Součet |  | 173.771 | [12 empty] | VV | 2 | 4 | True | 1 | ROZPOCET
141 | M | 59761434 | dlažba keramická slinutá hladká do interiéru i exteriéru pro vysoké mechanické namáhání přes 9 do 12ks/m2 | m2 | 191.148 |  | 0 | CS ÚRS 2022 02 |  | základní |  | 0 | 0.0192 | 3.67 | 0 | 0 | 32 | M | 2 |  |  |  | ROZPOCET | 0 | 0 | 0 | 0 | 0 | 1 | 0 | 16 | 6191919
| VV |  | 173,771*1,1 'Přepočtené koeficientem množství |  | 191.148 | [12 empty] | VV | 2 | 2 | False | 1 | ROZPOCET
142 | K | 771574260 | Montáž podlah z dlaždic keramických lepených flexibilním lepidlem maloformátových pro vysoké mechanické zatížení protiskluzných nebo reliéfních (bezbariérových) přes 6 do 9 ks/m2 | m2 | 5.869 |  | 0 | CS ÚRS 2022 02 |  | základní |  | 0 | 0.00822 | 0.048243 | 0 | 0 | 16 | K | 2 |  |  |  | ROZPOCET | 0 | 0 | 0 | 0 | 0 | 1 | 0 | 16 | 870832618
| Online PSC |  | https://podminky.urs.cz/item/CS_URS_2022_02/771574260 | [14 empty] | Online PSC | 2
| VV |  | dlažba na rampy | [14 empty] | VV | 2 | 1 | True | 0 | ROZPOCET
| VV |  | m.č. 1.06 | [14 empty] | VV | 2 | 1 | True | 0 | ROZPOCET
| VV |  | 3,54*1,19 |  | 4.213 | [12 empty] | VV | 2 | 2 | True | 0 | ROZPOCET
| VV |  | m.č. 1.04 | [14 empty] | VV | 2 | 1 | True | 0 | ROZPOCET
| VV |  | 1,2*1,38 |  | 1.656 | [12 empty] | VV | 2 | 2 | True | 0 | ROZPOCET
| VV |  | Součet |  | 5.869 | [12 empty] | VV | 2 | 4 | True | 1 | ROZPOCET
143 | M | 59761617 | dlažba keramická slinutá protiskluzná do interiéru i exteriéru pro vysoké mechanické namáhání do 9ks/m2 | m2 | 6.456 |  | 0 | CS ÚRS 2022 02 |  | základní |  | 0 | 0.0195 | 0.12589 | 0 | 0 | 32 | M | 2 |  |  |  | ROZPOCET | 0 | 0 | 0 | 0 | 0 | 1 | 0 | 16 | -1660136085
| VV |  | 5,869*1,1 'Přepočtené koeficientem množství |  | 6.456 | [12 empty] | VV | 2 | 2 | False | 1 | ROZPOCET
144 | K | 771574264 | Montáž podlah z dlaždic keramických lepených flexibilním lepidlem maloformátových pro vysoké mechanické zatížení protiskluzných nebo reliéfních (bezbariérových) přes 12 do 19 ks/m2 | m2 | 8.25 |  | 0 | CS ÚRS 2022 02 |  | základní |  | 0 | 0.00694 | 0.057255 | 0 | 0 | 16 | K | 2 |  |  |  | ROZPOCET | 0 | 0 | 0 | 0 | 0 | 1 | 0 | 16 | 274476353
| Online PSC |  | https://podminky.urs.cz/item/CS_URS_2022_02/771574264 | [14 empty] | Online PSC | 2
| VV |  | do sociálek | [14 empty] | VV | 2 | 1 | True | 0 | ROZPOCET
| VV |  | m.č. 1.09 | [14 empty] | VV | 2 | 1 | True | 0 | ROZPOCET
| VV |  | 1,39 |  | 1.39 | [12 empty] | VV | 2 | 2 | True | 0 | ROZPOCET
| VV |  | m.č. 1.10 | [14 empty] | VV | 2 | 1 | True | 0 | ROZPOCET
| VV |  | 1,27 |  | 1.27 | [12 empty] | VV | 2 | 2 | True | 0 | ROZPOCET
| VV |  | m.č. 1.11 | [14 empty] | VV | 2 | 1 | True | 0 | ROZPOCET
| VV |  | 2,94 |  | 2.94 | [12 empty] | VV | 2 | 2 | True | 0 | ROZPOCET
| VV |  | m.č. 1.12 | [14 empty] | VV | 2 | 1 | True | 0 | ROZPOCET
| VV |  | 0,91 |  | 0.91 | [12 empty] | VV | 2 | 2 | True | 0 | ROZPOCET
| VV |  | m.č. 1.13 | [14 empty] | VV | 2 | 1 | True | 0 | ROZPOCET
| VV |  | 1,74 |  | 1.74 | [12 empty] | VV | 2 | 2 | True | 0 | ROZPOCET
| VV |  | Součet |  | 8.25 | [12 empty] | VV | 2 | 4 | True | 1 | ROZPOCET
145 | M | 59761409 | dlažba keramická slinutá protiskluzná do interiéru i exteriéru pro vysoké mechanické namáhání přes 9 do 12ks/m2 | m2 | 9.075 |  | 0 | CS ÚRS 2022 02 |  | základní |  | 0 | 0.0192 | 0.17424 | 0 | 0 | 32 | M | 2 |  |  |  | ROZPOCET | 0 | 0 | 0 | 0 | 0 | 1 | 0 | 16 | -404888883
| VV |  | 8,25*1,1 'Přepočtené koeficientem množství |  | 9.075 | [12 empty] | VV | 2 | 2 | False | 1 | ROZPOCET
146 | K | 771591115 | Podlahy - dokončovací práce spárování silikonem | m | 187.251 |  | 0 | CS ÚRS 2022 02 |  | základní |  | 0 | 3e-05 | 0.0056175 | 0 | 0 | 16 | K | 2 |  |  |  | ROZPOCET | 0 | 0 | 0 | 0 | 0 | 1 | 0 | 16 | -1603544295
| Online PSC |  | https://podminky.urs.cz/item/CS_URS_2022_02/771591115 | [14 empty] | Online PSC | 2
| VV |  | soklíky | [14 empty] | VV | 2 | 1 | True | 0 | ROZPOCET
| VV |  | m.č. 1.01 | [14 empty] | VV | 2 | 1 | True | 0 | ROZPOCET
| VV |  | (1,39+0,36+1,5+1,3+0,5+0,5+0,4+0,39+3,39+1,56+1,23) |  | 12.52 | [12 empty] | VV | 2 | 2 | True | 0 | ROZPOCET
| VV |  | m.č. 1.02 | [14 empty] | VV | 2 | 1 | True | 0 | ROZPOCET
| VV |  | (4,19+0,35+0,3+0,3+4,19+0,16+0,32+0,1+0,1+0,1+0,1+0,32) |  | 10.53 | [12 empty] | VV | 2 | 2 | True | 0 | ROZPOCET
| VV |  | m.č. 1.03 | [14 empty] | VV | 2 | 1 | True | 0 | ROZPOCET
| VV |  | (3,0+0,5+0,91+3,3+0,57+0,35+0,35+1,08+0,3+0,78) |  | 11.14 | [12 empty] | VV | 2 | 2 | True | 0 | ROZPOCET
| VV |  | m.č. 1.04 | [14 empty] | VV | 2 | 1 | True | 0 | ROZPOCET
| VV |  | (3,3+0,33+0,1+0,3+2,2+0,26+0,55+0,55) |  | 7.59 | [12 empty] | VV | 2 | 2 | True | 0 | ROZPOCET
| VV |  | m.č. 1.05 | [14 empty] | VV | 2 | 1 | True | 0 | ROZPOCET
| VV |  | (0,05+0,15+0,15+1,58+2,02+2,06+0,32+0,26+0,405+0,4) |  | 7.395 | [12 empty] | VV | 2 | 2 | True | 0 | ROZPOCET
| VV |  | m.č. 1.06 | [14 empty] | VV | 2 | 1 | True | 0 | ROZPOCET
| VV |  | (0,13+0,52+0,4+0,41+0,22+0,354+0,43+1,54+5,22-0,9+1,3+0,32+0,9+0,32+0,21+2,79+3,58+0,7) |  | 18.444 | [12 empty] | VV | 2 | 2 | True | 0 | ROZPOCET
| VV |  | m.č. 1.07 | [14 empty] | VV | 2 | 1 | True | 0 | ROZPOCET
| VV |  | (2,28+0,7+0,1+2,035+0,225+0,363+0,138+0,165) |  | 6.006 | [12 empty] | VV | 2 | 2 | True | 0 | ROZPOCET
| VV |  | m.č. 1.08 | [14 empty] | VV | 2 | 1 | True | 0 | ROZPOCET
| VV |  | (1,1-0,9+2,78-0,7-0,7+1,1+2,78-0,8) |  | 4.66 | [12 empty] | VV | 2 | 2 | True | 0 | ROZPOCET
| VV |  | m.č. 1.09 WC | [14 empty] | VV | 2 | 1 | True | 0 | ROZPOCET
| VV |  | 0,83+1,68+0,83+1,68-0,7-0,6 |  | 3.72 | [12 empty] | VV | 2 | 2 | True | 0 | ROZPOCET
| VV |  | m.č. 1.10 WC | [14 empty] | VV | 2 | 1 | True | 0 | ROZPOCET
| VV |  | 0,58+0,56+0,26+1,12+0,84+1,86-0,6 |  | 4.62 | [12 empty] | VV | 2 | 2 | True | 0 | ROZPOCET
| VV |  | m.č. 1.11 WC | [14 empty] | VV | 2 | 1 | True | 0 | ROZPOCET
| VV |  | 0,83+1,18+1,327+0,939+0,39+0,11+1,77+2,31-0,7-0,6 |  | 7.556 | [12 empty] | VV | 2 | 2 | True | 0 | ROZPOCET
| VV |  | m.č. 1.12 WC | [14 empty] | VV | 2 | 1 | True | 0 | ROZPOCET
| VV |  | 0,84+1,08+0,74+1,08-0,6 |  | 3.14 | [12 empty] | VV | 2 | 2 | True | 0 | ROZPOCET
| VV |  | m.č. 1.13 uklid | [14 empty] | VV | 2 | 1 | True | 0 | ROZPOCET
| VV |  | 1,0+1,81+0,7+0,28+0,45+0,1+0,9 |  | 5.24 | [12 empty] | VV | 2 | 2 | True | 0 | ROZPOCET
| VV |  | m.č. 1.14 | [14 empty] | VV | 2 | 1 | True | 0 | ROZPOCET
| VV |  | (2,93-0,8+1,25+1,2+3,64+0,64+3,16+1,31+0,08+0,34+0,1+0,45+0,56+0,75) |  | 15.61 | [12 empty] | VV | 2 | 2 | True | 0 | ROZPOCET
| VV |  | m.č. 1.15 | [14 empty] | VV | 2 | 1 | True | 0 | ROZPOCET
| VV |  | (2,85-0,97+1,6+1,21+0,68+0,96+0,68+0,68+1,6+0,49+0,49) |  | 10.27 | [12 empty] | VV | 2 | 2 | True | 0 | ROZPOCET
| VV |  | m.č. 1.16 | [14 empty] | VV | 2 | 1 | True | 0 | ROZPOCET
| VV |  | (2,75+1,9+0,31+0,58) |  | 5.54 | [12 empty] | VV | 2 | 2 | True | 0 | ROZPOCET
| VV |  | m.č. 1.17 | [14 empty] | VV | 2 | 1 | True | 0 | ROZPOCET
| VV |  | (2,65+1,22+2,65+1,22-0,9) |  | 6.84 | [12 empty] | VV | 2 | 2 | True | 0 | ROZPOCET
| VV |  | m.č. 1.18 | [14 empty] | VV | 2 | 1 | True | 0 | ROZPOCET
| VV |  | (0,98+0,15+2,2-1,08+0,97+1,055+2,4+0,35+0,35+4,405-0,8-1,31+0,25+0,25+1,62-0,9) |  | 10.89 | [12 empty] | VV | 2 | 2 | True | 0 | ROZPOCET
| VV |  | m.č. 1.19 | [14 empty] | VV | 2 | 1 | True | 0 | ROZPOCET
| VV |  | (1,52+0,73+0,73+0,58+4,26+0,23+0,23+16,10+4,19+1,91+0,89+4,17) |  | 35.54 | [12 empty] | VV | 2 | 2 | True | 0 | ROZPOCET
| VV |  | Součet |  | 187.251 | [12 empty] | VV | 2 | 4 | True | 1 | ROZPOCET
147 | K | 771591112 | Izolace podlahy pod dlažbu nátěrem nebo stěrkou ve dvou vrstvách | m2 | 8.25 |  | 0 | CS ÚRS 2022 02 |  | základní |  | 0 | 0.0015 | 0.012375 | 0 | 0 | 16 | K | 2 |  |  |  | ROZPOCET | 0 | 0 | 0 | 0 | 0 | 1 | 0 | 16 | 253263397
| Online PSC |  | https://podminky.urs.cz/item/CS_URS_2022_02/771591112 | [14 empty] | Online PSC | 2
| VV |  | pod izolaci v sociálním zařízení | [14 empty] | VV | 2 | 1 | True | 0 | ROZPOCET
| VV |  | m.č. 1.09 | [14 empty] | VV | 2 | 1 | True | 0 | ROZPOCET
| VV |  | 1,39 |  | 1.39 | [12 empty] | VV | 2 | 2 | True | 0 | ROZPOCET
| VV |  | m.č. 1.10 | [14 empty] | VV | 2 | 1 | True | 0 | ROZPOCET
| VV |  | 1,27 |  | 1.27 | [12 empty] | VV | 2 | 2 | True | 0 | ROZPOCET
| VV |  | m.č. 1.11 | [14 empty] | VV | 2 | 1 | True | 0 | ROZPOCET
| VV |  | 2,94 |  | 2.94 | [12 empty] | VV | 2 | 2 | True | 0 | ROZPOCET
| VV |  | m.č. 1.12 | [14 empty] | VV | 2 | 1 | True | 0 | ROZPOCET
| VV |  | 0,91 |  | 0.91 | [12 empty] | VV | 2 | 2 | True | 0 | ROZPOCET
| VV |  | m.č. 1.13 | [14 empty] | VV | 2 | 1 | True | 0 | ROZPOCET
| VV |  | 1,74 |  | 1.74 | [12 empty] | VV | 2 | 2 | True | 0 | ROZPOCET
| VV |  | Součet |  | 8.25 | [12 empty] | VV | 2 | 4 | True | 1 | ROZPOCET
148 | K | 771591251 | Izolace podlahy pod dlažbu těsnícími izolačními pásy z manžety pro prostupy potrubí | kus | 3 |  | 0 | CS ÚRS 2022 02 |  | základní |  | 0 | 0.00018 | 0.00054 | 0 | 0 | 4 | K | 2 |  |  |  | ROZPOCET | 0 | 0 | 0 | 0 | 0 | 1 | 0 | 4 | -1898971955
| Online PSC |  | https://podminky.urs.cz/item/CS_URS_2022_02/771591251 | [14 empty] | Online PSC | 2
| VV |  | m.č. 1.13 | [14 empty] | VV | 2 | 1 | True | 0 | ROZPOCET
| VV |  | 1 |  | 1 | [12 empty] | VV | 2 | 2 | True | 0 | ROZPOCET
| VV |  | m.č.1.12 | [14 empty] | VV | 2 | 1 | True | 0 | ROZPOCET
| VV |  | 1 |  | 1 | [12 empty] | VV | 2 | 2 | True | 0 | ROZPOCET
| VV |  | m.č. 1.10 | [14 empty] | VV | 2 | 1 | True | 0 | ROZPOCET
| VV |  | 1 |  | 1 | [12 empty] | VV | 2 | 2 | True | 0 | ROZPOCET
| VV |  | Součet |  | 3 | [12 empty] | VV | 2 | 4 | True | 1 | ROZPOCET
149 | K | 998771101 | Přesun hmot pro podlahy z dlaždic stanovený z hmotnosti přesunovaného materiálu vodorovná dopravní vzdálenost do 50 m v objektech výšky do 6 m | t | 7.925 |  | 0 | CS ÚRS 2022 02 |  | základní |  | 0 | 0 | 0 | 0 | 0 | 16 | K | 2 |  |  |  | ROZPOCET | 0 | 0 | 0 | 0 | 0 | 1 | 0 | 16 | 1093897199
| Online PSC |  | https://podminky.urs.cz/item/CS_URS_2022_02/998771101 | [14 empty] | Online PSC | 2
| D | 781 | Dokončovací práce - obklady |  |  |  | 0 |  |  |  |  | 0 |  | 0.99565 |  | 4.7883 | 2 | D | 1 |  |  |  | ROZPOCET | [6 empty] | 0
150 | K | 781473810 | Demontáž obkladů z dlaždic keramických lepených | m2 | 176.042 |  | 0 | CS ÚRS 2022 02 |  | základní |  | 0 | 0 | 0 | 0.0272 | 4.7883 | 16 | K | 2 |  |  |  | ROZPOCET | 0 | 0 | 0 | 0 | 0 | 1 | 0 | 16 | 960133245
| Online PSC |  | https://podminky.urs.cz/item/CS_URS_2022_02/781473810 | [14 empty] | Online PSC | 2
| VV |  | m.č. 1.02 | [14 empty] | VV | 2 | 1 | True | 0 | ROZPOCET
| VV |  | 2,5*1,4 |  | 3.5 | [12 empty] | VV | 2 | 2 | True | 0 | ROZPOCET
| VV |  | (0,36+0,36+0,3+0,27+0,35)*1,4 |  | 2.296 | [12 empty] | VV | 2 | 2 | True | 0 | ROZPOCET
| VV |  | m.č. 1.03 a 1.04 | [14 empty] | VV | 2 | 1 | True | 0 | ROZPOCET
| VV |  | (5,14+3,0+0,78+0,3+4,36+3,3)*2,0 |  | 33.76 | [12 empty] | VV | 2 | 2 | True | 0 | ROZPOCET
| VV |  | otvory | [14 empty] | VV | 2 | 1 | True | 0 | ROZPOCET
| VV |  | -0,9*2,0 |  | -1.8 | [12 empty] | VV | 2 | 2 | True | 0 | ROZPOCET
| VV |  | -1,18*2,0 |  | -2.36 | [12 empty] | VV | 2 | 2 | True | 0 | ROZPOCET
| VV |  | -1,12*2,0 |  | -2.24 | [12 empty] | VV | 2 | 2 | True | 0 | ROZPOCET
| VV |  | m.č. 1.18, 1.17, 1.16 | [14 empty] | VV | 2 | 1 | True | 0 | ROZPOCET
| VV |  | (6,63+1,62+2,75+1,9+7,18+0,15+2,2+3,37)*2 |  | 51.6 | [12 empty] | VV | 2 | 2 | True | 0 | ROZPOCET
| VV |  | (0,475+0,68+0,475)*2 |  | 3.26 | [12 empty] | VV | 2 | 2 | True | 0 | ROZPOCET
| VV |  | (0,7+0,7)*2,0 |  | 2.8 | [12 empty] | VV | 2 | 2 | True | 0 | ROZPOCET
| VV |  | (0,62+0,62)*2,0 |  | 2.48 | [12 empty] | VV | 2 | 2 | True | 0 | ROZPOCET
| VV |  | (0,73+0,73)*2,0 |  | 2.92 | [12 empty] | VV | 2 | 2 | True | 0 | ROZPOCET
| VV |  | (0,58+0,58)*2,0 |  | 2.32 | [12 empty] | VV | 2 | 2 | True | 0 | ROZPOCET
| VV |  | (2,65+1,22+2,65+1,22)*2,0 |  | 15.48 | [12 empty] | VV | 2 | 2 | True | 0 | ROZPOCET
| VV |  | otvory | [14 empty] | VV | 2 | 1 | True | 0 | ROZPOCET
| VV |  | -1,18*2,0 |  | -2.36 | [12 empty] | VV | 2 | 2 | True | 0 | ROZPOCET
| VV |  | -1,12*2,0 |  | -2.24 | [12 empty] | VV | 2 | 2 | True | 0 | ROZPOCET
| VV |  | -1,31*2,0 |  | -2.62 | [12 empty] | VV | 2 | 2 | True | 0 | ROZPOCET
| VV |  | -1,0*2,0 |  | -2 | [12 empty] | VV | 2 | 2 | True | 0 | ROZPOCET
| VV |  | -0,97*2,0 |  | -1.94 | [12 empty] | VV | 2 | 2 | True | 0 | ROZPOCET
| VV |  | -5,898*2,0 |  | -11.796 | [12 empty] | VV | 2 | 2 | True | 0 | ROZPOCET
| VV |  | -1,08*2,0 |  | -2.16 | [12 empty] | VV | 2 | 2 | True | 0 | ROZPOCET
| VV |  | -0,9*2,0 |  | -1.8 | [12 empty] | VV | 2 | 2 | True | 0 | ROZPOCET
| VV |  | m.č. 1.19 | [14 empty] | VV | 2 | 1 | True | 0 | ROZPOCET
| VV |  | (16,04+4,19+9,85+4,53+0,23+1,575+0,23+1,67)*2,0 |  | 76.63 | [12 empty] | VV | 2 | 2 | True | 0 | ROZPOCET
| VV |  | -1,08*2,0 |  | -2.16 | [12 empty] | VV | 2 | 2 | True | 0 | ROZPOCET
| VV |  | -5,89*2,0 |  | -11.78 | [12 empty] | VV | 2 | 2 | True | 0 | ROZPOCET
| VV |  | -0,9*2,0 |  | -1.8 | [12 empty] | VV | 2 | 2 | True | 0 | ROZPOCET
| VV |  | m.č. 1.13 | [14 empty] | VV | 2 | 1 | True | 0 | ROZPOCET
| VV |  | (1,0+0,9+1,81+0,7+0,28)*2,0 |  | 9.38 | [12 empty] | VV | 2 | 2 | True | 0 | ROZPOCET
| VV |  | m.č. 1.09 | [14 empty] | VV | 2 | 1 | True | 0 | ROZPOCET
| VV |  | 0,83*1,6 |  | 1.328 | [12 empty] | VV | 2 | 2 | True | 0 | ROZPOCET
| VV |  | m.č. 1.10 | [14 empty] | VV | 2 | 1 | True | 0 | ROZPOCET
| VV |  | (0,58+0,56+0,26+1,12+0,84+1,68)*1,6 |  | 8.064 | [12 empty] | VV | 2 | 2 | True | 0 | ROZPOCET
| VV |  | -0,7*1,6 |  | -1.12 | [12 empty] | VV | 2 | 2 | True | 0 | ROZPOCET
| VV |  | m.č. 1.12 | [14 empty] | VV | 2 | 1 | True | 0 | ROZPOCET
| VV |  | (1,08+0,84+1,08+0,84)*1,6 |  | 6.144 | [12 empty] | VV | 2 | 2 | True | 0 | ROZPOCET
| VV |  | -0,7*1,6 |  | -1.12 | [12 empty] | VV | 2 | 2 | True | 0 | ROZPOCET
| VV |  | (0,17+1,18+0,83+1,18)*1,6 |  | 5.376 | [12 empty] | VV | 2 | 2 | True | 0 | ROZPOCET
| VV |  | Součet |  | 176.042 | [12 empty] | VV | 2 | 4 | True | 1 | ROZPOCET
151 | K | 781121011 | Příprava podkladu před provedením obkladu nátěr penetrační na stěnu | m2 | 49.128 |  | 0 | CS ÚRS 2022 02 |  | základní |  | 0 | 0.0003 | 0.014738 | 0 | 0 | 16 | K | 2 |  |  |  | ROZPOCET | 0 | 0 | 0 | 0 | 0 | 1 | 0 | 16 | 1943440772
| Online PSC |  | https://podminky.urs.cz/item/CS_URS_2022_02/781121011 | [14 empty] | Online PSC | 2
| VV |  | Pod obklady | [14 empty] | VV | 2 | 1 | True | 0 | ROZPOCET
| VV |  | m.č. 1.09 | [14 empty] | VV | 2 | 1 | True | 0 | ROZPOCET
| VV |  | (0,83+1,68+0,83+1,68)*2,0 |  | 10.04 | [12 empty] | VV | 2 | 2 | True | 0 | ROZPOCET
| VV |  | dveře | [14 empty] | VV | 2 | 1 | True | 0 | ROZPOCET
| VV |  | -0,7*2,0 |  | -1.4 | [12 empty] | VV | 2 | 2 | True | 0 | ROZPOCET
| VV |  | -0,6*2,0 |  | -1.2 | [12 empty] | VV | 2 | 2 | True | 0 | ROZPOCET
| VV |  | m.č. 1.10 | [14 empty] | VV | 2 | 1 | True | 0 | ROZPOCET
| VV |  | (0,582+0,56+0,26+1,12+0,842+1,68)*2,0 |  | 10.088 | [12 empty] | VV | 2 | 2 | True | 0 | ROZPOCET
| VV |  | dveře | [14 empty] | VV | 2 | 1 | True | 0 | ROZPOCET
| VV |  | -0,6*2,0 |  | -1.2 | [12 empty] | VV | 2 | 2 | True | 0 | ROZPOCET
| VV |  | m.č. 1.11 | [14 empty] | VV | 2 | 1 | True | 0 | ROZPOCET
| VV |  | (0,83+1,18+1,327+0,939+0,134+1,774+2,31)*2,0 |  | 16.988 | [12 empty] | VV | 2 | 2 | True | 0 | ROZPOCET
| VV |  | dveře | [14 empty] | VV | 2 | 1 | True | 0 | ROZPOCET
| VV |  | -0,7*2,0 |  | -1.4 | [12 empty] | VV | 2 | 2 | True | 0 | ROZPOCET
| VV |  | -0,6*2,0 |  | -1.2 | [12 empty] | VV | 2 | 2 | True | 0 | ROZPOCET
| VV |  | -0,66*2,0 |  | -1.32 | [12 empty] | VV | 2 | 2 | True | 0 | ROZPOCET
| VV |  | okno | [14 empty] | VV | 2 | 1 | True | 0 | ROZPOCET
| VV |  | -0,6*0,6 |  | -0.36 | [12 empty] | VV | 2 | 2 | True | 0 | ROZPOCET
| VV |  | špaleta | [14 empty] | VV | 2 | 1 | True | 0 | ROZPOCET
| VV |  | (0,6+0,6+0,6+0,6)*0,25 |  | 0.6 | [12 empty] | VV | 2 | 2 | True | 0 | ROZPOCET
| VV |  | m.č.1.12 | [14 empty] | VV | 2 | 1 | True | 0 | ROZPOCET
| VV |  | (0,84+1,08+0,84+1,08)*2,0 |  | 7.68 | [12 empty] | VV | 2 | 2 | True | 0 | ROZPOCET
| VV |  | dveře | [14 empty] | VV | 2 | 1 | True | 0 | ROZPOCET
| VV |  | -0,6*2,0 |  | -1.2 | [12 empty] | VV | 2 | 2 | True | 0 | ROZPOCET
| VV |  | m.č. 1.13 | [14 empty] | VV | 2 | 1 | True | 0 | ROZPOCET
| VV |  | (1,0+1,81+0,7+0,28+0,3+1,556+0,1+0,1)*2,0 |  | 11.692 | [12 empty] | VV | 2 | 2 | True | 0 | ROZPOCET
| VV |  | otvor | [14 empty] | VV | 2 | 1 | True | 0 | ROZPOCET
| VV |  | 0,66*2,0 |  | 1.32 | [12 empty] | VV | 2 | 2 | True | 0 | ROZPOCET
| VV |  | Součet |  | 49.128 | [12 empty] | VV | 2 | 4 | True | 1 | ROZPOCET
152 | K | 781131112 | Izolace stěny pod obklad izolace nátěrem nebo stěrkou ve dvou vrstvách | m2 | 12.765 |  | 0 | CS ÚRS 2022 02 |  | základní |  | 0 | 0.0015 | 0.019148 | 0 | 0 | 16 | K | 2 |  |  |  | ROZPOCET | 0 | 0 | 0 | 0 | 0 | 1 | 0 | 16 | -848774309
| Online PSC |  | https://podminky.urs.cz/item/CS_URS_2022_02/781131112 | [14 empty] | Online PSC | 2
| VV |  | hydroizolační stěrka 2x | [14 empty] | VV | 2 | 1 | True | 0 | ROZPOCET
| VV |  | m.č.1.09 za umyvadlo | [14 empty] | VV | 2 | 1 | True | 0 | ROZPOCET
| VV |  | (0,6+0,83+0,6)*1,6 |  | 3.248 | [12 empty] | VV | 2 | 2 | True | 0 | ROZPOCET
| VV |  | m.č. 1.11 za umyvadlo | [14 empty] | VV | 2 | 1 | True | 0 | ROZPOCET
| VV |  | (1,18*1,6) |  | 1.888 | [12 empty] | VV | 2 | 2 | True | 0 | ROZPOCET
| VV |  | m.č. 1.13 | [14 empty] | VV | 2 | 1 | True | 0 | ROZPOCET
| VV |  | za výlevku | [14 empty] | VV | 2 | 1 | True | 0 | ROZPOCET
| VV |  | (0,8+1,0+0,8)*1,6 |  | 4.16 | [12 empty] | VV | 2 | 2 | True | 0 | ROZPOCET
| VV |  | vytažení 150mm na stěnu | [14 empty] | VV | 2 | 1 | True | 0 | ROZPOCET
| VV |  | mezi dlažbou a soklíkem nebo obkladem | [14 empty] | VV | 2 | 1 | True | 0 | ROZPOCET
| VV |  | m.č. 1.09 | [14 empty] | VV | 2 | 1 | True | 0 | ROZPOCET
| VV |  | (0,83+1,68+0,83+1,68-0,7-0,6)*0,15 |  | 0.558 | [12 empty] | VV | 2 | 2 | True | 0 | ROZPOCET
| VV |  | m.č. 1.10 | [14 empty] | VV | 2 | 1 | True | 0 | ROZPOCET
| VV |  | (0,582+0,56+0,26+1,12+0,842+1,68-0,6)*0,15 |  | 0.667 | [12 empty] | VV | 2 | 2 | True | 0 | ROZPOCET
| VV |  | m.č. 1.11 | [14 empty] | VV | 2 | 1 | True | 0 | ROZPOCET
| VV |  | (0,83+1,18+1,327+0,939+0,134+1,774+2,31-0,7-0,6-0,66)*0,15 |  | 0.98 | [12 empty] | VV | 2 | 2 | True | 0 | ROZPOCET
| VV |  | m.č.1.12 | [14 empty] | VV | 2 | 1 | True | 0 | ROZPOCET
| VV |  | (0,84+1,08+0,84+1,08-0,6)*0,15 |  | 0.486 | [12 empty] | VV | 2 | 2 | True | 0 | ROZPOCET
| VV |  | m.č. 1.13 | [14 empty] | VV | 2 | 1 | True | 0 | ROZPOCET
| VV |  | (1,0+1,81+0,7+0,28+0,3+1,556+0,1+0,1-0,66)*0,15 |  | 0.778 | [12 empty] | VV | 2 | 2 | True | 0 | ROZPOCET
| VV |  | Součet |  | 12.765 | [12 empty] | VV | 2 | 4 | True | 1 | ROZPOCET
153 | K | 781131251 | Izolace stěny pod obklad izolace těsnícími izolačními pásy z manžety pro prostupy potrubí | kus | 8 |  | 0 | CS ÚRS 2022 02 |  | základní |  | 0 | 0.00021 | 0.00168 | 0 | 0 | 16 | K | 2 |  |  |  | ROZPOCET | 0 | 0 | 0 | 0 | 0 | 1 | 0 | 16 | 1517215590
| Online PSC |  | https://podminky.urs.cz/item/CS_URS_2022_02/781131251 | [14 empty] | Online PSC | 2
| VV |  | m.č. 1.09 | [14 empty] | VV | 2 | 1 | True | 0 | ROZPOCET
| VV |  | baterie | [14 empty] | VV | 2 | 1 | True | 0 | ROZPOCET
| VV |  | 2 |  | 2 | [12 empty] | VV | 2 | 2 | True | 0 | ROZPOCET
| VV |  | odpad | [14 empty] | VV | 2 | 1 | True | 0 | ROZPOCET
| VV |  | 1 |  | 1 | [12 empty] | VV | 2 | 2 | True | 0 | ROZPOCET
| VV |  | m.č.1.11 | [14 empty] | VV | 2 | 1 | True | 0 | ROZPOCET
| VV |  | 2 |  | 2 | [12 empty] | VV | 2 | 2 | True | 0 | ROZPOCET
| VV |  | 1 |  | 1 | [12 empty] | VV | 2 | 2 | True | 0 | ROZPOCET
| VV |  | m.č. 1.13 | [14 empty] | VV | 2 | 1 | True | 0 | ROZPOCET
| VV |  | 2 |  | 2 | [12 empty] | VV | 2 | 2 | True | 0 | ROZPOCET
| VV |  | Součet |  | 8 | [12 empty] | VV | 2 | 4 | True | 1 | ROZPOCET
154 | K | 781131264 | Izolace stěny pod obklad izolace těsnícími izolačními pásy mezi podlahou a stěnu | m | 23.124 |  | 0 | CS ÚRS 2022 02 |  | základní |  | 0 | 0.00032 | 0.0073997 | 0 | 0 | 16 | K | 2 |  |  |  | ROZPOCET | 0 | 0 | 0 | 0 | 0 | 1 | 0 | 16 | -1009129696
| Online PSC |  | https://podminky.urs.cz/item/CS_URS_2022_02/781131264 | [14 empty] | Online PSC | 2
| VV |  | m.č. 1.09 | [14 empty] | VV | 2 | 1 | True | 0 | ROZPOCET
| VV |  | (0,83+1,68+0,83+1,68-0,7-0,6) |  | 3.72 | [12 empty] | VV | 2 | 2 | True | 0 | ROZPOCET
| VV |  | m.č. 1.10 | [14 empty] | VV | 2 | 1 | True | 0 | ROZPOCET
| VV |  | (0,582+0,56+0,26+1,12+0,842+1,68-0,6) |  | 4.444 | [12 empty] | VV | 2 | 2 | True | 0 | ROZPOCET
| VV |  | m.č. 1.11 | [14 empty] | VV | 2 | 1 | True | 0 | ROZPOCET
| VV |  | (0,83+1,18+1,327+0,939+0,134+1,774+2,31-0,7-0,6-0,66) |  | 6.534 | [12 empty] | VV | 2 | 2 | True | 0 | ROZPOCET
| VV |  | m.č.1.12 | [14 empty] | VV | 2 | 1 | True | 0 | ROZPOCET
| VV |  | (0,84+1,08+0,84+1,08-0,6) |  | 3.24 | [12 empty] | VV | 2 | 2 | True | 0 | ROZPOCET
| VV |  | m.č. 1.13 | [14 empty] | VV | 2 | 1 | True | 0 | ROZPOCET
| VV |  | (1,0+1,81+0,7+0,28+0,3+1,556+0,1+0,1-0,66) |  | 5.186 | [12 empty] | VV | 2 | 2 | True | 0 | ROZPOCET
| VV |  | Součet |  | 23.124 | [12 empty] | VV | 2 | 4 | True | 1 | ROZPOCET
155 | K | 781474112 | Montáž obkladů vnitřních stěn z dlaždic keramických lepených flexibilním lepidlem maloformátových hladkých přes 9 do 12 ks/m2 | m2 | 49.128 |  | 0 | CS ÚRS 2022 02 |  | základní |  | 0 | 0.006 | 0.29477 | 0 | 0 | 16 | K | 2 |  |  |  | ROZPOCET | 0 | 0 | 0 | 0 | 0 | 1 | 0 | 16 | 1674140725
| Online PSC |  | https://podminky.urs.cz/item/CS_URS_2022_02/781474112 | [14 empty] | Online PSC | 2
| VV |  | Pod obklady | [14 empty] | VV | 2 | 1 | True | 0 | ROZPOCET
| VV |  | m.č. 1.09 | [14 empty] | VV | 2 | 1 | True | 0 | ROZPOCET
| VV |  | (0,83+1,68+0,83+1,68)*2,0 |  | 10.04 | [12 empty] | VV | 2 | 2 | True | 0 | ROZPOCET
| VV |  | dveře | [14 empty] | VV | 2 | 1 | True | 0 | ROZPOCET
| VV |  | -0,7*2,0 |  | -1.4 | [12 empty] | VV | 2 | 2 | True | 0 | ROZPOCET
| VV |  | -0,6*2,0 |  | -1.2 | [12 empty] | VV | 2 | 2 | True | 0 | ROZPOCET
| VV |  | m.č. 1.10 | [14 empty] | VV | 2 | 1 | True | 0 | ROZPOCET
| VV |  | (0,582+0,56+0,26+1,12+0,842+1,68)*2,0 |  | 10.088 | [12 empty] | VV | 2 | 2 | True | 0 | ROZPOCET
| VV |  | dveře | [14 empty] | VV | 2 | 1 | True | 0 | ROZPOCET
| VV |  | -0,6*2,0 |  | -1.2 | [12 empty] | VV | 2 | 2 | True | 0 | ROZPOCET
| VV |  | m.č. 1.11 | [14 empty] | VV | 2 | 1 | True | 0 | ROZPOCET
| VV |  | (0,83+1,18+1,327+0,939+0,134+1,774+2,31)*2,0 |  | 16.988 | [12 empty] | VV | 2 | 2 | True | 0 | ROZPOCET
| VV |  | dveře | [14 empty] | VV | 2 | 1 | True | 0 | ROZPOCET
| VV |  | -0,7*2,0 |  | -1.4 | [12 empty] | VV | 2 | 2 | True | 0 | ROZPOCET
| VV |  | -0,6*2,0 |  | -1.2 | [12 empty] | VV | 2 | 2 | True | 0 | ROZPOCET
| VV |  | -0,66*2,0 |  | -1.32 | [12 empty] | VV | 2 | 2 | True | 0 | ROZPOCET
| VV |  | okno | [14 empty] | VV | 2 | 1 | True | 0 | ROZPOCET
| VV |  | -0,6*0,6 |  | -0.36 | [12 empty] | VV | 2 | 2 | True | 0 | ROZPOCET
| VV |  | špaleta | [14 empty] | VV | 2 | 1 | True | 0 | ROZPOCET
| VV |  | (0,6+0,6+0,6+0,6)*0,25 |  | 0.6 | [12 empty] | VV | 2 | 2 | True | 0 | ROZPOCET
| VV |  | m.č.1.12 | [14 empty] | VV | 2 | 1 | True | 0 | ROZPOCET
| VV |  | (0,84+1,08+0,84+1,08)*2,0 |  | 7.68 | [12 empty] | VV | 2 | 2 | True | 0 | ROZPOCET
| VV |  | dveře | [14 empty] | VV | 2 | 1 | True | 0 | ROZPOCET
| VV |  | -0,6*2,0 |  | -1.2 | [12 empty] | VV | 2 | 2 | True | 0 | ROZPOCET
| VV |  | m.č. 1.13 | [14 empty] | VV | 2 | 1 | True | 0 | ROZPOCET
| VV |  | (1,0+1,81+0,7+0,28+0,3+1,556+0,1+0,1)*2,0 |  | 11.692 | [12 empty] | VV | 2 | 2 | True | 0 | ROZPOCET
| VV |  | otvor | [14 empty] | VV | 2 | 1 | True | 0 | ROZPOCET
| VV |  | 0,66*2,0 |  | 1.32 | [12 empty] | VV | 2 | 2 | True | 0 | ROZPOCET
| VV |  | Součet |  | 49.128 | [12 empty] | VV | 2 | 4 | True | 1 | ROZPOCET
156 | M | 59761026 | obklad keramický hladký do 12ks/m2 | m2 | 54.041 |  | 0 | CS ÚRS 2022 02 |  | základní |  | 0 | 0.0118 | 0.63768 | 0 | 0 | 32 | M | 2 |  |  |  | ROZPOCET | 0 | 0 | 0 | 0 | 0 | 1 | 0 | 16 | 1116527955
| VV |  | 49,128*1,1 'Přepočtené koeficientem množství |  | 54.041 | [12 empty] | VV | 2 | 2 | False | 1 | ROZPOCET
157 | K | 781477111 | Montáž obkladů vnitřních stěn z dlaždic keramických Příplatek k cenám za plochu do 10 m2 jednotlivě | m2 | 49.128 |  | 0 | CS ÚRS 2022 02 |  | základní |  | 0 | 0 | 0 | 0 | 0 | 16 | K | 2 |  |  |  | ROZPOCET | 0 | 0 | 0 | 0 | 0 | 1 | 0 | 16 | -1613663627
| Online PSC |  | https://podminky.urs.cz/item/CS_URS_2022_02/781477111 | [14 empty] | Online PSC | 2
| VV |  | 49,128 |  | 49.128 | [12 empty] | VV | 2 | 2 | True | 1 | ROZPOCET
158 | K | 781494111 | Obklad - dokončující práce profily ukončovací lepené flexibilním lepidlem rohové | m | 12 |  | 0 | CS ÚRS 2022 02 |  | základní |  | 0 | 0.00055 | 0.0066 | 0 | 0 | 16 | K | 2 |  |  |  | ROZPOCET | 0 | 0 | 0 | 0 | 0 | 1 | 0 | 16 | 874629545
| Online PSC |  | https://podminky.urs.cz/item/CS_URS_2022_02/781494111 | [14 empty] | Online PSC | 2
| VV |  | rohovy profil | [14 empty] | VV | 2 | 1 | True | 0 | ROZPOCET
| VV |  | m.č. 1.10 | [14 empty] | VV | 2 | 1 | True | 0 | ROZPOCET
| VV |  | 2 |  | 2 | [12 empty] | VV | 2 | 2 | True | 0 | ROZPOCET
| VV |  | m.č. 1.11 | [14 empty] | VV | 2 | 1 | True | 0 | ROZPOCET
| VV |  | 2+2 |  | 4 | [12 empty] | VV | 2 | 2 | True | 0 | ROZPOCET
| VV |  | m.č. 1.13 | [14 empty] | VV | 2 | 1 | True | 0 | ROZPOCET
| VV |  | 2+2+2 |  | 6 | [12 empty] | VV | 2 | 2 | True | 0 | ROZPOCET
| VV |  | Součet |  | 12 | [12 empty] | VV | 2 | 4 | True | 1 | ROZPOCET
159 | K | 781494511 | Obklad - dokončující práce profily ukončovací lepené flexibilním lepidlem ukončovací | m | 23.124 |  | 0 | CS ÚRS 2022 02 |  | základní |  | 0 | 0.0005 | 0.011562 | 0 | 0 | 16 | K | 2 |  |  |  | ROZPOCET | 0 | 0 | 0 | 0 | 0 | 1 | 0 | 16 | -1592802903
| Online PSC |  | https://podminky.urs.cz/item/CS_URS_2022_02/781494511 | [14 empty] | Online PSC | 2
| VV |  | Ukončovací profil obkladu | [14 empty] | VV | 2 | 1 | True | 0 | ROZPOCET
| VV |  | Pod obklady | [14 empty] | VV | 2 | 1 | True | 0 | ROZPOCET
| VV |  | m.č. 1.09 | [14 empty] | VV | 2 | 1 | True | 0 | ROZPOCET
| VV |  | (0,83+1,68+0,83+1,68-0,7-0,6) |  | 3.72 | [12 empty] | VV | 2 | 2 | True | 0 | ROZPOCET
| VV |  | m.č. 1.10 | [14 empty] | VV | 2 | 1 | True | 0 | ROZPOCET
| VV |  | (0,582+0,56+0,26+1,12+0,842+1,68-0,6) |  | 4.444 | [12 empty] | VV | 2 | 2 | True | 0 | ROZPOCET
| VV |  | m.č. 1.11 | [14 empty] | VV | 2 | 1 | True | 0 | ROZPOCET
| VV |  | (0,83+1,18+1,327+0,939+0,134+1,774+2,31-0,7-0,6-0,66) |  | 6.534 | [12 empty] | VV | 2 | 2 | True | 0 | ROZPOCET
| VV |  | m.č.1.12 | [14 empty] | VV | 2 | 1 | True | 0 | ROZPOCET
| VV |  | (0,84+1,08+0,84+1,08-0,6) |  | 3.24 | [12 empty] | VV | 2 | 2 | True | 0 | ROZPOCET
| VV |  | m.č. 1.13 | [14 empty] | VV | 2 | 1 | True | 0 | ROZPOCET
| VV |  | (1,0+1,81+0,7+0,28+0,3+1,556+0,1+0,1-0,66) |  | 5.186 | [12 empty] | VV | 2 | 2 | True | 0 | ROZPOCET
| VV |  | Součet |  | 23.124 | [12 empty] | VV | 2 | 4 | True | 1 | ROZPOCET
160 | K | 781495141 | Obklad - dokončující práce průnik obkladem kruhový, bez izolace do DN 30 | kus | 8 |  | 0 | CS ÚRS 2022 02 |  | základní |  | 0 | 0 | 0 | 0 | 0 | 16 | K | 2 |  |  |  | ROZPOCET | 0 | 0 | 0 | 0 | 0 | 1 | 0 | 16 | -364527987
| Online PSC |  | https://podminky.urs.cz/item/CS_URS_2022_02/781495141 | [14 empty] | Online PSC | 2
| VV |  | m.č. 1.09 | [14 empty] | VV | 2 | 1 | True | 0 | ROZPOCET
| VV |  | 2 |  | 2 | [12 empty] | VV | 2 | 2 | True | 0 | ROZPOCET
| VV |  | m.č. 1.10 | [14 empty] | VV | 2 | 1 | True | 0 | ROZPOCET
| VV |  | 1 |  | 1 | [12 empty] | VV | 2 | 2 | True | 0 | ROZPOCET
| VV |  | m.č. 1.11 | [14 empty] | VV | 2 | 1 | True | 0 | ROZPOCET
| VV |  | 2 |  | 2 | [12 empty] | VV | 2 | 2 | True | 0 | ROZPOCET
| VV |  | m.č. 1.12 | [14 empty] | VV | 2 | 1 | True | 0 | ROZPOCET
| VV |  | 1 |  | 1 | [12 empty] | VV | 2 | 2 | True | 0 | ROZPOCET
| VV |  | m.č. 1.13 | [14 empty] | VV | 2 | 1 | True | 0 | ROZPOCET
| VV |  | 2 |  | 2 | [12 empty] | VV | 2 | 2 | True | 0 | ROZPOCET
| VV |  | Součet |  | 8 | [12 empty] | VV | 2 | 4 | True | 1 | ROZPOCET
161 | K | 781131241 | Izolace stěny pod obklad izolace těsnícími izolačními pásy vnitřní kout | m | 9.85 |  | 0 | CS ÚRS 2021 02 |  | základní |  | 0 | 0.00021 | 0.0020685 | 0 | 0 | 16 | K | 2 |  |  |  | ROZPOCET | 0 | 0 | 0 | 0 | 0 | 1 | 0 | 16 | -70791055
| Online PSC |  | https://podminky.urs.cz/item/CS_URS_2021_02/781131241 | [14 empty] | Online PSC | 2
| VV |  | hydroizolační stěrka 2x | [14 empty] | VV | 2 | 1 | True | 0 | ROZPOCET
| VV |  | m.č.1.09 za umyvadlo | [14 empty] | VV | 2 | 1 | True | 0 | ROZPOCET
| VV |  | 1,6*2 |  | 3.2 | [12 empty] | VV | 2 | 2 | True | 0 | ROZPOCET
| VV |  | m.č. 1.11 za umyvadlo | [14 empty] | VV | 2 | 1 | True | 0 | ROZPOCET
| VV |  | 0 |  | 0 | [12 empty] | VV | 2 | 2 | True | 0 | ROZPOCET
| VV |  | m.č. 1.13 | [14 empty] | VV | 2 | 1 | True | 0 | ROZPOCET
| VV |  | za výlevku | [14 empty] | VV | 2 | 1 | True | 0 | ROZPOCET
| VV |  | 1,6*2 |  | 3.2 | [12 empty] | VV | 2 | 2 | True | 0 | ROZPOCET
| VV |  | vytažení 150mm na stěnu | [14 empty] | VV | 2 | 1 | True | 0 | ROZPOCET
| VV |  | mezi dlažbou a soklíkem nebo obkladem | [14 empty] | VV | 2 | 1 | True | 0 | ROZPOCET
| VV |  | m.č. 1.09 | [14 empty] | VV | 2 | 1 | True | 0 | ROZPOCET
| VV |  | (4)*0,15 |  | 0.6 | [12 empty] | VV | 2 | 2 | True | 0 | ROZPOCET
| VV |  | m.č. 1.10 | [14 empty] | VV | 2 | 1 | True | 0 | ROZPOCET
| VV |  | (5)*0,15 |  | 0.75 | [12 empty] | VV | 2 | 2 | True | 0 | ROZPOCET
| VV |  | m.č. 1.11 | [14 empty] | VV | 2 | 1 | True | 0 | ROZPOCET
| VV |  | (6)*0,15 |  | 0.9 | [12 empty] | VV | 2 | 2 | True | 0 | ROZPOCET
| VV |  | m.č.1.12 | [14 empty] | VV | 2 | 1 | True | 0 | ROZPOCET
| VV |  | (4)*0,15 |  | 0.6 | [12 empty] | VV | 2 | 2 | True | 0 | ROZPOCET
| VV |  | m.č. 1.13 | [14 empty] | VV | 2 | 1 | True | 0 | ROZPOCET
| VV |  | (4)*0,15 |  | 0.6 | [12 empty] | VV | 2 | 2 | True | 0 | ROZPOCET
| VV |  | Součet |  | 9.85 | [12 empty] | VV | 2 | 4 | True | 1 | ROZPOCET
162 | K | 781495142 | Obklad - dokončující práce průnik obkladem kruhový, bez izolace přes DN 30 do DN 90 | kus | 12 |  | 0 | CS ÚRS 2022 02 |  | základní |  | 0 | 0 | 0 | 0 | 0 | 16 | K | 2 |  |  |  | ROZPOCET | 0 | 0 | 0 | 0 | 0 | 1 | 0 | 16 | -709459807
| Online PSC |  | https://podminky.urs.cz/item/CS_URS_2022_02/781495142 | [14 empty] | Online PSC | 2
| VV |  | m.č. 1.09 | [14 empty] | VV | 2 | 1 | True | 0 | ROZPOCET
| VV |  | 1 |  | 1 | [12 empty] | VV | 2 | 2 | True | 0 | ROZPOCET
| VV |  | m.č. 1.11 | [14 empty] | VV | 2 | 1 | True | 0 | ROZPOCET
| VV |  | 1 |  | 1 | [12 empty] | VV | 2 | 2 | True | 0 | ROZPOCET
| VV |  | krabice elektro odhad | [14 empty] | VV | 2 | 1 | True | 0 | ROZPOCET
| VV |  | 10 |  | 10 | [12 empty] | VV | 2 | 2 | True | 0 | ROZPOCET
| VV |  | Součet |  | 12 | [12 empty] | VV | 2 | 4 | True | 1 | ROZPOCET
163 | K | 781495143 | Obklad - dokončující práce průnik obkladem kruhový, bez izolace přes DN 90 | kus | 3 |  | 0 | CS ÚRS 2022 02 |  | základní |  | 0 | 0 | 0 | 0 | 0 | 16 | K | 2 |  |  |  | ROZPOCET | 0 | 0 | 0 | 0 | 0 | 1 | 0 | 16 | 283280130
| Online PSC |  | https://podminky.urs.cz/item/CS_URS_2022_02/781495143 | [14 empty] | Online PSC | 2
| VV |  | 3 |  | 3 | [12 empty] | VV | 2 | 2 | True | 1 | ROZPOCET
164 | K | 998781102 | Přesun hmot pro obklady keramické stanovený z hmotnosti přesunovaného materiálu vodorovná dopravní vzdálenost do 50 m v objektech výšky přes 6 do 12 m | t | 0.996 |  | 0 | CS ÚRS 2022 02 |  | základní |  | 0 | 0 | 0 | 0 | 0 | 16 | K | 2 |  |  |  | ROZPOCET | 0 | 0 | 0 | 0 | 0 | 1 | 0 | 16 | -1047049273
| Online PSC |  | https://podminky.urs.cz/item/CS_URS_2022_02/998781102 | [14 empty] | Online PSC | 2
| D | 783 | Dokončovací práce - nátěry |  |  |  | 0 |  |  |  |  | 0 |  | 0.013689 |  | 0 | 2 | D | 1 |  |  |  | ROZPOCET | [6 empty] | 0
165 | K | 783301303 | Příprava podkladu zámečnických konstrukcí před provedením nátěru odrezivění odrezovačem bezoplachovým | m2 | 11.2 |  | 0 | CS ÚRS 2022 02 |  | základní |  | 0 | 7e-05 | 0.000784 | 0 | 0 | 16 | K | 2 |  |  |  | ROZPOCET | 0 | 0 | 0 | 0 | 0 | 1 | 0 | 16 | -428059484
| Online PSC |  | https://podminky.urs.cz/item/CS_URS_2022_02/783301303 | [14 empty] | Online PSC | 2
166 | K | 783301313 | Příprava podkladu zámečnických konstrukcí před provedením nátěru odmaštění odmašťovačem ředidlovým | m2 | 11.2 |  | 0 | CS ÚRS 2022 02 |  | základní |  | 0 | 7e-05 | 0.000784 | 0 | 0 | 16 | K | 2 |  |  |  | ROZPOCET | 0 | 0 | 0 | 0 | 0 | 1 | 0 | 16 | -1168603083
| Online PSC |  | https://podminky.urs.cz/item/CS_URS_2022_02/783301313 | [14 empty] | Online PSC | 2
167 | K | 783306805 | Odstranění nátěrů ze zámečnických konstrukcí opálením s obroušením | m2 | 11.2 |  | 0 | CS ÚRS 2022 02 |  | základní |  | 0 | 2e-05 | 0.000224 | 0 | 0 | 16 | K | 2 |  |  |  | ROZPOCET | 0 | 0 | 0 | 0 | 0 | 1 | 0 | 16 | 166647820
| Online PSC |  | https://podminky.urs.cz/item/CS_URS_2022_02/783306805 | [14 empty] | Online PSC | 2
| VV |  | ocelový sloup m.č. 1.19 | [14 empty] | VV | 2 | 1 | True | 0 | ROZPOCET
| VV |  | 0,5*2,4 |  | 1.2 | [12 empty] | VV | 2 | 2 | True | 0 | ROZPOCET
| VV |  | rezerva na nátěry skrytých konstrukcí, dvířek atd. | [14 empty] | VV | 2 | 1 | True | 0 | ROZPOCET
| VV |  | 10 |  | 10 | [12 empty] | VV | 2 | 2 | True | 0 | ROZPOCET
| VV |  | Součet |  | 11.2 | [12 empty] | VV | 2 | 4 | True | 1 | ROZPOCET
168 | K | 783314101 | Základní nátěr zámečnických konstrukcí jednonásobný syntetický | m2 | 11.2 |  | 0 | CS ÚRS 2022 02 |  | základní |  | 0 | 0.00014 | 0.001568 | 0 | 0 | 16 | K | 2 |  |  |  | ROZPOCET | 0 | 0 | 0 | 0 | 0 | 1 | 0 | 16 | -1451259607
| Online PSC |  | https://podminky.urs.cz/item/CS_URS_2022_02/783314101 | [14 empty] | Online PSC | 2
169 | K | 783315101 | Mezinátěr zámečnických konstrukcí jednonásobný syntetický standardní | m2 | 11.2 |  | 0 | CS ÚRS 2022 02 |  | základní |  | 0 | 0.00012 | 0.001344 | 0 | 0 | 16 | K | 2 |  |  |  | ROZPOCET | 0 | 0 | 0 | 0 | 0 | 1 | 0 | 16 | 751674539
| Online PSC |  | https://podminky.urs.cz/item/CS_URS_2022_02/783315101 | [14 empty] | Online PSC | 2
170 | K | 783317101 | Krycí nátěr (email) zámečnických konstrukcí jednonásobný syntetický standardní | m2 | 11.2 |  | 0 | CS ÚRS 2022 02 |  | základní |  | 0 | 0.00012 | 0.001344 | 0 | 0 | 16 | K | 2 |  |  |  | ROZPOCET | 0 | 0 | 0 | 0 | 0 | 1 | 0 | 16 | 1854433068
| Online PSC |  | https://podminky.urs.cz/item/CS_URS_2022_02/783317101 | [14 empty] | Online PSC | 2
171 | K | 783823133 | Penetrační nátěr omítek hladkých omítek hladkých, zrnitých tenkovrstvých nebo štukových stupně členitosti 1 a 2 silikátový | m2 | 20.107 |  | 0 | CS ÚRS 2022 02 |  | základní |  | 0 | 0.00011 | 0.0022118 | 0 | 0 | 16 | K | 2 |  |  |  | ROZPOCET | 0 | 0 | 0 | 0 | 0 | 1 | 0 | 16 | -1947940008
| Online PSC |  | https://podminky.urs.cz/item/CS_URS_2022_02/783823133 | [14 empty] | Online PSC | 2
172 | K | 783827103 | Krycí (ochranný ) nátěr omítek jednonásobný hladkých betonových povrchů nebo povrchů z desek na bázi dřeva (dřevovláknitých apod.) silikátový | m2 | 20.107 |  | 0 | CS ÚRS 2022 02 |  | základní |  | 0 | 0.00027 | 0.0054289 | 0 | 0 | 16 | K | 2 |  |  |  | ROZPOCET | 0 | 0 | 0 | 0 | 0 | 1 | 0 | 16 | -1470570938
| Online PSC |  | https://podminky.urs.cz/item/CS_URS_2022_02/783827103 | [14 empty] | Online PSC | 2
| VV |  | Nátěr fasádní omítky špalet a opravy fasády kolem oken | [14 empty] | VV | 2 | 1 | True | 0 | ROZPOCET
| VV |  | O201 | [14 empty] | VV | 2 | 1 | True | 0 | ROZPOCET
| VV |  | (0,6+0,6+0,6)*(0,3) |  | 0.54 | [12 empty] | VV | 2 | 2 | True | 0 | ROZPOCET
| VV |  | O203 | [14 empty] | VV | 2 | 1 | True | 0 | ROZPOCET
| VV |  | (1,16+1,17+1,6)*(0,3) |  | 1.179 | [12 empty] | VV | 2 | 2 | True | 0 | ROZPOCET
| VV |  | O202 | [14 empty] | VV | 2 | 1 | True | 0 | ROZPOCET
| VV |  | (0,56+0,55+0,56)*(0,3) |  | 0.501 | [12 empty] | VV | 2 | 2 | True | 0 | ROZPOCET
| VV |  | O204 | [14 empty] | VV | 2 | 1 | True | 0 | ROZPOCET
| VV |  | (1,0+2,0+1,0)*(0,3) |  | 1.2 | [12 empty] | VV | 2 | 2 | True | 0 | ROZPOCET
| VV |  | O205 | [14 empty] | VV | 2 | 1 | True | 0 | ROZPOCET
| VV |  | (1,26+1,68+1,26)*(0,3) |  | 1.26 | [12 empty] | VV | 2 | 2 | True | 0 | ROZPOCET
| VV |  | O206 | [14 empty] | VV | 2 | 1 | True | 0 | ROZPOCET
| VV |  | (1,47+1,75+1,47)*(0,3) |  | 1.407 | [12 empty] | VV | 2 | 2 | True | 0 | ROZPOCET
| VV |  | opravy fasády kolem oken | [14 empty] | VV | 2 | 1 | True | 0 | ROZPOCET
| VV |  | O201 | [14 empty] | VV | 2 | 1 | True | 0 | ROZPOCET
| VV |  | (0,6+0,6+0,6+0,6)*(0,5) |  | 1.2 | [12 empty] | VV | 2 | 2 | True | 0 | ROZPOCET
| VV |  | O203 | [14 empty] | VV | 2 | 1 | True | 0 | ROZPOCET
| VV |  | (1,16+1,17+1,6+1,17)*(0,5) |  | 2.55 | [12 empty] | VV | 2 | 2 | True | 0 | ROZPOCET
| VV |  | O202 | [14 empty] | VV | 2 | 1 | True | 0 | ROZPOCET
| VV |  | (0,56+0,55+0,56+0,55)*(0,5) |  | 1.11 | [12 empty] | VV | 2 | 2 | True | 0 | ROZPOCET
| VV |  | O204 | [14 empty] | VV | 2 | 1 | True | 0 | ROZPOCET
| VV |  | (1,0+2,0+1,0+2,0)*(0,5) |  | 3 | [12 empty] | VV | 2 | 2 | True | 0 | ROZPOCET
| VV |  | O205 | [14 empty] | VV | 2 | 1 | True | 0 | ROZPOCET
| VV |  | (1,26+1,68+1,26+1,68)*(0,5) |  | 2.94 | [12 empty] | VV | 2 | 2 | True | 0 | ROZPOCET
| VV |  | O206 | [14 empty] | VV | 2 | 1 | True | 0 | ROZPOCET
| VV |  | (1,47+1,75+1,47+1,75)*(0,5) |  | 3.22 | [12 empty] | VV | 2 | 2 | True | 0 | ROZPOCET
| VV |  | Součet |  | 20.107 | [12 empty] | VV | 2 | 4 | True | 1 | ROZPOCET
| D | 784 | Dokončovací práce - malby a tapety |  |  |  | 0 |  |  |  |  | 0 |  | 0.16632 |  | 0 | 2 | D | 1 |  |  |  | ROZPOCET | [6 empty] | 0
173 | K | 784211101 | Malby z malířských směsí oděruvzdorných za mokra dvojnásobné, bílé za mokra oděruvzdorné výborně v místnostech výšky do 3,80 m | m2 | 639.682 |  | 0 | CS ÚRS 2022 02 |  | základní |  | 0 | 0.00026 | 0.16632 | 0 | 0 | 16 | K | 2 |  |  |  | ROZPOCET | 0 | 0 | 0 | 0 | 0 | 1 | 0 | 16 | -493968153
| Online PSC |  | https://podminky.urs.cz/item/CS_URS_2022_02/784211101 | [14 empty] | Online PSC | 2
| VV |  | stěn | [14 empty] | VV | 2 | 1 | True | 0 | ROZPOCET
| VV |  | m.č. 1.01 | [14 empty] | VV | 2 | 1 | True | 0 | ROZPOCET
| VV |  | 9,17 |  | 9.17 | [12 empty] | VV | 2 | 2 | True | 0 | ROZPOCET
| VV |  | 4,19*2,7 |  | 11.313 | [12 empty] | VV | 2 | 2 | True | 0 | ROZPOCET
| VV |  | 9,17 |  | 9.17 | [12 empty] | VV | 2 | 2 | True | 0 | ROZPOCET
| VV |  | 2,33 |  | 2.33 | [12 empty] | VV | 2 | 2 | True | 0 | ROZPOCET
| VV |  | špaleta oblouku | [14 empty] | VV | 2 | 1 | True | 0 | ROZPOCET
| VV |  | (2+3,9)*0,39 |  | 2.301 | [12 empty] | VV | 2 | 2 | True | 0 | ROZPOCET
| VV |  | 4,19*2,7 |  | 11.313 | [12 empty] | VV | 2 | 2 | True | 0 | ROZPOCET
| VV |  | Mezisoučet |  | 45.597 | [12 empty] | VV | 2 | 3 | True | 0 | ROZPOCET
| VV |  | m.č. 1.02 | [14 empty] | VV | 2 | 1 | True | 0 | ROZPOCET
| VV |  | 3,73 |  | 3.73 | [12 empty] | VV | 2 | 2 | True | 0 | ROZPOCET
| VV |  | 4,19*2,7 |  | 11.313 | [12 empty] | VV | 2 | 2 | True | 0 | ROZPOCET
| VV |  | 3,73 |  | 3.73 | [12 empty] | VV | 2 | 2 | True | 0 | ROZPOCET
| VV |  | 4,19*2,7 |  | 11.313 | [12 empty] | VV | 2 | 2 | True | 0 | ROZPOCET
| VV |  | Mezisoučet |  | 30.086 | [12 empty] | VV | 2 | 3 | True | 0 | ROZPOCET
| VV |  | m.č. 1.03 | [14 empty] | VV | 2 | 1 | True | 0 | ROZPOCET
| VV |  | 3,61*2,75 |  | 9.928 | [12 empty] | VV | 2 | 2 | True | 0 | ROZPOCET
| VV |  | 9,93 |  | 9.93 | [12 empty] | VV | 2 | 2 | True | 0 | ROZPOCET
| VV |  | 3,61*2,75 |  | 9.928 | [12 empty] | VV | 2 | 2 | True | 0 | ROZPOCET
| VV |  | 9,93 |  | 9.93 | [12 empty] | VV | 2 | 2 | True | 0 | ROZPOCET
| VV |  | Mezisoučet |  | 39.716 | [12 empty] | VV | 2 | 3 | True | 0 | ROZPOCET
| VV |  | m.č. 1.04 | [14 empty] | VV | 2 | 1 | True | 0 | ROZPOCET
| VV |  | 3,75 |  | 3.75 | [12 empty] | VV | 2 | 2 | True | 0 | ROZPOCET
| VV |  | 8,51 |  | 8.51 | [12 empty] | VV | 2 | 2 | True | 0 | ROZPOCET
| VV |  | 4,22 |  | 4.22 | [12 empty] | VV | 2 | 2 | True | 0 | ROZPOCET
| VV |  | 4,22 |  | 4.22 | [12 empty] | VV | 2 | 2 | True | 0 | ROZPOCET
| VV |  | Mezisoučet |  | 20.7 | [12 empty] | VV | 2 | 3 | True | 0 | ROZPOCET
| VV |  | m.č. 1.05 | [14 empty] | VV | 2 | 1 | True | 0 | ROZPOCET
| VV |  | 5,59 |  | 5.59 | [12 empty] | VV | 2 | 2 | True | 0 | ROZPOCET
| VV |  | 2,32*2,6 |  | 6.032 | [12 empty] | VV | 2 | 2 | True | 0 | ROZPOCET
| VV |  | 5,59 |  | 5.59 | [12 empty] | VV | 2 | 2 | True | 0 | ROZPOCET
| VV |  | 2,32*2,6 |  | 6.032 | [12 empty] | VV | 2 | 2 | True | 0 | ROZPOCET
| VV |  | Mezisoučet |  | 23.244 | [12 empty] | VV | 2 | 3 | True | 0 | ROZPOCET
| VV |  | m.č. 1.06 | [14 empty] | VV | 2 | 1 | True | 0 | ROZPOCET
| VV |  | 4,22 |  | 4.22 | [12 empty] | VV | 2 | 2 | True | 0 | ROZPOCET
| VV |  | 1,45*2,75 |  | 3.988 | [12 empty] | VV | 2 | 2 | True | 0 | ROZPOCET
| VV |  | 3,14*2,75 |  | 8.635 | [12 empty] | VV | 2 | 2 | True | 0 | ROZPOCET
| VV |  | 3,14*2,75 |  | 8.635 | [12 empty] | VV | 2 | 2 | True | 0 | ROZPOCET
| VV |  | 5,2*2,75 |  | 14.3 | [12 empty] | VV | 2 | 2 | True | 0 | ROZPOCET
| VV |  | 1,3*2,75 |  | 3.575 | [12 empty] | VV | 2 | 2 | True | 0 | ROZPOCET
| VV |  | Mezisoučet |  | 43.353 | [12 empty] | VV | 2 | 3 | True | 0 | ROZPOCET
| VV |  | m.č. 1.07 | [14 empty] | VV | 2 | 1 | True | 0 | ROZPOCET
| VV |  | 2,6*2,28 |  | 5.928 | [12 empty] | VV | 2 | 2 | True | 0 | ROZPOCET
| VV |  | 3,19 |  | 3.19 | [12 empty] | VV | 2 | 2 | True | 0 | ROZPOCET
| VV |  | 2,28*2,6 |  | 5.928 | [12 empty] | VV | 2 | 2 | True | 0 | ROZPOCET
| VV |  | 3,19 |  | 3.19 | [12 empty] | VV | 2 | 2 | True | 0 | ROZPOCET
| VV |  | Mezisoučet |  | 18.236 | [12 empty] | VV | 2 | 3 | True | 0 | ROZPOCET
| VV |  | m.č. 1.08 | [14 empty] | VV | 2 | 1 | True | 0 | ROZPOCET
| VV |  | 6,08 |  | 6.08 | [12 empty] | VV | 2 | 2 | True | 0 | ROZPOCET
| VV |  | 1,1*2,4 |  | 2.64 | [12 empty] | VV | 2 | 2 | True | 0 | ROZPOCET
| VV |  | 1,1*2,86 |  | 3.146 | [12 empty] | VV | 2 | 2 | True | 0 | ROZPOCET
| VV |  | 6,08 |  | 6.08 | [12 empty] | VV | 2 | 2 | True | 0 | ROZPOCET
| VV |  | Mezisoučet |  | 17.946 | [12 empty] | VV | 2 | 3 | True | 0 | ROZPOCET
| VV |  | m.č. 1.09 wc nad obkladem | [14 empty] | VV | 2 | 1 | True | 0 | ROZPOCET
| VV |  | 0,95 |  | 0.95 | [12 empty] | VV | 2 | 2 | True | 0 | ROZPOCET
| VV |  | 0,83*0,88 |  | 0.73 | [12 empty] | VV | 2 | 2 | True | 0 | ROZPOCET
| VV |  | 0,83*0,4 |  | 0.332 | [12 empty] | VV | 2 | 2 | True | 0 | ROZPOCET
| VV |  | 0,95 |  | 0.95 | [12 empty] | VV | 2 | 2 | True | 0 | ROZPOCET
| VV |  | Mezisoučet |  | 2.962 | [12 empty] | VV | 2 | 3 | True | 0 | ROZPOCET
| VV |  | m.č. 1.10 | [14 empty] | VV | 2 | 1 | True | 0 | ROZPOCET
| VV |  | 0,95 |  | 0.95 | [12 empty] | VV | 2 | 2 | True | 0 | ROZPOCET
| VV |  | 0,84*0,88 |  | 0.739 | [12 empty] | VV | 2 | 2 | True | 0 | ROZPOCET
| VV |  | 0,83*0,4 |  | 0.332 | [12 empty] | VV | 2 | 2 | True | 0 | ROZPOCET
| VV |  | 0,95 |  | 0.95 | [12 empty] | VV | 2 | 2 | True | 0 | ROZPOCET
| VV |  | Mezisoučet |  | 2.971 | [12 empty] | VV | 2 | 3 | True | 0 | ROZPOCET
| VV |  | m.č. 1.11 wc nad obkladem | [14 empty] | VV | 2 | 1 | True | 0 | ROZPOCET
| VV |  | 0,83*0,86 |  | 0.714 | [12 empty] | VV | 2 | 2 | True | 0 | ROZPOCET
| VV |  | 1,02 |  | 1.02 | [12 empty] | VV | 2 | 2 | True | 0 | ROZPOCET
| VV |  | 1,33*0,86 |  | 1.144 | [12 empty] | VV | 2 | 2 | True | 0 | ROZPOCET
| VV |  | 0,84 |  | 0.84 | [12 empty] | VV | 2 | 2 | True | 0 | ROZPOCET
| VV |  | 1,77*0,4 |  | 0.708 | [12 empty] | VV | 2 | 2 | True | 0 | ROZPOCET
| VV |  | 1,86 |  | 1.86 | [12 empty] | VV | 2 | 2 | True | 0 | ROZPOCET
| VV |  | Mezisoučet |  | 6.286 | [12 empty] | VV | 2 | 3 | True | 0 | ROZPOCET
| VV |  | m.č. 1.12 wc nad obkladem | [14 empty] | VV | 2 | 1 | True | 0 | ROZPOCET
| VV |  | 0,84*0,86 |  | 0.722 | [12 empty] | VV | 2 | 2 | True | 0 | ROZPOCET
| VV |  | 0,89 |  | 0.89 | [12 empty] | VV | 2 | 2 | True | 0 | ROZPOCET
| VV |  | 0,84*0,86 |  | 0.722 | [12 empty] | VV | 2 | 2 | True | 0 | ROZPOCET
| VV |  | 0,89 |  | 0.89 | [12 empty] | VV | 2 | 2 | True | 0 | ROZPOCET
| VV |  | Mezisoučet |  | 3.224 | [12 empty] | VV | 2 | 3 | True | 0 | ROZPOCET
| VV |  | m.č. 1.13 uklid nad obkladem | [14 empty] | VV | 2 | 1 | True | 0 | ROZPOCET
| VV |  | 1,5 |  | 1.5 | [12 empty] | VV | 2 | 2 | True | 0 | ROZPOCET
| VV |  | 1,0*0,9 |  | 0.9 | [12 empty] | VV | 2 | 2 | True | 0 | ROZPOCET
| VV |  | 1,5 |  | 1.5 | [12 empty] | VV | 2 | 2 | True | 0 | ROZPOCET
| VV |  | 1,0*0,9 |  | 0.9 | [12 empty] | VV | 2 | 2 | True | 0 | ROZPOCET
| VV |  | Mezisoučet |  | 4.8 | [12 empty] | VV | 2 | 3 | True | 0 | ROZPOCET
| VV |  | m.č. 1.14 | [14 empty] | VV | 2 | 1 | True | 0 | ROZPOCET
| VV |  | 7,47 |  | 7.47 | [12 empty] | VV | 2 | 2 | True | 0 | ROZPOCET
| VV |  | 1,25*2,86 |  | 3.575 | [12 empty] | VV | 2 | 2 | True | 0 | ROZPOCET
| VV |  | 3,36 |  | 3.36 | [12 empty] | VV | 2 | 2 | True | 0 | ROZPOCET
| VV |  | 3,64*2,4 |  | 8.736 | [12 empty] | VV | 2 | 2 | True | 0 | ROZPOCET
| VV |  | 0,64*2,6 |  | 1.664 | [12 empty] | VV | 2 | 2 | True | 0 | ROZPOCET
| VV |  | 8,7 |  | 8.7 | [12 empty] | VV | 2 | 2 | True | 0 | ROZPOCET
| VV |  | (1,31+0,08+0,34+0,08+0,45+0,75+0,56)*2,6 |  | 9.282 | [12 empty] | VV | 2 | 2 | True | 0 | ROZPOCET
| VV |  | Mezisoučet |  | 42.787 | [12 empty] | VV | 2 | 3 | True | 0 | ROZPOCET
| VV |  | m.č. 1.15 | [14 empty] | VV | 2 | 1 | True | 0 | ROZPOCET
| VV |  | (2,85+1,6+2,85+1,6)*2,75 |  | 24.475 | [12 empty] | VV | 2 | 2 | True | 0 | ROZPOCET
| VV |  | (0,68+0,96+0,68)*2,1 |  | 4.872 | [12 empty] | VV | 2 | 2 | True | 0 | ROZPOCET
| VV |  | Mezisoučet |  | 29.347 | [12 empty] | VV | 2 | 3 | True | 0 | ROZPOCET
| VV |  | m.č. 1.16 | [14 empty] | VV | 2 | 1 | True | 0 | ROZPOCET
| VV |  | (2,75+1,9+0,31)*2,4 |  | 11.904 | [12 empty] | VV | 2 | 2 | True | 0 | ROZPOCET
| VV |  | Mezisoučet |  | 11.904 | [12 empty] | VV | 2 | 3 | True | 0 | ROZPOCET
| VV |  | m.č. 1.17 | [14 empty] | VV | 2 | 1 | True | 0 | ROZPOCET
| VV |  | (2,65+1,22+2,65+1,22)*3,23 |  | 25 | [12 empty] | VV | 2 | 2 | True | 0 | ROZPOCET
| VV |  | Mezisoučet |  | 25 | [12 empty] | VV | 2 | 3 | True | 0 | ROZPOCET
| VV |  | m.č. 1.18 | [14 empty] | VV | 2 | 1 | True | 0 | ROZPOCET
| VV |  | 4,405*3,23 |  | 14.228 | [12 empty] | VV | 2 | 2 | True | 0 | ROZPOCET
| VV |  | 4,78 |  | 4.78 | [12 empty] | VV | 2 | 2 | True | 0 | ROZPOCET
| VV |  | 0,97*2,7 |  | 2.619 | [12 empty] | VV | 2 | 2 | True | 0 | ROZPOCET
| VV |  | (3,18+0,15)*2,7 |  | 8.991 | [12 empty] | VV | 2 | 2 | True | 0 | ROZPOCET
| VV |  | (2,4+1,055)*2,7 |  | 9.329 | [12 empty] | VV | 2 | 2 | True | 0 | ROZPOCET
| VV |  | otvor | [14 empty] | VV | 2 | 1 | True | 0 | ROZPOCET
| VV |  | průvlak | [14 empty] | VV | 2 | 1 | True | 0 | ROZPOCET
| VV |  | (0,28+0,58)*5,89 |  | 5.065 | [12 empty] | VV | 2 | 2 | True | 0 | ROZPOCET
| VV |  | Mezisoučet |  | 45.012 | [12 empty] | VV | 2 | 3 | True | 0 | ROZPOCET
| VV |  | m.č. 1.19 | [14 empty] | VV | 2 | 1 | True | 0 | ROZPOCET
| VV |  | (16,1+4,26+16,1+4,19)*3,3 |  | 134.145 | [12 empty] | VV | 2 | 2 | True | 0 | ROZPOCET
| VV |  | Mezisoučet |  | 134.145 | [12 empty] | VV | 2 | 3 | True | 0 | ROZPOCET
| VV |  | stropů | [14 empty] | VV | 2 | 1 | True | 0 | ROZPOCET
| VV |  | m.č. 1.01 klenba | [14 empty] | VV | 2 | 1 | True | 0 | ROZPOCET
| VV |  | 3,33*4,19 |  | 13.953 | [12 empty] | VV | 2 | 2 | True | 0 | ROZPOCET
| VV |  | m.č. 1.02 klenba | [14 empty] | VV | 2 | 1 | True | 0 | ROZPOCET
| VV |  | 1,42*4,19 |  | 5.95 | [12 empty] | VV | 2 | 2 | True | 0 | ROZPOCET
| VV |  | m.č. 1.03 klenba | [14 empty] | VV | 2 | 1 | True | 0 | ROZPOCET
| VV |  | 3,423*3,610 |  | 12.357 | [12 empty] | VV | 2 | 2 | True | 0 | ROZPOCET
| VV |  | m.č. 1.04 klenba | [14 empty] | VV | 2 | 1 | True | 0 | ROZPOCET
| VV |  | 3,423*1,38 |  | 4.724 | [12 empty] | VV | 2 | 2 | True | 0 | ROZPOCET
| VV |  | m.č. 1.05 klenba | [14 empty] | VV | 2 | 1 | True | 0 | ROZPOCET
| VV |  | 2,102*2,06 |  | 4.33 | [12 empty] | VV | 2 | 2 | True | 0 | ROZPOCET
| VV |  | m.č. 1.06 | [14 empty] | VV | 2 | 1 | True | 0 | ROZPOCET
| VV |  | 1,8*1,45 |  | 2.61 | [12 empty] | VV | 2 | 2 | True | 0 | ROZPOCET
| VV |  | m.č.1.07 klenba | [14 empty] | VV | 2 | 1 | True | 0 | ROZPOCET
| VV |  | 1,8*2,28 |  | 4.104 | [12 empty] | VV | 2 | 2 | True | 0 | ROZPOCET
| VV |  | m.č. 1.08 a 1.14 klenba | [14 empty] | VV | 2 | 1 | True | 0 | ROZPOCET
| VV |  | 3,81*4,1 |  | 15.621 | [12 empty] | VV | 2 | 2 | True | 0 | ROZPOCET
| VV |  | m.č. 1.09 klenba | [14 empty] | VV | 2 | 1 | True | 0 | ROZPOCET
| VV |  | 0,83*1,2 |  | 0.996 | [12 empty] | VV | 2 | 2 | True | 0 | ROZPOCET
| VV |  | m.č. 1.10 klenba | [14 empty] | VV | 2 | 1 | True | 0 | ROZPOCET
| VV |  | 0,84*1,2 |  | 1.008 | [12 empty] | VV | 2 | 2 | True | 0 | ROZPOCET
| VV |  | m.č. 1.11 klenba | [14 empty] | VV | 2 | 1 | True | 0 | ROZPOCET
| VV |  | 2,5*0,83 |  | 2.075 | [12 empty] | VV | 2 | 2 | True | 0 | ROZPOCET
| VV |  | 1,35*1,35 |  | 1.823 | [12 empty] | VV | 2 | 2 | True | 0 | ROZPOCET
| VV |  | m.č. 1.12 klenba | [14 empty] | VV | 2 | 1 | True | 0 | ROZPOCET
| VV |  | 1,1*0,842 |  | 0.926 | [12 empty] | VV | 2 | 2 | True | 0 | ROZPOCET
| VV |  | m.č. 1.13 klenba | [14 empty] | VV | 2 | 1 | True | 0 | ROZPOCET
| VV |  | 1,11*1,81 |  | 2.009 | [12 empty] | VV | 2 | 2 | True | 0 | ROZPOCET
| VV |  | m.č. 1.06 | [14 empty] | VV | 2 | 1 | True | 0 | ROZPOCET
| VV |  | 8,09 |  | 8.09 | [12 empty] | VV | 2 | 2 | True | 0 | ROZPOCET
| VV |  | 4,0 |  | 4 | [12 empty] | VV | 2 | 2 | True | 0 | ROZPOCET
| VV |  | m.č. 1.15 | [14 empty] | VV | 2 | 1 | True | 0 | ROZPOCET
| VV |  | 4,56 |  | 4.56 | [12 empty] | VV | 2 | 2 | True | 0 | ROZPOCET
| VV |  | m.č. 1.17 | [14 empty] | VV | 2 | 1 | True | 0 | ROZPOCET
| VV |  | 3,23 |  | 3.23 | [12 empty] | VV | 2 | 2 | True | 0 | ROZPOCET
| VV |  | Součet |  | 639.682 | [12 empty] | VV | 2 | 4 | True | 1 | ROZPOCET

## 002 - Elektroinstalace
{d77b9c82-4822-4713-a4e9-9d38dd8de29c}
2
| KRYCÍ LIST SOUPISU PRACÍ | [7 empty] | v --- níže se nacházejí doplnkové a pomocné údaje k sestavám --- v | [8 empty] | False
Stavba:
Stavební úpravy objektu č.p.178, Technický klub - Lovosice
Objekt:
002 - Elektroinstalace
| KSO: |  |  |  |  | CC-CZ:
| Místo: |  | Lovosice |  |  | Datum: | 1. 8. 2022
| Zadavatel: |  |  |  |  | IČ:
|  | Město Lovosice, Školní 407/2 |  |  |  | DIČ:
| Uchazeč: |  |  |  |  | IČ: | Vyplň údaj
|  | Vyplň údaj |  |  |  | DIČ: | Vyplň údaj
| Projektant: |  |  |  |  | IČ:
|  | HOT Project - Jan Hrdlička |  |  |  | DIČ:
| Zpracovatel: |  |  |  |  | IČ:
|  | HOT Project - Jan Hrdlička |  |  |  | DIČ:
Poznámka:
| Cena bez DPH | [5 empty] | 0
|  |  | Základ daně |  |  | Sazba daně | Výše daně
| DPH | základní | 0 |  |  | 21% | 0
|  | snížená | 0 |  |  | 15% | 0
|  | zákl. přenesená | 0 |  |  | 21% | 0
|  | sníž. přenesená | 0 |  |  | 15% | 0
|  | nulová | 0 |  |  | 0% | 0
| Cena s DPH |  |  | v | CZK |  | 0
REKAPITULACE ČLENĚNÍ SOUPISU PRACÍ
Stavba:
Stavební úpravy objektu č.p.178, Technický klub - Lovosice
Objekt:
002 - Elektroinstalace
Místo: |  |  | Lovosice |  |  | Datum: | 1. 8. 2022
Zadavatel: |  |  | Město Lovosice, Školní 407/2 |  |  | Projektant: | HOT Project - Jan Hrdlička
Uchazeč: |  |  | Vyplň údaj |  |  | Zpracovatel: | HOT Project - Jan Hrdlička
Kód dílu - Popis | [6 empty] | Cena celkem [CZK]
Náklady stavby celkem | [6 empty] | 0 | [11 empty] | -1
| PSV - Práce a dodávky PSV | [5 empty] | 0
| 741 - Elektroinstalace - silnoproud | [5 empty] | 0
| 742 - Elektroinstalace - slaboproud | [5 empty] | 0
| HZS - Hodinové zúčtovací sazby | [5 empty] | 0
SOUPIS PRACÍ
Stavba:
Stavební úpravy objektu č.p.178, Technický klub - Lovosice
Objekt:
002 - Elektroinstalace
Místo: |  |  | Lovosice |  |  | Datum: | 1. 8. 2022
Zadavatel: |  |  | Město Lovosice, Školní 407/2 |  |  | Projektant: | HOT Project - Jan Hrdlička
Uchazeč: |  |  | Vyplň údaj |  |  | Zpracovatel: | HOT Project - Jan Hrdlička
PČ | Typ | Kód | Popis | MJ | Množství | J.cena [CZK] | Cena celkem [CZK] | Cenová soustava |  | DPH | J. Nh [h] | Nh celkem [h] | J. hmotnost [t] | Hmotnost celkem [t] | J. suť [t] | Suť Celkem [t]
Náklady soupisu celkem | [6 empty] | 0 |  |  |  |  | 0 |  | 0.30603 |  | 5e-05 |  | D | -1 | [10 empty] | 0
| D | PSV | Práce a dodávky PSV |  |  |  | 0 |  |  |  |  | 0 |  | 0.30603 |  | 5e-05 | 2 | D | 0 |  |  |  | ROZPOCET | [6 empty] | 0
| D | 741 | Elektroinstalace - silnoproud |  |  |  | 0 |  |  |  |  | 0 |  | 0.30096 |  | 5e-05 | 2 | D | 1 |  |  |  | ROZPOCET | [6 empty] | 0
1 | K | 741110062 | Montáž trubek elektroinstalačních s nasunutím nebo našroubováním do krabic plastových ohebných, uložených pod omítku, vnější Ø přes 23 do 35 mm | m | 30 |  | 0 | CS ÚRS 2022 02 |  | základní |  | 0 | 0 | 0 | 0 | 0 | 16 | K | 2 |  |  |  | ROZPOCET | 0 | 0 | 0 | 0 | 0 | 1 | 0 | 16 | -341483754
| Online PSC |  | https://podminky.urs.cz/item/CS_URS_2022_02/741110062 | [14 empty] | Online PSC | 2
2 | M | 34571156 | trubka elektroinstalační ohebná z PH, D 28,4/34,5mm | m | 31.5 |  | 0 | CS ÚRS 2022 02 |  | základní |  | 0 | 0.0002 | 0.0063 | 0 | 0 | 32 | M | 2 |  |  |  | ROZPOCET | 0 | 0 | 0 | 0 | 0 | 1 | 0 | 16 | -1470284968
| VV |  | 30*1,05 'Přepočtené koeficientem množství |  | 31.5 | [12 empty] | VV | 2 | 2 | False | 1 | ROZPOCET
3 | K | 741112001 | Montáž krabic elektroinstalačních bez napojení na trubky a lišty, demontáže a montáže víčka a přístroje protahovacích nebo odbočných zapuštěných plastových kruhových | kus | 55 |  | 0 | CS ÚRS 2022 02 |  | základní |  | 0 | 0 | 0 | 0 | 0 | 16 | K | 2 |  |  |  | ROZPOCET | 0 | 0 | 0 | 0 | 0 | 1 | 0 | 16 | -1332763917
| Online PSC |  | https://podminky.urs.cz/item/CS_URS_2022_02/741112001 | [14 empty] | Online PSC | 2
| VV |  | Krabice přístrojová | [14 empty] | VV | 2 | 1 | True | 0 | ROZPOCET
| VV |  | 55 |  | 55 | [12 empty] | VV | 2 | 2 | True | 1 | ROZPOCET
4 | M | 34571450 | krabice pod omítku PVC přístrojová kruhová D 70mm | kus | 55 |  | 0 | CS ÚRS 2022 02 |  | základní |  | 0 | 4e-05 | 0.0022 | 0 | 0 | 32 | M | 2 |  |  |  | ROZPOCET | 0 | 0 | 0 | 0 | 0 | 1 | 0 | 16 | 982544148
5 | K | 741112001 | Montáž krabic elektroinstalačních bez napojení na trubky a lišty, demontáže a montáže víčka a přístroje protahovacích nebo odbočných zapuštěných plastových kruhových | kus | 10 |  | 0 | CS ÚRS 2022 02 |  | základní |  | 0 | 0 | 0 | 0 | 0 | 16 | K | 2 |  |  |  | ROZPOCET | 0 | 0 | 0 | 0 | 0 | 1 | 0 | 16 | -1271757327
| Online PSC |  | https://podminky.urs.cz/item/CS_URS_2022_02/741112001 | [14 empty] | Online PSC | 2
| VV |  | Krabice univerzální, hluboká | [14 empty] | VV | 2 | 1 | True | 0 | ROZPOCET
| VV |  | 10 |  | 10 | [12 empty] | VV | 2 | 2 | True | 1 | ROZPOCET
6 | M | 34571451 | krabice pod omítku PVC přístrojová kruhová D 70mm hluboká | kus | 10 |  | 0 | CS ÚRS 2022 02 |  | základní |  | 0 | 5e-05 | 0.0005 | 0 | 0 | 32 | M | 2 |  |  |  | ROZPOCET | 0 | 0 | 0 | 0 | 0 | 1 | 0 | 16 | -1502757548
7 | K | 7411121R08 | Montáž a dodávka Svorkovnice ochranného pospojení (svorkovnice + krabice pod omítku) | kus | 1 |  | 0 |  |  | základní |  | 0 | 0 | 0 | 0 | 0 | 16 | K | 2 |  |  |  | ROZPOCET | 0 | 0 | 0 | 0 | 0 | 1 | 0 | 16 | -1279123868
8 | K | 741120001 | Montáž vodičů izolovaných měděných bez ukončení uložených pod omítku plných a laněných (např. CY), průřezu žíly 0,35 až 6 mm2 | m | 70 |  | 0 | CS ÚRS 2022 02 |  | základní |  | 0 | 0 | 0 | 0 | 0 | 16 | K | 2 |  |  |  | ROZPOCET | 0 | 0 | 0 | 0 | 0 | 1 | 0 | 16 | 73876267
| Online PSC |  | https://podminky.urs.cz/item/CS_URS_2022_02/741120001 | [14 empty] | Online PSC | 2
| VV |  | Vodič CYY 6mm | [14 empty] | VV | 2 | 1 | True | 0 | ROZPOCET
| VV |  | 70 |  | 70 | [12 empty] | VV | 2 | 2 | True | 1 | ROZPOCET
9 | M | 34141044 | vodič propojovací jádro Cu plné dvojitá izolace PVC 450/750V (CYY) 1x6mm2 | m | 80.5 |  | 0 | CS ÚRS 2022 02 |  | základní |  | 0 | 8e-05 | 0.00644 | 0 | 0 | 32 | M | 2 |  |  |  | ROZPOCET | 0 | 0 | 0 | 0 | 0 | 1 | 0 | 16 | 359319784
| VV |  | 70*1,15 'Přepočtené koeficientem množství |  | 80.5 | [12 empty] | VV | 2 | 2 | False | 1 | ROZPOCET
10 | K | 741120003 | Montáž vodičů izolovaných měděných bez ukončení uložených pod omítku plných a laněných (např. CY), průřezu žíly 10 až 16 mm2 | m | 25 |  | 0 | CS ÚRS 2022 02 |  | základní |  | 0 | 0 | 0 | 0 | 0 | 16 | K | 2 |  |  |  | ROZPOCET | 0 | 0 | 0 | 0 | 0 | 1 | 0 | 16 | -1123174850
| Online PSC |  | https://podminky.urs.cz/item/CS_URS_2022_02/741120003 | [14 empty] | Online PSC | 2
| VV |  | Vodič CYY 10mm | [14 empty] | VV | 2 | 1 | True | 0 | ROZPOCET
| VV |  | 25 |  | 25 | [12 empty] | VV | 2 | 2 | True | 1 | ROZPOCET
11 | M | 34141045 | vodič propojovací jádro Cu plné dvojitá izolace PVC 450/750V (CYY) 1x10mm2 | m | 28.75 |  | 0 | CS ÚRS 2022 02 |  | základní |  | 0 | 0.00013 | 0.0037375 | 0 | 0 | 32 | M | 2 |  |  |  | ROZPOCET | 0 | 0 | 0 | 0 | 0 | 1 | 0 | 16 | 371107519
| VV |  | 25*1,15 'Přepočtené koeficientem množství |  | 28.75 | [12 empty] | VV | 2 | 2 | False | 1 | ROZPOCET
12 | K | 741122005 | Montáž kabelů měděných bez ukončení uložených pod omítku plných plochých nebo bezhalogenových (např. CYKYLo) počtu a průřezu žil 3x1 až 2,5 mm2 | m | 130 |  | 0 | CS ÚRS 2022 02 |  | základní |  | 0 | 0 | 0 | 0 | 0 | 16 | K | 2 |  |  |  | ROZPOCET | 0 | 0 | 0 | 0 | 0 | 1 | 0 | 16 | 515203478
| Online PSC |  | https://podminky.urs.cz/item/CS_URS_2022_02/741122005 | [14 empty] | Online PSC | 2
| VV |  | Kabel CYKY 3Ox1,5 | [14 empty] | VV | 2 | 1 | True | 0 | ROZPOCET
| VV |  | 130 |  | 130 | [12 empty] | VV | 2 | 2 | True | 1 | ROZPOCET
13 | M | 34109513 | kabel instalační plochý jádro Cu plné izolace PVC plášť PVC 450/750V (CYKYLo) 3x1,5mm2 | m | 149.5 |  | 0 | CS ÚRS 2022 02 |  | základní |  | 0 | 1e-05 | 0.001495 | 0 | 0 | 32 | M | 2 |  |  |  | ROZPOCET | 0 | 0 | 0 | 0 | 0 | 1 | 0 | 16 | 582123565
| VV |  | 130*1,15 'Přepočtené koeficientem množství |  | 149.5 | [12 empty] | VV | 2 | 2 | False | 1 | ROZPOCET
14 | K | 741122015 | Montáž kabelů měděných bez ukončení uložených pod omítku plných kulatých (např. CYKY), počtu a průřezu žil 3x1,5 mm2 | m | 350 |  | 0 | CS ÚRS 2022 02 |  | základní |  | 0 | 0 | 0 | 0 | 0 | 16 | K | 2 |  |  |  | ROZPOCET | 0 | 0 | 0 | 0 | 0 | 1 | 0 | 16 | -897846147
| Online PSC |  | https://podminky.urs.cz/item/CS_URS_2022_02/741122015 | [14 empty] | Online PSC | 2
| VV |  | Kabel CYKY 3Jx1,5 | [14 empty] | VV | 2 | 1 | True | 0 | ROZPOCET
| VV |  | 350 |  | 350 | [12 empty] | VV | 2 | 2 | True | 0 | ROZPOCET
| VV |  | Součet |  | 350 | [12 empty] | VV | 2 | 4 | True | 1 | ROZPOCET
15 | M | 34111030 | kabel instalační jádro Cu plné izolace PVC plášť PVC 450/750V (CYKY) 3x1,5mm2 | m | 402.5 |  | 0 | CS ÚRS 2022 02 |  | základní |  | 0 | 0.00012 | 0.0483 | 0 | 0 | 32 | M | 2 |  |  |  | ROZPOCET | 0 | 0 | 0 | 0 | 0 | 1 | 0 | 16 | -261910043
| VV |  | 350*1,15 'Přepočtené koeficientem množství |  | 402.5 | [12 empty] | VV | 2 | 2 | False | 1 | ROZPOCET
16 | K | 741122016 | Montáž kabelů měděných bez ukončení uložených pod omítku plných kulatých (např. CYKY), počtu a průřezu žil 3x2,5 až 6 mm2 | m | 400 |  | 0 | CS ÚRS 2022 02 |  | základní |  | 0 | 0 | 0 | 0 | 0 | 16 | K | 2 |  |  |  | ROZPOCET | 0 | 0 | 0 | 0 | 0 | 1 | 0 | 16 | -993163657
| Online PSC |  | https://podminky.urs.cz/item/CS_URS_2022_02/741122016 | [14 empty] | Online PSC | 2
| VV |  | Kabel CYKY 3Jx2,5 | [14 empty] | VV | 2 | 1 | True | 0 | ROZPOCET
| VV |  | 400 |  | 400 | [12 empty] | VV | 2 | 2 | True | 1 | ROZPOCET
17 | M | 34111036 | kabel instalační jádro Cu plné izolace PVC plášť PVC 450/750V (CYKY) 3x2,5mm2 | m | 460 |  | 0 | CS ÚRS 2022 02 |  | základní |  | 0 | 0.00017 | 0.0782 | 0 | 0 | 32 | M | 2 |  |  |  | ROZPOCET | 0 | 0 | 0 | 0 | 0 | 1 | 0 | 16 | -1094170829
| VV |  | 400*1,15 'Přepočtené koeficientem množství |  | 460 | [12 empty] | VV | 2 | 2 | False | 1 | ROZPOCET
18 | K | 741122022 | Montáž kabelů měděných bez ukončení uložených pod omítku plných kulatých (např. CYKY), počtu a průřezu žil 4x2,5 až 4 mm2 | m | 25 |  | 0 | CS ÚRS 2022 02 |  | základní |  | 0 | 0 | 0 | 0 | 0 | 16 | K | 2 |  |  |  | ROZPOCET | 0 | 0 | 0 | 0 | 0 | 1 | 0 | 16 | 2073665325
| Online PSC |  | https://podminky.urs.cz/item/CS_URS_2022_02/741122022 | [14 empty] | Online PSC | 2
| VV |  | Kabel CYKY 4Jx4 | [14 empty] | VV | 2 | 1 | True | 0 | ROZPOCET
| VV |  | 25 |  | 25 | [12 empty] | VV | 2 | 2 | True | 1 | ROZPOCET
19 | M | 34111068 | kabel instalační jádro Cu plné izolace PVC plášť PVC 450/750V (CYKY) 4x4mm2 | m | 28.75 |  | 0 | CS ÚRS 2022 02 |  | základní |  | 0 | 0.00029 | 0.0083375 | 0 | 0 | 32 | M | 2 |  |  |  | ROZPOCET | 0 | 0 | 0 | 0 | 0 | 1 | 0 | 16 | -1810096700
| VV |  | 25*1,15 'Přepočtené koeficientem množství |  | 28.75 | [12 empty] | VV | 2 | 2 | False | 1 | ROZPOCET
20 | K | 741122022 | Montáž kabelů měděných bez ukončení uložených pod omítku plných kulatých (např. CYKY), počtu a průřezu žil 4x2,5 až 4 mm2 | m | 25 |  | 0 | CS ÚRS 2022 02 |  | základní |  | 0 | 0 | 0 | 0 | 0 | 16 | K | 2 |  |  |  | ROZPOCET | 0 | 0 | 0 | 0 | 0 | 1 | 0 | 16 | -864396654
| Online PSC |  | https://podminky.urs.cz/item/CS_URS_2022_02/741122022 | [14 empty] | Online PSC | 2
| VV |  | Kabel CYKY 4Jx4 | [14 empty] | VV | 2 | 1 | True | 0 | ROZPOCET
| VV |  | 25 |  | 25 | [12 empty] | VV | 2 | 2 | True | 1 | ROZPOCET
21 | M | 34111068 | kabel instalační jádro Cu plné izolace PVC plášť PVC 450/750V (CYKY) 4x4mm2 | m | 28.75 |  | 0 | CS ÚRS 2022 02 |  | základní |  | 0 | 0.00029 | 0.0083375 | 0 | 0 | 32 | M | 2 |  |  |  | ROZPOCET | 0 | 0 | 0 | 0 | 0 | 1 | 0 | 16 | 849505767
| VV |  | 25*1,15 'Přepočtené koeficientem množství |  | 28.75 | [12 empty] | VV | 2 | 2 | False | 1 | ROZPOCET
22 | K | 741122031 | Montáž kabelů měděných bez ukončení uložených pod omítku plných kulatých (např. CYKY), počtu a průřezu žil 5x1,5 až 2,5 mm2 | m | 120 |  | 0 | CS ÚRS 2022 02 |  | základní |  | 0 | 0 | 0 | 0 | 0 | 16 | K | 2 |  |  |  | ROZPOCET | 0 | 0 | 0 | 0 | 0 | 1 | 0 | 16 | 1283364654
| Online PSC |  | https://podminky.urs.cz/item/CS_URS_2022_02/741122031 | [14 empty] | Online PSC | 2
| VV |  | Kabel CYKY 5Jx2,5 | [14 empty] | VV | 2 | 1 | True | 0 | ROZPOCET
| VV |  | 120 |  | 120 | [12 empty] | VV | 2 | 2 | True | 1 | ROZPOCET
23 | M | 34111094 | kabel instalační jádro Cu plné izolace PVC plášť PVC 450/750V (CYKY) 5x2,5mm2 | m | 138 |  | 0 | CS ÚRS 2022 02 |  | základní |  | 0 | 0.00025 | 0.0345 | 0 | 0 | 32 | M | 2 |  |  |  | ROZPOCET | 0 | 0 | 0 | 0 | 0 | 1 | 0 | 16 | 1276645910
| VV |  | 120*1,15 'Přepočtené koeficientem množství |  | 138 | [12 empty] | VV | 2 | 2 | False | 1 | ROZPOCET
24 | K | 741122033 | Montáž kabelů měděných bez ukončení uložených pod omítku plných kulatých (např. CYKY), počtu a průřezu žil 5x10 mm2 | m | 25 |  | 0 | CS ÚRS 2022 02 |  | základní |  | 0 | 0 | 0 | 0 | 0 | 16 | K | 2 |  |  |  | ROZPOCET | 0 | 0 | 0 | 0 | 0 | 1 | 0 | 16 | -609203434
| Online PSC |  | https://podminky.urs.cz/item/CS_URS_2022_02/741122033 | [14 empty] | Online PSC | 2
| VV |  | Kabel CYKY 5Jx10 | [14 empty] | VV | 2 | 1 | True | 0 | ROZPOCET
| VV |  | 25 |  | 25 | [12 empty] | VV | 2 | 2 | True | 1 | ROZPOCET
25 | M | 34113034 | kabel instalační jádro Cu plné izolace PVC plášť PVC 450/750V (CYKY) 5x10mm2 | m | 28.75 |  | 0 | CS ÚRS 2022 02 |  | základní |  | 0 | 0.00077 | 0.022137 | 0 | 0 | 32 | M | 2 |  |  |  | ROZPOCET | 0 | 0 | 0 | 0 | 0 | 1 | 0 | 16 | -1186104792
| VV |  | 25*1,15 'Přepočtené koeficientem množství |  | 28.75 | [12 empty] | VV | 2 | 2 | False | 1 | ROZPOCET
26 | K | 741210002 | Montáž rozvodnic oceloplechových nebo plastových bez zapojení vodičů běžných, hmotnosti do 50 kg | kus | 1 |  | 0 | CS ÚRS 2022 02 |  | základní |  | 0 | 0 | 0 | 0 | 0 | 16 | K | 2 |  |  |  | ROZPOCET | 0 | 0 | 0 | 0 | 0 | 1 | 0 | 16 | 174268230
| Online PSC |  | https://podminky.urs.cz/item/CS_URS_2022_02/741210002 | [14 empty] | Online PSC | 2
| VV |  | Rozvodnice zapuštěná, IP40, tř.I, 5x24M, uzamykatelná | [14 empty] | VV | 2 | 1 | True | 0 | ROZPOCET
| VV |  | 1 |  | 1 | [12 empty] | VV | 2 | 2 | True | 1 | ROZPOCET
27 | M | 357RMAT01 | Rozvodnice zapuštěná, IP40, tř.I, 5 x 24 modulů | kus | 1 |  | 0 |  |  | základní |  | 0 | 0.0027 | 0.0027 | 0 | 0 | 32 | M | 2 |  |  |  | ROZPOCET | 0 | 0 | 0 | 0 | 0 | 1 | 0 | 16 | -2044223364
| VV |  | Rozvodnice zapuštěná, IP40, tř.I, 5x24M, uzamykatelná | [14 empty] | VV | 2 | 1 | True | 0 | ROZPOCET
| VV |  | 1 |  | 1 | [12 empty] | VV | 2 | 2 | True | 1 | ROZPOCET
28 | K | 741310031 | Montáž spínačů jedno nebo dvoupólových nástěnných se zapojením vodičů, pro prostředí venkovní nebo mokré spínačů, řazení 1-jednopólových | kus | 3 |  | 0 | CS ÚRS 2022 02 |  | základní |  | 0 | 0 | 0 | 0 | 0 | 16 | K | 2 |  |  |  | ROZPOCET | 0 | 0 | 0 | 0 | 0 | 1 | 0 | 16 | -2080655452
| Online PSC |  | https://podminky.urs.cz/item/CS_URS_2022_02/741310031 | [14 empty] | Online PSC | 2
29 | M | 34535015 | spínač nástěnný jednopólový, řazení 1, IP44, šroubové svorky | kus | 3 |  | 0 | CS ÚRS 2022 02 |  | základní |  | 0 | 9e-05 | 0.00027 | 0 | 0 | 32 | M | 2 |  |  |  | ROZPOCET | 0 | 0 | 0 | 0 | 0 | 1 | 0 | 16 | -866303046
30 | K | 741310042 | Montáž spínačů jedno nebo dvoupólových nástěnných se zapojením vodičů, pro prostředí venkovní nebo mokré přepínačů, řazení 6-střídavých | kus | 14 |  | 0 | CS ÚRS 2022 02 |  | základní |  | 0 | 0 | 0 | 0 | 0 | 16 | K | 2 |  |  |  | ROZPOCET | 0 | 0 | 0 | 0 | 0 | 1 | 0 | 16 | 978892168
| Online PSC |  | https://podminky.urs.cz/item/CS_URS_2022_02/741310042 | [14 empty] | Online PSC | 2
31 | M | 34535018 | přepínač nástěnný střídavý, řazení 6, IP44, šroubové svorky | kus | 14 |  | 0 | CS ÚRS 2022 02 |  | základní |  | 0 | 9e-05 | 0.00126 | 0 | 0 | 32 | M | 2 |  |  |  | ROZPOCET | 0 | 0 | 0 | 0 | 0 | 1 | 0 | 16 | -1277564525
32 | K | 741310101 | Montáž spínačů jedno nebo dvoupólových polozapuštěných nebo zapuštěných se zapojením vodičů bezšroubové připojení spínačů, řazení 1-jednopólových | kus | 6 |  | 0 | CS ÚRS 2022 02 |  | základní |  | 0 | 0 | 0 | 0 | 0 | 16 | K | 2 |  |  |  | ROZPOCET | 0 | 0 | 0 | 0 | 0 | 1 | 0 | 16 | 1102976170
| Online PSC |  | https://podminky.urs.cz/item/CS_URS_2022_02/741310101 | [14 empty] | Online PSC | 2
| VV |  | přepínač jednopólový | [14 empty] | VV | 2 | 1 | True | 0 | ROZPOCET
| VV |  | 6 |  | 6 | [12 empty] | VV | 2 | 2 | True | 1 | ROZPOCET
33 | M | 34539059 | rámeček jednonásobný | kus | 16 |  | 0 | CS ÚRS 2022 02 |  | základní |  | 0 | 1e-05 | 0.00016 | 0 | 0 | 32 | M | 2 |  |  |  | ROZPOCET | 0 | 0 | 0 | 0 | 0 | 1 | 0 | 16 | -1728188512
34 | M | 34539063 | rámeček pětinásobný | kus | 1 |  | 0 | CS ÚRS 2022 02 |  | základní |  | 0 | 6e-05 | 6e-05 | 0 | 0 | 32 | M | 2 |  |  |  | ROZPOCET | 0 | 0 | 0 | 0 | 0 | 1 | 0 | 16 | 504854975
35 | M | 34539049 | kryt spínače jednoduchý | kus | 12 |  | 0 | CS ÚRS 2022 02 |  | základní |  | 0 | 3e-05 | 0.00036 | 0 | 0 | 32 | M | 2 |  |  |  | ROZPOCET | 0 | 0 | 0 | 0 | 0 | 1 | 0 | 16 | -205666001
36 | M | 34539050 | kryt spínače dělený | kus | 1 |  | 0 | CS ÚRS 2022 02 |  | základní |  | 0 | 3e-05 | 3e-05 | 0 | 0 | 32 | M | 2 |  |  |  | ROZPOCET | 0 | 0 | 0 | 0 | 0 | 1 | 0 | 16 | 364626923
37 | M | 34539000 | přístroj spínače jednopólového, řazení 1, 1So šroubové svorky | kus | 6 |  | 0 | CS ÚRS 2022 02 |  | základní |  | 0 | 5e-05 | 0.0003 | 0 | 0 | 32 | M | 2 |  |  |  | ROZPOCET | 0 | 0 | 0 | 0 | 0 | 1 | 0 | 16 | 95909418
| P |  | Poznámka k položce: ABB Tango 3559-A01345 | [14 empty] | P | 2
38 | K | 741310121 | Montáž spínačů jedno nebo dvoupólových polozapuštěných nebo zapuštěných se zapojením vodičů bezšroubové připojení přepínačů, řazení 5-sériových | kus | 1 |  | 0 | CS ÚRS 2022 02 |  | základní |  | 0 | 0 | 0 | 0 | 0 | 16 | K | 2 |  |  |  | ROZPOCET | 0 | 0 | 0 | 0 | 0 | 1 | 0 | 16 | -2024019084
| Online PSC |  | https://podminky.urs.cz/item/CS_URS_2022_02/741310121 | [14 empty] | Online PSC | 2
39 | M | 34539012 | přístroj přepínače sériového, řazení 5 bezšroubové svorky | kus | 1 |  | 0 | CS ÚRS 2022 02 |  | základní |  | 0 | 4e-05 | 4e-05 | 0 | 0 | 32 | M | 2 |  |  |  | ROZPOCET | 0 | 0 | 0 | 0 | 0 | 1 | 0 | 16 | 1072165613
40 | K | 741310122 | Montáž spínačů jedno nebo dvoupólových polozapuštěných nebo zapuštěných se zapojením vodičů bezšroubové připojení přepínačů, řazení 6-střídavých | kus | 4 |  | 0 | CS ÚRS 2022 02 |  | základní |  | 0 | 0 | 0 | 0 | 0 | 16 | K | 2 |  |  |  | ROZPOCET | 0 | 0 | 0 | 0 | 0 | 1 | 0 | 16 | -1430785326
| Online PSC |  | https://podminky.urs.cz/item/CS_URS_2022_02/741310122 | [14 empty] | Online PSC | 2
41 | M | 34539016 | přístroj přepínače střídavého, řazení 6, 6So, 6S bezšroubové svorky | kus | 4 |  | 0 | CS ÚRS 2022 02 |  | základní |  | 0 | 4e-05 | 0.00016 | 0 | 0 | 32 | M | 2 |  |  |  | ROZPOCET | 0 | 0 | 0 | 0 | 0 | 1 | 0 | 16 | -499410672
42 | K | 741310126 | Montáž spínačů jedno nebo dvoupólových polozapuštěných nebo zapuštěných se zapojením vodičů bezšroubové připojení přepínačů, řazení 7-křížových | kus | 2 |  | 0 | CS ÚRS 2022 02 |  | základní |  | 0 | 0 | 0 | 0 | 0 | 16 | K | 2 |  |  |  | ROZPOCET | 0 | 0 | 0 | 0 | 0 | 1 | 0 | 16 | -816408151
| Online PSC |  | https://podminky.urs.cz/item/CS_URS_2022_02/741310126 | [14 empty] | Online PSC | 2
43 | M | 34539014 | přístroj přepínače křížového, řazení 7, 7So bezšroubové svorky | kus | 2 |  | 0 | CS ÚRS 2022 02 |  | základní |  | 0 | 4e-05 | 8e-05 | 0 | 0 | 32 | M | 2 |  |  |  | ROZPOCET | 0 | 0 | 0 | 0 | 0 | 1 | 0 | 16 | 890624816
44 | K | 741310561 | Montáž spínačů tří nebo čtyřpólových vypínačů výkonových pojistkových, do 63 A | kus | 1 |  | 0 | CS ÚRS 2022 02 |  | základní |  | 0 | 0 | 0 | 0 | 0 | 16 | K | 2 |  |  |  | ROZPOCET | 0 | 0 | 0 | 0 | 0 | 1 | 0 | 16 | -1661146709
| Online PSC |  | https://podminky.urs.cz/item/CS_URS_2022_02/741310561 | [14 empty] | Online PSC | 2
| VV |  | Vypínač 63A/3 | [14 empty] | VV | 2 | 1 | True | 0 | ROZPOCET
| VV |  | 1 |  | 1 | [12 empty] | VV | 2 | 2 | True | 1 | ROZPOCET
45 | M | 358RMAT10 | Vypínač 63A/3 | kus | 1 |  | 0 |  |  | základní |  | 0 | 0.0008 | 0.0008 | 0 | 0 | 32 | M | 2 |  |  |  | ROZPOCET | 0 | 0 | 0 | 0 | 0 | 1 | 0 | 16 | -1257611262
46 | K | 741313001 | Montáž zásuvek domovních se zapojením vodičů bezšroubové připojení polozapuštěných nebo zapuštěných 10/16 A, provedení 2P + PE | kus | 8 |  | 0 | CS ÚRS 2022 02 |  | základní |  | 0 | 0 | 0 | 0 | 0 | 16 | K | 2 |  |  |  | ROZPOCET | 0 | 0 | 0 | 0 | 0 | 1 | 0 | 16 | -1088698356
| Online PSC |  | https://podminky.urs.cz/item/CS_URS_2022_02/741313001 | [14 empty] | Online PSC | 2
47 | M | 34555241 | přístroj zásuvky zápustné jednonásobné, krytka s clonkami, bezšroubové svorky | kus | 8 |  | 0 | CS ÚRS 2022 02 |  | základní |  | 0 | 6e-05 | 0.00048 | 0 | 0 | 32 | M | 2 |  |  |  | ROZPOCET | 0 | 0 | 0 | 0 | 0 | 1 | 0 | 16 | 696592029
48 | K | 741313003 | Montáž zásuvek domovních se zapojením vodičů bezšroubové připojení polozapuštěných nebo zapuštěných 10/16 A, provedení 2x (2P + PE) dvojnásobná | kus | 26 |  | 0 | CS ÚRS 2022 02 |  | základní |  | 0 | 0 | 0 | 0 | 0 | 16 | K | 2 |  |  |  | ROZPOCET | 0 | 0 | 0 | 0 | 0 | 1 | 0 | 16 | -1535286652
| Online PSC |  | https://podminky.urs.cz/item/CS_URS_2022_02/741313003 | [14 empty] | Online PSC | 2
49 | M | 345RMAT13 | přístroj zásuvky zápustné dvojnásobné, krytka, šroubové svorky | kus | 26 |  | 0 |  |  | základní |  | 0 | 7e-05 | 0.00182 | 0 | 0 | 32 | M | 2 |  |  |  | ROZPOCET | 0 | 0 | 0 | 0 | 0 | 1 | 0 | 16 | 1981652685
50 | K | 741313082 | Montáž zásuvek domovních se zapojením vodičů šroubové připojení venkovní nebo mokré, provedení 2P + PE | kus | 20 |  | 0 | CS ÚRS 2022 02 |  | základní |  | 0 | 0 | 0 | 0 | 0 | 16 | K | 2 |  |  |  | ROZPOCET | 0 | 0 | 0 | 0 | 0 | 1 | 0 | 16 | 158303568
| Online PSC |  | https://podminky.urs.cz/item/CS_URS_2022_02/741313082 | [14 empty] | Online PSC | 2
51 | M | 345RMAT14 | zásuvka nástěnná dvojsobná s víčkem, IP44, šroubové svorky | kus | 20 |  | 0 |  |  | základní |  | 0 | 0.0001 | 0.002 | 0 | 0 | 32 | M | 2 |  |  |  | ROZPOCET | 0 | 0 | 0 | 0 | 0 | 1 | 0 | 16 | -2082545935
52 | K | 741320101 | Montáž jističů se zapojením vodičů jednopólových nn do 25 A bez krytu | kus | 11 |  | 0 | CS ÚRS 2022 02 |  | základní |  | 0 | 0 | 0 | 0 | 0 | 16 | K | 2 |  |  |  | ROZPOCET | 0 | 0 | 0 | 0 | 0 | 1 | 0 | 16 | 228385140
| Online PSC |  | https://podminky.urs.cz/item/CS_URS_2022_02/741320101 | [14 empty] | Online PSC | 2
| VV |  | Jistič B4A/1 | [14 empty] | VV | 2 | 1 | True | 0 | ROZPOCET
| VV |  | 3 |  | 3 | [12 empty] | VV | 2 | 2 | True | 0 | ROZPOCET
| VV |  | Jistič B10A/1 | [14 empty] | VV | 2 | 1 | True | 0 | ROZPOCET
| VV |  | 4 |  | 4 | [12 empty] | VV | 2 | 2 | True | 0 | ROZPOCET
| VV |  | Jistič B16A/1 | [14 empty] | VV | 2 | 1 | True | 0 | ROZPOCET
| VV |  | 4 |  | 4 | [12 empty] | VV | 2 | 2 | True | 0 | ROZPOCET
| VV |  | Součet |  | 11 | [12 empty] | VV | 2 | 4 | True | 1 | ROZPOCET
53 | M | 358RMAT03 | Jistič B4A/1 | kus | 3 |  | 0 |  |  | základní |  | 0 | 0.0004 | 0.0012 | 0 | 0 | 32 | M | 2 |  |  |  | ROZPOCET | 0 | 0 | 0 | 0 | 0 | 1 | 0 | 16 | -663281142
| VV |  | Jistič B4A/1 | [14 empty] | VV | 2 | 1 | True | 0 | ROZPOCET
| VV |  | 3 |  | 3 | [12 empty] | VV | 2 | 2 | True | 1 | ROZPOCET
54 | M | 358RMAT04 | Jistič B10A/1 | kus | 4 |  | 0 | CS ÚRS 2022 01 |  | základní |  | 0 | 0.0004 | 0.0016 | 0 | 0 | 32 | M | 2 |  |  |  | ROZPOCET | 0 | 0 | 0 | 0 | 0 | 1 | 0 | 16 | -3685017
| VV |  | Jistič B10A/1 | [14 empty] | VV | 2 | 1 | True | 0 | ROZPOCET
| VV |  | 4 |  | 4 | [12 empty] | VV | 2 | 2 | True | 1 | ROZPOCET
55 | M | 358RMAT05 | Jistič B16A/1 | kus | 4 |  | 0 | CS ÚRS 2022 01 |  | základní |  | 0 | 0.0004 | 0.0016 | 0 | 0 | 32 | M | 2 |  |  |  | ROZPOCET | 0 | 0 | 0 | 0 | 0 | 1 | 0 | 16 | 1942893425
| VV |  | Jistič B16A/1 | [14 empty] | VV | 2 | 1 | True | 0 | ROZPOCET
| VV |  | 4 |  | 4 | [12 empty] | VV | 2 | 2 | True | 1 | ROZPOCET
56 | K | 741320101 | Montáž jističů se zapojením vodičů jednopólových nn do 25 A bez krytu | kus | 1 |  | 0 | CS ÚRS 2022 02 |  | základní |  | 0 | 0 | 0 | 0 | 0 | 16 | K | 2 |  |  |  | ROZPOCET | 0 | 0 | 0 | 0 | 0 | 1 | 0 | 16 | -1626842625
| Online PSC |  | https://podminky.urs.cz/item/CS_URS_2022_02/741320101 | [14 empty] | Online PSC | 2
| VV |  | Vypínací spoušť 230V na hl. vypínač | [14 empty] | VV | 2 | 1 | True | 0 | ROZPOCET
| VV |  | 1 |  | 1 | [12 empty] | VV | 2 | 2 | True | 1 | ROZPOCET
57 | M | 358RMAT11 | Vypínací spoušť 230V na hl. vypínač | kus | 1 |  | 0 |  |  | základní |  | 0 | 0.0004 | 0.0004 | 0 | 0 | 32 | M | 2 |  |  |  | ROZPOCET | 0 | 0 | 0 | 0 | 0 | 1 | 0 | 16 | 1191319669
58 | K | 741320161 | Montáž jističů se zapojením vodičů třípólových nn do 25 A bez krytu | kus | 2 |  | 0 | CS ÚRS 2022 02 |  | základní |  | 0 | 0 | 0 | 0 | 0 | 16 | K | 2 |  |  |  | ROZPOCET | 0 | 0 | 0 | 0 | 0 | 1 | 0 | 16 | -1634267785
| Online PSC |  | https://podminky.urs.cz/item/CS_URS_2022_02/741320161 | [14 empty] | Online PSC | 2
| VV |  | Jistič B16A/3 | [14 empty] | VV | 2 | 1 | True | 0 | ROZPOCET
| VV |  | 2 |  | 2 | [12 empty] | VV | 2 | 2 | True | 0 | ROZPOCET
| VV |  | Součet |  | 2 | [12 empty] | VV | 2 | 4 | True | 1 | ROZPOCET
59 | M | 358RMAT06 | Jistič B16A/3 | kus | 2 |  | 0 |  |  | základní |  | 0 | 0.00105 | 0.0021 | 0 | 0 | 32 | M | 2 |  |  |  | ROZPOCET | 0 | 0 | 0 | 0 | 0 | 1 | 0 | 16 | 45835873
60 | K | 741320171 | Montáž jističů se zapojením vodičů třípólových nn do 63 A bez krytu | kus | 2 |  | 0 | CS ÚRS 2022 02 |  | základní |  | 0 | 0 | 0 | 0 | 0 | 16 | K | 2 |  |  |  | ROZPOCET | 0 | 0 | 0 | 0 | 0 | 1 | 0 | 16 | -594288332
| Online PSC |  | https://podminky.urs.cz/item/CS_URS_2022_02/741320171 | [14 empty] | Online PSC | 2
| VV |  | Jistič B32A/3 | [14 empty] | VV | 2 | 1 | True | 0 | ROZPOCET
| VV |  | 2 |  | 2 | [12 empty] | VV | 2 | 2 | True | 0 | ROZPOCET
| VV |  | Součet |  | 2 | [12 empty] | VV | 2 | 4 | True | 1 | ROZPOCET
61 | M | 358RMAT07 | Jistič B32A/3 | kus | 2 |  | 0 |  |  | základní |  | 0 | 0.00105 | 0.0021 | 0 | 0 | 32 | M | 2 |  |  |  | ROZPOCET | 0 | 0 | 0 | 0 | 0 | 1 | 0 | 16 | -1494563292
62 | K | 741321001 | Montáž proudových chráničů se zapojením vodičů dvoupólových nn do 25 A bez krytu | kus | 22 |  | 0 | CS ÚRS 2022 02 |  | základní |  | 0 | 0 | 0 | 0 | 0 | 16 | K | 2 |  |  |  | ROZPOCET | 0 | 0 | 0 | 0 | 0 | 1 | 0 | 16 | 1720171403
| Online PSC |  | https://podminky.urs.cz/item/CS_URS_2022_02/741321001 | [14 empty] | Online PSC | 2
| VV |  | Chránič proudový s jističem 10A 1P+1N B 30mA 6kA | [14 empty] | VV | 2 | 1 | True | 0 | ROZPOCET
| VV |  | 7 |  | 7 | [12 empty] | VV | 2 | 2 | True | 0 | ROZPOCET
| VV |  | Chránič proudový s jističem 16A 1P+1N B 30mA 6kA | [14 empty] | VV | 2 | 1 | True | 0 | ROZPOCET
| VV |  | 15 |  | 15 | [12 empty] | VV | 2 | 2 | True | 0 | ROZPOCET
| VV |  | Součet |  | 22 | [12 empty] | VV | 2 | 4 | True | 1 | ROZPOCET
63 | M | 358RMAT08 | Chránič proudový s jističem 10A 1P+1N B 30mA 6kA | kus | 7 |  | 0 |  |  | základní |  | 0 | 0.00047 | 0.00329 | 0 | 0 | 32 | M | 2 |  |  |  | ROZPOCET | 0 | 0 | 0 | 0 | 0 | 1 | 0 | 16 | 696013264
64 | M | 358RMAT09 | Chránič proudový s jističem 16A 1P+1N B 30mA 6kA | kus | 15 |  | 0 |  |  | základní |  | 0 | 0.00047 | 0.00705 | 0 | 0 | 32 | M | 2 |  |  |  | ROZPOCET | 0 | 0 | 0 | 0 | 0 | 1 | 0 | 16 | 149504631
| VV |  | Chránič proudový s jističem 16A 1P+1N B 30mA 6kA | [14 empty] | VV | 2 | 1 | True | 0 | ROZPOCET
| VV |  | 15 |  | 15 | [12 empty] | VV | 2 | 2 | True | 1 | ROZPOCET
65 | K | 741322061 | Montáž přepěťových ochran nn se zapojením vodičů svodiče přepětí – typ 2 třípólových jednodílných | kus | 1 |  | 0 | CS ÚRS 2022 02 |  | základní |  | 0 | 0 | 0 | 0 | 0 | 16 | K | 2 |  |  |  | ROZPOCET | 0 | 0 | 0 | 0 | 0 | 1 | 0 | 16 | -1325732640
| Online PSC |  | https://podminky.urs.cz/item/CS_URS_2022_02/741322061 | [14 empty] | Online PSC | 2
| VV |  | Svodič přepětí spl-275/v3 | [14 empty] | VV | 2 | 1 | True | 0 | ROZPOCET
| VV |  | 1 |  | 1 | [12 empty] | VV | 2 | 2 | True | 1 | ROZPOCET
66 | M | 358RMAT02 | SLP-275 V/3 Svodič přepětí , signalizace, na DIN lištu | kus | 1 |  | 0 |  |  | základní |  | 0 | 8e-05 | 8e-05 | 0 | 0 | 32 | M | 2 |  |  |  | ROZPOCET | 0 | 0 | 0 | 0 | 0 | 1 | 0 | 16 | 1797893089
| VV |  | SLP-275 V/3 Svodič přepětí | [14 empty] | VV | 2 | 1 | True | 0 | ROZPOCET
| VV |  | 1 |  | 1 | [12 empty] | VV | 2 | 2 | True | 1 | ROZPOCET
67 | K | 74131180R01 | Demontáž svítidel, rozvodů, odpojení elektro v upravované části, vč. likvidace a skládky | aou | 1 |  | 0 |  |  | základní |  | 0 | 0 | 0 | 5e-05 | 5e-05 | 16 | K | 2 |  |  |  | ROZPOCET | 0 | 0 | 0 | 0 | 0 | 1 | 0 | 16 | -1953021425
| P |  | Poznámka k položce: Kompletní demontáž stávajících rozvodů eletro, svítidel, rozvodnic, spínačů vč. likvidace a skládky, odpojení elektro v upravované části objektu před započetím prací | [14 empty] | P | 2
68 | K | 741330371 | Montáž ovladačů tlačítkových ve skříni se zapojením vodičů 1 tlačítkových | kus | 1 |  | 0 | CS ÚRS 2022 02 |  | základní |  | 0 | 0 | 0 | 0 | 0 | 16 | K | 2 |  |  |  | ROZPOCET | 0 | 0 | 0 | 0 | 0 | 1 | 0 | 16 | 817248869
| Online PSC |  | https://podminky.urs.cz/item/CS_URS_2022_02/741330371 | [14 empty] | Online PSC | 2
| VV |  | Nouzové tlačítko 600V | [14 empty] | VV | 2 | 1 | True | 0 | ROZPOCET
| VV |  | 1 |  | 1 | [12 empty] | VV | 2 | 2 | True | 1 | ROZPOCET
69 | M | 374RMAT12 | Nouzové tlačítko 600V | kus | 1 |  | 0 |  |  | základní |  | 0 | 6e-05 | 6e-05 | 0 | 0 | 32 | M | 2 |  |  |  | ROZPOCET | 0 | 0 | 0 | 0 | 0 | 1 | 0 | 16 | 1371135085
70 | K | 741370003 | Montáž svítidel žárovkových se zapojením vodičů bytových nebo společenských místností stropních přisazených 2 zdroje | kus | 14 |  | 0 | CS ÚRS 2022 02 |  | základní |  | 0 | 0 | 0 | 0 | 0 | 16 | K | 2 |  |  |  | ROZPOCET | 0 | 0 | 0 | 0 | 0 | 1 | 0 | 16 | -493239550
| Online PSC |  | https://podminky.urs.cz/item/CS_URS_2022_02/741370003 | [14 empty] | Online PSC | 2
71 | M | 348RMAT16 | Svítidlo stropní přisazené IP24 | kus | 14 |  | 0 |  |  | základní |  | 0 | 0.0008 | 0.0112 | 0 | 0 | 32 | M | 2 |  |  |  | ROZPOCET | 0 | 0 | 0 | 0 | 0 | 1 | 0 | 16 | 1519077159
72 | K | 741370003 | Montáž svítidel žárovkových se zapojením vodičů bytových nebo společenských místností stropních přisazených 2 zdroje | kus | 6 |  | 0 | CS ÚRS 2022 02 |  | základní |  | 0 | 0 | 0 | 0 | 0 | 16 | K | 2 |  |  |  | ROZPOCET | 0 | 0 | 0 | 0 | 0 | 1 | 0 | 16 | -1503432357
| Online PSC |  | https://podminky.urs.cz/item/CS_URS_2022_02/741370003 | [14 empty] | Online PSC | 2
73 | M | 348RMAT17 | Svítidlo stropní přisazené IP44 | kus | 6 |  | 0 |  |  | základní |  | 0 | 0.0005 | 0.003 | 0 | 0 | 32 | M | 2 |  |  |  | ROZPOCET | 0 | 0 | 0 | 0 | 0 | 1 | 0 | 16 | 1899437485
74 | K | 741370034 | Montáž svítidel žárovkových se zapojením vodičů bytových nebo společenských místností nástěnných přisazených 2 zdroje nouzové | kus | 6 |  | 0 | CS ÚRS 2022 02 |  | základní |  | 0 | 0 | 0 | 0 | 0 | 16 | K | 2 |  |  |  | ROZPOCET | 0 | 0 | 0 | 0 | 0 | 1 | 0 | 16 | -1433228070
| Online PSC |  | https://podminky.urs.cz/item/CS_URS_2022_02/741370034 | [14 empty] | Online PSC | 2
| VV |  | Nouzové osvětlení s ukazatelem směru úniku | [14 empty] | VV | 2 | 1 | True | 0 | ROZPOCET
| VV |  | 6 |  | 6 | [12 empty] | VV | 2 | 2 | True | 1 | ROZPOCET
75 | M | 348RMAT25 | LED Nouzové svítidlo s ukazatelem směru úniku | kus | 6 |  | 0 |  |  | základní |  | 0 | 0.001 | 0.006 | 0 | 0 | 32 | M | 2 |  |  |  | ROZPOCET | 0 | 0 | 0 | 0 | 0 | 1 | 0 | 16 | 1502146677
76 | K | 741372062 | Montáž svítidel s integrovaným zdrojem LED se zapojením vodičů interiérových přisazených stropních hranatých nebo kruhových, plochy přes 0,09 do 0,36 m2 | kus | 40 |  | 0 | CS ÚRS 2022 02 |  | základní |  | 0 | 0 | 0 | 0 | 0 | 16 | K | 2 |  |  |  | ROZPOCET | 0 | 0 | 0 | 0 | 0 | 1 | 0 | 16 | 16758808
| Online PSC |  | https://podminky.urs.cz/item/CS_URS_2022_02/741372062 | [14 empty] | Online PSC | 2
| VV |  | LED panel 400x400 IP44 20W 4000K | [14 empty] | VV | 2 | 1 | True | 0 | ROZPOCET
| VV |  | 4 |  | 4 | [12 empty] | VV | 2 | 2 | True | 0 | ROZPOCET
| VV |  | LED panel 600x600 IP54 23W 4000K 3100 lm | [14 empty] | VV | 2 | 1 | True | 0 | ROZPOCET
| VV |  | 15 |  | 15 | [12 empty] | VV | 2 | 2 | True | 0 | ROZPOCET
| VV |  | LED panel 600x600 IP54 32W 4000K 4100 lm | [14 empty] | VV | 2 | 1 | True | 0 | ROZPOCET
| VV |  | 21 |  | 21 | [12 empty] | VV | 2 | 2 | True | 0 | ROZPOCET
| VV |  | Součet |  | 40 | [12 empty] | VV | 2 | 4 | True | 1 | ROZPOCET
77 | M | 348RMAT20 | LED panel 400x400 IP44 20W 4000K | kus | 4 |  | 0 |  |  | základní |  | 0 | 0.0013 | 0.0052 | 0 | 0 | 32 | M | 2 |  |  |  | ROZPOCET | 0 | 0 | 0 | 0 | 0 | 1 | 0 | 16 | -606083048
78 | M | 348RMAT21 | LED panel 600x600 IP54 23W 4000K 3100 lm | kus | 15 |  | 0 |  |  | základní |  | 0 | 0.001 | 0.015 | 0 | 0 | 32 | M | 2 |  |  |  | ROZPOCET | 0 | 0 | 0 | 0 | 0 | 1 | 0 | 16 | -2104688461
79 | M | 348RMAT22 | LED panel 600x600 IP54 32W 4000K 4100 lm | kus | 21 |  | 0 |  |  | základní |  | 0 | 0.00048 | 0.01008 | 0 | 0 | 32 | M | 2 |  |  |  | ROZPOCET | 0 | 0 | 0 | 0 | 0 | 1 | 0 | 16 | 1411663703
80 | K | 741810002 | Zkoušky a prohlídky elektrických rozvodů a zařízení celková prohlídka a vyhotovení revizní zprávy pro objem montážních prací přes 100 do 500 tis. Kč | kus | 1 |  | 0 | CS ÚRS 2022 02 |  | základní |  | 0 | 0 | 0 | 0 | 0 | 16 | K | 2 |  |  |  | ROZPOCET | 0 | 0 | 0 | 0 | 0 | 1 | 0 | 16 | -1940075375
| Online PSC |  | https://podminky.urs.cz/item/CS_URS_2022_02/741810002 | [14 empty] | Online PSC | 2
81 | K | 998741101 | Přesun hmot pro silnoproud stanovený z hmotnosti přesunovaného materiálu vodorovná dopravní vzdálenost do 50 m v objektech výšky do 6 m | t | 0.301 |  | 0 | CS ÚRS 2022 02 |  | základní |  | 0 | 0 | 0 | 0 | 0 | 16 | K | 2 |  |  |  | ROZPOCET | 0 | 0 | 0 | 0 | 0 | 1 | 0 | 16 | 407409703
| Online PSC |  | https://podminky.urs.cz/item/CS_URS_2022_02/998741101 | [14 empty] | Online PSC | 2
| D | 742 | Elektroinstalace - slaboproud |  |  |  | 0 |  |  |  |  | 0 |  | 0.00507 |  | 0 | 2 | D | 1 |  |  |  | ROZPOCET | [6 empty] | 0
82 | K | 742121001 | Montáž kabelů sdělovacích pro vnitřní rozvody počtu žil do 15 | m | 30 |  | 0 | CS ÚRS 2022 02 |  | základní |  | 0 | 0 | 0 | 0 | 0 | 16 | K | 2 |  |  |  | ROZPOCET | 0 | 0 | 0 | 0 | 0 | 1 | 0 | 16 | -1141288464
| Online PSC |  | https://podminky.urs.cz/item/CS_URS_2022_02/742121001 | [14 empty] | Online PSC | 2
83 | M | 34126033 | kabel sdělovací stíněný laminovanou Al folií jádro Cu plné izolace PE plášť PE 150V (TCEKFLE) 3x4x0,6mm2 | m | 36 |  | 0 | CS ÚRS 2022 02 |  | základní |  | 0 | 0.00014 | 0.00504 | 0 | 0 | 32 | M | 2 |  |  |  | ROZPOCET | 0 | 0 | 0 | 0 | 0 | 1 | 0 | 16 | -886076517
| VV |  | 30*1,2 'Přepočtené koeficientem množství |  | 36 | [12 empty] | VV | 2 | 2 | False | 1 | ROZPOCET
84 | K | 742330041 | Montáž strukturované kabeláže zásuvek datových pod omítku, do nábytku, do parapetního žlabu nebo podlahové krabice jednozásuvky | kus | 1 |  | 0 | CS ÚRS 2022 02 |  | základní |  | 0 | 0 | 0 | 0 | 0 | 16 | K | 2 |  |  |  | ROZPOCET | 0 | 0 | 0 | 0 | 0 | 1 | 0 | 16 | 359433543
| Online PSC |  | https://podminky.urs.cz/item/CS_URS_2022_02/742330041 | [14 empty] | Online PSC | 2
85 | M | 374RMAT15 | Datová zásuvka, clonky, strojek | kus | 1 |  | 0 |  |  | základní |  | 0 | 3e-05 | 3e-05 | 0 | 0 | 32 | M | 2 |  |  |  | ROZPOCET | 0 | 0 | 0 | 0 | 0 | 1 | 0 | 16 | -1721586963
86 | K | 998742101 | Přesun hmot pro slaboproud stanovený z hmotnosti přesunovaného materiálu vodorovná dopravní vzdálenost do 50 m v objektech výšky do 6 m | t | 0.005 |  | 0 | CS ÚRS 2022 02 |  | základní |  | 0 | 0 | 0 | 0 | 0 | 16 | K | 2 |  |  |  | ROZPOCET | 0 | 0 | 0 | 0 | 0 | 1 | 0 | 16 | 1211145608
| Online PSC |  | https://podminky.urs.cz/item/CS_URS_2022_02/998742101 | [14 empty] | Online PSC | 2
| D | HZS | Hodinové zúčtovací sazby |  |  |  | 0 |  |  |  |  | 0 |  | 0 |  | 0 | 4 | D | 0 |  |  |  | ROZPOCET | [6 empty] | 0
87 | K | HZS1291S | Zednické přípomoce pro práce elektro | sou | 1 |  | 0 |  |  | základní |  | 0 | 0 | 0 | 0 | 0 | 512 | K | 1 |  |  |  | ROZPOCET | 0 | 0 | 0 | 0 | 0 | 1 | 0 | 512 | 256381972
| P |  | Poznámka k položce: Sekání rýh, prostupů vč.likvidace odpadu, zednické začištění | [14 empty] | P | 1

## 003 - ZTI
{07e47ffc-a983-42cf-a340-742cc98ab6b0}
2
| KRYCÍ LIST SOUPISU PRACÍ | [7 empty] | v --- níže se nacházejí doplnkové a pomocné údaje k sestavám --- v | [8 empty] | False
Stavba:
Stavební úpravy objektu č.p.178, Technický klub - Lovosice
Objekt:
003 - ZTI
| KSO: |  |  |  |  | CC-CZ:
| Místo: |  | Lovosice |  |  | Datum: | 1. 8. 2022
| Zadavatel: |  |  |  |  | IČ:
|  | Město Lovosice, Školní 407/2 |  |  |  | DIČ:
| Uchazeč: |  |  |  |  | IČ: | Vyplň údaj
|  | Vyplň údaj |  |  |  | DIČ: | Vyplň údaj
| Projektant: |  |  |  |  | IČ:
|  | HOT Project - Jan Hrdlička |  |  |  | DIČ:
| Zpracovatel: |  |  |  |  | IČ:
|  | HOT Project - Jan Hrdlička |  |  |  | DIČ:
Poznámka:
| Cena bez DPH | [5 empty] | 0
|  |  | Základ daně |  |  | Sazba daně | Výše daně
| DPH | základní | 0 |  |  | 21% | 0
|  | snížená | 0 |  |  | 15% | 0
|  | zákl. přenesená | 0 |  |  | 21% | 0
|  | sníž. přenesená | 0 |  |  | 15% | 0
|  | nulová | 0 |  |  | 0% | 0
| Cena s DPH |  |  | v | CZK |  | 0
REKAPITULACE ČLENĚNÍ SOUPISU PRACÍ
Stavba:
Stavební úpravy objektu č.p.178, Technický klub - Lovosice
Objekt:
003 - ZTI
Místo: |  |  | Lovosice |  |  | Datum: | 1. 8. 2022
Zadavatel: |  |  | Město Lovosice, Školní 407/2 |  |  | Projektant: | HOT Project - Jan Hrdlička
Uchazeč: |  |  | Vyplň údaj |  |  | Zpracovatel: | HOT Project - Jan Hrdlička
Kód dílu - Popis | [6 empty] | Cena celkem [CZK]
Náklady stavby celkem | [6 empty] | 0 | [11 empty] | -1
| HSV - Práce a dodávky HSV | [5 empty] | 0
| 8 - Trubní vedení | [5 empty] | 0
| PSV - Práce a dodávky PSV | [5 empty] | 0
| 721 - Zdravotechnika - vnitřní kanalizace | [5 empty] | 0
| 722 - Zdravotechnika - vnitřní vodovod | [5 empty] | 0
| 725 - Zdravotechnika - zařizovací předměty | [5 empty] | 0
| HZS - Hodinové zúčtovací sazby | [5 empty] | 0
SOUPIS PRACÍ
Stavba:
Stavební úpravy objektu č.p.178, Technický klub - Lovosice
Objekt:
003 - ZTI
Místo: |  |  | Lovosice |  |  | Datum: | 1. 8. 2022
Zadavatel: |  |  | Město Lovosice, Školní 407/2 |  |  | Projektant: | HOT Project - Jan Hrdlička
Uchazeč: |  |  | Vyplň údaj |  |  | Zpracovatel: | HOT Project - Jan Hrdlička
PČ | Typ | Kód | Popis | MJ | Množství | J.cena [CZK] | Cena celkem [CZK] | Cenová soustava |  | DPH | J. Nh [h] | Nh celkem [h] | J. hmotnost [t] | Hmotnost celkem [t] | J. suť [t] | Suť Celkem [t]
Náklady soupisu celkem | [6 empty] | 0 |  |  |  |  | 0 |  | 0.25686 |  | 0.11361 |  | D | -1 | [10 empty] | 0
| D | HSV | Práce a dodávky HSV |  |  |  | 0 |  |  |  |  | 0 |  | 0 |  | 0 | 1 | D | 0 |  |  |  | ROZPOCET | [6 empty] | 0
| D | 8 | Trubní vedení |  |  |  | 0 |  |  |  |  | 0 |  | 0 |  | 0 | 1 | D | 1 |  |  |  | ROZPOCET | [6 empty] | 0
| D | PSV | Práce a dodávky PSV |  |  |  | 0 |  |  |  |  | 0 |  | 0.25686 |  | 0.11361 | 2 | D | 0 |  |  |  | ROZPOCET | [6 empty] | 0
| D | 721 | Zdravotechnika - vnitřní kanalizace |  |  |  | 0 |  |  |  |  | 0 |  | 0.020039 |  | 0 | 2 | D | 1 |  |  |  | ROZPOCET | [6 empty] | 0
1 | K | 721171905 | Opravy odpadního potrubí plastového vsazení odbočky do potrubí DN 110 | kus | 2 |  | 0 | CS ÚRS 2022 02 |  | základní |  | 0 | 0.00179 | 0.00358 | 0 | 0 | 16 | K | 2 |  |  |  | ROZPOCET | 0 | 0 | 0 | 0 | 0 | 1 | 0 | 16 | -1906533009
| Online PSC |  | https://podminky.urs.cz/item/CS_URS_2022_02/721171905 | [14 empty] | Online PSC | 2
| VV |  | napojení na stávající kanalizaci | [14 empty] | VV | 2 | 1 | True | 0 | ROZPOCET
| VV |  | m.č. 1.13 | [14 empty] | VV | 2 | 1 | True | 0 | ROZPOCET
| VV |  | 1 |  | 1 | [12 empty] | VV | 2 | 2 | True | 0 | ROZPOCET
| VV |  | m.č. 1.12 | [14 empty] | VV | 2 | 1 | True | 0 | ROZPOCET
| VV |  | 1 |  | 1 | [12 empty] | VV | 2 | 2 | True | 0 | ROZPOCET
| VV |  | Součet |  | 2 | [12 empty] | VV | 2 | 4 | True | 1 | ROZPOCET
2 | K | 721174043 | Potrubí z trub polypropylenových připojovací DN 50 | m | 7.8 |  | 0 | CS ÚRS 2022 02 |  | základní |  | 0 | 0.00048 | 0.003744 | 0 | 0 | 16 | K | 2 |  |  |  | ROZPOCET | 0 | 0 | 0 | 0 | 0 | 1 | 0 | 16 | 206198343
| Online PSC |  | https://podminky.urs.cz/item/CS_URS_2022_02/721174043 | [14 empty] | Online PSC | 2
| VV |  | 1,5+1,5+2,0+1,0 |  | 6 | [12 empty] | VV | 2 | 2 | True | 0 | ROZPOCET
| VV |  | Součet |  | 6 | [12 empty] | VV | 2 | 4 | True | 1 | ROZPOCET
| VV |  | 6*1,3 'Přepočtené koeficientem množství |  | 7.8 | [12 empty] | VV | 2 | 2 | False | 1 | ROZPOCET
3 | K | 721174044 | Potrubí z trub polypropylenových připojovací DN 75 | m | 3.9 |  | 0 | CS ÚRS 2022 02 |  | základní |  | 0 | 0.00071 | 0.002769 | 0 | 0 | 16 | K | 2 |  |  |  | ROZPOCET | 0 | 0 | 0 | 0 | 0 | 1 | 0 | 16 | -1780333794
| Online PSC |  | https://podminky.urs.cz/item/CS_URS_2022_02/721174044 | [14 empty] | Online PSC | 2
| VV |  | 3,0 |  | 3 | [12 empty] | VV | 2 | 2 | True | 1 | ROZPOCET
| VV |  | 3*1,3 'Přepočtené koeficientem množství |  | 3.9 | [12 empty] | VV | 2 | 2 | False | 1 | ROZPOCET
4 | M | 28614692 | čistící kus kanalizační PP třívrstvý zvukově izolovaný DN 75 | kus | 1 |  | 0 | CS ÚRS 2022 02 |  | základní |  | 0 | 0.00021 | 0.00021 | 0 | 0 | 32 | M | 2 |  |  |  | ROZPOCET | 0 | 0 | 0 | 0 | 0 | 1 | 0 | 16 | -1726303614
5 | K | 721174045 | Potrubí z trub polypropylenových připojovací DN 110 | m | 3.9 |  | 0 | CS ÚRS 2022 02 |  | základní |  | 0 | 0.00224 | 0.008736 | 0 | 0 | 16 | K | 2 |  |  |  | ROZPOCET | 0 | 0 | 0 | 0 | 0 | 1 | 0 | 16 | 13112741
| Online PSC |  | https://podminky.urs.cz/item/CS_URS_2022_02/721174045 | [14 empty] | Online PSC | 2
| VV |  | 2 |  | 2 | [12 empty] | VV | 2 | 2 | True | 0 | ROZPOCET
| VV |  | 1 |  | 1 | [12 empty] | VV | 2 | 2 | True | 0 | ROZPOCET
| VV |  | Součet |  | 3 | [12 empty] | VV | 2 | 4 | True | 1 | ROZPOCET
| VV |  | 3*1,3 'Přepočtené koeficientem množství |  | 3.9 | [12 empty] | VV | 2 | 2 | False | 1 | ROZPOCET
6 | K | 721194105 | Vyměření přípojek na potrubí vyvedení a upevnění odpadních výpustek DN 50 | kus | 2 |  | 0 | CS ÚRS 2022 02 |  | základní |  | 0 | 0 | 0 | 0 | 0 | 16 | K | 2 |  |  |  | ROZPOCET | 0 | 0 | 0 | 0 | 0 | 1 | 0 | 16 | -80607817
| Online PSC |  | https://podminky.urs.cz/item/CS_URS_2022_02/721194105 | [14 empty] | Online PSC | 2
| VV |  | m.č. 1.09 | [14 empty] | VV | 2 | 1 | True | 0 | ROZPOCET
| VV |  | 1 |  | 1 | [12 empty] | VV | 2 | 2 | True | 0 | ROZPOCET
| VV |  | m.č. 1.11 | [14 empty] | VV | 2 | 1 | True | 0 | ROZPOCET
| VV |  | 1 |  | 1 | [12 empty] | VV | 2 | 2 | True | 0 | ROZPOCET
| VV |  | Součet |  | 2 | [12 empty] | VV | 2 | 4 | True | 1 | ROZPOCET
7 | K | 721194109 | Vyměření přípojek na potrubí vyvedení a upevnění odpadních výpustek DN 110 | kus | 3 |  | 0 | CS ÚRS 2022 02 |  | základní |  | 0 | 0 | 0 | 0 | 0 | 16 | K | 2 |  |  |  | ROZPOCET | 0 | 0 | 0 | 0 | 0 | 1 | 0 | 16 | -1007070760
| Online PSC |  | https://podminky.urs.cz/item/CS_URS_2022_02/721194109 | [14 empty] | Online PSC | 2
| VV |  | m.č. 1.13 | [14 empty] | VV | 2 | 1 | True | 0 | ROZPOCET
| VV |  | 1 |  | 1 | [12 empty] | VV | 2 | 2 | True | 0 | ROZPOCET
| VV |  | m.č. 1.10 | [14 empty] | VV | 2 | 1 | True | 0 | ROZPOCET
| VV |  | 1 |  | 1 | [12 empty] | VV | 2 | 2 | True | 0 | ROZPOCET
| VV |  | m.č.1.11 | [14 empty] | VV | 2 | 1 | True | 0 | ROZPOCET
| VV |  | 1 |  | 1 | [12 empty] | VV | 2 | 2 | True | 0 | ROZPOCET
| VV |  | Součet |  | 3 | [12 empty] | VV | 2 | 4 | True | 1 | ROZPOCET
8 | K | 721229111 | Zápachové uzávěrky montáž zápachových uzávěrek ostatních typů do DN 50 | kus | 2 |  | 0 | CS ÚRS 2022 02 |  | základní |  | 0 | 6e-05 | 0.00012 | 0 | 0 | 16 | K | 2 |  |  |  | ROZPOCET | 0 | 0 | 0 | 0 | 0 | 1 | 0 | 16 | -1756858009
| Online PSC |  | https://podminky.urs.cz/item/CS_URS_2022_02/721229111 | [14 empty] | Online PSC | 2
9 | M | 551RMAT08 | KG HL138 kondenzační podomítkový sifon | kus | 2 |  | 0 |  |  | základní |  | 0 | 0.00044 | 0.00088 | 0 | 0 | 32 | M | 2 |  |  |  | ROZPOCET | 0 | 0 | 0 | 0 | 0 | 1 | 0 | 16 | 698482562
10 | K | 721290111 | Zkouška těsnosti kanalizace v objektech vodou do DN 125 | m | 15.6 |  | 0 | CS ÚRS 2022 02 |  | základní |  | 0 | 0 | 0 | 0 | 0 | 16 | K | 2 |  |  |  | ROZPOCET | 0 | 0 | 0 | 0 | 0 | 1 | 0 | 16 | -304227921
| Online PSC |  | https://podminky.urs.cz/item/CS_URS_2022_02/721290111 | [14 empty] | Online PSC | 2
| VV |  | 7,8 |  | 7.8 | [12 empty] | VV | 2 | 2 | True | 0 | ROZPOCET
| VV |  | 3,9 |  | 3.9 | [12 empty] | VV | 2 | 2 | True | 0 | ROZPOCET
| VV |  | 3,9 |  | 3.9 | [12 empty] | VV | 2 | 2 | True | 0 | ROZPOCET
| VV |  | Součet |  | 15.6 | [12 empty] | VV | 2 | 4 | True | 1 | ROZPOCET
11 | K | 998721101 | Přesun hmot pro vnitřní kanalizace stanovený z hmotnosti přesunovaného materiálu vodorovná dopravní vzdálenost do 50 m v objektech výšky do 6 m | t | 0.02 |  | 0 | CS ÚRS 2022 02 |  | základní |  | 0 | 0 | 0 | 0 | 0 | 16 | K | 2 |  |  |  | ROZPOCET | 0 | 0 | 0 | 0 | 0 | 1 | 0 | 16 | 196787888
| Online PSC |  | https://podminky.urs.cz/item/CS_URS_2022_02/998721101 | [14 empty] | Online PSC | 2
| D | 722 | Zdravotechnika - vnitřní vodovod |  |  |  | 0 |  |  |  |  | 0 |  | 0.06087 |  | 0.00092 | 2 | D | 1 |  |  |  | ROZPOCET | [6 empty] | 0
12 | K | 722171935 | Výměna trubky, tvarovky, vsazení odbočky na rozvodech vody z plastů D přes 32 do 40 mm | kus | 1 |  | 0 | CS ÚRS 2022 02 |  | základní |  | 0 | 6e-05 | 6e-05 | 0.00092 | 0.00092 | 16 | K | 2 |  |  |  | ROZPOCET | 0 | 0 | 0 | 0 | 0 | 1 | 0 | 16 | 48696008
| Online PSC |  | https://podminky.urs.cz/item/CS_URS_2022_02/722171935 | [14 empty] | Online PSC | 2
| VV |  | napojení na stávající rozvod | [14 empty] | VV | 2 | 1 | True | 0 | ROZPOCET
| VV |  | 1 |  | 1 | [12 empty] | VV | 2 | 2 | True | 1 | ROZPOCET
13 | K | 722174002 | Potrubí z plastových trubek z polypropylenu PPR svařovaných polyfúzně PN 16 (SDR 7,4) D 20 x 2,8 | m | 9.75 |  | 0 | CS ÚRS 2022 02 |  | základní |  | 0 | 0.00084 | 0.00819 | 0 | 0 | 16 | K | 2 |  |  |  | ROZPOCET | 0 | 0 | 0 | 0 | 0 | 1 | 0 | 16 | 452528138
| Online PSC |  | https://podminky.urs.cz/item/CS_URS_2022_02/722174002 | [14 empty] | Online PSC | 2
| VV |  | studená | [14 empty] | VV | 2 | 1 | True | 0 | ROZPOCET
| VV |  | 3+1 |  | 4 | [12 empty] | VV | 2 | 2 | True | 0 | ROZPOCET
| VV |  | teplá | [14 empty] | VV | 2 | 1 | True | 0 | ROZPOCET
| VV |  | 3,5 |  | 3.5 | [12 empty] | VV | 2 | 2 | True | 0 | ROZPOCET
| VV |  | Součet |  | 7.5 | [12 empty] | VV | 2 | 4 | True | 1 | ROZPOCET
| VV |  | 7,5*1,3 'Přepočtené koeficientem množství |  | 9.75 | [12 empty] | VV | 2 | 2 | False | 1 | ROZPOCET
14 | K | 722174003 | Potrubí z plastových trubek z polypropylenu PPR svařovaných polyfúzně PN 16 (SDR 7,4) D 25 x 3,5 | m | 14.95 |  | 0 | CS ÚRS 2022 02 |  | základní |  | 0 | 0.00116 | 0.017342 | 0 | 0 | 16 | K | 2 |  |  |  | ROZPOCET | 0 | 0 | 0 | 0 | 0 | 1 | 0 | 16 | -822982649
| Online PSC |  | https://podminky.urs.cz/item/CS_URS_2022_02/722174003 | [14 empty] | Online PSC | 2
| VV |  | studená | [14 empty] | VV | 2 | 1 | True | 0 | ROZPOCET
| VV |  | 4,5+3 |  | 7.5 | [12 empty] | VV | 2 | 2 | True | 0 | ROZPOCET
| VV |  | teplá | [14 empty] | VV | 2 | 1 | True | 0 | ROZPOCET
| VV |  | 2+2 |  | 4 | [12 empty] | VV | 2 | 2 | True | 0 | ROZPOCET
| VV |  | Součet |  | 11.5 | [12 empty] | VV | 2 | 4 | True | 1 | ROZPOCET
| VV |  | 11,5*1,3 'Přepočtené koeficientem množství |  | 14.95 | [12 empty] | VV | 2 | 2 | False | 1 | ROZPOCET
15 | K | 722174004 | Potrubí z plastových trubek z polypropylenu PPR svařovaných polyfúzně PN 16 (SDR 7,4) D 32 x 4,4 | m | 15.6 |  | 0 | CS ÚRS 2022 02 |  | základní |  | 0 | 0.00144 | 0.022464 | 0 | 0 | 16 | K | 2 |  |  |  | ROZPOCET | 0 | 0 | 0 | 0 | 0 | 1 | 0 | 16 | 366438081
| Online PSC |  | https://podminky.urs.cz/item/CS_URS_2022_02/722174004 | [14 empty] | Online PSC | 2
| VV |  | studená | [14 empty] | VV | 2 | 1 | True | 0 | ROZPOCET
| VV |  | 9 |  | 9 | [12 empty] | VV | 2 | 2 | True | 0 | ROZPOCET
| VV |  | teplá | [14 empty] | VV | 2 | 1 | True | 0 | ROZPOCET
| VV |  | 2+1 |  | 3 | [12 empty] | VV | 2 | 2 | True | 0 | ROZPOCET
| VV |  | Součet |  | 12 | [12 empty] | VV | 2 | 4 | True | 1 | ROZPOCET
| VV |  | 12*1,3 'Přepočtené koeficientem množství |  | 15.6 | [12 empty] | VV | 2 | 2 | False | 1 | ROZPOCET
16 | K | 722179191 | Příplatek k ceně rozvody vody z plastů za práce malého rozsahu na zakázce do 20 m rozvodu | soubor | 1 |  | 0 | CS ÚRS 2022 02 |  | základní |  | 0 | 0 | 0 | 0 | 0 | 16 | K | 2 |  |  |  | ROZPOCET | 0 | 0 | 0 | 0 | 0 | 1 | 0 | 16 | -59863754
| Online PSC |  | https://podminky.urs.cz/item/CS_URS_2022_02/722179191 | [14 empty] | Online PSC | 2
17 | K | 722181241 | Ochrana potrubí termoizolačními trubicemi z pěnového polyetylenu PE přilepenými v příčných a podélných spojích, tloušťky izolace přes 13 do 20 mm, vnitřního průměru izolace DN do 22 mm | m | 9.75 |  | 0 | CS ÚRS 2022 02 |  | základní |  | 0 | 0.00012 | 0.00117 | 0 | 0 | 16 | K | 2 |  |  |  | ROZPOCET | 0 | 0 | 0 | 0 | 0 | 1 | 0 | 16 | 769523161
| Online PSC |  | https://podminky.urs.cz/item/CS_URS_2022_02/722181241 | [14 empty] | Online PSC | 2
| VV |  | 9,75 |  | 9.75 | [12 empty] | VV | 2 | 2 | True | 1 | ROZPOCET
18 | K | 722181242 | Ochrana potrubí termoizolačními trubicemi z pěnového polyetylenu PE přilepenými v příčných a podélných spojích, tloušťky izolace přes 13 do 20 mm, vnitřního průměru izolace DN přes 22 do 45 mm | m | 30.55 |  | 0 | CS ÚRS 2022 02 |  | základní |  | 0 | 0.00016 | 0.004888 | 0 | 0 | 16 | K | 2 |  |  |  | ROZPOCET | 0 | 0 | 0 | 0 | 0 | 1 | 0 | 16 | 215111806
| Online PSC |  | https://podminky.urs.cz/item/CS_URS_2022_02/722181242 | [14 empty] | Online PSC | 2
| VV |  | 14,95 |  | 14.95 | [12 empty] | VV | 2 | 2 | True | 0 | ROZPOCET
| VV |  | 15,6 |  | 15.6 | [12 empty] | VV | 2 | 2 | True | 0 | ROZPOCET
| VV |  | Součet |  | 30.55 | [12 empty] | VV | 2 | 4 | True | 1 | ROZPOCET
19 | K | 722190401 | Zřízení přípojek na potrubí vyvedení a upevnění výpustek do DN 25 | kus | 8 |  | 0 | CS ÚRS 2022 02 |  | základní |  | 0 | 0 | 0 | 0 | 0 | 16 | K | 2 |  |  |  | ROZPOCET | 0 | 0 | 0 | 0 | 0 | 1 | 0 | 16 | 1133392243
| Online PSC |  | https://podminky.urs.cz/item/CS_URS_2022_02/722190401 | [14 empty] | Online PSC | 2
20 | K | 722190901 | Opravy ostatní uzavření nebo otevření vodovodního potrubí při opravách včetně vypuštění a napuštění | kus | 2 |  | 0 | CS ÚRS 2022 02 |  | základní |  | 0 | 0 | 0 | 0 | 0 | 16 | K | 2 |  |  |  | ROZPOCET | 0 | 0 | 0 | 0 | 0 | 1 | 0 | 16 | 1218539533
| Online PSC |  | https://podminky.urs.cz/item/CS_URS_2022_02/722190901 | [14 empty] | Online PSC | 2
| VV |  | pro vysazení odbočky | [14 empty] | VV | 2 | 1 | True | 0 | ROZPOCET
| VV |  | 2 |  | 2 | [12 empty] | VV | 2 | 2 | True | 1 | ROZPOCET
21 | K | 722240122 | Armatury z plastických hmot kohouty (PPR) kulové DN 20 | kus | 3 |  | 0 | CS ÚRS 2022 02 |  | základní |  | 0 | 0.00075 | 0.00225 | 0 | 0 | 16 | K | 2 |  |  |  | ROZPOCET | 0 | 0 | 0 | 0 | 0 | 1 | 0 | 16 | 1702547513
| Online PSC |  | https://podminky.urs.cz/item/CS_URS_2022_02/722240122 | [14 empty] | Online PSC | 2
| VV |  | před a za vodoměrem | [14 empty] | VV | 2 | 1 | True | 0 | ROZPOCET
| VV |  | 2 |  | 2 | [12 empty] | VV | 2 | 2 | True | 0 | ROZPOCET
| VV |  | m.č. 1.11 | [14 empty] | VV | 2 | 1 | True | 0 | ROZPOCET
| VV |  | 1 |  | 1 | [12 empty] | VV | 2 | 2 | True | 0 | ROZPOCET
| VV |  | Součet |  | 3 | [12 empty] | VV | 2 | 4 | True | 1 | ROZPOCET
22 | K | 722249122 | Armatury z plastických hmot montáž vodovodních armatur z plastických hmot ostatních typů DN 20 | kus | 1 |  | 0 | CS ÚRS 2022 02 |  | základní |  | 0 | 0.00061 | 0.00061 | 0 | 0 | 16 | K | 2 |  |  |  | ROZPOCET | 0 | 0 | 0 | 0 | 0 | 1 | 0 | 16 | -1823293780
| Online PSC |  | https://podminky.urs.cz/item/CS_URS_2022_02/722249122 | [14 empty] | Online PSC | 2
23 | M | 55128851A | ventil termostatický směšovací 3/4" 35 až 60 °C, chrana před opařením | kus | 1 |  | 0 | CS ÚRS 2021 02 |  | základní |  | 0 | 0.00042 | 0.00042 | 0 | 0 | 32 | M | 2 |  |  |  | ROZPOCET | 0 | 0 | 0 | 0 | 0 | 1 | 0 | 16 | 1859234450
24 | K | 722249122 | Armatury z plastických hmot montáž vodovodních armatur z plastických hmot ostatních typů DN 20 | kus | 2 |  | 0 | CS ÚRS 2022 02 |  | základní |  | 0 | 0.00061 | 0.00122 | 0 | 0 | 16 | K | 2 |  |  |  | ROZPOCET | 0 | 0 | 0 | 0 | 0 | 1 | 0 | 16 | -998598616
| Online PSC |  | https://podminky.urs.cz/item/CS_URS_2022_02/722249122 | [14 empty] | Online PSC | 2
25 | M | 55124389 | kohout vypouštěcí kulový s hadicovou vývodkou a zátkou PN 10 T 110°C 1/2" | kus | 2 |  | 0 | CS ÚRS 2022 02 |  | základní |  | 0 | 0.00019 | 0.00038 | 0 | 0 | 32 | M | 2 |  |  |  | ROZPOCET | 0 | 0 | 0 | 0 | 0 | 1 | 0 | 16 | 1906194638
26 | K | 722262213 | Vodoměry pro vodu do 40°C závitové horizontální jednovtokové suchoběžné G 3/4" x 130 mm Qn 1,5 | kus | 1 |  | 0 | CS ÚRS 2022 02 |  | základní |  | 0 | 0.00147 | 0.00147 | 0 | 0 | 16 | K | 2 |  |  |  | ROZPOCET | 0 | 0 | 0 | 0 | 0 | 1 | 0 | 16 | -1046258897
| Online PSC |  | https://podminky.urs.cz/item/CS_URS_2022_02/722262213 | [14 empty] | Online PSC | 2
27 | K | 722290234 | Zkoušky, proplach a desinfekce vodovodního potrubí proplach a desinfekce vodovodního potrubí do DN 80 | m | 40.65 |  | 0 | CS ÚRS 2022 02 |  | základní |  | 0 | 1e-05 | 0.0004065 | 0 | 0 | 16 | K | 2 |  |  |  | ROZPOCET | 0 | 0 | 0 | 0 | 0 | 1 | 0 | 16 | -828656231
| Online PSC |  | https://podminky.urs.cz/item/CS_URS_2022_02/722290234 | [14 empty] | Online PSC | 2
| VV |  | 9,75 |  | 9.75 | [12 empty] | VV | 2 | 2 | True | 0 | ROZPOCET
| VV |  | 14,95 |  | 14.95 | [12 empty] | VV | 2 | 2 | True | 0 | ROZPOCET
| VV |  | 15,95 |  | 15.95 | [12 empty] | VV | 2 | 2 | True | 0 | ROZPOCET
| VV |  | Součet |  | 40.65 | [12 empty] | VV | 2 | 4 | True | 1 | ROZPOCET
28 | K | 998722101 | Přesun hmot pro vnitřní vodovod stanovený z hmotnosti přesunovaného materiálu vodorovná dopravní vzdálenost do 50 m v objektech výšky do 6 m | t | 0.061 |  | 0 | CS ÚRS 2022 02 |  | základní |  | 0 | 0 | 0 | 0 | 0 | 16 | K | 2 |  |  |  | ROZPOCET | 0 | 0 | 0 | 0 | 0 | 1 | 0 | 16 | 780494827
| Online PSC |  | https://podminky.urs.cz/item/CS_URS_2022_02/998722101 | [14 empty] | Online PSC | 2
| D | 725 | Zdravotechnika - zařizovací předměty |  |  |  | 0 |  |  |  |  | 0 |  | 0.17595 |  | 0.11269 | 2 | D | 1 |  |  |  | ROZPOCET | [6 empty] | 0
29 | K | 725110814 | Demontáž klozetů kombi | soubor | 2 |  | 0 | CS ÚRS 2022 02 |  | základní |  | 0 | 0 | 0 | 0.0342 | 0.0684 | 16 | K | 2 |  |  |  | ROZPOCET | 0 | 0 | 0 | 0 | 0 | 1 | 0 | 16 | 1029256666
| Online PSC |  | https://podminky.urs.cz/item/CS_URS_2022_02/725110814 | [14 empty] | Online PSC | 2
30 | K | 725210821 | Demontáž umyvadel bez výtokových armatur umyvadel | soubor | 2 |  | 0 | CS ÚRS 2022 02 |  | základní |  | 0 | 0 | 0 | 0.01946 | 0.03892 | 16 | K | 2 |  |  |  | ROZPOCET | 0 | 0 | 0 | 0 | 0 | 1 | 0 | 16 | -9205683
| Online PSC |  | https://podminky.urs.cz/item/CS_URS_2022_02/725210821 | [14 empty] | Online PSC | 2
31 | K | 725820801 | Demontáž baterií nástěnných do G 3/4 | soubor | 2 |  | 0 | CS ÚRS 2022 02 |  | základní |  | 0 | 0 | 0 | 0.00156 | 0.00312 | 16 | K | 2 |  |  |  | ROZPOCET | 0 | 0 | 0 | 0 | 0 | 1 | 0 | 16 | -1781804911
| Online PSC |  | https://podminky.urs.cz/item/CS_URS_2022_02/725820801 | [14 empty] | Online PSC | 2
32 | K | 725840850 | Demontáž baterií sprchových diferenciálních do G 3/4 x 1 | kus | 1 |  | 0 | CS ÚRS 2022 02 |  | základní |  | 0 | 0 | 0 | 0.00225 | 0.00225 | 16 | K | 2 |  |  |  | ROZPOCET | 0 | 0 | 0 | 0 | 0 | 1 | 0 | 16 | 1019751688
| Online PSC |  | https://podminky.urs.cz/item/CS_URS_2022_02/725840850 | [14 empty] | Online PSC | 2
33 | K | 725819401 | Ventily montáž ventilů ostatních typů rohových s připojovací trubičkou G 1/2" | soubor | 6 |  | 0 | CS ÚRS 2022 02 |  | základní |  | 0 | 9e-05 | 0.00054 | 0 | 0 | 16 | K | 2 |  |  |  | ROZPOCET | 0 | 0 | 0 | 0 | 0 | 1 | 0 | 16 | -480983060
| Online PSC |  | https://podminky.urs.cz/item/CS_URS_2022_02/725819401 | [14 empty] | Online PSC | 2
| VV |  | WC | [14 empty] | VV | 2 | 1 | True | 0 | ROZPOCET
| VV |  | 2 |  | 2 | [12 empty] | VV | 2 | 2 | True | 0 | ROZPOCET
| VV |  | umyvadla | [14 empty] | VV | 2 | 1 | True | 0 | ROZPOCET
| VV |  | 4 |  | 4 | [12 empty] | VV | 2 | 2 | True | 0 | ROZPOCET
| VV |  | Součet |  | 6 | [12 empty] | VV | 2 | 4 | True | 1 | ROZPOCET
34 | M | 55141001 | kohout kulový rohový mosazný R 1/2"x3/8" | kus | 6 |  | 0 | CS ÚRS 2022 02 |  | základní |  | 0 | 0.00015 | 0.0009 | 0 | 0 | 32 | M | 2 |  |  |  | ROZPOCET | 0 | 0 | 0 | 0 | 0 | 1 | 0 | 16 | 778794090
35 | K | 725112182 | Zařízení záchodů kombi klozety s úspornou armaturou odpad svislý | soubor | 2 |  | 0 | CS ÚRS 2022 02 |  | základní |  | 0 | 0.03192 | 0.06384 | 0 | 0 | 16 | K | 2 |  |  |  | ROZPOCET | 0 | 0 | 0 | 0 | 0 | 1 | 0 | 16 | -687396932
| Online PSC |  | https://podminky.urs.cz/item/CS_URS_2022_02/725112182 | [14 empty] | Online PSC | 2
36 | K | 725211602 | Umyvadla keramická bílá bez výtokových armatur připevněná na stěnu šrouby bez sloupu nebo krytu na sifon, šířka umyvadla 550 mm | soubor | 2 |  | 0 | CS ÚRS 2022 02 |  | základní |  | 0 | 0.01497 | 0.02994 | 0 | 0 | 16 | K | 2 |  |  |  | ROZPOCET | 0 | 0 | 0 | 0 | 0 | 1 | 0 | 16 | 281186070
| Online PSC |  | https://podminky.urs.cz/item/CS_URS_2022_02/725211602 | [14 empty] | Online PSC | 2
37 | K | 725331111 | Výlevky bez výtokových armatur a splachovací nádrže keramické se sklopnou plastovou mřížkou 425 mm | soubor | 1 |  | 0 | CS ÚRS 2022 02 |  | základní |  | 0 | 0.01475 | 0.01475 | 0 | 0 | 16 | K | 2 |  |  |  | ROZPOCET | 0 | 0 | 0 | 0 | 0 | 1 | 0 | 16 | -426611891
| Online PSC |  | https://podminky.urs.cz/item/CS_URS_2022_02/725331111 | [14 empty] | Online PSC | 2
38 | K | 725539202 | Elektrické ohřívače zásobníkové montáž tlakových ohřívačů závěsných (svislých nebo vodorovných) přes 15 do 50 l | soubor | 2 |  | 0 | CS ÚRS 2022 02 |  | základní |  | 0 | 0.00507 | 0.01014 | 0 | 0 | 16 | K | 2 |  |  |  | ROZPOCET | 0 | 0 | 0 | 0 | 0 | 1 | 0 | 16 | -2065328153
| Online PSC |  | https://podminky.urs.cz/item/CS_URS_2022_02/725539202 | [14 empty] | Online PSC | 2
39 | M | 541RMAT01 | Dražice TO-20.1 elektrický ohřívač vody závěsný | kus | 2 |  | 0 |  |  | základní |  | 0 | 0.025 | 0.05 | 0 | 0 | 32 | M | 2 |  |  |  | ROZPOCET | 0 | 0 | 0 | 0 | 0 | 1 | 0 | 16 | -559061168
40 | K | 725821312 | Baterie dřezové nástěnné pákové s otáčivým kulatým ústím a délkou ramínka 300 mm | soubor | 1 |  | 0 | CS ÚRS 2022 02 |  | základní |  | 0 | 0.00172 | 0.00172 | 0 | 0 | 16 | K | 2 |  |  |  | ROZPOCET | 0 | 0 | 0 | 0 | 0 | 1 | 0 | 16 | 15275552
| Online PSC |  | https://podminky.urs.cz/item/CS_URS_2022_02/725821312 | [14 empty] | Online PSC | 2
| P |  | Poznámka k položce: Pro výlevku s delším ramínkem | [14 empty] | P | 2
41 | K | 725822611 | Baterie umyvadlové stojánkové pákové bez výpusti | soubor | 2 |  | 0 | CS ÚRS 2022 02 |  | základní |  | 0 | 0.0018 | 0.0036 | 0 | 0 | 16 | K | 2 |  |  |  | ROZPOCET | 0 | 0 | 0 | 0 | 0 | 1 | 0 | 16 | 1079994946
| Online PSC |  | https://podminky.urs.cz/item/CS_URS_2022_02/725822611 | [14 empty] | Online PSC | 2
42 | K | 725980121 | Dvířka 15/15 | kus | 3 |  | 0 | CS ÚRS 2022 02 |  | základní |  | 0 | 7e-05 | 0.00021 | 0 | 0 | 16 | K | 2 |  |  |  | ROZPOCET | 0 | 0 | 0 | 0 | 0 | 1 | 0 | 16 | 1457814554
| Online PSC |  | https://podminky.urs.cz/item/CS_URS_2022_02/725980121 | [14 empty] | Online PSC | 2
| VV |  | na směšovací ventil | [14 empty] | VV | 2 | 1 | True | 0 | ROZPOCET
| VV |  | 1 |  | 1 | [12 empty] | VV | 2 | 2 | True | 0 | ROZPOCET
| VV |  | na uzávěr vody | [14 empty] | VV | 2 | 1 | True | 0 | ROZPOCET
| VV |  | 1 |  | 1 | [12 empty] | VV | 2 | 2 | True | 0 | ROZPOCET
| VV |  | na čistící kus | [14 empty] | VV | 2 | 1 | True | 0 | ROZPOCET
| VV |  | 1 |  | 1 | [12 empty] | VV | 2 | 2 | True | 0 | ROZPOCET
| VV |  | Součet |  | 3 | [12 empty] | VV | 2 | 4 | True | 1 | ROZPOCET
43 | K | 725980123 | Dvířka 30/30 | kus | 1 |  | 0 | CS ÚRS 2022 02 |  | základní |  | 0 | 0.00031 | 0.00031 | 0 | 0 | 16 | K | 2 |  |  |  | ROZPOCET | 0 | 0 | 0 | 0 | 0 | 1 | 0 | 16 | 1372227216
| Online PSC |  | https://podminky.urs.cz/item/CS_URS_2022_02/725980123 | [14 empty] | Online PSC | 2
| P |  | Poznámka k položce: na vodoměr | [14 empty] | P | 2
44 | K | 998725101 | Přesun hmot pro zařizovací předměty stanovený z hmotnosti přesunovaného materiálu vodorovná dopravní vzdálenost do 50 m v objektech výšky do 6 m | t | 0.176 |  | 0 | CS ÚRS 2022 02 |  | základní |  | 0 | 0 | 0 | 0 | 0 | 16 | K | 2 |  |  |  | ROZPOCET | 0 | 0 | 0 | 0 | 0 | 1 | 0 | 16 | 544486113
| Online PSC |  | https://podminky.urs.cz/item/CS_URS_2022_02/998725101 | [14 empty] | Online PSC | 2
| D | HZS | Hodinové zúčtovací sazby |  |  |  | 0 |  |  |  |  | 0 |  | 0 |  | 0 | 4 | D | 0 |  |  |  | ROZPOCET | [6 empty] | 0
45 | K | HZS1301A | Zednické přípomoce pro ZTI, (sekání rých, prorážení ovorů, zához rýh, dozdívky, začištění) | sou | 1 |  | 0 |  |  | základní |  | 0 | 0 | 0 | 0 | 0 | 512 | K | 1 |  |  |  | ROZPOCET | 0 | 0 | 0 | 0 | 0 | 1 | 0 | 512 | -1149914272

## 004 - ÚT
{32c6c62f-8425-4aae-b95d-977dc0fa2ab1}
2
| KRYCÍ LIST SOUPISU PRACÍ | [7 empty] | v --- níže se nacházejí doplnkové a pomocné údaje k sestavám --- v | [8 empty] | False
Stavba:
Stavební úpravy objektu č.p.178, Technický klub - Lovosice
Objekt:
004 - ÚT
| KSO: |  |  |  |  | CC-CZ:
| Místo: |  | Lovosice |  |  | Datum: | 1. 8. 2022
| Zadavatel: |  |  |  |  | IČ:
|  | Město Lovosice, Školní 407/2 |  |  |  | DIČ:
| Uchazeč: |  |  |  |  | IČ: | Vyplň údaj
|  | Vyplň údaj |  |  |  | DIČ: | Vyplň údaj
| Projektant: |  |  |  |  | IČ:
|  | HOT Project - Jan Hrdlička |  |  |  | DIČ:
| Zpracovatel: |  |  |  |  | IČ:
|  | HOT Project - Jan Hrdlička |  |  |  | DIČ:
Poznámka:
| Cena bez DPH | [5 empty] | 0
|  |  | Základ daně |  |  | Sazba daně | Výše daně
| DPH | základní | 0 |  |  | 21% | 0
|  | snížená | 0 |  |  | 15% | 0
|  | zákl. přenesená | 0 |  |  | 21% | 0
|  | sníž. přenesená | 0 |  |  | 15% | 0
|  | nulová | 0 |  |  | 0% | 0
| Cena s DPH |  |  | v | CZK |  | 0
REKAPITULACE ČLENĚNÍ SOUPISU PRACÍ
Stavba:
Stavební úpravy objektu č.p.178, Technický klub - Lovosice
Objekt:
004 - ÚT
Místo: |  |  | Lovosice |  |  | Datum: | 1. 8. 2022
Zadavatel: |  |  | Město Lovosice, Školní 407/2 |  |  | Projektant: | HOT Project - Jan Hrdlička
Uchazeč: |  |  | Vyplň údaj |  |  | Zpracovatel: | HOT Project - Jan Hrdlička
Kód dílu - Popis | [6 empty] | Cena celkem [CZK]
Náklady stavby celkem | [6 empty] | 0 | [11 empty] | -1
| HSV - HSV | [5 empty] | 0
| 9 - Ostatní konstrukce a práce, bourání | [5 empty] | 0
| PSV - Práce a dodávky PSV | [5 empty] | 0
| 732 - Ústřední vytápění - strojovny | [5 empty] | 0
| 733 - Ústřední vytápění - rozvodné potrubí | [5 empty] | 0
| 734 - Ústřední vytápění - armatury | [5 empty] | 0
| 735 - Ústřední vytápění - otopná tělesa | [5 empty] | 0
SOUPIS PRACÍ
Stavba:
Stavební úpravy objektu č.p.178, Technický klub - Lovosice
Objekt:
004 - ÚT
Místo: |  |  | Lovosice |  |  | Datum: | 1. 8. 2022
Zadavatel: |  |  | Město Lovosice, Školní 407/2 |  |  | Projektant: | HOT Project - Jan Hrdlička
Uchazeč: |  |  | Vyplň údaj |  |  | Zpracovatel: | HOT Project - Jan Hrdlička
PČ | Typ | Kód | Popis | MJ | Množství | J.cena [CZK] | Cena celkem [CZK] | Cenová soustava |  | DPH | J. Nh [h] | Nh celkem [h] | J. hmotnost [t] | Hmotnost celkem [t] | J. suť [t] | Suť Celkem [t]
Náklady soupisu celkem | [6 empty] | 0 |  |  |  |  | 0 |  | 0.50522 |  | 0.04775 |  | D | -1 | [10 empty] | 0
| D | HSV | HSV |  |  |  | 0 |  |  |  |  | 0 |  | 0 |  | 0.001 | 1 | D | 0 |  |  |  | ROZPOCET | [6 empty] | 0
| D | 9 | Ostatní konstrukce a práce, bourání |  |  |  | 0 |  |  |  |  | 0 |  | 0 |  | 0.001 | 1 | D | 1 |  |  |  | ROZPOCET | [6 empty] | 0
1 | K | 97190599A | Stavební přípomoci pro ÚT - vybourání otvorů a rýh pro rozvody - vč. odvozu suti na skládku a následného začištění vč. osazení případných chrániček | Kč | 1 |  | 0 |  |  | základní |  | 0 | 0 | 0 | 0.001 | 0.001 | 4 | K | 2 |  |  |  | ROZPOCET | 0 | 0 | 0 | 0 | 0 | 1 | 0 | 4 | 973413499
| P |  | Poznámka k položce: Stavební přípomoci pro ÚT - vybourání otvorů a rýh pro rozvody - vč. odvozu suti na skládku a následného začištění, zazdívek vč. osazení případných chrániček | [14 empty] | P | 2
| D | PSV | Práce a dodávky PSV |  |  |  | 0 |  |  |  |  | 0 |  | 0.50522 |  | 0.04675 | 2 | D | 0 |  |  |  | ROZPOCET | [6 empty] | 0
| D | 732 | Ústřední vytápění - strojovny |  |  |  | 0 |  |  |  |  | 0 |  | 0.02765 |  | 0 | 2 | D | 1 |  |  |  | ROZPOCET | [6 empty] | 0
2 | K | 732111R05 | Napojení na připojovací blok centrálního zdroje tepla, armatury, montážní materiál | sou | 1 |  | 0 |  |  | základní |  | 0 | 0.02765 | 0.02765 | 0 | 0 | 16 | K | 2 |  |  |  | ROZPOCET | 0 | 0 | 0 | 0 | 0 | 1 | 0 | 16 | 90214445
| D | 733 | Ústřední vytápění - rozvodné potrubí |  |  |  | 0 |  |  |  |  | 0 |  | 0.10864 |  | 0 | 2 | D | 1 |  |  |  | ROZPOCET | [6 empty] | 0
3 | K | 733223301 | Potrubí z trubek měděných tvrdých spojovaných lisováním PN 16, T= +110°C Ø 15/1 | m | 145.86 |  | 0 | CS ÚRS 2022 02 |  | základní |  | 0 | 0.00046 | 0.067096 | 0 | 0 | 16 | K | 2 |  |  |  | ROZPOCET | 0 | 0 | 0 | 0 | 0 | 1 | 0 | 16 | -1388295978
| Online PSC |  | https://podminky.urs.cz/item/CS_URS_2022_02/733223301 | [14 empty] | Online PSC | 2
| VV |  | (2,0+1,5+2,8+5,5+1,5+2,8+1,2+9,5+1,2+2,8+2,8+1,2+4,5+2,8+3,5)*2 |  | 91.2 | [12 empty] | VV | 2 | 2 | True | 0 | ROZPOCET
| VV |  | 10,5*2 |  | 21 | [12 empty] | VV | 2 | 2 | True | 0 | ROZPOCET
| VV |  | Součet |  | 112.2 | [12 empty] | VV | 2 | 4 | True | 1 | ROZPOCET
| VV |  | 112,2*1,3 'Přepočtené koeficientem množství |  | 145.86 | [12 empty] | VV | 2 | 2 | False | 1 | ROZPOCET
4 | K | 733223302 | Potrubí z trubek měděných tvrdých spojovaných lisováním PN 16, T= +110°C Ø 18/1 | m | 40.3 |  | 0 | CS ÚRS 2022 02 |  | základní |  | 0 | 0.00055 | 0.022165 | 0 | 0 | 16 | K | 2 |  |  |  | ROZPOCET | 0 | 0 | 0 | 0 | 0 | 1 | 0 | 16 | 1211482361
| Online PSC |  | https://podminky.urs.cz/item/CS_URS_2022_02/733223302 | [14 empty] | Online PSC | 2
| VV |  | (9,5+4,5+1,5)*2 |  | 31 | [12 empty] | VV | 2 | 2 | True | 1 | ROZPOCET
| VV |  | 31*1,3 'Přepočtené koeficientem množství |  | 40.3 | [12 empty] | VV | 2 | 2 | False | 1 | ROZPOCET
5 | K | 733223303 | Potrubí z trubek měděných tvrdých spojovaných lisováním PN 16, T= +110°C Ø 22/1 | m | 27.3 |  | 0 | CS ÚRS 2022 02 |  | základní |  | 0 | 0.00071 | 0.019383 | 0 | 0 | 16 | K | 2 |  |  |  | ROZPOCET | 0 | 0 | 0 | 0 | 0 | 1 | 0 | 16 | -426954828
| Online PSC |  | https://podminky.urs.cz/item/CS_URS_2022_02/733223303 | [14 empty] | Online PSC | 2
| VV |  | (6+4,5)*2 |  | 21 | [12 empty] | VV | 2 | 2 | True | 1 | ROZPOCET
| VV |  | 21*1,3 'Přepočtené koeficientem množství |  | 27.3 | [12 empty] | VV | 2 | 2 | False | 1 | ROZPOCET
6 | K | 998733101 | Přesun hmot pro rozvody potrubí stanovený z hmotnosti přesunovaného materiálu vodorovná dopravní vzdálenost do 50 m v objektech výšky do 6 m | t | 0.109 |  | 0 | CS ÚRS 2022 02 |  | základní |  | 0 | 0 | 0 | 0 | 0 | 16 | K | 2 |  |  |  | ROZPOCET | 0 | 0 | 0 | 0 | 0 | 1 | 0 | 16 | 1287041880
| Online PSC |  | https://podminky.urs.cz/item/CS_URS_2022_02/998733101 | [14 empty] | Online PSC | 2
| D | 734 | Ústřední vytápění - armatury |  |  |  | 0 |  |  |  |  | 0 |  | 0.01347 |  | 0 | 2 | D | 1 |  |  |  | ROZPOCET | [6 empty] | 0
7 | K | 734221682 | Ventily regulační závitové hlavice termostatické, pro ovládání ventilů PN 10 do 110°C kapalinové otopných těles VK | kus | 14 |  | 0 | CS ÚRS 2022 02 |  | základní |  | 0 | 0.00014 | 0.00196 | 0 | 0 | 16 | K | 2 |  |  |  | ROZPOCET | 0 | 0 | 0 | 0 | 0 | 1 | 0 | 16 | -124666282
| Online PSC |  | https://podminky.urs.cz/item/CS_URS_2022_02/734221682 | [14 empty] | Online PSC | 2
8 | K | 73426140R | Sada pro spodní připojení otopných těles typ "H" | kus | 14 |  | 0 |  |  | základní |  | 0 | 0.00076 | 0.01064 | 0 | 0 | 16 | K | 2 |  |  |  | ROZPOCET | 0 | 0 | 0 | 0 | 0 | 1 | 0 | 16 | 1046223569
9 | K | 73499900R | Uzavírací, vypouštěcí a odvzdušňovací armatury na rozvodném potrubí dle montáže | soubor | 1 |  | 0 |  |  | základní |  | 0 | 0.00087 | 0.00087 | 0 | 0 | 16 | K | 2 |  |  |  | ROZPOCET | 0 | 0 | 0 | 0 | 0 | 1 | 0 | 16 | 131109309
10 | K | 998734101 | Přesun hmot pro armatury stanovený z hmotnosti přesunovaného materiálu vodorovná dopravní vzdálenost do 50 m v objektech výšky do 6 m | t | 0.013 |  | 0 | CS ÚRS 2022 02 |  | základní |  | 0 | 0 | 0 | 0 | 0 | 16 | K | 2 |  |  |  | ROZPOCET | 0 | 0 | 0 | 0 | 0 | 1 | 0 | 16 | -2111061339
| Online PSC |  | https://podminky.urs.cz/item/CS_URS_2022_02/998734101 | [14 empty] | Online PSC | 2
| D | 735 | Ústřední vytápění - otopná tělesa |  |  |  | 0 |  |  |  |  | 0 |  | 0.35546 |  | 0.04675 | 2 | D | 1 |  |  |  | ROZPOCET | [6 empty] | 0
11 | K | 735151251 | Otopná tělesa panelová jednodesková PN 1,0 MPa, T do 110°C s jednou přídavnou přestupní plochou výšky tělesa 500 mm stavební délky / výkonu 400 mm / 343 W | kus | 1 |  | 0 | CS ÚRS 2022 02 |  | základní |  | 0 | 0.0084 | 0.0084 | 0 | 0 | 16 | K | 2 |  |  |  | ROZPOCET | 0 | 0 | 0 | 0 | 0 | 1 | 0 | 16 | 580756798
| Online PSC |  | https://podminky.urs.cz/item/CS_URS_2022_02/735151251 | [14 empty] | Online PSC | 2
| P |  | Poznámka k položce: 10-050040-60 | [14 empty] | P | 2
| VV |  | m.č. 102 | [14 empty] | VV | 2 | 1 | True | 0 | ROZPOCET
| VV |  | 1 |  | 1 | [12 empty] | VV | 2 | 2 | True | 1 | ROZPOCET
12 | K | 735151271 | Otopná tělesa panelová jednodesková PN 1,0 MPa, T do 110°C s jednou přídavnou přestupní plochou výšky tělesa 600 mm stavební délky / výkonu 400 mm / 401 W | kus | 1 |  | 0 | CS ÚRS 2022 02 |  | základní |  | 0 | 0.01035 | 0.01035 | 0 | 0 | 16 | K | 2 |  |  |  | ROZPOCET | 0 | 0 | 0 | 0 | 0 | 1 | 0 | 16 | 1424782581
| Online PSC |  | https://podminky.urs.cz/item/CS_URS_2022_02/735151271 | [14 empty] | Online PSC | 2
| P |  | Poznámka k položce: 11-060040-60 | [14 empty] | P | 2
| VV |  | m.č. 106 | [14 empty] | VV | 2 | 1 | True | 0 | ROZPOCET
| VV |  | 1 |  | 1 | [12 empty] | VV | 2 | 2 | True | 1 | ROZPOCET
13 | K | 735151272 | Otopná tělesa panelová jednodesková PN 1,0 MPa, T do 110°C s jednou přídavnou přestupní plochou výšky tělesa 600 mm stavební délky / výkonu 500 mm / 501 W | kus | 3 |  | 0 | CS ÚRS 2022 02 |  | základní |  | 0 | 0.01245 | 0.03735 | 0 | 0 | 16 | K | 2 |  |  |  | ROZPOCET | 0 | 0 | 0 | 0 | 0 | 1 | 0 | 16 | -620668810
| Online PSC |  | https://podminky.urs.cz/item/CS_URS_2022_02/735151272 | [14 empty] | Online PSC | 2
| P |  | Poznámka k položce: 11-060050-60 | [14 empty] | P | 2
| VV |  | m.č. 103 | [14 empty] | VV | 2 | 1 | True | 0 | ROZPOCET
| VV |  | 1 |  | 1 | [12 empty] | VV | 2 | 2 | True | 0 | ROZPOCET
| VV |  | m.č. 105 | [14 empty] | VV | 2 | 1 | True | 0 | ROZPOCET
| VV |  | 1 |  | 1 | [12 empty] | VV | 2 | 2 | True | 0 | ROZPOCET
| VV |  | m.č. 107 | [14 empty] | VV | 2 | 1 | True | 0 | ROZPOCET
| VV |  | 1 |  | 1 | [12 empty] | VV | 2 | 2 | True | 0 | ROZPOCET
| VV |  | Součet |  | 3 | [12 empty] | VV | 2 | 4 | True | 1 | ROZPOCET
14 | K | 735151275 | Otopná tělesa panelová jednodesková PN 1,0 MPa, T do 110°C s jednou přídavnou přestupní plochou výšky tělesa 600 mm stavební délky / výkonu 800 mm / 802 W | kus | 1 |  | 0 | CS ÚRS 2022 02 |  | základní |  | 0 | 0.0186 | 0.0186 | 0 | 0 | 16 | K | 2 |  |  |  | ROZPOCET | 0 | 0 | 0 | 0 | 0 | 1 | 0 | 16 | -1710886163
| Online PSC |  | https://podminky.urs.cz/item/CS_URS_2022_02/735151275 | [14 empty] | Online PSC | 2
| P |  | Poznámka k položce: 11-060080-60 | [14 empty] | P | 2
| VV |  | m.č. 111 | [14 empty] | VV | 2 | 1 | True | 0 | ROZPOCET
| VV |  | 1 |  | 1 | [12 empty] | VV | 2 | 2 | True | 1 | ROZPOCET
15 | K | 735151279 | Otopná tělesa panelová jednodesková PN 1,0 MPa, T do 110°C s jednou přídavnou přestupní plochou výšky tělesa 600 mm stavební délky / výkonu 1200 mm / 1202 W | kus | 1 |  | 0 | CS ÚRS 2022 02 |  | základní |  | 0 | 0.0268 | 0.0268 | 0 | 0 | 16 | K | 2 |  |  |  | ROZPOCET | 0 | 0 | 0 | 0 | 0 | 1 | 0 | 16 | -1952006351
| Online PSC |  | https://podminky.urs.cz/item/CS_URS_2022_02/735151279 | [14 empty] | Online PSC | 2
| P |  | Poznámka k položce: Radik 11-060120-60 | [14 empty] | P | 2
| VV |  | m.č. 101 | [14 empty] | VV | 2 | 1 | True | 0 | ROZPOCET
| VV |  | 1 |  | 1 | [12 empty] | VV | 2 | 2 | True | 1 | ROZPOCET
16 | K | 735151281 | Otopná tělesa panelová jednodesková PN 1,0 MPa, T do 110°C s jednou přídavnou přestupní plochou výšky tělesa 600 mm stavební délky / výkonu 1600 mm / 1603 W | kus | 3 |  | 0 | CS ÚRS 2022 02 |  | základní |  | 0 | 0.035 | 0.105 | 0 | 0 | 16 | K | 2 |  |  |  | ROZPOCET | 0 | 0 | 0 | 0 | 0 | 1 | 0 | 16 | -1522936185
| Online PSC |  | https://podminky.urs.cz/item/CS_URS_2022_02/735151281 | [14 empty] | Online PSC | 2
| P |  | Poznámka k položce: 11-060160-60 | [14 empty] | P | 2
| VV |  | m.č. 118 | [14 empty] | VV | 2 | 1 | True | 0 | ROZPOCET
| VV |  | 3 |  | 3 | [12 empty] | VV | 2 | 2 | True | 1 | ROZPOCET
17 | K | 735151282 | Otopná tělesa panelová jednodesková PN 1,0 MPa, T do 110°C s jednou přídavnou přestupní plochou výšky tělesa 600 mm stavební délky / výkonu 1800 mm / 1804 W | kus | 3 |  | 0 | CS ÚRS 2022 02 |  | základní |  | 0 | 0.0402 | 0.1206 | 0 | 0 | 16 | K | 2 |  |  |  | ROZPOCET | 0 | 0 | 0 | 0 | 0 | 1 | 0 | 16 | -1891163000
| Online PSC |  | https://podminky.urs.cz/item/CS_URS_2022_02/735151282 | [14 empty] | Online PSC | 2
| P |  | Poznámka k položce: 11-060180-60 | [14 empty] | P | 2
| VV |  | m.č. 1.18 | [14 empty] | VV | 2 | 1 | True | 0 | ROZPOCET
| VV |  | 3 |  | 3 | [12 empty] | VV | 2 | 2 | True | 1 | ROZPOCET
18 | K | 735151575 | Otopná tělesa panelová dvoudesková PN 1,0 MPa, T do 110°C se dvěma přídavnými přestupními plochami výšky tělesa 600 mm stavební délky / výkonu 800 mm / 1343 W | kus | 1 |  | 0 | CS ÚRS 2022 02 |  | základní |  | 0 | 0.02828 | 0.02828 | 0 | 0 | 16 | K | 2 |  |  |  | ROZPOCET | 0 | 0 | 0 | 0 | 0 | 1 | 0 | 16 | -1454953376
| Online PSC |  | https://podminky.urs.cz/item/CS_URS_2022_02/735151575 | [14 empty] | Online PSC | 2
| P |  | Poznámka k položce: 22-060080-60 | [14 empty] | P | 2
| VV |  | m.č. 114 | [14 empty] | VV | 2 | 1 | True | 0 | ROZPOCET
| VV |  | 1 |  | 1 | [12 empty] | VV | 2 | 2 | True | 1 | ROZPOCET
19 | K | 735151822A | Demontáž stávajících otopných těles, kotle a potrubí ÚT vč. likvidace a uložení na skládku | Sou | 1 |  | 0 |  |  | základní |  | 0 | 8e-05 | 8e-05 | 0.04675 | 0.04675 | 4 | K | 2 |  |  |  | ROZPOCET | 0 | 0 | 0 | 0 | 0 | 1 | 0 | 4 | 1788883562
| VV |  | 1 |  | 1 | [12 empty] | VV | 2 | 2 | True | 1 | ROZPOCET
20 | K | 735999R01 | Vyregulování systému, revize a zkoušky | kpl | 1 |  | 0 |  |  | základní |  | 0 | 0 | 0 | 0 | 0 | 16 | K | 2 |  |  |  | ROZPOCET | 0 | 0 | 0 | 0 | 0 | 1 | 0 | 16 | -787974640
21 | K | 998735101 | Přesun hmot pro otopná tělesa stanovený z hmotnosti přesunovaného materiálu vodorovná dopravní vzdálenost do 50 m v objektech výšky do 6 m | t | 0.355 |  | 0 | CS ÚRS 2022 02 |  | základní |  | 0 | 0 | 0 | 0 | 0 | 16 | K | 2 |  |  |  | ROZPOCET | 0 | 0 | 0 | 0 | 0 | 1 | 0 | 16 | -198805756
| Online PSC |  | https://podminky.urs.cz/item/CS_URS_2022_02/998735101 | [14 empty] | Online PSC | 2

## 005 - Vzduchotechnika
{3f03cbbe-90a3-4c35-895d-898cb579e9d8}
2
| KRYCÍ LIST SOUPISU PRACÍ | [7 empty] | v --- níže se nacházejí doplnkové a pomocné údaje k sestavám --- v | [8 empty] | False
Stavba:
Stavební úpravy objektu č.p.178, Technický klub - Lovosice
Objekt:
005 - Vzduchotechnika
| KSO: |  |  |  |  | CC-CZ:
| Místo: |  | Lovosice |  |  | Datum: | 1. 8. 2022
| Zadavatel: |  |  |  |  | IČ:
|  | Město Lovosice, Školní 407/2 |  |  |  | DIČ:
| Uchazeč: |  |  |  |  | IČ: | Vyplň údaj
|  | Vyplň údaj |  |  |  | DIČ: | Vyplň údaj
| Projektant: |  |  |  |  | IČ:
|  | HOT Project - Jan Hrdlička |  |  |  | DIČ:
| Zpracovatel: |  |  |  |  | IČ:
|  | HOT Project - Jan Hrdlička |  |  |  | DIČ:
Poznámka:
| Cena bez DPH | [5 empty] | 0
|  |  | Základ daně |  |  | Sazba daně | Výše daně
| DPH | základní | 0 |  |  | 21% | 0
|  | snížená | 0 |  |  | 15% | 0
|  | zákl. přenesená | 0 |  |  | 21% | 0
|  | sníž. přenesená | 0 |  |  | 15% | 0
|  | nulová | 0 |  |  | 0% | 0
| Cena s DPH |  |  | v | CZK |  | 0
REKAPITULACE ČLENĚNÍ SOUPISU PRACÍ
Stavba:
Stavební úpravy objektu č.p.178, Technický klub - Lovosice
Objekt:
005 - Vzduchotechnika
Místo: |  |  | Lovosice |  |  | Datum: | 1. 8. 2022
Zadavatel: |  |  | Město Lovosice, Školní 407/2 |  |  | Projektant: | HOT Project - Jan Hrdlička
Uchazeč: |  |  | Vyplň údaj |  |  | Zpracovatel: | HOT Project - Jan Hrdlička
Kód dílu - Popis | [6 empty] | Cena celkem [CZK]
Náklady stavby celkem | [6 empty] | 0 | [11 empty] | -1
| PSV - Práce a dodávky PSV | [5 empty] | 0
| 751 - Vzduchotechnika | [5 empty] | 0
| HZS - Hodinové zúčtovací sazby | [5 empty] | 0
SOUPIS PRACÍ
Stavba:
Stavební úpravy objektu č.p.178, Technický klub - Lovosice
Objekt:
005 - Vzduchotechnika
Místo: |  |  | Lovosice |  |  | Datum: | 1. 8. 2022
Zadavatel: |  |  | Město Lovosice, Školní 407/2 |  |  | Projektant: | HOT Project - Jan Hrdlička
Uchazeč: |  |  | Vyplň údaj |  |  | Zpracovatel: | HOT Project - Jan Hrdlička
PČ | Typ | Kód | Popis | MJ | Množství | J.cena [CZK] | Cena celkem [CZK] | Cenová soustava |  | DPH | J. Nh [h] | Nh celkem [h] | J. hmotnost [t] | Hmotnost celkem [t] | J. suť [t] | Suť Celkem [t]
Náklady soupisu celkem | [6 empty] | 0 |  |  |  |  | 0 |  | 0.16257 |  | 0 |  | D | -1 | [10 empty] | 0
| D | PSV | Práce a dodávky PSV |  |  |  | 0 |  |  |  |  | 0 |  | 0.16257 |  | 0 | 2 | D | 0 |  |  |  | ROZPOCET | [6 empty] | 0
| D | 751 | Vzduchotechnika |  |  |  | 0 |  |  |  |  | 0 |  | 0.16257 |  | 0 | 2 | D | 1 |  |  |  | ROZPOCET | [6 empty] | 0
1 | K | 751111012 | Montáž ventilátoru axiálního nízkotlakého nástěnného základního, průměru přes 100 do 200 mm | kus | 1 |  | 0 | CS ÚRS 2022 02 |  | základní |  | 0 | 0 | 0 | 0 | 0 | 16 | K | 2 |  |  |  | ROZPOCET | 0 | 0 | 0 | 0 | 0 | 1 | 0 | 16 | -1621110836
| Online PSC |  | https://podminky.urs.cz/item/CS_URS_2022_02/751111012 | [14 empty] | Online PSC | 2
2 | M | 429RMAT50 | Axiální ventilátor pr.200mm - vzduchový výkon 300 m3/hod (20Pa), p=19W, akust. tlak 39 dB(A) | kus | 1 |  | 0 |  |  | základní |  | 0 | 0.0036 | 0.0036 | 0 | 0 | 32 | M | 2 |  |  |  | ROZPOCET | 0 | 0 | 0 | 0 | 0 | 1 | 0 | 16 | -2093836419
3 | K | 751133012 | Montáž ventilátoru diagonálního nízkotlakého potrubního nevýbušného, průměru přes 100 do 200 mm | kus | 2 |  | 0 | CS ÚRS 2022 02 |  | základní |  | 0 | 0 | 0 | 0 | 0 | 16 | K | 2 |  |  |  | ROZPOCET | 0 | 0 | 0 | 0 | 0 | 1 | 0 | 16 | 536331572
| Online PSC |  | https://podminky.urs.cz/item/CS_URS_2022_02/751133012 | [14 empty] | Online PSC | 2
4 | M | 429RMAT047 | Diagonální ventilátor do kruhového potrubí pr.160 + doběh. spínač, vzduchový výkon 200-350m3/h (180 Pa), P=50W, akust. tlak 48dB(A)+zpětná klapka pr. 160mm | kus | 2 |  | 0 |  |  | základní |  | 0 | 0.005 | 0.01 | 0 | 0 | 32 | M | 2 |  |  |  | ROZPOCET | 0 | 0 | 0 | 0 | 0 | 1 | 0 | 16 | -779800165
| P |  | Poznámka k položce: Diagonální ventilátor do kruhového potrubí pr.160 + doběh. spínač, vzduchový výkon 200-350m3/h (180 Pa), P=50W, akust. tlak 48dB(A)+zpětná klapka pr. 160mm | [14 empty] | P | 2
5 | K | 751322011 | Montáž talířových ventilů, anemostatů, dýz talířového ventilu, průměru do 100 mm | kus | 8 |  | 0 | CS ÚRS 2022 02 |  | základní |  | 0 | 0 | 0 | 0 | 0 | 16 | K | 2 |  |  |  | ROZPOCET | 0 | 0 | 0 | 0 | 0 | 1 | 0 | 16 | -1196367187
| Online PSC |  | https://podminky.urs.cz/item/CS_URS_2022_02/751322011 | [14 empty] | Online PSC | 2
6 | M | 42972212 | ventil talířový pro odvod vzduchu kovový D 100mm | kus | 8 |  | 0 | CS ÚRS 2022 02 |  | základní |  | 0 | 0.0004 | 0.0032 | 0 | 0 | 32 | M | 2 |  |  |  | ROZPOCET | 0 | 0 | 0 | 0 | 0 | 1 | 0 | 16 | -841805072
7 | K | 751322012 | Montáž talířových ventilů, anemostatů, dýz talířového ventilu, průměru přes 100 do 200 mm | kus | 2 |  | 0 | CS ÚRS 2022 02 |  | základní |  | 0 | 0 | 0 | 0 | 0 | 16 | K | 2 |  |  |  | ROZPOCET | 0 | 0 | 0 | 0 | 0 | 1 | 0 | 16 | -312238186
| Online PSC |  | https://podminky.urs.cz/item/CS_URS_2022_02/751322012 | [14 empty] | Online PSC | 2
8 | M | 42972207 | ventil talířový pro přívod vzduchu kovový D 125mm | kus | 2 |  | 0 | CS ÚRS 2022 02 |  | základní |  | 0 | 0.0005 | 0.001 | 0 | 0 | 32 | M | 2 |  |  |  | ROZPOCET | 0 | 0 | 0 | 0 | 0 | 1 | 0 | 16 | -1965659076
9 | K | 751398041 | Montáž ostatních zařízení protidešťové žaluzie nebo žaluziové klapky na kruhové potrubí, průměru do 300 mm | kus | 3 |  | 0 | CS ÚRS 2022 02 |  | základní |  | 0 | 0 | 0 | 0 | 0 | 16 | K | 2 |  |  |  | ROZPOCET | 0 | 0 | 0 | 0 | 0 | 1 | 0 | 16 | -612586085
| Online PSC |  | https://podminky.urs.cz/item/CS_URS_2022_02/751398041 | [14 empty] | Online PSC | 2
| VV |  | 2 |  | 2 | [12 empty] | VV | 2 | 2 | True | 0 | ROZPOCET
| VV |  | 1 |  | 1 | [12 empty] | VV | 2 | 2 | True | 0 | ROZPOCET
| VV |  | Součet |  | 3 | [12 empty] | VV | 2 | 4 | True | 1 | ROZPOCET
10 | M | 429RMAT045 | žaluziová klapka Pr. 160mm | kus | 2 |  | 0 |  |  | základní |  | 0 | 0.0008 | 0.0016 | 0 | 0 | 32 | M | 2 |  |  |  | ROZPOCET | 0 | 0 | 0 | 0 | 0 | 1 | 0 | 16 | -768333735
11 | M | 429RMAT046 | žaluziová klapka pr. 200 mm | kus | 1 |  | 0 |  |  | základní |  | 0 | 0.0011 | 0.0011 | 0 | 0 | 32 | M | 2 |  |  |  | ROZPOCET | 0 | 0 | 0 | 0 | 0 | 1 | 0 | 16 | 1757241103
12 | K | 751510042 | Vzduchotechnické potrubí z pozinkovaného plechu kruhové, trouba spirálně vinutá bez příruby, průměru přes 100 do 200 mm | m | 41.3 |  | 0 | CS ÚRS 2022 01 |  | základní |  | 0 | 0.00344 | 0.14207 | 0 | 0 | 16 | K | 2 |  |  |  | ROZPOCET | 0 | 0 | 0 | 0 | 0 | 1 | 0 | 16 | -368501721
| Online PSC |  | https://podminky.urs.cz/item/CS_URS_2022_01/751510042 | [14 empty] | Online PSC | 2
| VV |  | pr. 125 | [14 empty] | VV | 2 | 1 | True | 0 | ROZPOCET
| VV |  | 5,5+4,0+3,0+1,0+4,0+1,5+1,5+1,8 |  | 22.3 | [12 empty] | VV | 2 | 2 | True | 0 | ROZPOCET
| VV |  | pr. 160 | [14 empty] | VV | 2 | 1 | True | 0 | ROZPOCET
| VV |  | 17+2 |  | 19 | [12 empty] | VV | 2 | 2 | True | 0 | ROZPOCET
| VV |  | Součet |  | 41.3 | [12 empty] | VV | 2 | 4 | True | 1 | ROZPOCET
13 | K | 751691111R01 | Zaregulování systému vzduchotechnického zařízení, zkouška, revize | sou | 1 |  | 0 |  |  | základní |  | 0 | 0 | 0 | 0 | 0 | 16 | K | 2 |  |  |  | ROZPOCET | 0 | 0 | 0 | 0 | 0 | 1 | 0 | 16 | 1361259527
| D | HZS | Hodinové zúčtovací sazby |  |  |  | 0 |  |  |  |  | 0 |  | 0 |  | 0 | 4 | D | 0 |  |  |  | ROZPOCET | [6 empty] | 0
14 | K | HZS1291ZP | Zednické přípomoce pro VZT | sou | 1 |  | 0 |  |  | základní |  | 0 | 0 | 0 | 0 | 0 | 512 | K | 1 |  |  |  | ROZPOCET | 0 | 0 | 0 | 0 | 0 | 1 | 0 | 512 | -137657532
| P |  | Poznámka k položce: sekání rých, prorážení ovorů, zához rýh, dozdívky, začištění, dozdívky, vč. likvidace suti a přesunu hmot | [14 empty] | P | 1

## 006 - VRN
{b74a06a5-6b70-499f-a3fc-86441be6759d}
2
| KRYCÍ LIST SOUPISU PRACÍ | [7 empty] | v --- níže se nacházejí doplnkové a pomocné údaje k sestavám --- v | [8 empty] | False
Stavba:
Stavební úpravy objektu č.p.178, Technický klub - Lovosice
Objekt:
006 - VRN
| KSO: |  |  |  |  | CC-CZ:
| Místo: |  | Lovosice |  |  | Datum: | 1. 8. 2022
| Zadavatel: |  |  |  |  | IČ:
|  | Město Lovosice, Školní 407/2 |  |  |  | DIČ:
| Uchazeč: |  |  |  |  | IČ: | Vyplň údaj
|  | Vyplň údaj |  |  |  | DIČ: | Vyplň údaj
| Projektant: |  |  |  |  | IČ:
|  | HOT Project - Jan Hrdlička |  |  |  | DIČ:
| Zpracovatel: |  |  |  |  | IČ:
|  | HOT Project - Jan Hrdlička |  |  |  | DIČ:
Poznámka:
| Cena bez DPH | [5 empty] | 0
|  |  | Základ daně |  |  | Sazba daně | Výše daně
| DPH | základní | 0 |  |  | 21% | 0
|  | snížená | 0 |  |  | 15% | 0
|  | zákl. přenesená | 0 |  |  | 21% | 0
|  | sníž. přenesená | 0 |  |  | 15% | 0
|  | nulová | 0 |  |  | 0% | 0
| Cena s DPH |  |  | v | CZK |  | 0
REKAPITULACE ČLENĚNÍ SOUPISU PRACÍ
Stavba:
Stavební úpravy objektu č.p.178, Technický klub - Lovosice
Objekt:
006 - VRN
Místo: |  |  | Lovosice |  |  | Datum: | 1. 8. 2022
Zadavatel: |  |  | Město Lovosice, Školní 407/2 |  |  | Projektant: | HOT Project - Jan Hrdlička
Uchazeč: |  |  | Vyplň údaj |  |  | Zpracovatel: | HOT Project - Jan Hrdlička
Kód dílu - Popis | [6 empty] | Cena celkem [CZK]
Náklady stavby celkem | [6 empty] | 0 | [11 empty] | -1
| VRN - Vedlejší rozpočtové náklady | [5 empty] | 0
| VRN1 - Průzkumné, geodetické a projektové práce | [5 empty] | 0
| VRN3 - Zařízení staveniště | [5 empty] | 0
| VRN4 - Inženýrská činnost | [5 empty] | 0
| VRN5 - Finanční náklady | [5 empty] | 0
| VRN6 - Územní vlivy | [5 empty] | 0
| VRN7 - Provozní vlivy | [5 empty] | 0
SOUPIS PRACÍ
Stavba:
Stavební úpravy objektu č.p.178, Technický klub - Lovosice
Objekt:
006 - VRN
Místo: |  |  | Lovosice |  |  | Datum: | 1. 8. 2022
Zadavatel: |  |  | Město Lovosice, Školní 407/2 |  |  | Projektant: | HOT Project - Jan Hrdlička
Uchazeč: |  |  | Vyplň údaj |  |  | Zpracovatel: | HOT Project - Jan Hrdlička
PČ | Typ | Kód | Popis | MJ | Množství | J.cena [CZK] | Cena celkem [CZK] | Cenová soustava |  | DPH | J. Nh [h] | Nh celkem [h] | J. hmotnost [t] | Hmotnost celkem [t] | J. suť [t] | Suť Celkem [t]
Náklady soupisu celkem | [6 empty] | 0 |  |  |  |  | 0 |  | 0 |  | 0 |  | D | -1 | [7 empty] | 0
| D | VRN | Vedlejší rozpočtové náklady |  |  |  | 0 |  |  |  |  | 0 |  | 0 |  | 0 | 5 | D | 0 | ROZPOCET | [6 empty] | 0
| D | VRN1 | Průzkumné, geodetické a projektové práce |  |  |  | 0 |  |  |  |  | 0 |  | 0 |  | 0 | 5 | D | 1 | ROZPOCET | [6 empty] | 0
1 | K | 013254000 | Dokumentace skutečného provedení stavby | … | 1 |  | 0 | CS ÚRS 2022 02 |  | základní |  | 0 | 0 | 0 | 0 | 0 | 1024 | K | 2 | ROZPOCET | 0 | 0 | 0 | 0 | 0 | 1 | 0 | 1024 | -380378910
| Online PSC |  | https://podminky.urs.cz/item/CS_URS_2022_02/013254000 | [14 empty] | Online PSC | 2
| D | VRN3 | Zařízení staveniště |  |  |  | 0 |  |  |  |  | 0 |  | 0 |  | 0 | 5 | D | 1 | ROZPOCET | [6 empty] | 0
2 | K | 030001000 | Zařízení staveniště | sou | 1 |  | 0 | CS ÚRS 2020 02 |  | základní |  | 0 | 0 | 0 | 0 | 0 | 1024 | K | 2 | ROZPOCET | 0 | 0 | 0 | 0 | 0 | 1 | 0 | 1024 | -237491969
3 | K | 034303000R | Dopravně inženýrské opatření | … | 1 |  | 0 |  |  | základní |  | 0 | 0 | 0 | 0 | 0 | 1024 | K | 2 | ROZPOCET | 0 | 0 | 0 | 0 | 0 | 1 | 0 | 1024 | 128586808
4 | K | 034503000R1 | Zábor veřejného prostranství | … | 1 |  | 0 |  |  | základní |  | 0 | 0 | 0 | 0 | 0 | 1024 | K | 2 | ROZPOCET | 0 | 0 | 0 | 0 | 0 | 1 | 0 | 1024 | -1916966001
| D | VRN4 | Inženýrská činnost |  |  |  | 0 |  |  |  |  | 0 |  | 0 |  | 0 | 5 | D | 1 | ROZPOCET | [6 empty] | 0
5 | K | 043002002 | Měření hluku (dozvuk) | sou | 1 |  | 0 |  |  | základní |  | 0 | 0 | 0 | 0 | 0 | 1024 | K | 2 | ROZPOCET | 0 | 0 | 0 | 0 | 0 | 1 | 0 | 1024 | -1261949827
6 | K | 049002001 | Měření intenzity osvětlení denní + umělé | sou | 1 |  | 0 |  |  | základní |  | 0 | 0 | 0 | 0 | 0 | 1024 | K | 2 | ROZPOCET | 0 | 0 | 0 | 0 | 0 | 1 | 0 | 1024 | 28287819
7 | K | 045002000 | Kompletační a koordinační činnost | … | 1 |  | 0 | CS ÚRS 2022 01 |  | základní |  | 0 | 0 | 0 | 0 | 0 | 1024 | K | 2 | ROZPOCET | 0 | 0 | 0 | 0 | 0 | 1 | 0 | 1024 | 1365393166
| Online PSC |  | https://podminky.urs.cz/item/CS_URS_2022_01/045002000 | [14 empty] | Online PSC | 2
| D | VRN5 | Finanční náklady |  |  |  | 0 |  |  |  |  | 0 |  | 0 |  | 0 | 5 | D | 1 | ROZPOCET | [6 empty] | 0
8 | K | 052002000 | Finanční rezerva - rekonstrukce, skryté konstrukce, nestabilta trhu 5% | sou | 1 |  | 0 | CS ÚRS 2021 02 |  | základní |  | 0 | 0 | 0 | 0 | 0 | 1024 | K | 2 | ROZPOCET | 0 | 0 | 0 | 0 | 0 | 1 | 0 | 1024 | 1117418324
| Online PSC |  | https://podminky.urs.cz/item/CS_URS_2021_02/052002000 | [14 empty] | Online PSC | 2
| D | VRN6 | Územní vlivy |  |  |  | 0 |  |  |  |  | 0 |  | 0 |  | 0 | 5 | D | 1 | ROZPOCET | [6 empty] | 0
9 | K | 065002000 | Mimostaveništní doprava materiálů | … | 1 |  | 0 | CS ÚRS 2022 02 |  | základní |  | 0 | 0 | 0 | 0 | 0 | 1024 | K | 2 | ROZPOCET | 0 | 0 | 0 | 0 | 0 | 1 | 0 | 1024 | 1480291556
| Online PSC |  | https://podminky.urs.cz/item/CS_URS_2022_02/065002000 | [14 empty] | Online PSC | 2
| D | VRN7 | Provozní vlivy |  |  |  | 0 |  |  |  |  | 0 |  | 0 |  | 0 | 5 | D | 1 | ROZPOCET | [6 empty] | 0

## Pokyny pro vyplnění
Struktura údajů, formát souboru a metodika pro zpracování
Struktura
Soubor je složen ze záložky Rekapitulace stavby a záložek s názvem soupisu prací pro jednotlivé objekty ve formátu XLSX. Každá ze záložek přitom obsahuje
ještě samostatné sestavy vymezené orámovaním a nadpisem sestavy.
Rekapitulace stavby obsahuje sestavu Rekapitulace stavby a Rekapitulace objektů stavby a soupisů prací.
V sestavě Rekapitulace stavby jsou uvedeny informace identifikující předmět veřejné zakázky na stavební práce, KSO, CC-CZ, CZ-CPV, CZ-CPA a rekapitulaci
celkové nabídkové ceny uchazeče.
Termínem "uchazeč" (resp. zhotovitel) se myslí "účastník zadávacího řízení" ve smyslu zákona o zadávání veřejných zakázek.
V sestavě Rekapitulace objektů stavby a soupisů prací je uvedena rekapitulace stavebních objektů, inženýrských objektů, provozních souborů,
vedlejších a ostatních nákladů a ostatních nákladů s rekapitulací nabídkové ceny za jednotlivé soupisy prací. Na základě údaje Typ je možné
identifikovat, zda se jedná o objekt nebo soupis prací pro daný objekt:
|  | STA | Stavební objekt pozemní
|  | ING | Stavební objekt inženýrský
|  | PRO | Provozní soubor
|  | VON | Vedlejší a ostatní náklady
|  | OST | Ostatní
|  | Soupis | Soupis prací pro daný typ objektu
Soupis prací pro jednotlivé objekty obsahuje sestavy Krycí list soupisu prací, Rekapitulace členění soupisu prací, Soupis prací. Za soupis prací může být považován
i objekt stavby v případě, že neobsahuje podřízenou zakázku.
Krycí list soupisu obsahuje rekapitulaci informací o předmětu veřejné zakázky ze sestavy Rekapitulace stavby, informaci o zařazení objektu do KSO,
CC-CZ, CZ-CPV, CZ-CPA a rekapitulaci celkové nabídkové ceny uchazeče za aktuální soupis prací.
Rekapitulace členění soupisu prací obsahuje rekapitulaci soupisu prací ve všech úrovních členění soupisu tak, jak byla tato členění použita (např.
stavební díly, funkční díly, případně jiné členění) s rekapitulací nabídkové ceny.
Soupis prací obsahuje položky veškerých stavebních nebo montážních prací, dodávek materiálů a služeb nezbytných pro zhotovení stavebního objektu,
inženýrského objektu, provozního souboru, vedlejších a ostatních nákladů.
Pro položky soupisu prací se zobrazují následující informace:
|  | PČ |  | Pořadové číslo položky v aktuálním soupisu
|  | TYP |  | Typ položky: K - konstrukce, M - materiál, PP - plný popis, PSC - poznámka k souboru cen, P - poznámka k položce, VV - výkaz výměr
|  | Kód |  | Kód položky
|  | Popis |  | Zkrácený popis položky
|  | MJ |  | Měrná jednotka položky
|  | Množství |  | Množství v měrné jednotce
|  | J.cena |  | Jednotková cena položky. Zadaní může obsahovat namísto J.ceny sloupce J.materiál a J.montáž, jejichž součet definuje
J.cenu položky.
|  | Cena celkem |  | Celková cena položky daná jako součin množství a j.ceny
|  | Cenová soustava |  | Příslušnost položky do cenové soustavy
Ke každé položce soupisu prací se na samostatných řádcích může zobrazovat:
Plný popis položky
Poznámka k souboru cen a poznámka zadavatele
Výkaz výměr
Pokud je k řádku výkazu výměr evidovaný údaj ve sloupci Kód, jedná se o definovaný odkaz, na který se může odvolávat výkaz výměr z jiné položky.
Metodika pro zpracování
Jednotlivé sestavy jsou v souboru provázány. Editovatelné pole jsou zvýrazněny žlutým podbarvením, ostatní pole neslouží k editaci a nesmí být jakkoliv
modifikovány.
Uchazeč je pro podání nabídky povinen vyplnit žlutě podbarvená pole:
Pole Uchazeč v sestavě Rekapitulace stavby - zde uchazeč vyplní svůj název (název subjektu)
Pole IČ a DIČ v sestavě Rekapitulace stavby - zde uchazeč vyplní svoje IČ a DIČ
Datum v sestavě Rekapitulace stavby - zde uchazeč vyplní datum vytvoření nabídky
J.cena = jednotková cena v sestavě Soupis prací o maximálním počtu desetinných míst uvedených v poli
- pokud sestavy soupisů prací obsahují pole J.cena, měla by být všechna tato pole vyplněna nenulovými
Poznámka - nepovinný údaj pro položku soupisu
V případě, že sestavy soupisů prací neobsahují pole J.cena, potom ve všech soupisech prací obsahují pole:
- J.materiál - jednotková cena materiálu
- J.montáž - jednotková cena montáže
Uchazeč v tomto případě by měl vyplnit všechna pole J.materiál a pole J.montáž nenulovými kladnými číslicemi. V případech, kdy položka
neobsahuje žádný materiál je přípustné, aby pole J.materiál bylo vyplněno nulou. V případech, kdy položka neobsahuje žádnou montáž je přípustné,
aby pole J.montáž bylo vyplněno nulou. Obě pole - J.materiál, J.Montáž u jedné položky by však neměly být vyplněny nulou.
Rekapitulace stavby
Název |  |  | Povinný |  | Popis | Typ | Max. počet
atributu |  |  | (A/N) |  |  |  | znaků
Kód |  |  | A |  | Kód stavby | String | 20
Stavba |  |  | A |  | Název stavby | String | 120
Místo |  |  | N |  | Místo stavby | String | 50
Datum |  |  | A |  | Datum vykonaného exportu | Date
KSO |  |  | N |  | Klasifikace stavebního objektu | String | 15
CC-CZ |  |  | N |  | Klasifikace stavbeních děl | String | 15
CZ-CPV |  |  | N |  | Společný slovník pro veřejné zakázky | String | 20
CZ-CPA |  |  | N |  | Klasifikace produkce podle činností | String | 20
Zadavatel |  |  | N |  | Zadavatel zadaní | String | 50
IČ |  |  | N |  | IČ zadavatele zadaní | String | 20
DIČ |  |  | N |  | DIČ zadavatele zadaní | String | 20
Uchazeč |  |  | N |  | Uchazeč veřejné zakázky | String | 50
Projektant |  |  | N |  | Projektant | String | 50
Poznámka |  |  | N |  | Poznámka k zadání | String | 255
Sazba DPH |  |  | A |  | Rekapitulace sazeb DPH u položek soupisů | eGSazbaDph
Základna DPH |  |  | A |  | Základna DPH určena součtem celkové ceny z položek soupisů | Double
Hodnota DPH |  |  | A |  | Hodnota DPH | Double
Cena bez DPH |  |  | A |  | Celková cena bez DPH za celou stavbu. Sčítává se ze všech listů. | Double
Cena s DPH |  |  | A |  | Celková cena s DPH za celou stavbu | Double
Rekapitulace objektů stavby a soupisů prací
Název |  |  | Povinný |  | Popis | Typ | Max. počet
atributu |  |  | (A/N) |  |  |  | znaků
Kód |  |  | A |  | Přebírá se z Rekapitulace stavby | String | 20
Stavba |  |  | A |  | Přebírá se z Rekapitulace stavby | String | 120
Místo |  |  | N |  | Přebírá se z Rekapitulace stavby | String | 50
Datum |  |  | A |  | Přebírá se z Rekapitulace stavby | Date
Zadavatel |  |  | N |  | Přebírá se z Rekapitulace stavby | String | 50
Projektant |  |  | N |  | Přebírá se z Rekapitulace stavby | String | 50
Uchazeč |  |  | N |  | Přebírá se z Rekapitulace stavby | String | 50
Kód |  |  | A |  | Kód objektu | String | 20
Objektu, Soupis prací |  |  | A |  | Název objektu | String | 120
Cena bez DPH |  |  | A |  | Cena bez DPH za daný objekt | Double
Cena s DPH |  |  | A |  | Cena spolu s DPH za daný objekt | Double
Typ |  |  | A |  | Typ zakázky | eGTypZakazky
Krycí list soupisu
Název |  |  | Povinný |  | Popis | Typ | Max. počet
atributu |  |  | (A/N) |  |  |  | znaků
Stavba |  |  | A |  | Přebírá se z Rekapitulace stavby | String | 120
Objekt |  |  | A |  | Kód a název objektu | String | 20 + 120
Soupis |  |  | A |  | Kód a název soupisu | String | 20 + 120
KSO |  |  | N |  | Klasifikace stavebního objektu | String | 15
CC-CZ |  |  | N |  | Klasifikace stavbeních děl | String | 15
CZ-CPV |  |  | N |  | Společný slovník pro veřejné zakázky | String | 20
CZ-CPA |  |  | N |  | Klasifikace produkce podle činností | String | 20
Místo |  |  | N |  | Přebírá se z Rekapitulace stavby | String | 50
Zadavatel |  |  | N |  | Přebírá se z Rekapitulace stavby | String | 50
Uchazeč |  |  | N |  | Přebírá se z Rekapitulace stavby | String | 50
Projektant |  |  | N |  | Přebírá se z Rekapitulace stavby | String | 50
Poznámka |  |  | N |  | Poznámka k soupisu prací | String | 255
Sazba DPH |  |  | A |  | Rekapitulace sazeb DPH na položkách aktuálního soupisu | eGSazbaDph
Základna DPH |  |  | A |  | Základna DPH určena součtem celkové ceny z položek aktuálního soupisu | Double
Hodnota DPH |  |  | A |  | Hodnota DPH | Double
Cena bez DPH |  |  | A |  | Cena bez DPH za daný soupis | Double
Cena s DPH |  |  | A |  | Cena s DPH za daný soupis | Double
Rekapitulace členění soupisu prací
Název |  |  | Povinný |  | Popis | Typ | Max. počet
atributu |  |  | (A/N) |  |  |  | znaků
Stavba |  |  | A |  | Přebírá se z Rekapitulace stavby | String | 120
Objekt |  |  | A |  | Kód a název objektu, přebírá se z Krycího listu soupisu | String | 20 + 120
Soupis |  |  | A |  | Kód a název objektu, přebírá se z Krycího listu soupisu | String | 20 + 120
Místo |  |  | N |  | Přebírá se z Rekapitulace stavby | String | 50
Datum |  |  | A |  | Přebírá se z Rekapitulace stavby | Date
Zadavatel |  |  | N |  | Přebírá se z Rekapitulace stavby | String | 50
Projektant |  |  | N |  | Přebírá se z Rekapitulace stavby | String | 50
Uchazeč |  |  | N |  | Přebírá se z Rekapitulace stavby | String | 50
Kód dílu - Popis |  |  | A |  | Kód a název dílu ze soupisu | String | 20 + 100
Cena celkem |  |  | A |  | Cena celkem za díl ze soupisu | Double
Soupis prací
Název |  |  | Povinný |  | Popis | Typ | Max. počet
atributu |  |  | (A/N) |  |  |  | znaků
Stavba |  |  | A |  | Přebírá se z Rekapitulace stavby | String | 120
Objekt |  |  | A |  | Kód a název objektu | String | 20 + 120
Soupis |  |  | A |  | Přebírá se z Krycího listu soupisu | String | 20 + 120
Místo |  |  | N |  | Přebírá se z Krycího listu soupisu | String | 50
Datum |  |  | A |  | Přebírá se z Krycího listu soupisu | Date
Zadavatel |  |  | N |  | Přebírá se z Krycího listu soupisu | String | 50
Projektant |  |  | N |  | Přebírá se z Krycího listu soupisu | String | 50
Uchazeč |  |  | N |  | Přebírá se z Krycího listu soupisu | String | 50
PČ |  |  | A |  | Pořadové číslo položky soupisu | Long
Typ |  |  | A |  | Typ položky soupisu | eGTypPolozky | 1
Kód |  |  | A |  | Kód položky ze soupisu | String | 20
Popis |  |  | A |  | Popis položky ze soupisu | String | 255
MJ |  |  | A |  | Měrná jednotka položky | String | 10
Množství |  |  | A |  | Množství položky soupisu | Double
J.Cena |  |  | A |  | Jednotková cena položky | Double
Cena celkem |  |  | A |  | Cena celkem vyčíslena jako J.Cena * Množství | Double
Cenová soustava |  |  | N |  | Zařazení položky do cenové soustavy | String | 50
p |  |  | N |  | Poznámka položky ze soupisu | Memo
psc |  |  | N |  | Poznámka k souboru cen ze soupisu | Memo
pp |  |  | N |  | Plný popis položky ze soupisu | Memo
vv |  |  | N |  | Výkaz výměr (figura, výraz, výměra) ze soupisu | Text,Text,Double | 20, 150
DPH |  |  | A |  | Sazba DPH pro položku | eGSazbaDPH
Hmotnost |  |  | A |  | Hmotnost položky ze soupisu | Double
Suť |  |  | A |  | Suť položky ze soupisu | Double
Nh |  |  | N |  | Normohodiny položky ze soupisu | Double
Datová věta
Typ věty |  |  | Hodnota |  | Význam
eGSazbaDPH |  |  | základní |  | Základní sazba DPH
|  |  | snížená |  | Snížená sazba DPH
|  |  | nulová |  | Nulová sazba DPH
|  |  | zákl. přenesená |  | Základní sazba DPH přenesená
|  |  | sníž. přenesená |  | Snížená sazba DPH přenesená
eGTypZakazky |  |  | STA |  | Stavební objekt
|  |  | PRO |  | Provozní soubor
|  |  | ING |  | Inženýrský objekt
|  |  | VON |  | Vedlejší a ostatní náklady
|  |  | OST |  | Ostatní náklady
eGTypPolozky |  |  | 1 |  | Položka typu HSV
|  |  | 2 |  | Položka typu PSV
|  |  | 3 |  | Položka typu M
|  |  | 4 |  | Položka typu OST