## Příloha 2_část B
Příloha č. 2
Část B - Technická specifikace - Plug-in hybridy
Zadavatel stanovuje minimální technické parametry požadované dodávky. V případě, že je u minimálně požadovaných parametrů uvedeno Ano, má se za to, že daná funkce je v dodávce obsažena a je zároveň součástí dodávky a kupní ceny. Účastník musí splnit tyto požadavky beze zbytku, účastník může nabídnou lepší parametry. Kromě vyplnění této tabulky (resp. vyjádření se ke splnění jednotlivých požadovaných parametrů, zadavatel požaduje, aby účastník výběrového řízení jako přílohu této tabulky předložil podrobnou specifikaci vozidla a jeho výbavy).
Značka
Model
Homologace pro provoz v ČR
Záruka dodavatele
Vozidlo min. 5 let / 100 000 km
(Pokud jsou pro dodržení této záruky předepsány pravidelné prohlídky, musí být možné je absolvovat ve kterémkoliv autorizovaném servisu).
Záruku na baterii min. 8 let a min. 160 tis/km se zachováním min. kapacity baterie 70%.
(Pokud jsou pro dodržení této záruky předepsány pravidelné prohlídky, musí být možné je absolvovat ve kterémkoliv autorizovaném servisu).
Ostatní
Součástí dodávky bude dokumentace vozidel, zejména návod k obsluze a údržbě v českém nebo slovenském jazyce
Součástí dodávky bude dokumentace potvrzující zahájení běhu záruky nejdříve od okamžiku předání a převzetí vozidel (např. záruční knížky apod.)
Součástí dodávky budou doklady, na jejichž základě bude možné provést registraci vozidla
Součástí dodávky bude dokumentace, která potvrdí, že vozidla splňují všechny výše uvedené technické parametry (CoC list apod.)
Parametr | Minimální hodnota požadovaná zadavatelem | Hodnota nabízená účastníkem zadávacího řízení
Pohonná jednotka | Plug-in hybrid
Pohon náprav | min. jedné nápravy
Emise CO2 (kombinovaný provoz) | max. 50 g/km
Dojezd v elektrickém režimu - dle metodiky WLTP | min. 40 km
Velikost kufru min. 340 l | ANO
Typ karoserie 5 dveří | ANO
5 místné provedení | ANO
Autorádio | ANO
Samonabíjecí | ANO
Automatická klimatizace | ANO
Zadní parkovací senzory nebo kamera | ANO
Elektrická parkovací brzda + asistent při rozjezdu do kopce | ANO
Centrální zamykání | ANO
4x airbag | ANO
Klimatizace | ANO
Vyhřívané sedačky řidiče a spolujezdce | ANO
Vyhřívané čelní okno | ANO
Základní LED přední a zadní světlomety | ANO
Mlhové světloměry | ANO
Sada letní a zimní pneumatiky | ANO
Sada na opravu pneumatik | ANO