## Rekapitulace stavby
Export Komplet | [24 empty] | VZ | 2.0 | ZAMOK |  |  |  |  | False | False | {3cb30479-f3dd-4505-9713-e2e0611d3d47}
[31 empty] | 0,01 | 21
[31 empty] | 0,01 | 12
|  | REKAPITULACE STAVBY | [15 empty] | v --- níže se nacházejí doplnkové a pomocné údaje k sestavám --- v | [11 empty] | Návod na vyplnění | 0,001
|  | Kód: |  |  |  |  | 2025/041 | [22 empty] | Měnit lze pouze buňky se žlutým podbarvením! 1) v Rekapitulaci stavby vyplňte údaje o Účastníkovi (přenesou se do ostatních sestav i v jiných listech) 2) na vybraných listech vyplňte v sestavě Soupis prací ceny u položek | 0,01
|  | Stavba: |  |  |  |  | Lovosice - startovací bydlení | [23 empty] | 0,01
|  | KSO: | [11 empty] | CC-CZ: | [16 empty] | 0,01
|  | Místo: |  |  |  |  | Nádražní ulice č.p.805, 410 30, Lovosice | [6 empty] | Datum: |  | 23. 4. 2025 | [14 empty] | 0,01
0,01
|  | Zadavatel: | [11 empty] | IČ: |  | 00263991 | [14 empty] | 0,01
|  |  | Město Lovosice | [10 empty] | DIČ: |  | CZ00263991 | [14 empty] | 0,01
0,01
|  | Účastník: | [11 empty] | IČ: |  | Vyplň údaj | [14 empty] | 0,01
|  |  | Vyplň údaj | [10 empty] | DIČ: |  | Vyplň údaj | [14 empty] | 0,01
False
|  | Projektant: | [11 empty] | IČ: |  | 27245918 | [14 empty] | False
|  |  | APREA s.r.o. | [10 empty] | DIČ: |  | CZ27245918 | [14 empty] | True
0,01
|  | Zpracovatel: | [11 empty] | IČ: | [16 empty] | 0,01
|  |  | Kateřina Bačová | [10 empty] | DIČ: | [16 empty] | False
Poznámka:
Soupis prací je sestaven s využitím Cenové soustavy ÚRS. Položky, které pochází z této cenové soustavy, jsou ve sloupci 'Cenová soustava' označeny popisem 'CS ÚRS' a úrovní příslušného kalendářního pololetí. Veškeré další informace vymezující popis a podmínky použití těchto položek z Cenové soustavy, které nejsou uvedeny přímo v soupisu prací, jsou neomezeně dálkově k dispozici na webu podminky.urs.cz. SOUČÁSTÍ ROZPOČTU JE PROJEKTOVÁ DOKUMENTACE
|  | Cena bez DPH | [11 empty] | 0
[8 empty] | Sazba daně |  | Základ daně |  |  |  | Výše daně
|  | DPH |  | základní |  |  |  | 21% |  | 0 |  |  |  | 0
|  |  |  | snížená |  |  |  | 12% |  | 0 |  |  |  | 0
|  |  |  | zákl. přenesená |  |  |  | 21% |  | 0 |  |  |  | 0
|  |  |  | sníž. přenesená |  |  |  | 12% |  | 0 |  |  |  | 0
|  |  |  | nulová |  |  |  | 0% |  | 0 |  |  |  | 0
|  | Cena s DPH | [6 empty] | v |  | CZK |  |  | 0
REKAPITULACE OBJEKTŮ STAVBY A SOUPISŮ PRACÍ
| Kód: | [6 empty] | 2025/041
| Stavba: | [6 empty] | Lovosice - startovací bydlení
| Místo: | [6 empty] | Nádražní ulice č.p.805, 410 30, Lovosice |  |  |  |  | Datum: |  | 23. 4. 2025
| Zadavatel: | [6 empty] | Město Lovosice |  |  |  |  | Projektant: |  | APREA s.r.o. |  |  | Informatívní údaje z listů zakázek
| Účastník: | [11 empty] | Zpracovatel: |  | Kateřina Bačová
| Kód |  |  |  | Popis | [6 empty] | Cena bez DPH [CZK] |  |  |  | Cena s DPH [CZK] | Typ | z toho Ostat. náklady [CZK] | DPH [CZK] | Normohodiny [h] | DPH základní [CZK] | DPH snížená [CZK] | DPH základní přenesená [CZK] | DPH snížená přenesená [CZK] | Základna DPH základní | Základna DPH snížená | Základna DPH zákl. přenesená | Základna DPH sníž. přenesená | Základna DPH nulová
| Náklady stavby celkem | [10 empty] | 0 |  |  |  | 0 |  | 0 | 0 | 0 | 0 | 0 | 0 | 0 | 0 | 0 | 0 | 0 | 0 |  | D | 0 | ###NOIMPORT### | IMPORT | {3cb30479-f3dd-4505-9713-e2e0611d3d47} | {00000000-0000-0000-0000-000000000000}
|  | A |  |  |  | Uznatelné | [5 empty] | 0 |  |  |  | 0 | STA | 0 | 0 | 0 | 0 | 0 | 0 | 0 | 0 | 0 | 0 | 0 | 0 |  | D | 1 | ###NOIMPORT### | IMPORT | {b022336e-3dec-4144-ac28-00e739ef78a4} | {3cb30479-f3dd-4505-9713-e2e0611d3d47} | 1
|  |  | 01 |  |  |  | Byty A, C, D, F, G, J, K, L, M, N, Q, S, T. |  |  |  |  | 0 |  |  |  | 0 | Soupis | 0 | 0 | 0 | 0 | 0 | 0 | 0 | 0 | 0 | 0 | 0 | 0 |  | D | 2 | ###NOIMPORT### | IMPORT | {e656f953-6ae9-4da0-9016-bb5e1a7380f8} | {b022336e-3dec-4144-ac28-00e739ef78a4}
/ |  |  |  | 01 |  |  |  | Stavební část |  |  |  | 0 |  |  |  | 0 | Soupis | 0 | 0 | 0 | 0 | 0 | 0 | 0 | 0 | 0 | 0 | 0 | 0 |  |  | 3 |  | IMPORT | {9df80299-5d56-4991-b3bf-9be74a9179ab} | {e656f953-6ae9-4da0-9016-bb5e1a7380f8}
/ |  |  |  | 02 |  |  |  | Elektroistalace - byty |  |  |  | 0 |  |  |  | 0 | Soupis | 0 | 0 | 0 | 0 | 0 | 0 | 0 | 0 | 0 | 0 | 0 | 0 |  |  | 3 |  | IMPORT | {8529f129-7d31-4b20-a85e-9b863f72f370} | {e656f953-6ae9-4da0-9016-bb5e1a7380f8}
/ |  |  |  | 03 |  |  |  | Vytápění |  |  |  | 0 |  |  |  | 0 | Soupis | 0 | 0 | 0 | 0 | 0 | 0 | 0 | 0 | 0 | 0 | 0 | 0 |  |  | 3 |  | IMPORT | {a2fdda45-6d0d-4872-8777-91d2f2a90ad4} | {e656f953-6ae9-4da0-9016-bb5e1a7380f8}
/ |  |  |  | 04 |  |  |  | Zdravotechnika |  |  |  | 0 |  |  |  | 0 | Soupis | 0 | 0 | 0 | 0 | 0 | 0 | 0 | 0 | 0 | 0 | 0 | 0 |  |  | 3 |  | IMPORT | {de7143d1-8338-4d0e-9bc7-ad8fe9a0bb34} | {e656f953-6ae9-4da0-9016-bb5e1a7380f8}
/ |  |  |  | 05 |  |  |  | Vzduchotechnika a klimatizace |  |  |  | 0 |  |  |  | 0 | Soupis | 0 | 0 | 0 | 0 | 0 | 0 | 0 | 0 | 0 | 0 | 0 | 0 |  |  | 3 |  | IMPORT | {e93d7eb7-e2a7-49d1-ae1e-e2c1219b3c3d} | {e656f953-6ae9-4da0-9016-bb5e1a7380f8}
|  |  | 02 |  |  |  | Společné prostory BD č.p. 1302 |  |  |  |  | 0 |  |  |  | 0 | Soupis | 0 | 0 | 0 | 0 | 0 | 0 | 0 | 0 | 0 | 0 | 0 | 0 |  | D | 2 | ###NOIMPORT### | IMPORT | {0668e16f-167e-49bd-8173-1c883a2b18ff} | {b022336e-3dec-4144-ac28-00e739ef78a4}
/ |  |  |  | 01 |  |  |  | Fasáda , okna a balkony |  |  |  | 0 |  |  |  | 0 | Soupis | 0 | 0 | 0 | 0 | 0 | 0 | 0 | 0 | 0 | 0 | 0 | 0 |  |  | 3 |  | IMPORT | {e0bf24a8-f8b7-48a2-aa9a-c66ce3752246} | {0668e16f-167e-49bd-8173-1c883a2b18ff}
/ |  |  |  | 02 |  |  |  | Střecha |  |  |  | 0 |  |  |  | 0 | Soupis | 0 | 0 | 0 | 0 | 0 | 0 | 0 | 0 | 0 | 0 | 0 | 0 |  |  | 3 |  | IMPORT | {406cd1d6-9bb2-42e3-9bb5-643fe860e5fc} | {0668e16f-167e-49bd-8173-1c883a2b18ff}
/ |  |  |  | 03 |  |  |  | Stavební část, vč.výtahu |  |  |  | 0 |  |  |  | 0 | Soupis | 0 | 0 | 0 | 0 | 0 | 0 | 0 | 0 | 0 | 0 | 0 | 0 |  |  | 3 |  | IMPORT | {1092897c-9601-41c5-a757-489855f0dd63} | {0668e16f-167e-49bd-8173-1c883a2b18ff}
/ |  |  |  | 04 |  |  |  | Elektroinstalace - společné prostory |  |  |  | 0 |  |  |  | 0 | Soupis | 0 | 0 | 0 | 0 | 0 | 0 | 0 | 0 | 0 | 0 | 0 | 0 |  |  | 3 |  | IMPORT | {5b76b66b-2bc1-48dd-ad18-a642dff9b179} | {0668e16f-167e-49bd-8173-1c883a2b18ff}
/ |  |  |  | 05 |  |  |  | Vytápění |  |  |  | 0 |  |  |  | 0 | Soupis | 0 | 0 | 0 | 0 | 0 | 0 | 0 | 0 | 0 | 0 | 0 | 0 |  |  | 3 |  | IMPORT | {4493e347-cfa1-4aed-a0b8-8b7978600b73} | {0668e16f-167e-49bd-8173-1c883a2b18ff}
/ |  |  |  | 06 |  |  |  | Zdravotechnika |  |  |  | 0 |  |  |  | 0 | Soupis | 0 | 0 | 0 | 0 | 0 | 0 | 0 | 0 | 0 | 0 | 0 | 0 |  |  | 3 |  | IMPORT | {c730a497-c946-4568-b0c1-e69db94248a8} | {0668e16f-167e-49bd-8173-1c883a2b18ff}
/ |  |  |  | 07 |  |  |  | Vzduchotechnika a klimatizace |  |  |  | 0 |  |  |  | 0 | Soupis | 0 | 0 | 0 | 0 | 0 | 0 | 0 | 0 | 0 | 0 | 0 | 0 |  |  | 3 |  | IMPORT | {cc30050d-ca1c-4d69-8d2b-301102e9d216} | {0668e16f-167e-49bd-8173-1c883a2b18ff}
|  | B |  |  |  | Neuznatelné | [5 empty] | 0 |  |  |  | 0 | STA | 0 | 0 | 0 | 0 | 0 | 0 | 0 | 0 | 0 | 0 | 0 | 0 |  | D | 1 | ###NOIMPORT### | IMPORT | {a1ed5688-e3d8-4f81-b35c-32af3ddaee3e} | {3cb30479-f3dd-4505-9713-e2e0611d3d47} | 1
/ |  |  | 01 |  |  |  | Stavební část |  |  |  |  | 0 |  |  |  | 0 | Soupis | 0 | 0 | 0 | 0 | 0 | 0 | 0 | 0 | 0 | 0 | 0 | 0 |  |  | 2 |  | IMPORT | {413ef18f-b0bd-4b05-be38-1192c0a92c71} | {a1ed5688-e3d8-4f81-b35c-32af3ddaee3e}
/ |  |  | 02 |  |  |  | Střecha |  |  |  |  | 0 |  |  |  | 0 | Soupis | 0 | 0 | 0 | 0 | 0 | 0 | 0 | 0 | 0 | 0 | 0 | 0 |  |  | 2 |  | IMPORT | {19324cda-4f01-4445-9455-c612222ac85c} | {a1ed5688-e3d8-4f81-b35c-32af3ddaee3e}
/ |  |  | 03 |  |  |  | Fasáda a okna |  |  |  |  | 0 |  |  |  | 0 | Soupis | 0 | 0 | 0 | 0 | 0 | 0 | 0 | 0 | 0 | 0 | 0 | 0 |  |  | 2 |  | IMPORT | {dbd749c3-b246-486d-bd13-89b1feb700cf} | {a1ed5688-e3d8-4f81-b35c-32af3ddaee3e}
/ |  |  | 04 |  |  |  | Elektroinatalace |  |  |  |  | 0 |  |  |  | 0 | Soupis | 0 | 0 | 0 | 0 | 0 | 0 | 0 | 0 | 0 | 0 | 0 | 0 |  |  | 2 |  | IMPORT | {30f1da14-de3c-411b-90f9-507867c32c99} | {a1ed5688-e3d8-4f81-b35c-32af3ddaee3e}
/ |  |  | 05 |  |  |  | Vytápění |  |  |  |  | 0 |  |  |  | 0 | Soupis | 0 | 0 | 0 | 0 | 0 | 0 | 0 | 0 | 0 | 0 | 0 | 0 |  |  | 2 |  | IMPORT | {6e950da2-70df-417f-874d-94a459fe96f4} | {a1ed5688-e3d8-4f81-b35c-32af3ddaee3e}
/ |  |  | 06 |  |  |  | Zdravotechnika |  |  |  |  | 0 |  |  |  | 0 | Soupis | 0 | 0 | 0 | 0 | 0 | 0 | 0 | 0 | 0 | 0 | 0 | 0 |  |  | 2 |  | IMPORT | {7850fb5d-905f-4e75-b3d5-cfd99e87a1ae} | {a1ed5688-e3d8-4f81-b35c-32af3ddaee3e}
/ |  |  | 07 |  |  |  | Vzduchotechnika a klimatizace |  |  |  |  | 0 |  |  |  | 0 | Soupis | 0 | 0 | 0 | 0 | 0 | 0 | 0 | 0 | 0 | 0 | 0 | 0 |  |  | 2 |  | IMPORT | {4e2cc234-9bbd-48b7-83ca-b3aee7c4d84a} | {a1ed5688-e3d8-4f81-b35c-32af3ddaee3e}
/ |  |  | 08 |  |  |  | Plyn |  |  |  |  | 0 |  |  |  | 0 | Soupis | 0 | 0 | 0 | 0 | 0 | 0 | 0 | 0 | 0 | 0 | 0 | 0 |  |  | 2 |  | IMPORT | {1d12f617-646d-4d56-bbd9-a549b033c08f} | {a1ed5688-e3d8-4f81-b35c-32af3ddaee3e}
/ |  |  | 09 |  |  |  | Vedlejší rozpočtové náklady |  |  |  |  | 0 |  |  |  | 0 | Soupis | 0 | 0 | 0 | 0 | 0 | 0 | 0 | 0 | 0 | 0 | 0 | 0 |  |  | 2 |  | IMPORT | {1f5d75d1-b810-43e4-968a-010038e1b81f} | {a1ed5688-e3d8-4f81-b35c-32af3ddaee3e}

## 01 - Stavební část
[18 empty] | {9df80299-5d56-4991-b3bf-9be74a9179ab} | [5 empty] | STOS | Stávající stěny - NP | m2 | 551,207 | 3
[18 empty] | 1 | [5 empty] | STR | Strop - stávající omítky - NP | m2 | 327,2 | 3
| KRYCÍ LIST SOUPISU PRACÍ | [7 empty] | v --- níže se nacházejí doplnkové a pomocné údaje k sestavám --- v | [8 empty] | False | [5 empty] | P001 | SDK podhled ( D113) na kovovou spodní konstrukci, dvojitý rastr | m2 | 50,78 | 3
[24 empty] | P006 | Podlaha NP - keramická dlažba - ozn.P06 | m2 | 41,08 | 3
| Stavba: | [22 empty] | P006S | Podlaha NP - keramická dlažba - ozn.P06 - sokl | m | 52,292 | 3
|  | Lovosice - startovací bydlení | [21 empty] | P015 | Podlaha 1.NP - keramická dlažba - ozn.P15 | m2 | 4,46 | 3
| Objekt: | [22 empty] | P0015D | Podlaha 1.NP - keramická dlaž - ozn.P15 - sokl | m | 4,69 | 3
|  | A - Uznatelné | [21 empty] | P014 | Keramická dlažba 1.NP - ozn.P14 - soiálky | m2 | 3,46 | 3
| Soupis: | [22 empty] | P014S | Keramická dlažba 1.NP - ozn.P14 - soiálky - sokl | m | 7,18 | 3
|  | 01 - Byty A, C, D, F, G, J, K, L, M, N, Q, S, T. | [21 empty] | P008 | Podlaha laminát 1.NP - ozn.P08 | m2 | 281,66 | 3
| Úroveň 3: | [22 empty] | P008S | Podlaha laminát 1.NP - ozn.P08 - sokl | m | 305,034 | 3
|  | 01 - Stavební část | [21 empty] | P007 | Podlaha NP - keramická dlažba - ozn.P07 - sociálky | m2 | 43,67 | 3
[24 empty] | P007S | Podlaha NP - keramická dlažba - ozn.P07 - sokl | m | 88,366 | 3
| KSO: |  |  |  |  | CC-CZ: | [17 empty] | KO | Keramické obklady NP | m2 | 242,166 | 3
| Místo: |  | Nádražní ulice č.p.805, 410 30, Lovosice |  |  | Datum: | 23. 4. 2025 | [16 empty] | MALBA | Malba | m2 | 1471,739 | 3
| Zadavatel: |  |  |  |  | IČ: | 00263991
|  | Město Lovosice |  |  |  | DIČ: | CZ00263991
| Účastník: |  |  |  |  | IČ: | Vyplň údaj
|  | Vyplň údaj |  |  |  | DIČ: | Vyplň údaj
| Projektant: |  |  |  |  | IČ: | 27245918
|  | APREA s.r.o. |  |  |  | DIČ: | CZ27245918
| Zpracovatel: |  |  |  |  | IČ:
|  | Kateřina Bačová |  |  |  | DIČ:
Poznámka:
| Cena bez DPH | [5 empty] | 0
|  |  | Základ daně |  |  | Sazba daně | Výše daně
| DPH | základní | 0 |  |  | 21% | 0
|  | snížená | 0 |  |  | 12% | 0
|  | zákl. přenesená | 0 |  |  | 21% | 0
|  | sníž. přenesená | 0 |  |  | 12% | 0
|  | nulová | 0 |  |  | 0% | 0
| Cena s DPH |  |  | v | CZK |  | 0
REKAPITULACE ČLENĚNÍ SOUPISU PRACÍ
Stavba:
Lovosice - startovací bydlení
Objekt:
A - Uznatelné
Soupis:
01 - Byty A, C, D, F, G, J, K, L, M, N, Q, S, T.
Úroveň 3:
01 - Stavební část
Místo: |  |  | Nádražní ulice č.p.805, 410 30, Lovosice |  |  | Datum: | 23. 4. 2025
Zadavatel: |  |  | Město Lovosice |  |  | Projektant: | APREA s.r.o.
Účastník: |  |  | Vyplň údaj |  |  | Zpracovatel: | Kateřina Bačová
Kód dílu - Popis | [6 empty] | Cena celkem [CZK]
Náklady stavby celkem | [6 empty] | 0 | [11 empty] | -1
| HSV - Práce a dodávky HSV | [5 empty] | 0
| 3 - Svislé a kompletní konstrukce | [5 empty] | 0
| 6 - Úpravy povrchů, podlahy a osazování výplní | [5 empty] | 0
| 61 - Úprava povrchů vnitřních | [5 empty] | 0
| 64 - Osazování výplní otvorů | [5 empty] | 0
| 94 - Lešení a stavební výtahy | [5 empty] | 0
| 95 - Dokončovací konstrukce a práce pozemních staveb | [5 empty] | 0
| 96 - Bourání konstrukcí | [5 empty] | 0
| 997 - Doprava suti a vybouraných hmot | [5 empty] | 0
| 998 - Přesun hmot | [5 empty] | 0
| PSV - Práce a dodávky PSV | [5 empty] | 0
| 713 - Izolace tepelné | [5 empty] | 0
| 721 - Zdravotechnika - vnitřní kanalizace | [5 empty] | 0
| 725 - Zdravotechnika - zařizovací předměty | [5 empty] | 0
| 733 - Ústřední vytápění - rozvodné potrubí | [5 empty] | 0
| 735 - Ústřední vytápění - otopná tělesa | [5 empty] | 0
| 763 - Konstrukce suché výstavby | [5 empty] | 0
| 766 - Konstrukce truhlářské | [5 empty] | 0
| 767 - Konstrukce zámečnické | [5 empty] | 0
| 771 - Podlahy z dlaždic | [5 empty] | 0
| 775 - Podlahy skládané | [5 empty] | 0
| 776 - Podlahy povlakové | [5 empty] | 0
| 781 - Dokončovací práce - obklady | [5 empty] | 0
| 782 - Dokončovací práce - obklady z kamene | [5 empty] | 0
| 784 - Dokončovací práce - malby a tapety | [5 empty] | 0
| HZS - Hodinové zúčtovací sazby | [5 empty] | 0
SOUPIS PRACÍ
Stavba:
Lovosice - startovací bydlení
Objekt:
A - Uznatelné
Soupis:
01 - Byty A, C, D, F, G, J, K, L, M, N, Q, S, T.
Úroveň 3:
01 - Stavební část
Místo: |  |  | Nádražní ulice č.p.805, 410 30, Lovosice |  |  | Datum: | 23. 4. 2025
Zadavatel: |  |  | Město Lovosice |  |  | Projektant: | APREA s.r.o.
Účastník: |  |  | Vyplň údaj |  |  | Zpracovatel: | Kateřina Bačová
PČ | Typ | Kód | Popis | MJ | Množství | J.cena [CZK] | Cena celkem [CZK] | Cenová soustava |  | DPH | J. Nh [h] | Nh celkem [h] | J. hmotnost [t] | Hmotnost celkem [t] | J. suť [t] | Suť Celkem [t]
Náklady soupisu celkem | [6 empty] | 0 |  |  |  |  | 0 |  | 96.2974 |  | 117.304 |  | D | -1 | [15 empty] | 0
| D | HSV | Práce a dodávky HSV |  |  |  | 0 |  |  |  |  | 0 |  | 56.1816 |  | 101.206 | 1 | D | 0 |  |  |  | ROZPOCET | [11 empty] | 0
| D | 3 | Svislé a kompletní konstrukce |  |  |  | 0 |  |  |  |  | 0 |  | 23.5063 |  | 0 | 1 | D | 1 |  |  |  | ROZPOCET | [11 empty] | 0
1 | K | 310232035 | Zazdívka otvorů ve zdivu nadzákladovém děrovanými broušenými cihlami plochy přes 1 m2 do 4 m2 na tenkovrstvou maltu, tl. zdiva 240 mm | m2 | 34.068 |  | 0 | CS ÚRS 2025 01 |  | snížená |  | 0 | 0.24288 | 8.2744 | 0 | 0 | 4 | K | 2 |  |  |  | ROZPOCET | [5 empty] | 0 | 0 | 0 | 0 | 0 | 2 | 0 | 4 | 305677673
| Online PSC |  | https://podminky.urs.cz/item/CS_URS_2025_01/310232035 | [14 empty] | Online PSC | 2
| VV |  | "1.NP" | [14 empty] | VV | 2 | 1 | True | 0 | ROZPOCET
| VV |  | "114"(1,17+0,845)*2,40 |  | 4.836 | [12 empty] | VV | 2 | 2 | True | 0 | ROZPOCET
| VV |  | "137"1,55*2,40 |  | 3.72 | [12 empty] | VV | 2 | 2 | True | 0 | ROZPOCET
| VV |  | Mezisoučet |  | 8.556 | [12 empty] | VV | 2 | 3 | True | 0 | ROZPOCET
| VV |  | "2.NP" | [14 empty] | VV | 2 | 1 | True | 0 | ROZPOCET
| VV |  | "214"(1,17+0,845)*2,40 |  | 4.836 | [12 empty] | VV | 2 | 2 | True | 0 | ROZPOCET
| VV |  | "237"1,55*2,40 |  | 3.72 | [12 empty] | VV | 2 | 2 | True | 0 | ROZPOCET
| VV |  | "240"1,75*2,40 |  | 4.2 | [12 empty] | VV | 2 | 2 | True | 0 | ROZPOCET
| VV |  | Mezisoučet |  | 12.756 | [12 empty] | VV | 2 | 3 | True | 0 | ROZPOCET
| VV |  | "3.NP" | [14 empty] | VV | 2 | 1 | True | 0 | ROZPOCET
| VV |  | "314"(1,17+0,845)*2,40 |  | 4.836 | [12 empty] | VV | 2 | 2 | True | 0 | ROZPOCET
| VV |  | "337"1,55*2,40 |  | 3.72 | [12 empty] | VV | 2 | 2 | True | 0 | ROZPOCET
| VV |  | "340"1,75*2,40 |  | 4.2 | [12 empty] | VV | 2 | 2 | True | 0 | ROZPOCET
| VV |  | Mezisoučet |  | 12.756 | [12 empty] | VV | 2 | 3 | True | 0 | ROZPOCET
| VV |  | Součet |  | 34.068 | [12 empty] | VV | 2 | 4 | True | 1 | ROZPOCET
2 | K | 310232065 | Zazdívka otvorů ve zdivu nadzákladovém děrovanými broušenými cihlami plochy přes 1 m2 do 4 m2 na tenkovrstvou maltu, tl. zdiva 380 mm | m2 | 15.132 |  | 0 | CS ÚRS 2025 01 |  | snížená |  | 0 | 0.27104 | 4.1014 | 0 | 0 | 4 | K | 2 |  |  |  | ROZPOCET | [5 empty] | 0 | 0 | 0 | 0 | 0 | 2 | 0 | 4 | -89758501
| Online PSC |  | https://podminky.urs.cz/item/CS_URS_2025_01/310232065 | [14 empty] | Online PSC | 2
| VV |  | "1.NP" | [14 empty] | VV | 2 | 1 | True | 0 | ROZPOCET
| VV |  | "112"0,785*2,40 |  | 1.884 | [12 empty] | VV | 2 | 2 | True | 0 | ROZPOCET
| VV |  | "136"0,80*2,40 |  | 1.92 | [12 empty] | VV | 2 | 2 | True | 0 | ROZPOCET
| VV |  | Mezisoučet |  | 3.804 | [12 empty] | VV | 2 | 3 | True | 0 | ROZPOCET
| VV |  | "2.NP" | [14 empty] | VV | 2 | 1 | True | 0 | ROZPOCET
| VV |  | "212"0,785*2,40 |  | 1.884 | [12 empty] | VV | 2 | 2 | True | 0 | ROZPOCET
| VV |  | "232"0,25*2,40 |  | 0.6 | [12 empty] | VV | 2 | 2 | True | 0 | ROZPOCET
| VV |  | "235+238"1,45*2,40 |  | 3.48 | [12 empty] | VV | 2 | 2 | True | 0 | ROZPOCET
| VV |  | Mezisoučet |  | 5.964 | [12 empty] | VV | 2 | 3 | True | 0 | ROZPOCET
| VV |  | "3.NP" | [14 empty] | VV | 2 | 1 | True | 0 | ROZPOCET
| VV |  | "312"0,785*2,40 |  | 1.884 | [12 empty] | VV | 2 | 2 | True | 0 | ROZPOCET
| VV |  | "335+338"1,45*2,40 |  | 3.48 | [12 empty] | VV | 2 | 2 | True | 0 | ROZPOCET
| VV |  | Mezisoučet |  | 5.364 | [12 empty] | VV | 2 | 3 | True | 0 | ROZPOCET
| VV |  | Součet |  | 15.132 | [12 empty] | VV | 2 | 4 | True | 1 | ROZPOCET
3 | K | 310232075 | Zazdívka otvorů ve zdivu nadzákladovém děrovanými broušenými cihlami plochy přes 1 m2 do 4 m2 na tenkovrstvou maltu, tl. zdiva 440 mm | m2 | 6.75 |  | 0 | CS ÚRS 2025 01 |  | snížená |  | 0 | 0.30624 | 2.0671 | 0 | 0 | 4 | K | 2 |  |  |  | ROZPOCET | [5 empty] | 0 | 0 | 0 | 0 | 0 | 2 | 0 | 4 | 1992836182
| Online PSC |  | https://podminky.urs.cz/item/CS_URS_2025_01/310232075 | [14 empty] | Online PSC | 2
| VV |  | "1.NP" | [14 empty] | VV | 2 | 1 | True | 0 | ROZPOCET
| VV |  | "123"1,50*1,50 |  | 2.25 | [12 empty] | VV | 2 | 2 | True | 0 | ROZPOCET
| VV |  | Mezisoučet |  | 2.25 | [12 empty] | VV | 2 | 3 | True | 0 | ROZPOCET
| VV |  | "2.NP" | [14 empty] | VV | 2 | 1 | True | 0 | ROZPOCET
| VV |  | "236"1,50*1,50 |  | 2.25 | [12 empty] | VV | 2 | 2 | True | 0 | ROZPOCET
| VV |  | Mezisoučet |  | 2.25 | [12 empty] | VV | 2 | 3 | True | 0 | ROZPOCET
| VV |  | "3.NP" | [14 empty] | VV | 2 | 1 | True | 0 | ROZPOCET
| VV |  | "336"1,50*1,50 |  | 2.25 | [12 empty] | VV | 2 | 2 | True | 0 | ROZPOCET
| VV |  | Mezisoučet |  | 2.25 | [12 empty] | VV | 2 | 3 | True | 0 | ROZPOCET
| VV |  | Součet |  | 6.75 | [12 empty] | VV | 2 | 4 | True | 1 | ROZPOCET
4 | K | 310271055 | Zazdívka otvorů ve zdivu nadzákladovém pórobetonovými tvárnicemi plochy přes 1 do 4 m2, tl. zdiva 200 mm, pevnost tvárnic přes P2 do P4 | m2 | 43.884 |  | 0 | CS ÚRS 2025 01 |  | snížená |  | 0 | 0.1576 | 6.9161 | 0 | 0 | 4 | K | 2 |  |  |  | ROZPOCET | [5 empty] | 0 | 0 | 0 | 0 | 0 | 2 | 0 | 4 | -729022012
| Online PSC |  | https://podminky.urs.cz/item/CS_URS_2025_01/310271055 | [14 empty] | Online PSC | 2
| VV |  | "1.NP" | [14 empty] | VV | 2 | 1 | True | 0 | ROZPOCET
| VV |  | "121, 122, 125, 126"(1,90*3+0,75)*2,40 |  | 15.48 | [12 empty] | VV | 2 | 2 | True | 0 | ROZPOCET
| VV |  | "128, 130"(0,85+1,85)*2,40 |  | 6.48 | [12 empty] | VV | 2 | 2 | True | 0 | ROZPOCET
| VV |  | "2.NP" | [14 empty] | VV | 2 | 1 | True | 0 | ROZPOCET
| VV |  | "228, 230, 234, 232"(0,85+1,85+1,965+1,77)*2,40 |  | 15.444 | [12 empty] | VV | 2 | 2 | True | 0 | ROZPOCET
| VV |  | "3.NP" | [14 empty] | VV | 2 | 1 | True | 0 | ROZPOCET
| VV |  | "328, 330"(0,85+1,85)*2,40 |  | 6.48 | [12 empty] | VV | 2 | 2 | True | 0 | ROZPOCET
| VV |  | Součet |  | 43.884 | [12 empty] | VV | 2 | 4 | True | 1 | ROZPOCET
5 | K | 317121101 | Montáž prefabrikovaných překladů délky do 1500 mm | kus | 3 |  | 0 | CS ÚRS 2025 01 |  | snížená |  | 0 | 0.00688 | 0.02064 | 0 | 0 | 4 | K | 2 |  |  |  | ROZPOCET | [5 empty] | 0 | 0 | 0 | 0 | 0 | 2 | 0 | 4 | -6909681
| Online PSC |  | https://podminky.urs.cz/item/CS_URS_2025_01/317121101 | [14 empty] | Online PSC | 2
| VV |  | "P5" | [14 empty] | VV | 2 | 1 | True | 0 | ROZPOCET
| VV |  | "135"1*3 |  | 3 | [12 empty] | VV | 2 | 2 | True | 1 | ROZPOCET
6 | M | 59321151P | překlad železobetonový RZP vylehčený 1490x115x190mm | kus | 3 |  | 0 |  |  | snížená |  | 0 | 0.064 | 0.192 | 0 | 0 | 8 | M | 2 |  |  |  | ROZPOCET | [5 empty] | 0 | 0 | 0 | 0 | 0 | 2 | 0 | 4 | 1972617178
7 | K | 317941121 | Osazování ocelových válcovaných nosníků na zdivu I nebo IE nebo U nebo UE nebo L do č. 12 nebo výšky do 120 mm | t | 0.987 |  | 0 | CS ÚRS 2025 01 |  | snížená |  | 0 | 0.01954 | 0.019286 | 0 | 0 | 4 | K | 2 |  |  |  | ROZPOCET | [5 empty] | 0 | 0 | 0 | 0 | 0 | 2 | 0 | 4 | 611800649
| Online PSC |  | https://podminky.urs.cz/item/CS_URS_2025_01/317941121 | [14 empty] | Online PSC | 2
| VV |  | "statika - 25% prořez" | [14 empty] | VV | 2 | 1 | True | 0 | ROZPOCET
| VV |  | "111 - P8"1,50*4 |  | 6 | [12 empty] | VV | 2 | 2 | True | 0 | ROZPOCET
| VV |  | "211 - P8"1,50*4 |  | 6 | [12 empty] | VV | 2 | 2 | True | 0 | ROZPOCET
| VV |  | "235 - P8"1,50*4 |  | 6 | [12 empty] | VV | 2 | 2 | True | 0 | ROZPOCET
| VV |  | "236 - P8"1,50*4 |  | 6 | [12 empty] | VV | 2 | 2 | True | 0 | ROZPOCET
| VV |  | "311 - P8"1,50*4 |  | 6 | [12 empty] | VV | 2 | 2 | True | 0 | ROZPOCET
| VV |  | "335 - P8"1,50*4 |  | 6 | [12 empty] | VV | 2 | 2 | True | 0 | ROZPOCET
| VV |  | "336 - P8"1,50*4 |  | 6 | [12 empty] | VV | 2 | 2 | True | 0 | ROZPOCET
| VV |  | Mezisoučet |  | 42 | [12 empty] | VV | 2 | 3 | True | 0 | ROZPOCET
| VV |  | 42,00*18,80*1,25/1000 |  | 0.987 | [12 empty] | VV | 2 | 2 | True | 1 | ROZPOCET
8 | M | 13010742 | ocel profilová jakost S235JR (11 375) průřez IPE 100 | t | 0.987 |  | 0 | CS ÚRS 2025 01 |  | snížená |  | 0 | 1 | 0.987 | 0 | 0 | 8 | M | 2 |  |  |  | ROZPOCET | [5 empty] | 0 | 0 | 0 | 0 | 0 | 2 | 0 | 4 | 1009800318
9 | K | 317941123 | Osazování ocelových válcovaných nosníků na zdivu I nebo IE nebo U nebo UE nebo L č. 14 až 22 nebo výšky do 220 mm | t | 0.326 |  | 0 | CS ÚRS 2025 01 |  | snížená |  | 0 | 0.01709 | 0.0055713 | 0 | 0 | 4 | K | 2 |  |  |  | ROZPOCET | [5 empty] | 0 | 0 | 0 | 0 | 0 | 2 | 0 | 4 | 123131920
| Online PSC |  | https://podminky.urs.cz/item/CS_URS_2025_01/317941123 | [14 empty] | Online PSC | 2
| VV |  | "statika - 25% prořez" | [14 empty] | VV | 2 | 1 | True | 0 | ROZPOCET
| VV |  | "231-232 - P13"3,47*4 |  | 13.88 | [12 empty] | VV | 2 | 2 | True | 0 | ROZPOCET
| VV |  | Mezisoučet |  | 13.88 | [12 empty] | VV | 2 | 3 | True | 0 | ROZPOCET
| VV |  | 13,88*18,80*1,25/1000 |  | 0.326 | [12 empty] | VV | 2 | 2 | True | 1 | ROZPOCET
10 | M | 13010750 | ocel profilová jakost S235JR (11 375) průřez IPE 180 | t | 0.326 |  | 0 | CS ÚRS 2025 01 |  | snížená |  | 0 | 1 | 0.326 | 0 | 0 | 8 | M | 2 |  |  |  | ROZPOCET | [5 empty] | 0 | 0 | 0 | 0 | 0 | 2 | 0 | 4 | 1858968856
11 | K | 346244381 | Plentování ocelových válcovaných nosníků jednostranné cihlami na maltu, výška stojiny do 200 mm | m2 | 2.1 |  | 0 | CS ÚRS 2025 01 |  | snížená |  | 0 | 0.17818 | 0.37418 | 0 | 0 | 4 | K | 2 |  |  |  | ROZPOCET | [5 empty] | 0 | 0 | 0 | 0 | 0 | 2 | 0 | 4 | 879335353
| Online PSC |  | https://podminky.urs.cz/item/CS_URS_2025_01/346244381 | [14 empty] | Online PSC | 2
| VV |  | "statika - IPE 100" | [14 empty] | VV | 2 | 1 | True | 0 | ROZPOCET
| VV |  | "111 - P8"1,50 |  | 1.5 | [12 empty] | VV | 2 | 2 | True | 0 | ROZPOCET
| VV |  | "211 - P8"1,50 |  | 1.5 | [12 empty] | VV | 2 | 2 | True | 0 | ROZPOCET
| VV |  | "235 - P8"1,50 |  | 1.5 | [12 empty] | VV | 2 | 2 | True | 0 | ROZPOCET
| VV |  | "236 - P8"1,50 |  | 1.5 | [12 empty] | VV | 2 | 2 | True | 0 | ROZPOCET
| VV |  | "311 - P8"1,50 |  | 1.5 | [12 empty] | VV | 2 | 2 | True | 0 | ROZPOCET
| VV |  | "335 - P8"1,50 |  | 1.5 | [12 empty] | VV | 2 | 2 | True | 0 | ROZPOCET
| VV |  | "336 - P8"1,50 |  | 1.5 | [12 empty] | VV | 2 | 2 | True | 0 | ROZPOCET
| VV |  | Mezisoučet |  | 10.5 | [12 empty] | VV | 2 | 3 | True | 0 | ROZPOCET
| VV |  | 10,50*0,10*2 |  | 2.1 | [12 empty] | VV | 2 | 2 | True | 1 | ROZPOCET
12 | K | 346244381 | Plentování ocelových válcovaných nosníků jednostranné cihlami na maltu, výška stojiny do 200 mm | m2 | 1.249 |  | 0 | CS ÚRS 2025 01 |  | snížená |  | 0 | 0.17818 | 0.22255 | 0 | 0 | 4 | K | 2 |  |  |  | ROZPOCET | [5 empty] | 0 | 0 | 0 | 0 | 0 | 2 | 0 | 4 | 2078573832
| Online PSC |  | https://podminky.urs.cz/item/CS_URS_2025_01/346244381 | [14 empty] | Online PSC | 2
| VV |  | "statika - IPE 180 " | [14 empty] | VV | 2 | 1 | True | 0 | ROZPOCET
| VV |  | "231-232 - P13"3,47*0,18*2 |  | 1.249 | [12 empty] | VV | 2 | 2 | True | 1 | ROZPOCET
| D | 6 | Úpravy povrchů, podlahy a osazování výplní |  |  |  | 0 |  |  |  |  | 0 |  | 0.97598 |  | 0 | 1 | D | 1 |  |  |  | ROZPOCET | [11 empty] | 0
13 | K | 632451034 | Potěr cementový vyrovnávací z malty (MC-15) v ploše o průměrné (střední) tl. přes 40 do 50 mm | m2 | 7.92 |  | 0 | CS ÚRS 2025 01 |  | snížená |  | 0 | 0.1231 | 0.97495 | 0 | 0 | 4 | K | 2 |  |  |  | ROZPOCET | [5 empty] | 0 | 0 | 0 | 0 | 0 | 2 | 0 | 4 | -1206648150
| Online PSC |  | https://podminky.urs.cz/item/CS_URS_2025_01/632451034 | [14 empty] | Online PSC | 2
| VV |  | P014+P015 |  | 7.92 | [12 empty] | VV | 2 | 2 | True | 1 | ROZPOCET
14 | K | 632481213 | Separační vrstva k oddělení podlahových vrstev z polyetylénové fólie | m2 | 7.92 |  | 0 | CS ÚRS 2025 01 |  | snížená |  | 0 | 0.00013 | 0.0010296 | 0 | 0 | 4 | K | 2 |  |  |  | ROZPOCET | [5 empty] | 0 | 0 | 0 | 0 | 0 | 2 | 0 | 4 | -955731407
| Online PSC |  | https://podminky.urs.cz/item/CS_URS_2025_01/632481213 | [14 empty] | Online PSC | 2
| VV |  | P014+P015 |  | 7.92 | [12 empty] | VV | 2 | 2 | True | 1 | ROZPOCET
| D | 61 | Úprava povrchů vnitřních |  |  |  | 0 |  |  |  |  | 0 |  | 27.3211 |  | 0 | 1 | D | 1 |  |  |  | ROZPOCET | [11 empty] | 0
15 | K | 611325423 | Oprava vápenocementové omítky vnitřních ploch štukové dvouvrstvé, tl. jádrové omítky do 20 mm a tl. štuku do 3 mm stropů, v rozsahu opravované plochy přes 30 do 50% | m2 | 327.2 |  | 0 | CS ÚRS 2025 01 |  | snížená |  | 0 | 0.0295 | 9.6524 | 0 | 0 | 4 | K | 2 |  |  |  | ROZPOCET | [5 empty] | 0 | 0 | 0 | 0 | 0 | 2 | 0 | 4 | -1612396879
| Online PSC |  | https://podminky.urs.cz/item/CS_URS_2025_01/611325423 | [14 empty] | Online PSC | 2
| VV |  | STR |  | 327.2 | [12 empty] | VV | 2 | 2 | True | 1 | ROZPOCET
16 | K | 612325423 | Oprava vápenocementové omítky vnitřních ploch štukové dvouvrstvé, tl. jádrové omítky do 20 mm a tl. štuku do 3 mm stěn, v rozsahu opravované plochy přes 30 do 50% | m2 | 551.207 |  | 0 | CS ÚRS 2025 01 |  | snížená |  | 0 | 0.0295 | 16.2606 | 0 | 0 | 4 | K | 2 |  |  |  | ROZPOCET | [5 empty] | 0 | 0 | 0 | 0 | 0 | 2 | 0 | 4 | -941052035
| Online PSC |  | https://podminky.urs.cz/item/CS_URS_2025_01/612325423 | [14 empty] | Online PSC | 2
| VV |  | STOS |  | 551.207 | [12 empty] | VV | 2 | 2 | True | 1 | ROZPOCET
17 | K | 612131121 | Podkladní a spojovací vrstva vnitřních omítaných ploch penetrace disperzní nanášená ručně stěn | m2 | 110.424 |  | 0 | CS ÚRS 2025 01 |  | snížená |  | 0 | 0.00026 | 0.02871 | 0 | 0 | 4 | K | 2 |  |  |  | ROZPOCET | [5 empty] | 0 | 0 | 0 | 0 | 0 | 2 | 0 | 4 | 1204761966
| Online PSC |  | https://podminky.urs.cz/item/CS_URS_2025_01/612131121 | [14 empty] | Online PSC | 2
| VV |  | "1.NP" | [14 empty] | VV | 2 | 1 | True | 0 | ROZPOCET
| VV |  | "112"0,785*2,40 |  | 1.884 | [12 empty] | VV | 2 | 2 | True | 0 | ROZPOCET
| VV |  | "114"(1,17+0,845)*2,40 |  | 4.836 | [12 empty] | VV | 2 | 2 | True | 0 | ROZPOCET
| VV |  | "121, 122, 126"1,90*3*2,40 |  | 13.68 | [12 empty] | VV | 2 | 2 | True | 0 | ROZPOCET
| VV |  | "130"1,85*2,40 |  | 4.44 | [12 empty] | VV | 2 | 2 | True | 0 | ROZPOCET
| VV |  | "132"0,25*2,40 |  | 0.6 | [12 empty] | VV | 2 | 2 | True | 0 | ROZPOCET
| VV |  | "137"1,55*2,40 |  | 3.72 | [12 empty] | VV | 2 | 2 | True | 0 | ROZPOCET
| VV |  | "135+136+137"(0,85+1,60+1,35+1,92+1,55)*2,40 |  | 17.448 | [12 empty] | VV | 2 | 2 | True | 0 | ROZPOCET
| VV |  | Mezisoučet |  | 46.608 | [12 empty] | VV | 2 | 3 | True | 0 | ROZPOCET
| VV |  | "2.NP" | [14 empty] | VV | 2 | 1 | True | 0 | ROZPOCET
| VV |  | "212"0,785*2,40 |  | 1.884 | [12 empty] | VV | 2 | 2 | True | 0 | ROZPOCET
| VV |  | "214"(1,17+0,845)*2,40 |  | 4.836 | [12 empty] | VV | 2 | 2 | True | 0 | ROZPOCET
| VV |  | "230"1,85*2,40 |  | 4.44 | [12 empty] | VV | 2 | 2 | True | 0 | ROZPOCET
| VV |  | "232"0,25*2,40 |  | 0.6 | [12 empty] | VV | 2 | 2 | True | 0 | ROZPOCET
| VV |  | "234"1,965*2,40 |  | 4.716 | [12 empty] | VV | 2 | 2 | True | 0 | ROZPOCET
| VV |  | "232"(1,18+0,88)*2,40 |  | 4.944 | [12 empty] | VV | 2 | 2 | True | 0 | ROZPOCET
| VV |  | "235"0,62*2,40 |  | 1.488 | [12 empty] | VV | 2 | 2 | True | 0 | ROZPOCET
| VV |  | "236"1,50*1,50 |  | 2.25 | [12 empty] | VV | 2 | 2 | True | 0 | ROZPOCET
| VV |  | "237"1,55*2,40 |  | 3.72 | [12 empty] | VV | 2 | 2 | True | 0 | ROZPOCET
| VV |  | "238"0,62*2,40 |  | 1.488 | [12 empty] | VV | 2 | 2 | True | 0 | ROZPOCET
| VV |  | "240"1,75*2,40 |  | 4.2 | [12 empty] | VV | 2 | 2 | True | 0 | ROZPOCET
| VV |  | Mezisoučet |  | 34.566 | [12 empty] | VV | 2 | 3 | True | 0 | ROZPOCET
| VV |  | "312"0,785*2,40 |  | 1.884 | [12 empty] | VV | 2 | 2 | True | 0 | ROZPOCET
| VV |  | "314"(1,17+0,845)*2,40 |  | 4.836 | [12 empty] | VV | 2 | 2 | True | 0 | ROZPOCET
| VV |  | "330"1,85*2,40 |  | 4.44 | [12 empty] | VV | 2 | 2 | True | 0 | ROZPOCET
| VV |  | "332"(1,18+0,88)*2,40 |  | 4.944 | [12 empty] | VV | 2 | 2 | True | 0 | ROZPOCET
| VV |  | "335"0,62*2,40 |  | 1.488 | [12 empty] | VV | 2 | 2 | True | 0 | ROZPOCET
| VV |  | "336"1,50*1,50 |  | 2.25 | [12 empty] | VV | 2 | 2 | True | 0 | ROZPOCET
| VV |  | "337"1,55*2,40 |  | 3.72 | [12 empty] | VV | 2 | 2 | True | 0 | ROZPOCET
| VV |  | "338"0,62*2,40 |  | 1.488 | [12 empty] | VV | 2 | 2 | True | 0 | ROZPOCET
| VV |  | "340"1,75*2,40 |  | 4.2 | [12 empty] | VV | 2 | 2 | True | 0 | ROZPOCET
| VV |  | Mezisoučet |  | 29.25 | [12 empty] | VV | 2 | 3 | True | 0 | ROZPOCET
| VV |  | Součet |  | 110.424 | [12 empty] | VV | 2 | 4 | True | 1 | ROZPOCET
18 | K | 612142001 | Pletivo vnitřních ploch v ploše nebo pruzích, na plném podkladu sklovláknité vtlačené do tmelu včetně tmelu stěn | m2 | 110.424 |  | 0 | CS ÚRS 2025 01 |  | snížená |  | 0 | 0.00438 | 0.48366 | 0 | 0 | 4 | K | 2 |  |  |  | ROZPOCET | [5 empty] | 0 | 0 | 0 | 0 | 0 | 2 | 0 | 4 | 1759562880
| Online PSC |  | https://podminky.urs.cz/item/CS_URS_2025_01/612142001 | [14 empty] | Online PSC | 2
19 | K | 612311131 | Vápenný štuk vnitřních ploch tloušťky do 3 mm svislých konstrukcí stěn | m2 | 81.288 |  | 0 | CS ÚRS 2025 01 |  | snížená |  | 0 | 0.004 | 0.32515 | 0 | 0 | 4 | K | 2 |  |  |  | ROZPOCET | [5 empty] | 0 | 0 | 0 | 0 | 0 | 2 | 0 | 4 | 1767620026
| Online PSC |  | https://podminky.urs.cz/item/CS_URS_2025_01/612311131 | [14 empty] | Online PSC | 2
| VV |  | "1.NP" | [14 empty] | VV | 2 | 1 | True | 0 | ROZPOCET
| VV |  | "114"(1,17+0,845)*2,40 |  | 4.836 | [12 empty] | VV | 2 | 2 | True | 0 | ROZPOCET
| VV |  | "121, 122, 126"1,90*3*2,40 |  | 13.68 | [12 empty] | VV | 2 | 2 | True | 0 | ROZPOCET
| VV |  | "130"1,85*2,40 |  | 4.44 | [12 empty] | VV | 2 | 2 | True | 0 | ROZPOCET
| VV |  | "137"1,55*2,40 |  | 3.72 | [12 empty] | VV | 2 | 2 | True | 0 | ROZPOCET
| VV |  | "135"1,92*2,40 |  | 4.608 | [12 empty] | VV | 2 | 2 | True | 0 | ROZPOCET
| VV |  | Mezisoučet |  | 31.284 | [12 empty] | VV | 2 | 3 | True | 0 | ROZPOCET
| VV |  | "2.NP" | [14 empty] | VV | 2 | 1 | True | 0 | ROZPOCET
| VV |  | "214"(1,17+0,845)*2,40 |  | 4.836 | [12 empty] | VV | 2 | 2 | True | 0 | ROZPOCET
| VV |  | "230"1,85*2,40 |  | 4.44 | [12 empty] | VV | 2 | 2 | True | 0 | ROZPOCET
| VV |  | "234"1,965*2,40 |  | 4.716 | [12 empty] | VV | 2 | 2 | True | 0 | ROZPOCET
| VV |  | "235"0,62*2,40 |  | 1.488 | [12 empty] | VV | 2 | 2 | True | 0 | ROZPOCET
| VV |  | "237"1,55*2,40 |  | 3.72 | [12 empty] | VV | 2 | 2 | True | 0 | ROZPOCET
| VV |  | "238"0,62*2,40 |  | 1.488 | [12 empty] | VV | 2 | 2 | True | 0 | ROZPOCET
| VV |  | "240"1,75*2,40 |  | 4.2 | [12 empty] | VV | 2 | 2 | True | 0 | ROZPOCET
| VV |  | Mezisoučet |  | 24.888 | [12 empty] | VV | 2 | 3 | True | 0 | ROZPOCET
| VV |  | "314"(1,17+0,845)*2,40 |  | 4.836 | [12 empty] | VV | 2 | 2 | True | 0 | ROZPOCET
| VV |  | "330"1,85*2,40 |  | 4.44 | [12 empty] | VV | 2 | 2 | True | 0 | ROZPOCET
| VV |  | "332"(1,18+0,88)*2,40 |  | 4.944 | [12 empty] | VV | 2 | 2 | True | 0 | ROZPOCET
| VV |  | "335"0,62*2,40 |  | 1.488 | [12 empty] | VV | 2 | 2 | True | 0 | ROZPOCET
| VV |  | "337"1,55*2,40 |  | 3.72 | [12 empty] | VV | 2 | 2 | True | 0 | ROZPOCET
| VV |  | "338"0,62*2,40 |  | 1.488 | [12 empty] | VV | 2 | 2 | True | 0 | ROZPOCET
| VV |  | "340"1,75*2,40 |  | 4.2 | [12 empty] | VV | 2 | 2 | True | 0 | ROZPOCET
| VV |  | Mezisoučet |  | 25.116 | [12 empty] | VV | 2 | 3 | True | 0 | ROZPOCET
| VV |  | Součet |  | 81.288 | [12 empty] | VV | 2 | 4 | True | 1 | ROZPOCET
20 | K | 612315223 | Vápenná omítka jednotlivých malých ploch štuková dvouvrstvá na stěnách, plochy jednotlivě přes 0,25 do 1 m2 | kus | 10 |  | 0 | CS ÚRS 2025 01 |  | snížená |  | 0 | 0.0406 | 0.406 | 0 | 0 | 4 | K | 2 |  |  |  | ROZPOCET | [5 empty] | 0 | 0 | 0 | 0 | 0 | 2 | 0 | 4 | -62814515
| Online PSC |  | https://podminky.urs.cz/item/CS_URS_2025_01/612315223 | [14 empty] | Online PSC | 2
| VV |  | "překlady" | [14 empty] | VV | 2 | 1 | True | 0 | ROZPOCET
| VV |  | "111"1 |  | 1 | [12 empty] | VV | 2 | 2 | True | 0 | ROZPOCET
| VV |  | "135"1 |  | 1 | [12 empty] | VV | 2 | 2 | True | 0 | ROZPOCET
| VV |  | "211"1 |  | 1 | [12 empty] | VV | 2 | 2 | True | 0 | ROZPOCET
| VV |  | "231"1 |  | 1 | [12 empty] | VV | 2 | 2 | True | 0 | ROZPOCET
| VV |  | "232"1 |  | 1 | [12 empty] | VV | 2 | 2 | True | 0 | ROZPOCET
| VV |  | "235"1 |  | 1 | [12 empty] | VV | 2 | 2 | True | 0 | ROZPOCET
| VV |  | "238"1 |  | 1 | [12 empty] | VV | 2 | 2 | True | 0 | ROZPOCET
| VV |  | "311"1 |  | 1 | [12 empty] | VV | 2 | 2 | True | 0 | ROZPOCET
| VV |  | "335"1 |  | 1 | [12 empty] | VV | 2 | 2 | True | 0 | ROZPOCET
| VV |  | "338"1 |  | 1 | [12 empty] | VV | 2 | 2 | True | 0 | ROZPOCET
| VV |  | Součet |  | 10 | [12 empty] | VV | 2 | 4 | True | 1 | ROZPOCET
21 | K | 619995001 | Začištění omítek (s dodáním hmot) kolem oken, dveří, podlah, obkladů apod. | m | 109.72 |  | 0 | CS ÚRS 2025 01 |  | snížená |  | 0 | 0.0015 | 0.16458 | 0 | 0 | 4 | K | 2 |  |  |  | ROZPOCET | [5 empty] | 0 | 0 | 0 | 0 | 0 | 2 | 0 | 4 | 1412889165
| Online PSC |  | https://podminky.urs.cz/item/CS_URS_2025_01/619995001 | [14 empty] | Online PSC | 2
| VV |  | Mezisoučet |  | 0 | [12 empty] | VV | 2 | 3 | True | 0 | ROZPOCET
| VV |  | "1.NP" | [14 empty] | VV | 2 | 1 | True | 0 | ROZPOCET
| VV |  | "O6"3*1,50*6 |  | 27 | [12 empty] | VV | 2 | 2 | True | 0 | ROZPOCET
| VV |  | "O8"(1,50+2*2,40)*2 |  | 12.6 | [12 empty] | VV | 2 | 2 | True | 0 | ROZPOCET
| VV |  | "2.NP" | [14 empty] | VV | 2 | 1 | True | 0 | ROZPOCET
| VV |  | "O6"3*1,50*6 |  | 27 | [12 empty] | VV | 2 | 2 | True | 0 | ROZPOCET
| VV |  | "O8"1,50+2*2,40 |  | 6.3 | [12 empty] | VV | 2 | 2 | True | 0 | ROZPOCET
| VV |  | "O9"1,50+2*2,38 |  | 6.26 | [12 empty] | VV | 2 | 2 | True | 0 | ROZPOCET
| VV |  | "3.NP" | [14 empty] | VV | 2 | 1 | True | 0 | ROZPOCET
| VV |  | "O6"3*1,50*4 |  | 18 | [12 empty] | VV | 2 | 2 | True | 0 | ROZPOCET
| VV |  | "O8"1,50+2*2,40 |  | 6.3 | [12 empty] | VV | 2 | 2 | True | 0 | ROZPOCET
| VV |  | "O9"1,50+2*2,38 |  | 6.26 | [12 empty] | VV | 2 | 2 | True | 0 | ROZPOCET
| VV |  | Mezisoučet |  | 109.72 | [12 empty] | VV | 2 | 3 | True | 0 | ROZPOCET
| VV |  | Součet |  | 109.72 | [12 empty] | VV | 2 | 4 | True | 1 | ROZPOCET
| D | 64 | Osazování výplní otvorů |  |  |  | 0 |  |  |  |  | 0 |  | 4.3633 |  | 0 | 1 | D | 1 |  |  |  | ROZPOCET | [11 empty] | 0
22 | K | 642945111 | Osazování ocelových zárubní protipožárních nebo protiplynových dveří do vynechaného otvoru, s obetonováním, dveří jednokřídlových do 2,5 m2 | kus | 10 |  | 0 | CS ÚRS 2025 01 |  | snížená |  | 0 | 0.42153 | 4.2153 | 0 | 0 | 4 | K | 2 |  |  |  | ROZPOCET | [5 empty] | 0 | 0 | 0 | 0 | 0 | 2 | 0 | 4 | 1466249522
| Online PSC |  | https://podminky.urs.cz/item/CS_URS_2025_01/642945111 | [14 empty] | Online PSC | 2
| VV |  | "D8" | [14 empty] | VV | 2 | 1 | True | 0 | ROZPOCET
| VV |  | "D9"6 |  | 6 | [12 empty] | VV | 2 | 2 | True | 0 | ROZPOCET
| VV |  | "D19"2 |  | 2 | [12 empty] | VV | 2 | 2 | True | 0 | ROZPOCET
| VV |  | "D20"2 |  | 2 | [12 empty] | VV | 2 | 2 | True | 0 | ROZPOCET
| VV |  | Součet |  | 10 | [12 empty] | VV | 2 | 4 | True | 1 | ROZPOCET
23 | M | 55331558 | zárubeň jednokřídlá ocelová pro zdění s protipožární úpravou tl stěny 75-100mm rozměru 900/1970, 2100mm | kus | 10 |  | 0 | CS ÚRS 2025 01 |  | snížená |  | 0 | 0.01272 | 0.1272 | 0 | 0 | 8 | M | 2 |  |  |  | ROZPOCET | [5 empty] | 0 | 0 | 0 | 0 | 0 | 2 | 0 | 4 | -1929404472
24 | K | 644941111 | Montáž průvětrníků nebo mřížek odvětrávacích velikosti do 150 x 200 mm | kus | 16 |  | 0 | CS ÚRS 2025 01 |  | snížená |  | 0 | 0 | 0 | 0 | 0 | 4 | K | 2 |  |  |  | ROZPOCET | [5 empty] | 0 | 0 | 0 | 0 | 0 | 2 | 0 | 4 | -600606359
| Online PSC |  | https://podminky.urs.cz/item/CS_URS_2025_01/644941111 | [14 empty] | Online PSC | 2
| VV |  | "O23"16 |  | 16 | [12 empty] | VV | 2 | 2 | True | 1 | ROZPOCET
25 | M | 55341410 | průvětrník mřížový s klapkami 150x150mm | kus | 16 |  | 0 | CS ÚRS 2025 01 |  | snížená |  | 0 | 0.0013 | 0.0208 | 0 | 0 | 8 | M | 2 |  |  |  | ROZPOCET | [5 empty] | 0 | 0 | 0 | 0 | 0 | 2 | 0 | 4 | -1144297677
| D | 94 | Lešení a stavební výtahy |  |  |  | 0 |  |  |  |  | 0 |  | 0 |  | 0 | 1 | D | 1 |  |  |  | ROZPOCET | [11 empty] | 0
26 | K | 949101111 | Lešení pomocné pracovní pro objekty pozemních staveb pro zatížení do 150 kg/m2, o výšce lešeňové podlahy do 1,9 m | m2 | 352.12 |  | 0 | CS ÚRS 2025 01 |  | snížená |  | 0 | 0 | 0 | 0 | 0 | 4 | K | 2 |  |  |  | ROZPOCET | [5 empty] | 0 | 0 | 0 | 0 | 0 | 2 | 0 | 4 | -287091747
| Online PSC |  | https://podminky.urs.cz/item/CS_URS_2025_01/949101111 | [14 empty] | Online PSC | 2
| VV |  | "111-114"2,61+3,22+9,66+12,14 |  | 27.63 | [12 empty] | VV | 2 | 2 | True | 0 | ROZPOCET
| VV |  | "121-126"12,20+21,13+1,66+5,65+8,27+11,01 |  | 59.92 | [12 empty] | VV | 2 | 2 | True | 0 | ROZPOCET
| VV |  | "127-130"2,44+2,99+9,19+15,04 |  | 29.66 | [12 empty] | VV | 2 | 2 | True | 0 | ROZPOCET
| VV |  | Mezisoučet |  | 117.21 | [12 empty] | VV | 2 | 3 | True | 0 | ROZPOCET
| VV |  | "211-214"2,61+3,22+9,86+12,14 |  | 27.83 | [12 empty] | VV | 2 | 2 | True | 0 | ROZPOCET
| VV |  | "227-230"2,44+2,99+9,19+15,04 |  | 29.66 | [12 empty] | VV | 2 | 2 | True | 0 | ROZPOCET
| VV |  | "231-234"2,50+3,15+9,25+14,66 |  | 29.56 | [12 empty] | VV | 2 | 2 | True | 0 | ROZPOCET
| VV |  | "235-237"2,81+3,64+16,07 |  | 22.52 | [12 empty] | VV | 2 | 2 | True | 0 | ROZPOCET
| VV |  | "238-240"2,82+3,65+16,13 |  | 22.6 | [12 empty] | VV | 2 | 2 | True | 0 | ROZPOCET
| VV |  | Mezisoučet |  | 132.17 | [12 empty] | VV | 2 | 3 | True | 0 | ROZPOCET
| VV |  | "311-314"2,61+3,22+10,05+12,14 |  | 28.02 | [12 empty] | VV | 2 | 2 | True | 0 | ROZPOCET
| VV |  | "327-330"2,44+2,99+9,16+15,04 |  | 29.63 | [12 empty] | VV | 2 | 2 | True | 0 | ROZPOCET
| VV |  | "335-337"2,80+3,64+16,07 |  | 22.51 | [12 empty] | VV | 2 | 2 | True | 0 | ROZPOCET
| VV |  | "338-340"2,80+3,65+16,13 |  | 22.58 | [12 empty] | VV | 2 | 2 | True | 0 | ROZPOCET
| VV |  | Součet |  | 352.12 | [12 empty] | VV | 2 | 4 | True | 1 | ROZPOCET
| D | 95 | Dokončovací konstrukce a práce pozemních staveb |  |  |  | 0 |  |  |  |  | 0 |  | 0.014925 |  | 0 | 1 | D | 1 |  |  |  | ROZPOCET | [11 empty] | 0
27 | K | 952901111 | Vyčištění budov nebo objektů před předáním do užívání budov bytové nebo občanské výstavby, světlé výšky podlaží do 4 m | m2 | 352.12 |  | 0 | CS ÚRS 2025 01 |  | snížená |  | 0 | 4e-05 | 0.014085 | 0 | 0 | 4 | K | 2 |  |  |  | ROZPOCET | [5 empty] | 0 | 0 | 0 | 0 | 0 | 2 | 0 | 4 | 994459175
| Online PSC |  | https://podminky.urs.cz/item/CS_URS_2025_01/952901111 | [14 empty] | Online PSC | 2
28 | K | 953965131 | Kotva chemická s vyvrtáním otvoru kotevní šrouby pro chemické kotvy, velikost M 16, délka 190 mm | kus | 3 |  | 0 | CS ÚRS 2025 01 |  | snížená |  | 0 | 0.00028 | 0.00084 | 0 | 0 | 4 | K | 2 |  |  |  | ROZPOCET | [5 empty] | 0 | 0 | 0 | 0 | 0 | 2 | 0 | 4 | -14249535
| Online PSC |  | https://podminky.urs.cz/item/CS_URS_2025_01/953965131 | [14 empty] | Online PSC | 2
| VV |  | "statika" | [14 empty] | VV | 2 | 1 | True | 0 | ROZPOCET
| VV |  | "231"3 |  | 3 | [12 empty] | VV | 2 | 2 | True | 1 | ROZPOCET
| D | 96 | Bourání konstrukcí |  |  |  | 0 |  |  |  |  | 0 |  | 0 |  | 101.206 | 1 | D | 1 |  |  |  | ROZPOCET | [11 empty] | 0
29 | K | 962031132 | Bourání příček nebo přizdívek z cihel pálených plných nebo dutých, tl. do 100 mm | m2 | 326.489 |  | 0 | CS ÚRS 2025 01 |  | snížená |  | 0 | 0 | 0 | 0.208 | 67.9097 | 4 | K | 2 |  |  |  | ROZPOCET | [5 empty] | 0 | 0 | 0 | 0 | 0 | 2 | 0 | 4 | -824044867
| Online PSC |  | https://podminky.urs.cz/item/CS_URS_2025_01/962031132 | [14 empty] | Online PSC | 2
| VV |  | "1.NP" | [14 empty] | VV | 2 | 1 | True | 0 | ROZPOCET
| VV |  | 4*4,15*2,652-0,70*2,00 |  | 42.623 | [12 empty] | VV | 2 | 2 | True | 0 | ROZPOCET
| VV |  | (2,39+3,30+4,12+1,07*3+0,973+1,60+0,85+1,05)*2,652 |  | 46.391 | [12 empty] | VV | 2 | 2 | True | 0 | ROZPOCET
| VV |  | -(0,80*2,00+0,60*2,00*6) |  | -8.8 | [12 empty] | VV | 2 | 2 | True | 0 | ROZPOCET
| VV |  | 1,20*2,37 |  | 2.844 | [12 empty] | VV | 2 | 2 | True | 0 | ROZPOCET
| VV |  | 1,20*2,37-0,80*2,00 |  | 1.244 | [12 empty] | VV | 2 | 2 | True | 0 | ROZPOCET
| VV |  | 3*1,90*2,37-0,80*2,00*3 |  | 8.709 | [12 empty] | VV | 2 | 2 | True | 0 | ROZPOCET
| VV |  | 2*1,85*2,37-0,80*2,00*2 |  | 5.569 | [12 empty] | VV | 2 | 2 | True | 0 | ROZPOCET
| VV |  | 1,85*2,37-0,80*2,00 |  | 2.785 | [12 empty] | VV | 2 | 2 | True | 0 | ROZPOCET
| VV |  | 1,55*2,37-0,80*2,00 |  | 2.074 | [12 empty] | VV | 2 | 2 | True | 0 | ROZPOCET
| VV |  | (0,85+0,75+1,00)*0,20 |  | 0.52 | [12 empty] | VV | 2 | 2 | True | 0 | ROZPOCET
| VV |  | Mezisoučet |  | 103.959 | [12 empty] | VV | 2 | 3 | True | 0 | ROZPOCET
| VV |  | "2.NP" | [14 empty] | VV | 2 | 1 | True | 0 | ROZPOCET
| VV |  | 6*4,15*2,642-0,65*2,00 |  | 64.486 | [12 empty] | VV | 2 | 2 | True | 0 | ROZPOCET
| VV |  | 3*1,90*2,37-3*0,80*2,00 |  | 8.709 | [12 empty] | VV | 2 | 2 | True | 0 | ROZPOCET
| VV |  | (1,75+1,55+1,85+1,60+2*1,20)*2,37-5*0,80*2,00 |  | 13.686 | [12 empty] | VV | 2 | 2 | True | 0 | ROZPOCET
| VV |  | (0,85+1,05+3,265+4,13+1,07*3+0,97*3+1,60)*2,642 |  | 44.954 | [12 empty] | VV | 2 | 2 | True | 0 | ROZPOCET
| VV |  | -0,60*2,00*6 |  | -7.2 | [12 empty] | VV | 2 | 2 | True | 0 | ROZPOCET
| VV |  | (0,85+0,75+1,00)*0,20 |  | 0.52 | [12 empty] | VV | 2 | 2 | True | 0 | ROZPOCET
| VV |  | Mezisoučet |  | 125.155 | [12 empty] | VV | 2 | 3 | True | 0 | ROZPOCET
| VV |  | "3.NP" | [14 empty] | VV | 2 | 1 | True | 0 | ROZPOCET
| VV |  | 4*4,15*2,602 |  | 43.193 | [12 empty] | VV | 2 | 2 | True | 0 | ROZPOCET
| VV |  | (1,90+1,75+1,55+1,85+1,60+1,20*2)*2,37-6*0,80*2,00 |  | 16.589 | [12 empty] | VV | 2 | 2 | True | 0 | ROZPOCET
| VV |  | (0,85+1,05+3,265+4,13+1,07*3+0,97*3+1,60)*2,602 |  | 44.273 | [12 empty] | VV | 2 | 2 | True | 0 | ROZPOCET
| VV |  | -0,60*2,00*6 |  | -7.2 | [12 empty] | VV | 2 | 2 | True | 0 | ROZPOCET
| VV |  | (0,85+0,75+1,00)*0,20 |  | 0.52 | [12 empty] | VV | 2 | 2 | True | 0 | ROZPOCET
| VV |  | Mezisoučet |  | 97.375 | [12 empty] | VV | 2 | 3 | True | 0 | ROZPOCET
| VV |  | Součet |  | 326.489 | [12 empty] | VV | 2 | 4 | True | 1 | ROZPOCET
30 | K | 962031133 | Bourání příček nebo přizdívek z cihel pálených plných nebo dutých, tl. přes 100 do 150 mm | m2 | 20.924 |  | 0 | CS ÚRS 2025 01 |  | snížená |  | 0 | 0 | 0 | 0.308 | 6.4446 | 4 | K | 2 |  |  |  | ROZPOCET | [5 empty] | 0 | 0 | 0 | 0 | 0 | 2 | 0 | 4 | -541197113
| Online PSC |  | https://podminky.urs.cz/item/CS_URS_2025_01/962031133 | [14 empty] | Online PSC | 2
| VV |  | "1.NP" | [14 empty] | VV | 2 | 1 | True | 0 | ROZPOCET
| VV |  | 2,65*2,652 |  | 7.028 | [12 empty] | VV | 2 | 2 | True | 0 | ROZPOCET
| VV |  | "2.NP" | [14 empty] | VV | 2 | 1 | True | 0 | ROZPOCET
| VV |  | 2,65*2,642 |  | 7.001 | [12 empty] | VV | 2 | 2 | True | 0 | ROZPOCET
| VV |  | "3.NP" | [14 empty] | VV | 2 | 1 | True | 0 | ROZPOCET
| VV |  | 2,65*2,602 |  | 6.895 | [12 empty] | VV | 2 | 2 | True | 0 | ROZPOCET
| VV |  | Součet |  | 20.924 | [12 empty] | VV | 2 | 4 | True | 1 | ROZPOCET
31 | K | 962032432 | Bourání zdiva nadzákladového z cihel pálených děrovaných nebo lehčených na maltu vápennou nebo vápenocementovou, objemu přes 1 m3 | m3 | 1.585 |  | 0 | CS ÚRS 2025 01 |  | snížená |  | 0 | 0 | 0 | 1.175 | 1.8624 | 4 | K | 2 |  |  |  | ROZPOCET | [5 empty] | 0 | 0 | 0 | 0 | 0 | 2 | 0 | 4 | 265292651
| Online PSC |  | https://podminky.urs.cz/item/CS_URS_2025_01/962032432 | [14 empty] | Online PSC | 2
| VV |  | "1.NP" | [14 empty] | VV | 2 | 1 | True | 0 | ROZPOCET
| VV |  | 2,39*2,652*0,25 |  | 1.585 | [12 empty] | VV | 2 | 2 | True | 1 | ROZPOCET
32 | K | 962081131 | Bourání příček nebo přizdívek ze skleněných tvárnic, tl. do 100 mm | m2 | 3.053 |  | 0 | CS ÚRS 2025 01 |  | snížená |  | 0 | 0 | 0 | 0.1 | 0.3053 | 4 | K | 2 |  |  |  | ROZPOCET | [5 empty] | 0 | 0 | 0 | 0 | 0 | 2 | 0 | 4 | 1765786402
| Online PSC |  | https://podminky.urs.cz/item/CS_URS_2025_01/962081131 | [14 empty] | Online PSC | 2
| VV |  | "1.NP" | [14 empty] | VV | 2 | 1 | True | 0 | ROZPOCET
| VV |  | "118"1,85*1,65 |  | 3.053 | [12 empty] | VV | 2 | 2 | True | 1 | ROZPOCET
33 | K | 965046111 | Broušení stávajících betonových podlah úběr do 3 mm | m2 | 374.33 |  | 0 | CS ÚRS 2025 01 |  | snížená |  | 0 | 0 | 0 | 0 | 0 | 4 | K | 2 |  |  |  | ROZPOCET | [5 empty] | 0 | 0 | 0 | 0 | 0 | 2 | 0 | 4 | 1698601125
| Online PSC |  | https://podminky.urs.cz/item/CS_URS_2025_01/965046111 | [14 empty] | Online PSC | 2
| VV |  | P006+P007+P008+P014+P015 |  | 374.33 | [12 empty] | VV | 2 | 2 | True | 1 | ROZPOCET
34 | K | 968072455 | Vybourání kovových rámů oken s křídly, dveřních zárubní, vrat, stěn, ostění nebo obkladů dveřních zárubní, plochy do 2 m2 | m2 | 58.4 |  | 0 | CS ÚRS 2025 01 |  | snížená |  | 0 | 0 | 0 | 0.076 | 4.4384 | 4 | K | 2 |  |  |  | ROZPOCET | [5 empty] | 0 | 0 | 0 | 0 | 0 | 2 | 0 | 4 | -2114340551
| Online PSC |  | https://podminky.urs.cz/item/CS_URS_2025_01/968072455 | [14 empty] | Online PSC | 2
| VV |  | "zárubně + dveře" | [14 empty] | VV | 2 | 1 | True | 0 | ROZPOCET
| VV |  | "1.NP" | [14 empty] | VV | 2 | 1 | True | 0 | ROZPOCET
| VV |  | 0,80*2,00*8 |  | 12.8 | [12 empty] | VV | 2 | 2 | True | 0 | ROZPOCET
| VV |  | 0,60*2,00*6 |  | 7.2 | [12 empty] | VV | 2 | 2 | True | 0 | ROZPOCET
| VV |  | Mezisoučet |  | 20 | [12 empty] | VV | 2 | 3 | True | 0 | ROZPOCET
| VV |  | "2.NP" | [14 empty] | VV | 2 | 1 | True | 0 | ROZPOCET
| VV |  | 0,80*2,00*9 |  | 14.4 | [12 empty] | VV | 2 | 2 | True | 0 | ROZPOCET
| VV |  | 0,60*2,00*6 |  | 7.2 | [12 empty] | VV | 2 | 2 | True | 0 | ROZPOCET
| VV |  | Mezisoučet |  | 21.6 | [12 empty] | VV | 2 | 3 | True | 0 | ROZPOCET
| VV |  | "3.NP" | [14 empty] | VV | 2 | 1 | True | 0 | ROZPOCET
| VV |  | 0,80*2,00*6 |  | 9.6 | [12 empty] | VV | 2 | 2 | True | 0 | ROZPOCET
| VV |  | 0,60*2,00*6 |  | 7.2 | [12 empty] | VV | 2 | 2 | True | 0 | ROZPOCET
| VV |  | Mezisoučet |  | 16.8 | [12 empty] | VV | 2 | 3 | True | 0 | ROZPOCET
| VV |  | Součet |  | 58.4 | [12 empty] | VV | 2 | 4 | True | 1 | ROZPOCET
35 | K | 978011161 | Otlučení vápenných nebo vápenocementových omítek vnitřních ploch stropů, v rozsahu přes 30 do 50 % | m2 | 327.2 |  | 0 | CS ÚRS 2025 01 |  | snížená |  | 0 | 0 | 0 | 0.02 | 6.544 | 4 | K | 2 |  |  |  | ROZPOCET | [5 empty] | 0 | 0 | 0 | 0 | 0 | 2 | 0 | 4 | -1261488242
| Online PSC |  | https://podminky.urs.cz/item/CS_URS_2025_01/978011161 | [14 empty] | Online PSC | 2
| VV |  | STR |  | 327.2 | [12 empty] | VV | 2 | 2 | True | 1 | ROZPOCET
36 | K | 978013161 | Otlučení vápenných nebo vápenocementových omítek vnitřních ploch stěn s vyškrabáním spar, s očištěním zdiva, v rozsahu přes 30 do 50 % | m2 | 551.207 |  | 0 | CS ÚRS 2025 01 |  | snížená |  | 0 | 0 | 0 | 0.02 | 11.0241 | 4 | K | 2 |  |  |  | ROZPOCET | [5 empty] | 0 | 0 | 0 | 0 | 0 | 2 | 0 | 4 | -1240541794
| Online PSC |  | https://podminky.urs.cz/item/CS_URS_2025_01/978013161 | [14 empty] | Online PSC | 2
| VV |  | STOS |  | 551.207 | [12 empty] | VV | 2 | 2 | True | 1 | ROZPOCET
37 | K | 978059541 | Odsekání obkladů stěn včetně otlučení podkladní omítky až na zdivo z obkládaček vnitřních, z jakýchkoliv materiálů, plochy přes 1 m2 | m2 | 39.375 |  | 0 | CS ÚRS 2025 01 |  | snížená |  | 0 | 0 | 0 | 0.068 | 2.6775 | 4 | K | 2 |  |  |  | ROZPOCET | [5 empty] | 0 | 0 | 0 | 0 | 0 | 2 | 0 | 4 | 410747481
| Online PSC |  | https://podminky.urs.cz/item/CS_URS_2025_01/978059541 | [14 empty] | Online PSC | 2
| VV |  | "106+107"2*1,50*0,80 |  | 2.4 | [12 empty] | VV | 2 | 2 | True | 0 | ROZPOCET
| VV |  | (0,65+1,10+4,10+0,30)*1,50 |  | 9.225 | [12 empty] | VV | 2 | 2 | True | 0 | ROZPOCET
| VV |  | 0,75*2,00 |  | 1.5 | [12 empty] | VV | 2 | 2 | True | 0 | ROZPOCET
| VV |  | Mezisoučet |  | 13.125 | [12 empty] | VV | 2 | 3 | True | 0 | ROZPOCET
| VV |  | "206+207"2*1,50*0,80 |  | 2.4 | [12 empty] | VV | 2 | 2 | True | 0 | ROZPOCET
| VV |  | (0,65+1,10+4,10+0,30)*1,50 |  | 9.225 | [12 empty] | VV | 2 | 2 | True | 0 | ROZPOCET
| VV |  | 0,75*2,00 |  | 1.5 | [12 empty] | VV | 2 | 2 | True | 0 | ROZPOCET
| VV |  | Mezisoučet |  | 13.125 | [12 empty] | VV | 2 | 3 | True | 0 | ROZPOCET
| VV |  | "306+307"2*1,50*0,80 |  | 2.4 | [12 empty] | VV | 2 | 2 | True | 0 | ROZPOCET
| VV |  | (0,65+1,10+4,10+0,30)*1,50 |  | 9.225 | [12 empty] | VV | 2 | 2 | True | 0 | ROZPOCET
| VV |  | 0,75*2,00 |  | 1.5 | [12 empty] | VV | 2 | 2 | True | 0 | ROZPOCET
| VV |  | Mezisoučet |  | 13.125 | [12 empty] | VV | 2 | 3 | True | 0 | ROZPOCET
| VV |  | Součet |  | 39.375 | [12 empty] | VV | 2 | 4 | True | 1 | ROZPOCET
| D | 997 | Doprava suti a vybouraných hmot |  |  |  | 0 |  |  |  |  | 0 |  | 0 |  | 0 | 1 | D | 1 |  |  |  | ROZPOCET | [11 empty] | 0
38 | K | 997006002 | Úprava stavebního odpadu třídění strojové | t | 117.304 |  | 0 | CS ÚRS 2025 01 |  | snížená |  | 0 | 0 | 0 | 0 | 0 | 4 | K | 2 |  |  |  | ROZPOCET | [5 empty] | 0 | 0 | 0 | 0 | 0 | 2 | 0 | 4 | 462088526
| Online PSC |  | https://podminky.urs.cz/item/CS_URS_2025_01/997006002 | [14 empty] | Online PSC | 2
39 | K | 997013213 | Vnitrostaveništní doprava suti a vybouraných hmot vodorovně do 50 m s naložením ručně pro budovy a haly výšky přes 9 do 12 m | t | 117.304 |  | 0 | CS ÚRS 2025 01 |  | snížená |  | 0 | 0 | 0 | 0 | 0 | 4 | K | 2 |  |  |  | ROZPOCET | [5 empty] | 0 | 0 | 0 | 0 | 0 | 2 | 0 | 4 | -860078168
| Online PSC |  | https://podminky.urs.cz/item/CS_URS_2025_01/997013213 | [14 empty] | Online PSC | 2
40 | K | 997013501 | Odvoz suti a vybouraných hmot na skládku nebo meziskládku se složením, na vzdálenost do 1 km | t | 117.304 |  | 0 | CS ÚRS 2025 01 |  | snížená |  | 0 | 0 | 0 | 0 | 0 | 4 | K | 2 |  |  |  | ROZPOCET | [5 empty] | 0 | 0 | 0 | 0 | 0 | 2 | 0 | 4 | 981967163
| Online PSC |  | https://podminky.urs.cz/item/CS_URS_2025_01/997013501 | [14 empty] | Online PSC | 2
41 | K | 997013509 | Odvoz suti a vybouraných hmot na skládku nebo meziskládku se složením, na vzdálenost Příplatek k ceně za každý další započatý 1 km přes 1 km | t | 1642.256 |  | 0 | CS ÚRS 2025 01 |  | snížená |  | 0 | 0 | 0 | 0 | 0 | 4 | K | 2 |  |  |  | ROZPOCET | [5 empty] | 0 | 0 | 0 | 0 | 0 | 2 | 0 | 4 | -920362144
| Online PSC |  | https://podminky.urs.cz/item/CS_URS_2025_01/997013509 | [14 empty] | Online PSC | 2
| VV |  | 117,304*14 'Přepočtené koeficientem množství |  | 1642.256 | [12 empty] | VV | 2 | 2 | False | 1 | ROZPOCET
42 | K | 997013631 | Poplatek za uložení stavebního odpadu na skládce (skládkovné) směsného stavebního a demoličního zatříděného do Katalogu odpadů pod kódem 17 09 04 | t | 5.498 |  | 0 | CS ÚRS 2025 01 |  | snížená |  | 0 | 0 | 0 | 0 | 0 | 4 | K | 2 |  |  |  | ROZPOCET | [5 empty] | 0 | 0 | 0 | 0 | 0 | 2 | 0 | 4 | 1507573812
| Online PSC |  | https://podminky.urs.cz/item/CS_URS_2025_01/997013631 | [14 empty] | Online PSC | 2
| VV |  | "suť celkem"117,304 |  | 117.304 | [12 empty] | VV | 2 | 2 | True | 0 | ROZPOCET
| VV |  | "recyklace"-106,489 |  | -106.489 | [12 empty] | VV | 2 | 2 | True | 0 | ROZPOCET
| VV |  | "ocel"-4,641 |  | -4.641 | [12 empty] | VV | 2 | 2 | True | 0 | ROZPOCET
| VV |  | "litina"-0,676 |  | -0.676 | [12 empty] | VV | 2 | 2 | True | 0 | ROZPOCET
| VV |  | Součet |  | 5.498 | [12 empty] | VV | 2 | 4 | True | 1 | ROZPOCET
43 | K | 997013813 | Poplatek za uložení stavebního odpadu na skládce (skládkovné) z plastických hmot zatříděného do Katalogu odpadů pod kódem 17 02 03 | t | 1.086 |  | 0 | CS ÚRS 2025 01 |  | snížená |  | 0 | 0 | 0 | 0 | 0 | 4 | K | 2 |  |  |  | ROZPOCET | [5 empty] | 0 | 0 | 0 | 0 | 0 | 2 | 0 | 4 | 838056967
| Online PSC |  | https://podminky.urs.cz/item/CS_URS_2025_01/997013813 | [14 empty] | Online PSC | 2
| VV |  | "776"1,086 |  | 1.086 | [12 empty] | VV | 2 | 2 | True | 1 | ROZPOCET
44 | K | 997013869 | Poplatek za uložení stavebního odpadu na recyklační skládce (skládkovné) ze směsí nebo oddělených frakcí betonu, cihel a keramických výrobků zatříděného do Katalogu odpadů pod kódem 17 01 07 | t | 106.489 |  | 0 | CS ÚRS 2025 01 |  | snížená |  | 0 | 0 | 0 | 0 | 0 | 4 | K | 2 |  |  |  | ROZPOCET | [5 empty] | 0 | 0 | 0 | 0 | 0 | 2 | 0 | 4 | -1568544780
| Online PSC |  | https://podminky.urs.cz/item/CS_URS_2025_01/997013869 | [14 empty] | Online PSC | 2
| VV |  | "odd 96"101,206 |  | 101.206 | [12 empty] | VV | 2 | 2 | True | 0 | ROZPOCET
| VV |  | "odd 96 - zárubně"-4,438 |  | -4.438 | [12 empty] | VV | 2 | 2 | True | 0 | ROZPOCET
| VV |  | "771+781"6,702+3,019 |  | 9.721 | [12 empty] | VV | 2 | 2 | True | 0 | ROZPOCET
| VV |  | Součet |  | 106.489 | [12 empty] | VV | 2 | 4 | True | 1 | ROZPOCET
45 | K | 997-R001 | Výkup ocel | t | 4.641 |  | 0 |  |  | snížená |  | 0 | 0 | 0 | 0 | 0 | 4 | K | 2 |  |  |  | ROZPOCET | [5 empty] | 0 | 0 | 0 | 0 | 0 | 2 | 0 | 4 | 2126031153
| VV |  | "773"0,203 |  | 0.203 | [12 empty] | VV | 2 | 2 | True | 0 | ROZPOCET
| VV |  | "96 zárubně"4,438 |  | 4.438 | [12 empty] | VV | 2 | 2 | True | 0 | ROZPOCET
| VV |  | Součet |  | 4.641 | [12 empty] | VV | 2 | 4 | True | 1 | ROZPOCET
46 | K | 997-R002 | Výkup litina | t | 0.676 |  | 0 |  |  | snížená |  | 0 | 0 | 0 | 0 | 0 | 4 | K | 2 |  |  |  | ROZPOCET | [5 empty] | 0 | 0 | 0 | 0 | 0 | 2 | 0 | 4 | 1513780943
| VV |  | "735"0,676 |  | 0.676 | [12 empty] | VV | 2 | 2 | True | 1 | ROZPOCET
| D | 998 | Přesun hmot |  |  |  | 0 |  |  |  |  | 0 |  | 0 |  | 0 | 1 | D | 1 |  |  |  | ROZPOCET | [11 empty] | 0
47 | K | 998012102 | Přesun hmot pro budovy občanské výstavby, bydlení, výrobu a služby nosnou svislou konstrukcí tyčovou s vyzdívaným obvodovým pláštěm vodorovná dopravní vzdálenost do 100 m základní pro budovy výšky přes 6 do 12 m | t | 56.371 |  | 0 | CS ÚRS 2025 01 |  | snížená |  | 0 | 0 | 0 | 0 | 0 | 4 | K | 2 |  |  |  | ROZPOCET | [5 empty] | 0 | 0 | 0 | 0 | 0 | 2 | 0 | 4 | 293068744
| Online PSC |  | https://podminky.urs.cz/item/CS_URS_2025_01/998012102 | [14 empty] | Online PSC | 2
| D | PSV | Práce a dodávky PSV |  |  |  | 0 |  |  |  |  | 0 |  | 40.1158 |  | 16.098 | 2 | D | 0 |  |  |  | ROZPOCET | [11 empty] | 0
| D | 713 | Izolace tepelné |  |  |  | 0 |  |  |  |  | 0 |  | 0.052177 |  | 0 | 2 | D | 1 |  |  |  | ROZPOCET | [11 empty] | 0
48 | K | 713121111 | Montáž tepelné izolace podlah rohožemi, pásy, deskami, dílci, bloky (izolační materiál ve specifikaci) kladenými volně jednovrstvá | m2 | 7.92 |  | 0 | CS ÚRS 2025 01 |  | snížená |  | 0 | 0 | 0 | 0 | 0 | 16 | K | 2 |  |  |  | ROZPOCET | [5 empty] | 0 | 0 | 0 | 0 | 0 | 2 | 0 | 16 | 12969907
| Online PSC |  | https://podminky.urs.cz/item/CS_URS_2025_01/713121111 | [14 empty] | Online PSC | 2
| VV |  | P014+P015 |  | 7.92 | [12 empty] | VV | 2 | 2 | True | 1 | ROZPOCET
49 | M | 28375908 | deska EPS 150 pro konstrukce s vysokým zatížením λ=0,035 tl 40mm | m2 | 8.316 |  | 0 | CS ÚRS 2025 01 |  | snížená |  | 0 | 0.0012 | 0.0099792 | 0 | 0 | 32 | M | 2 |  |  |  | ROZPOCET | [5 empty] | 0 | 0 | 0 | 0 | 0 | 2 | 0 | 16 | -1733718879
| VV |  | 7,92*1,05 'Přepočtené koeficientem množství |  | 8.316 | [12 empty] | VV | 2 | 2 | False | 1 | ROZPOCET
50 | K | 713121211 | Montáž tepelné izolace podlah okrajovými pásky kladenými volně | m | 140.658 |  | 0 | CS ÚRS 2025 01 |  | snížená |  | 0 | 0 | 0 | 0 | 0 | 16 | K | 2 |  |  |  | ROZPOCET | [5 empty] | 0 | 0 | 0 | 0 | 0 | 2 | 0 | 16 | 1536146357
| Online PSC |  | https://podminky.urs.cz/item/CS_URS_2025_01/713121211 | [14 empty] | Online PSC | 2
| VV |  | P006S+P007S |  | 140.658 | [12 empty] | VV | 2 | 2 | True | 1 | ROZPOCET
51 | M | 63152003 | pásek izolační minerální podlahový λ=0,036 15x50x1000mm | m | 140.658 |  | 0 | CS ÚRS 2025 01 |  | snížená |  | 0 | 0.0003 | 0.042197 | 0 | 0 | 32 | M | 2 |  |  |  | ROZPOCET | [5 empty] | 0 | 0 | 0 | 0 | 0 | 2 | 0 | 16 | 1527415205
52 | K | 998713122 | Přesun hmot pro izolace tepelné stanovený z hmotnosti přesunovaného materiálu vodorovná dopravní vzdálenost do 50 m ruční (bez užití mechanizace) v objektech výšky přes 6 m do 12 m | t | 0.052 |  | 0 | CS ÚRS 2025 01 |  | snížená |  | 0 | 0 | 0 | 0 | 0 | 16 | K | 2 |  |  |  | ROZPOCET | [5 empty] | 0 | 0 | 0 | 0 | 0 | 2 | 0 | 16 | -1250453505
| Online PSC |  | https://podminky.urs.cz/item/CS_URS_2025_01/998713122 | [14 empty] | Online PSC | 2
| D | 721 | Zdravotechnika - vnitřní kanalizace |  |  |  | 0 |  |  |  |  | 0 |  | 0 |  | 0.26649 | 2 | D | 1 |  |  |  | ROZPOCET | [11 empty] | 0
53 | K | 721210813 | Demontáž kanalizačního příslušenství vpustí podlahových z kyselinovzdorné kameniny DN 100 | kus | 9 |  | 0 | CS ÚRS 2025 01 |  | snížená |  | 0 | 0 | 0 | 0.02961 | 0.26649 | 16 | K | 2 |  |  |  | ROZPOCET | [5 empty] | 0 | 0 | 0 | 0 | 0 | 2 | 0 | 16 | 1159486710
| Online PSC |  | https://podminky.urs.cz/item/CS_URS_2025_01/721210813 | [14 empty] | Online PSC | 2
| VV |  | "106-107"3 |  | 3 | [12 empty] | VV | 2 | 2 | True | 0 | ROZPOCET
| VV |  | "206-207"3 |  | 3 | [12 empty] | VV | 2 | 2 | True | 0 | ROZPOCET
| VV |  | "306-307"3 |  | 3 | [12 empty] | VV | 2 | 2 | True | 0 | ROZPOCET
| VV |  | Součet |  | 9 | [12 empty] | VV | 2 | 4 | True | 1 | ROZPOCET
| D | 725 | Zdravotechnika - zařizovací předměty |  |  |  | 0 |  |  |  |  | 0 |  | 0.00435 |  | 0.54615 | 2 | D | 1 |  |  |  | ROZPOCET | [11 empty] | 0
54 | K | 725110814 | Demontáž klozetů kombi | soubor | 9 |  | 0 | CS ÚRS 2025 01 |  | snížená |  | 0 | 0 | 0 | 0.0342 | 0.3078 | 16 | K | 2 |  |  |  | ROZPOCET | [5 empty] | 0 | 0 | 0 | 0 | 0 | 2 | 0 | 16 | 1884892587
| Online PSC |  | https://podminky.urs.cz/item/CS_URS_2025_01/725110814 | [14 empty] | Online PSC | 2
| VV |  | "106-107"3 |  | 3 | [12 empty] | VV | 2 | 2 | True | 0 | ROZPOCET
| VV |  | "206-207"3 |  | 3 | [12 empty] | VV | 2 | 2 | True | 0 | ROZPOCET
| VV |  | "306-307"3 |  | 3 | [12 empty] | VV | 2 | 2 | True | 0 | ROZPOCET
| VV |  | Součet |  | 9 | [12 empty] | VV | 2 | 4 | True | 1 | ROZPOCET
55 | K | 725122813 | Demontáž pisoárů s nádrží a 1 záchodkem | soubor | 6 |  | 0 | CS ÚRS 2025 01 |  | snížená |  | 0 | 0 | 0 | 0.0172 | 0.1032 | 16 | K | 2 |  |  |  | ROZPOCET | [5 empty] | 0 | 0 | 0 | 0 | 0 | 2 | 0 | 16 | -200272567
| Online PSC |  | https://podminky.urs.cz/item/CS_URS_2025_01/725122813 | [14 empty] | Online PSC | 2
| VV |  | "106"2 |  | 2 | [12 empty] | VV | 2 | 2 | True | 0 | ROZPOCET
| VV |  | "206"2 |  | 2 | [12 empty] | VV | 2 | 2 | True | 0 | ROZPOCET
| VV |  | "306"2 |  | 2 | [12 empty] | VV | 2 | 2 | True | 0 | ROZPOCET
| VV |  | Součet |  | 6 | [12 empty] | VV | 2 | 4 | True | 1 | ROZPOCET
56 | K | 725210826 | Demontáž umyvadel bez výtokových armatur umývátek | soubor | 15 |  | 0 | CS ÚRS 2025 01 |  | snížená |  | 0 | 0 | 0 | 0.0066 | 0.099 | 16 | K | 2 |  |  |  | ROZPOCET | [5 empty] | 0 | 0 | 0 | 0 | 0 | 2 | 0 | 16 | 96349876
| Online PSC |  | https://podminky.urs.cz/item/CS_URS_2025_01/725210826 | [14 empty] | Online PSC | 2
| VV |  | "106-107"5 |  | 5 | [12 empty] | VV | 2 | 2 | True | 0 | ROZPOCET
| VV |  | "206-207"5 |  | 5 | [12 empty] | VV | 2 | 2 | True | 0 | ROZPOCET
| VV |  | "306-307"5 |  | 5 | [12 empty] | VV | 2 | 2 | True | 0 | ROZPOCET
| VV |  | Součet |  | 15 | [12 empty] | VV | 2 | 4 | True | 1 | ROZPOCET
57 | K | 725291668 | Montáž doplňků zařízení koupelen a záchodů madla invalidního rovného | kus | 2 |  | 0 | CS ÚRS 2025 01 |  | snížená |  | 0 | 0 | 0 | 0 | 0 | 16 | K | 2 |  |  |  | ROZPOCET | [5 empty] | 0 | 0 | 0 | 0 | 0 | 2 | 0 | 16 | -2074176578
| Online PSC |  | https://podminky.urs.cz/item/CS_URS_2025_01/725291668 | [14 empty] | Online PSC | 2
| VV |  | "16 dveřní"2 |  | 2 | [12 empty] | VV | 2 | 2 | True | 1 | ROZPOCET
58 | M | 55147135 | madlo invalidní rovné nerez mat 600mm | kus | 2 |  | 0 | CS ÚRS 2025 01 |  | snížená |  | 0 | 0.0011 | 0.0022 | 0 | 0 | 32 | M | 2 |  |  |  | ROZPOCET | [5 empty] | 0 | 0 | 0 | 0 | 0 | 2 | 0 | 16 | -811502154
59 | K | 725291668 | Montáž doplňků zařízení koupelen a záchodů madla invalidního rovného | kus | 1 |  | 0 | CS ÚRS 2025 01 |  | snížená |  | 0 | 0 | 0 | 0 | 0 | 16 | K | 2 |  |  |  | ROZPOCET | [5 empty] | 0 | 0 | 0 | 0 | 0 | 2 | 0 | 16 | -214283899
| Online PSC |  | https://podminky.urs.cz/item/CS_URS_2025_01/725291668 | [14 empty] | Online PSC | 2
| VV |  | "124"1 |  | 1 | [12 empty] | VV | 2 | 2 | True | 1 | ROZPOCET
60 | M | 55147129 | madlo invalidní rovné nerez lesk 800mm | kus | 1 |  | 0 | CS ÚRS 2025 01 |  | snížená |  | 0 | 0.0013 | 0.0013 | 0 | 0 | 32 | M | 2 |  |  |  | ROZPOCET | [5 empty] | 0 | 0 | 0 | 0 | 0 | 2 | 0 | 16 | -1719839453
61 | K | 725291670 | Montáž doplňků zařízení koupelen a záchodů madla invalidního krakorcového sklopného | kus | 1 |  | 0 | CS ÚRS 2025 01 |  | snížená |  | 0 | 0 | 0 | 0 | 0 | 16 | K | 2 |  |  |  | ROZPOCET | [5 empty] | 0 | 0 | 0 | 0 | 0 | 2 | 0 | 16 | -229691658
| Online PSC |  | https://podminky.urs.cz/item/CS_URS_2025_01/725291670 | [14 empty] | Online PSC | 2
| VV |  | "124"1 |  | 1 | [12 empty] | VV | 2 | 2 | True | 1 | ROZPOCET
62 | M | 55147115 | madlo invalidní krakorcové sklopné nerez lesk 813mm | kus | 1 |  | 0 | CS ÚRS 2025 01 |  | snížená |  | 0 | 0.00085 | 0.00085 | 0 | 0 | 32 | M | 2 |  |  |  | ROZPOCET | [5 empty] | 0 | 0 | 0 | 0 | 0 | 2 | 0 | 16 | 1500533997
63 | K | 725820801 | Demontáž baterií nástěnných do G 3/4 | soubor | 15 |  | 0 | CS ÚRS 2025 01 |  | snížená |  | 0 | 0 | 0 | 0.00156 | 0.0234 | 16 | K | 2 |  |  |  | ROZPOCET | [5 empty] | 0 | 0 | 0 | 0 | 0 | 2 | 0 | 16 | -1685111566
| Online PSC |  | https://podminky.urs.cz/item/CS_URS_2025_01/725820801 | [14 empty] | Online PSC | 2
| VV |  | "106-107"5 |  | 5 | [12 empty] | VV | 2 | 2 | True | 0 | ROZPOCET
| VV |  | "206-207"5 |  | 5 | [12 empty] | VV | 2 | 2 | True | 0 | ROZPOCET
| VV |  | "306-307"5 |  | 5 | [12 empty] | VV | 2 | 2 | True | 0 | ROZPOCET
| VV |  | Součet |  | 15 | [12 empty] | VV | 2 | 4 | True | 1 | ROZPOCET
64 | K | 725860811 | Demontáž zápachových uzávěrek pro zařizovací předměty jednoduchých | kus | 15 |  | 0 | CS ÚRS 2025 01 |  | snížená |  | 0 | 0 | 0 | 0.00085 | 0.01275 | 16 | K | 2 |  |  |  | ROZPOCET | [5 empty] | 0 | 0 | 0 | 0 | 0 | 2 | 0 | 16 | -2028073983
| Online PSC |  | https://podminky.urs.cz/item/CS_URS_2025_01/725860811 | [14 empty] | Online PSC | 2
| VV |  | "106-107"5 |  | 5 | [12 empty] | VV | 2 | 2 | True | 0 | ROZPOCET
| VV |  | "206-207"5 |  | 5 | [12 empty] | VV | 2 | 2 | True | 0 | ROZPOCET
| VV |  | "306-307"5 |  | 5 | [12 empty] | VV | 2 | 2 | True | 0 | ROZPOCET
| VV |  | Součet |  | 15 | [12 empty] | VV | 2 | 4 | True | 1 | ROZPOCET
65 | K | 998725122 | Přesun hmot pro zařizovací předměty stanovený z hmotnosti přesunovaného materiálu vodorovná dopravní vzdálenost do 50 m ruční (bez užití mechanizace) v objektech výšky přes 6 do 12 m | t | 0.004 |  | 0 | CS ÚRS 2025 01 |  | snížená |  | 0 | 0 | 0 | 0 | 0 | 16 | K | 2 |  |  |  | ROZPOCET | [5 empty] | 0 | 0 | 0 | 0 | 0 | 2 | 0 | 16 | 220853654
| Online PSC |  | https://podminky.urs.cz/item/CS_URS_2025_01/998725122 | [14 empty] | Online PSC | 2
| D | 733 | Ústřední vytápění - rozvodné potrubí |  |  |  | 0 |  |  |  |  | 0 |  | 0.0032 |  | 0.2032 | 2 | D | 1 |  |  |  | ROZPOCET | [11 empty] | 0
66 | K | 733120815 | Demontáž potrubí z trubek ocelových hladkých Ø do 38 | m | 80 |  | 0 | CS ÚRS 2025 01 |  | snížená |  | 0 | 4e-05 | 0.0032 | 0.00254 | 0.2032 | 16 | K | 2 |  |  |  | ROZPOCET | [5 empty] | 0 | 0 | 0 | 0 | 0 | 2 | 0 | 16 | 2056011736
| Online PSC |  | https://podminky.urs.cz/item/CS_URS_2025_01/733120815 | [14 empty] | Online PSC | 2
| VV |  | "odhad"80,00 |  | 80 | [12 empty] | VV | 2 | 2 | True | 1 | ROZPOCET
67 | K | 998733122 | Přesun hmot pro rozvody potrubí stanovený z hmotnosti přesunovaného materiálu vodorovná dopravní vzdálenost do 50 m ruční (bez užití mechanizace) v objektech výšky přes 6 do 12 m | t | 0.003 |  | 0 | CS ÚRS 2025 01 |  | snížená |  | 0 | 0 | 0 | 0 | 0 | 16 | K | 2 |  |  |  | ROZPOCET | [5 empty] | 0 | 0 | 0 | 0 | 0 | 2 | 0 | 16 | -1738106215
| Online PSC |  | https://podminky.urs.cz/item/CS_URS_2025_01/998733122 | [14 empty] | Online PSC | 2
| D | 735 | Ústřední vytápění - otopná tělesa |  |  |  | 0 |  |  |  |  | 0 |  | 0 |  | 0.67592 | 2 | D | 1 |  |  |  | ROZPOCET | [11 empty] | 0
68 | K | 735111810 | Demontáž otopných těles litinových článkových | m2 | 28.4 |  | 0 | CS ÚRS 2025 01 |  | snížená |  | 0 | 0 | 0 | 0.0238 | 0.67592 | 16 | K | 2 |  |  |  | ROZPOCET | [5 empty] | 0 | 0 | 0 | 0 | 0 | 2 | 0 | 16 | 1467490940
| Online PSC |  | https://podminky.urs.cz/item/CS_URS_2025_01/735111810 | [14 empty] | Online PSC | 2
| VV |  | "1.NP"9,50 |  | 9.5 | [12 empty] | VV | 2 | 2 | True | 0 | ROZPOCET
| VV |  | "2.NP"10,80 |  | 10.8 | [12 empty] | VV | 2 | 2 | True | 0 | ROZPOCET
| VV |  | "3.NP"8,10 |  | 8.1 | [12 empty] | VV | 2 | 2 | True | 0 | ROZPOCET
| VV |  | Součet |  | 28.4 | [12 empty] | VV | 2 | 4 | True | 1 | ROZPOCET
| D | 763 | Konstrukce suché výstavby |  |  |  | 0 |  |  |  |  | 0 |  | 19.3724 |  | 0 | 2 | D | 1 |  |  |  | ROZPOCET | [11 empty] | 0
69 | K | 763111314 | Příčka ze sádrokartonových desek s nosnou konstrukcí z jednoduchých ocelových profilů UW, CW jednoduše opláštěná deskou standardní A tl. 12,5 mm, příčka tl. 100 mm, profil 75, s izolací, EI 30, Rw do 45 dB | m2 | 29.371 |  | 0 | CS ÚRS 2025 01 |  | snížená |  | 0 | 0.02551 | 0.74925 | 0 | 0 | 16 | K | 2 |  |  |  | ROZPOCET | [5 empty] | 0 | 0 | 0 | 0 | 0 | 2 | 0 | 16 | 1164471135
| Online PSC |  | https://podminky.urs.cz/item/CS_URS_2025_01/763111314 | [14 empty] | Online PSC | 2
| VV |  | "1.NP" | [14 empty] | VV | 2 | 1 | True | 0 | ROZPOCET
| VV |  | "121,121+125"(0,456+1,735)*2,652-0,80*2,10*2 |  | 2.451 | [12 empty] | VV | 2 | 2 | True | 0 | ROZPOCET
| VV |  | (0,75+0,130)*2,40 |  | 2.112 | [12 empty] | VV | 2 | 2 | True | 0 | ROZPOCET
| VV |  | "127"(1,54+0,125+0,253)*2,642-0,80*2,10 |  | 3.387 | [12 empty] | VV | 2 | 2 | True | 0 | ROZPOCET
| VV |  | Mezisoučet |  | 7.95 | [12 empty] | VV | 2 | 3 | True | 0 | ROZPOCET
| VV |  | "2.NP" | [14 empty] | VV | 2 | 1 | True | 0 | ROZPOCET
| VV |  | "227"(1,54+0,125+0,253)*2,652-0,80*2,10 |  | 3.407 | [12 empty] | VV | 2 | 2 | True | 0 | ROZPOCET
| VV |  | "231"1,575*2,652-0,80*2,10 |  | 2.497 | [12 empty] | VV | 2 | 2 | True | 0 | ROZPOCET
| VV |  | (0,205+0,151)*2,40 |  | 0.854 | [12 empty] | VV | 2 | 2 | True | 0 | ROZPOCET
| VV |  | "235"1,72*2,652-0,80*2,10 |  | 2.881 | [12 empty] | VV | 2 | 2 | True | 0 | ROZPOCET
| VV |  | "238"1,72*2,652-0,80*2,10 |  | 2.881 | [12 empty] | VV | 2 | 2 | True | 0 | ROZPOCET
| VV |  | Mezisoučet |  | 12.52 | [12 empty] | VV | 2 | 3 | True | 0 | ROZPOCET
| VV |  | "3.NP" | [14 empty] | VV | 2 | 1 | True | 0 | ROZPOCET
| VV |  | "327"(1,54+0,125+0,253)*2,602-0,80*2,10 |  | 3.311 | [12 empty] | VV | 2 | 2 | True | 0 | ROZPOCET
| VV |  | "335"1,72*2,602-0,80*2,10 |  | 2.795 | [12 empty] | VV | 2 | 2 | True | 0 | ROZPOCET
| VV |  | "338"1,72*2,602-0,80*2,10 |  | 2.795 | [12 empty] | VV | 2 | 2 | True | 0 | ROZPOCET
| VV |  | Mezisoučet |  | 8.901 | [12 empty] | VV | 2 | 3 | True | 0 | ROZPOCET
| VV |  | Součet |  | 29.371 | [12 empty] | VV | 2 | 4 | True | 1 | ROZPOCET
70 | K | 763111333 | Příčka ze sádrokartonových desek s nosnou konstrukcí z jednoduchých ocelových profilů UW, CW jednoduše opláštěná deskou impregnovanou H2 tl. 12,5 mm, příčka tl. 100 mm, profil 75, s izolací, EI 30, Rw do 45 dB | m2 | 63.271 |  | 0 | CS ÚRS 2025 01 |  | snížená |  | 0 | 0.02614 | 1.6539 | 0 | 0 | 16 | K | 2 |  |  |  | ROZPOCET | [5 empty] | 0 | 0 | 0 | 0 | 0 | 2 | 0 | 16 | -234553315
| Online PSC |  | https://podminky.urs.cz/item/CS_URS_2025_01/763111333 | [14 empty] | Online PSC | 2
| VV |  | "1.NP" | [14 empty] | VV | 2 | 1 | True | 0 | ROZPOCET
| VV |  | "112"1,55*2,642-0,70*2,10 |  | 2.625 | [12 empty] | VV | 2 | 2 | True | 0 | ROZPOCET
| VV |  | "123, 124"3,40*2,652-0,70*2,10*2 |  | 6.077 | [12 empty] | VV | 2 | 2 | True | 0 | ROZPOCET
| VV |  | "128"(1,56+2,15)*2,642-0,70*2,10 |  | 8.332 | [12 empty] | VV | 2 | 2 | True | 0 | ROZPOCET
| VV |  | "136"2,325*2,642-0,70*2,10 |  | 4.673 | [12 empty] | VV | 2 | 2 | True | 0 | ROZPOCET
| VV |  | Mezisoučet |  | 21.707 | [12 empty] | VV | 2 | 3 | True | 0 | ROZPOCET
| VV |  | "2.NP" | [14 empty] | VV | 2 | 1 | True | 0 | ROZPOCET
| VV |  | "212"1,55*2,642-0,70*2,10 |  | 2.625 | [12 empty] | VV | 2 | 2 | True | 0 | ROZPOCET
| VV |  | "228"(1,56+2,15)*2,642-0,70*2,10 |  | 8.332 | [12 empty] | VV | 2 | 2 | True | 0 | ROZPOCET
| VV |  | "232"(1,818+2,15)*2,642-0,70*2,10 |  | 9.013 | [12 empty] | VV | 2 | 2 | True | 0 | ROZPOCET
| VV |  | "236"1,595*2,642-0,70*2,10 |  | 2.744 | [12 empty] | VV | 2 | 2 | True | 0 | ROZPOCET
| VV |  | "239"1,595*2,642-0,70*2,10 |  | 2.744 | [12 empty] | VV | 2 | 2 | True | 0 | ROZPOCET
| VV |  | Mezisoučet |  | 25.458 | [12 empty] | VV | 2 | 3 | True | 0 | ROZPOCET
| VV |  | "3.NP" | [14 empty] | VV | 2 | 1 | True | 0 | ROZPOCET
| VV |  | "312"1,55*2,602-0,70*2,10 |  | 2.563 | [12 empty] | VV | 2 | 2 | True | 0 | ROZPOCET
| VV |  | "328"(1,56+2,15)*2,602-0,70*2,10 |  | 8.183 | [12 empty] | VV | 2 | 2 | True | 0 | ROZPOCET
| VV |  | "336"1,595*2,602-0,70*2,10 |  | 2.68 | [12 empty] | VV | 2 | 2 | True | 0 | ROZPOCET
| VV |  | "339"1,595*2,602-0,70*2,10 |  | 2.68 | [12 empty] | VV | 2 | 2 | True | 0 | ROZPOCET
| VV |  | Mezisoučet |  | 16.106 | [12 empty] | VV | 2 | 3 | True | 0 | ROZPOCET
| VV |  | Součet |  | 63.271 | [12 empty] | VV | 2 | 4 | True | 1 | ROZPOCET
71 | K | 763111326 | Příčka ze sádrokartonových desek s nosnou konstrukcí z jednoduchých ocelových profilů UW, CW jednoduše opláštěná deskou protipožární DF tl. 12,5 mm s izolací, EI 45, příčka tl. 125 mm, profil 100, Rw do 51 dB | m2 | 91.632 |  | 0 | CS ÚRS 2025 01 |  | snížená |  | 0 | 0.03087 | 2.8287 | 0 | 0 | 16 | K | 2 |  |  |  | ROZPOCET | [5 empty] | 0 | 0 | 0 | 0 | 0 | 2 | 0 | 16 | 449434151
| Online PSC |  | https://podminky.urs.cz/item/CS_URS_2025_01/763111326 | [14 empty] | Online PSC | 2
| VV |  | "1.NP" | [14 empty] | VV | 2 | 1 | True | 0 | ROZPOCET
| VV |  | "113-114"(4,12+1,675)*2,652-0,80*2,00*2 |  | 12.168 | [12 empty] | VV | 2 | 2 | True | 0 | ROZPOCET
| VV |  | "121, 126, 127"(1,863+4,12)*2,652-(0,80*2,10+0,90*2,10) |  | 12.297 | [12 empty] | VV | 2 | 2 | True | 0 | ROZPOCET
| VV |  | "130"4,12*2,652-0,80*2,10 |  | 9.246 | [12 empty] | VV | 2 | 2 | True | 0 | ROZPOCET
| VV |  | "135"2,325*2,652-0,80*2,10 |  | 4.486 | [12 empty] | VV | 2 | 2 | True | 0 | ROZPOCET
| VV |  | Mezisoučet |  | 38.197 | [12 empty] | VV | 2 | 3 | True | 0 | ROZPOCET
| VV |  | "2.NP" | [14 empty] | VV | 2 | 1 | True | 0 | ROZPOCET
| VV |  | "213-214"(4,12+1,675)*2,642-0,80*2,00*2 |  | 12.11 | [12 empty] | VV | 2 | 2 | True | 0 | ROZPOCET
| VV |  | "230"4,12*2,642-0,80*2,10 |  | 9.205 | [12 empty] | VV | 2 | 2 | True | 0 | ROZPOCET
| VV |  | "234"4,12*2,642-0,80*2,10 |  | 9.205 | [12 empty] | VV | 2 | 2 | True | 0 | ROZPOCET
| VV |  | Mezisoučet |  | 30.52 | [12 empty] | VV | 2 | 3 | True | 0 | ROZPOCET
| VV |  | "3.NP" | [14 empty] | VV | 2 | 1 | True | 0 | ROZPOCET
| VV |  | "313-314"(4,12+1,675)*2,642-0,80*2,0 |  | 13.71 | [12 empty] | VV | 2 | 2 | True | 0 | ROZPOCET
| VV |  | "330"4,12*2,642-0,80*2,10 |  | 9.205 | [12 empty] | VV | 2 | 2 | True | 0 | ROZPOCET
| VV |  | Mezisoučet |  | 22.915 | [12 empty] | VV | 2 | 3 | True | 0 | ROZPOCET
| VV |  | Součet |  | 91.632 | [12 empty] | VV | 2 | 4 | True | 1 | ROZPOCET
72 | K | 763111346 | Příčka ze sádrokartonových desek s nosnou konstrukcí z jednoduchých ocelových profilů UW, CW jednoduše opláštěná deskou protipožární impregnovanou DFH2 tl. 12,5 mm s izolací, EI 45, příčka tl. 125 mm, profil 100, Rw do 51 dB | m2 | 61.366 |  | 0 | CS ÚRS 2025 01 |  | snížená |  | 0 | 0.03087 | 1.8944 | 0 | 0 | 16 | K | 2 |  |  |  | ROZPOCET | [5 empty] | 0 | 0 | 0 | 0 | 0 | 2 | 0 | 16 | 1606031126
| Online PSC |  | https://podminky.urs.cz/item/CS_URS_2025_01/763111346 | [14 empty] | Online PSC | 2
| VV |  | "1.NP" | [14 empty] | VV | 2 | 1 | True | 0 | ROZPOCET
| VV |  | "112"2,335*2,652 |  | 6.192 | [12 empty] | VV | 2 | 2 | True | 0 | ROZPOCET
| VV |  | "123, 124"(2*2,38+2,48)*2,652 |  | 19.2 | [12 empty] | VV | 2 | 2 | True | 0 | ROZPOCET
| VV |  | Mezisoučet |  | 25.392 | [12 empty] | VV | 2 | 3 | True | 0 | ROZPOCET
| VV |  | "2.NP" | [14 empty] | VV | 2 | 1 | True | 0 | ROZPOCET
| VV |  | "212"2,335*2,6 |  | 6.071 | [12 empty] | VV | 2 | 2 | True | 0 | ROZPOCET
| VV |  | "236"2,255*2,642 |  | 5.958 | [12 empty] | VV | 2 | 2 | True | 0 | ROZPOCET
| VV |  | "239"2,255*2,642 |  | 5.958 | [12 empty] | VV | 2 | 2 | True | 0 | ROZPOCET
| VV |  | Mezisoučet |  | 17.987 | [12 empty] | VV | 2 | 3 | True | 0 | ROZPOCET
| VV |  | "3.NP" | [14 empty] | VV | 2 | 1 | True | 0 | ROZPOCET
| VV |  | "312"2,335*2,6 |  | 6.071 | [12 empty] | VV | 2 | 2 | True | 0 | ROZPOCET
| VV |  | "336"2,255*2,642 |  | 5.958 | [12 empty] | VV | 2 | 2 | True | 0 | ROZPOCET
| VV |  | "339"2,255*2,642 |  | 5.958 | [12 empty] | VV | 2 | 2 | True | 0 | ROZPOCET
| VV |  | Mezisoučet |  | 17.987 | [12 empty] | VV | 2 | 3 | True | 0 | ROZPOCET
| VV |  | Součet |  | 61.366 | [12 empty] | VV | 2 | 4 | True | 1 | ROZPOCET
73 | K | 763112347 | Příčka mezibytová ze sádrokartonových desek s nosnou konstrukcí ze zdvojených ocelových profilů UW, CW dvojitě opláštěná deskami vysokopevnostními protipožárními impregnovanými s vysokou mechanickou odolností DFRIH2 tl. 2 x 12,5 mm s dvojitou izolací, EI 90, příčka tl. 205 mm, profil 75, Rw do 71 dB | m2 | 86.667 |  | 0 | CS ÚRS 2025 01 |  | snížená |  | 0 | 0.06549 | 5.6758 | 0 | 0 | 16 | K | 2 |  |  |  | ROZPOCET | [5 empty] | 0 | 0 | 0 | 0 | 0 | 2 | 0 | 16 | 295429857
| Online PSC |  | https://podminky.urs.cz/item/CS_URS_2025_01/763112347 | [14 empty] | Online PSC | 2
| VV |  | "1.NP" | [14 empty] | VV | 2 | 1 | True | 0 | ROZPOCET
| VV |  | "112-113"4,12*2,652 |  | 10.926 | [12 empty] | VV | 2 | 2 | True | 0 | ROZPOCET
| VV |  | "130"4,12*2,652 |  | 10.926 | [12 empty] | VV | 2 | 2 | True | 0 | ROZPOCET
| VV |  | Mezisoučet |  | 21.852 | [12 empty] | VV | 2 | 3 | True | 0 | ROZPOCET
| VV |  | "2.NP" | [14 empty] | VV | 2 | 1 | True | 0 | ROZPOCET
| VV |  | "212-213"4,12*2,642 |  | 10.885 | [12 empty] | VV | 2 | 2 | True | 0 | ROZPOCET
| VV |  | "230"4,12*2,642 |  | 10.885 | [12 empty] | VV | 2 | 2 | True | 0 | ROZPOCET
| VV |  | "235-236"4,12*2,642 |  | 10.885 | [12 empty] | VV | 2 | 2 | True | 0 | ROZPOCET
| VV |  | Mezisoučet |  | 32.655 | [12 empty] | VV | 2 | 3 | True | 0 | ROZPOCET
| VV |  | "3.NP" | [14 empty] | VV | 2 | 1 | True | 0 | ROZPOCET
| VV |  | "312-313"4,12*2,602 |  | 10.72 | [12 empty] | VV | 2 | 2 | True | 0 | ROZPOCET
| VV |  | "330"4,12*2,602 |  | 10.72 | [12 empty] | VV | 2 | 2 | True | 0 | ROZPOCET
| VV |  | "335-336"4,12*2,602 |  | 10.72 | [12 empty] | VV | 2 | 2 | True | 0 | ROZPOCET
| VV |  | Mezisoučet |  | 32.16 | [12 empty] | VV | 2 | 3 | True | 0 | ROZPOCET
| VV |  | Součet |  | 86.667 | [12 empty] | VV | 2 | 4 | True | 1 | ROZPOCET
74 | K | 763111720 | Příčka ze sádrokartonových desek ostatní konstrukce a práce na příčkách ze sádrokartonových desek vyztužení příčky pro osazení skříněk, polic atd. | m | 33.185 |  | 0 | CS ÚRS 2025 01 |  | snížená |  | 0 | 0.00519 | 0.17223 | 0 | 0 | 16 | K | 2 |  |  |  | ROZPOCET | [5 empty] | 0 | 0 | 0 | 0 | 0 | 2 | 0 | 16 | -1370621252
| Online PSC |  | https://podminky.urs.cz/item/CS_URS_2025_01/763111720 | [14 empty] | Online PSC | 2
| VV |  | "za kuchyňskou linkou , umyvadla" | [14 empty] | VV | 2 | 1 | True | 0 | ROZPOCET
| VV |  | "112"0,60 |  | 0.6 | [12 empty] | VV | 2 | 2 | True | 0 | ROZPOCET
| VV |  | "114"2,60 |  | 2.6 | [12 empty] | VV | 2 | 2 | True | 0 | ROZPOCET
| VV |  | "124"0,60 |  | 0.6 | [12 empty] | VV | 2 | 2 | True | 0 | ROZPOCET
| VV |  | "122"2,385 |  | 2.385 | [12 empty] | VV | 2 | 2 | True | 0 | ROZPOCET
| VV |  | "130"2,55 |  | 2.55 | [12 empty] | VV | 2 | 2 | True | 0 | ROZPOCET
| VV |  | "137"0,70 |  | 0.7 | [12 empty] | VV | 2 | 2 | True | 0 | ROZPOCET
| VV |  | "212"0,60 |  | 0.6 | [12 empty] | VV | 2 | 2 | True | 0 | ROZPOCET
| VV |  | "214"2,60 |  | 2.6 | [12 empty] | VV | 2 | 2 | True | 0 | ROZPOCET
| VV |  | "229"1,80 |  | 1.8 | [12 empty] | VV | 2 | 2 | True | 0 | ROZPOCET
| VV |  | "234"2,15 |  | 2.15 | [12 empty] | VV | 2 | 2 | True | 0 | ROZPOCET
| VV |  | "236"0,60 |  | 0.6 | [12 empty] | VV | 2 | 2 | True | 0 | ROZPOCET
| VV |  | "237"2,15 |  | 2.15 | [12 empty] | VV | 2 | 2 | True | 0 | ROZPOCET
| VV |  | "239"0,60 |  | 0.6 | [12 empty] | VV | 2 | 2 | True | 0 | ROZPOCET
| VV |  | "240"2,15 |  | 2.15 | [12 empty] | VV | 2 | 2 | True | 0 | ROZPOCET
| VV |  | "312"0,60 |  | 0.6 | [12 empty] | VV | 2 | 2 | True | 0 | ROZPOCET
| VV |  | "314"2,60 |  | 2.6 | [12 empty] | VV | 2 | 2 | True | 0 | ROZPOCET
| VV |  | "330"2,40 |  | 2.4 | [12 empty] | VV | 2 | 2 | True | 0 | ROZPOCET
| VV |  | "336"0,60 |  | 0.6 | [12 empty] | VV | 2 | 2 | True | 0 | ROZPOCET
| VV |  | "337"2,15 |  | 2.15 | [12 empty] | VV | 2 | 2 | True | 0 | ROZPOCET
| VV |  | "338"0,60 |  | 0.6 | [12 empty] | VV | 2 | 2 | True | 0 | ROZPOCET
| VV |  | "340"2,15 |  | 2.15 | [12 empty] | VV | 2 | 2 | True | 0 | ROZPOCET
| VV |  | Součet |  | 33.185 | [12 empty] | VV | 2 | 4 | True | 1 | ROZPOCET
75 | K | 763111772 | Příčka ze sádrokartonových desek Příplatek k cenám za rovinnost celoplošné tmelení kvality Q4 | m2 | 332.307 |  | 0 | CS ÚRS 2025 01 |  | snížená |  | 0 | 0.0032 | 1.0634 | 0 | 0 | 16 | K | 2 |  |  |  | ROZPOCET | [5 empty] | 0 | 0 | 0 | 0 | 0 | 2 | 0 | 16 | 161565549
| Online PSC |  | https://podminky.urs.cz/item/CS_URS_2025_01/763111772 | [14 empty] | Online PSC | 2
| VV |  | 29,371+63,271+91,632+61,366+86,667 |  | 332.307 | [12 empty] | VV | 2 | 2 | True | 1 | ROZPOCET
76 | K | 763113341 | Příčka instalační ze sádrokartonových desek s nosnou konstrukcí ze zdvojených ocelových profilů UW, CW s mezerou, CW profily navzájem spojeny páskem sádry dvojitě opláštěná deskami impregnovanými H2 tl. 2 x 12,5 mm s izolací, EI 60, Rw do 54 dB, příčka tl. 155 - 650 mm, profil 50 | m2 | 11.286 |  | 0 | CS ÚRS 2025 01 |  | snížená |  | 0 | 0.04996 | 0.56385 | 0 | 0 | 16 | K | 2 |  |  |  | ROZPOCET | [5 empty] | 0 | 0 | 0 | 0 | 0 | 2 | 0 | 16 | 1315843372
| Online PSC |  | https://podminky.urs.cz/item/CS_URS_2025_01/763113341 | [14 empty] | Online PSC | 2
| VV |  | "112"0,70*1,20 |  | 0.84 | [12 empty] | VV | 2 | 2 | True | 0 | ROZPOCET
| VV |  | "123"0,90*1,20 |  | 1.08 | [12 empty] | VV | 2 | 2 | True | 0 | ROZPOCET
| VV |  | "128"0,70*1,20 |  | 0.84 | [12 empty] | VV | 2 | 2 | True | 0 | ROZPOCET
| VV |  | "129"0,745*1,20 |  | 0.894 | [12 empty] | VV | 2 | 2 | True | 0 | ROZPOCET
| VV |  | "212"0,70*1,20 |  | 0.84 | [12 empty] | VV | 2 | 2 | True | 0 | ROZPOCET
| VV |  | "228"0,72*1,20 |  | 0.864 | [12 empty] | VV | 2 | 2 | True | 0 | ROZPOCET
| VV |  | "232"0,70*1,20 |  | 0.84 | [12 empty] | VV | 2 | 2 | True | 0 | ROZPOCET
| VV |  | "236"0,705*1,20 |  | 0.846 | [12 empty] | VV | 2 | 2 | True | 0 | ROZPOCET
| VV |  | "239"0,705*1,20 |  | 0.846 | [12 empty] | VV | 2 | 2 | True | 0 | ROZPOCET
| VV |  | "312"0,70*1,20 |  | 0.84 | [12 empty] | VV | 2 | 2 | True | 0 | ROZPOCET
| VV |  | "328"0,72*1,20 |  | 0.864 | [12 empty] | VV | 2 | 2 | True | 0 | ROZPOCET
| VV |  | "336"0,705*1,20 |  | 0.846 | [12 empty] | VV | 2 | 2 | True | 0 | ROZPOCET
| VV |  | "339"0,705*1,20 |  | 0.846 | [12 empty] | VV | 2 | 2 | True | 0 | ROZPOCET
| VV |  | Součet |  | 11.286 | [12 empty] | VV | 2 | 4 | True | 1 | ROZPOCET
77 | K | 763121442 | Stěna předsazená ze sádrokartonových desek s nosnou konstrukcí z ocelových profilů CW, UW jednoduše opláštěná deskou protipožární DF tl. 15 mm s izolací, EI 30, stěna tl. 90 mm, profil 75 | m2 | 28.846 |  | 0 | CS ÚRS 2025 01 |  | snížená |  | 0 | 0.01866 | 0.53827 | 0 | 0 | 16 | K | 2 |  |  |  | ROZPOCET | [5 empty] | 0 | 0 | 0 | 0 | 0 | 2 | 0 | 16 | 187230076
| Online PSC |  | https://podminky.urs.cz/item/CS_URS_2025_01/763121442 | [14 empty] | Online PSC | 2
| VV |  | "1.NP" | [14 empty] | VV | 2 | 1 | True | 0 | ROZPOCET
| VV |  | "113"(0,60+0,45)*2,652 |  | 2.785 | [12 empty] | VV | 2 | 2 | True | 0 | ROZPOCET
| VV |  | "129"(0,635+0,405)*2,652 |  | 2.758 | [12 empty] | VV | 2 | 2 | True | 0 | ROZPOCET
| VV |  | Mezisoučet |  | 5.543 | [12 empty] | VV | 2 | 3 | True | 0 | ROZPOCET
| VV |  | "2.NP" | [14 empty] | VV | 2 | 1 | True | 0 | ROZPOCET
| VV |  | "213"(0,60+0,45)*2,642 |  | 2.774 | [12 empty] | VV | 2 | 2 | True | 0 | ROZPOCET
| VV |  | "229"(0,635+0,405)*2,642 |  | 2.748 | [12 empty] | VV | 2 | 2 | True | 0 | ROZPOCET
| VV |  | "234"(0,665+0,285)*2,642 |  | 2.51 | [12 empty] | VV | 2 | 2 | True | 0 | ROZPOCET
| VV |  | "237"(0,45+0,50)*2,642 |  | 2.51 | [12 empty] | VV | 2 | 2 | True | 0 | ROZPOCET
| VV |  | "238"(0,475+0,45)*2,642 |  | 2.444 | [12 empty] | VV | 2 | 2 | True | 0 | ROZPOCET
| VV |  | Mezisoučet |  | 12.986 | [12 empty] | VV | 2 | 3 | True | 0 | ROZPOCET
| VV |  | "3.NP" | [14 empty] | VV | 2 | 1 | True | 0 | ROZPOCET
| VV |  | "313"(0,60+0,45)*2,602 |  | 2.732 | [12 empty] | VV | 2 | 2 | True | 0 | ROZPOCET
| VV |  | "329"(0,65+0,405)*2,602 |  | 2.745 | [12 empty] | VV | 2 | 2 | True | 0 | ROZPOCET
| VV |  | "337"(0,45+0,50)*2,602 |  | 2.472 | [12 empty] | VV | 2 | 2 | True | 0 | ROZPOCET
| VV |  | "338"(0,435+0,475)*2,602 |  | 2.368 | [12 empty] | VV | 2 | 2 | True | 0 | ROZPOCET
| VV |  | Mezisoučet |  | 10.317 | [12 empty] | VV | 2 | 3 | True | 0 | ROZPOCET
| VV |  | Součet |  | 28.846 | [12 empty] | VV | 2 | 4 | True | 1 | ROZPOCET
78 | K | 763121446 | Stěna předsazená ze sádrokartonových desek s nosnou konstrukcí z ocelových profilů CW, UW jednoduše opláštěná deskou protipožární impregnovanou DFH2 tl. 15 mm s izolací, EI 30, stěna tl. 90 mm, profil 75 | m2 | 19.558 |  | 0 | CS ÚRS 2025 01 |  | snížená |  | 0 | 0.01866 | 0.36495 | 0 | 0 | 16 | K | 2 |  |  |  | ROZPOCET | [5 empty] | 0 | 0 | 0 | 0 | 0 | 2 | 0 | 16 | 1840271799
| Online PSC |  | https://podminky.urs.cz/item/CS_URS_2025_01/763121446 | [14 empty] | Online PSC | 2
| VV |  | "1.NP" | [14 empty] | VV | 2 | 1 | True | 0 | ROZPOCET
| VV |  | "112"(0,68+0,28)*2,652 |  | 2.546 | [12 empty] | VV | 2 | 2 | True | 0 | ROZPOCET
| VV |  | "123"0,90*2,652 |  | 2.387 | [12 empty] | VV | 2 | 2 | True | 0 | ROZPOCET
| VV |  | "128"(0,70+0,25)*2,652 |  | 2.519 | [12 empty] | VV | 2 | 2 | True | 0 | ROZPOCET
| VV |  | "136"(0,745+0,30)*2,652 |  | 2.771 | [12 empty] | VV | 2 | 2 | True | 0 | ROZPOCET
| VV |  | Mezisoučet |  | 10.223 | [12 empty] | VV | 2 | 3 | True | 0 | ROZPOCET
| VV |  | "2.NP" | [14 empty] | VV | 2 | 1 | True | 0 | ROZPOCET
| VV |  | "212"(0,68+0,28)*2,652 |  | 2.546 | [12 empty] | VV | 2 | 2 | True | 0 | ROZPOCET
| VV |  | "228"(0,70+0,25)*2,652 |  | 2.519 | [12 empty] | VV | 2 | 2 | True | 0 | ROZPOCET
| VV |  | "232"(0,40+0,25)*2,652 |  | 1.724 | [12 empty] | VV | 2 | 2 | True | 0 | ROZPOCET
| VV |  | Mezisoučet |  | 6.789 | [12 empty] | VV | 2 | 3 | True | 0 | ROZPOCET
| VV |  | "3.NP" | [14 empty] | VV | 2 | 1 | True | 0 | ROZPOCET
| VV |  | "312"(0,68+0,28)*2,652 |  | 2.546 | [12 empty] | VV | 2 | 2 | True | 0 | ROZPOCET
| VV |  | Mezisoučet |  | 2.546 | [12 empty] | VV | 2 | 3 | True | 0 | ROZPOCET
| VV |  | Součet |  | 19.558 | [12 empty] | VV | 2 | 4 | True | 1 | ROZPOCET
79 | K | 763121481-PŘ/01 | Stěna předsazená ze sádrokartonových desek s nosnou konstrukcí z ocelových profilů CW, UW dvojitě opláštěná deskami akustickými tl. 2 x 12,5 mm s izolací, EI 30, Rw do 28 dB, stěna tl. 77,5 mm, profil 50 | m2 | 65.062 |  | 0 |  |  | snížená |  | 0 | 0.02931 | 1.907 | 0 | 0 | 16 | K | 2 |  |  |  | ROZPOCET | [5 empty] | 0 | 0 | 0 | 0 | 0 | 2 | 0 | 16 | -769849260
| P |  | Poznámka k položce: SDK předstěna na kovovou spodní konstrukci CW 50, opláštění desky Diamant, tl. 2x12,5 mm, izolace Akustik Board tl. 40 mm, vylepšení +16 dB | [14 empty] | P | 2
| VV |  | "1.NP" | [14 empty] | VV | 2 | 1 | True | 0 | ROZPOCET
| VV |  | "126"4,12*2,652 |  | 10.926 | [12 empty] | VV | 2 | 2 | True | 0 | ROZPOCET
| VV |  | "137"4,12*2,652 |  | 10.926 | [12 empty] | VV | 2 | 2 | True | 0 | ROZPOCET
| VV |  | Mezisoučet |  | 21.852 | [12 empty] | VV | 2 | 3 | True | 0 | ROZPOCET
| VV |  | "2.NP" | [14 empty] | VV | 2 | 1 | True | 0 | ROZPOCET
| VV |  | "237"4,12*2,642 |  | 10.885 | [12 empty] | VV | 2 | 2 | True | 0 | ROZPOCET
| VV |  | "240"4,12*2,642 |  | 10.885 | [12 empty] | VV | 2 | 2 | True | 0 | ROZPOCET
| VV |  | Mezisoučet |  | 21.77 | [12 empty] | VV | 2 | 3 | True | 0 | ROZPOCET
| VV |  | "3.NP" | [14 empty] | VV | 2 | 1 | True | 0 | ROZPOCET
| VV |  | "337"4,12*2,602 |  | 10.72 | [12 empty] | VV | 2 | 2 | True | 0 | ROZPOCET
| VV |  | "340"4,12*2,602 |  | 10.72 | [12 empty] | VV | 2 | 2 | True | 0 | ROZPOCET
| VV |  | Mezisoučet |  | 21.44 | [12 empty] | VV | 2 | 3 | True | 0 | ROZPOCET
| VV |  | Součet |  | 65.062 | [12 empty] | VV | 2 | 4 | True | 1 | ROZPOCET
80 | K | 763121482-PŘ/03 | Stěna předsazená ze sádrokartonových desek s nosnou konstrukcí z ocelových profilů CW, UW dvojitě opláštěná deskami akustickými H2 tl. 2 x 12,5 mm s izolací, EI 30, Rw do 28 dB, stěna tl. 102,5 mm, profil 75 | m2 | 25.5 |  | 0 |  |  | snížená |  | 0 | 0.03006 | 0.76653 | 0 | 0 | 16 | K | 2 |  |  |  | ROZPOCET | [5 empty] | 0 | 0 | 0 | 0 | 0 | 2 | 0 | 16 | 1198104567
| P |  | Poznámka k položce: SDK předstěna na kovovou spodní konstrukci CW75, deska Green, tl. 12,5 mm, izolace Akustik Board tl. 40 mm, výška 1200 mm (za sprchou na celou výšku místnosti), tl. 90 mm, za umyvadly použít impregnovanou SDK desku HABITO H nebo výztuhy pro kotvení | [14 empty] | P | 2
| VV |  | "1.NP" | [14 empty] | VV | 2 | 1 | True | 0 | ROZPOCET
| VV |  | "112"0,875*2,40 |  | 2.1 | [12 empty] | VV | 2 | 2 | True | 0 | ROZPOCET
| VV |  | Mezisoučet |  | 2.1 | [12 empty] | VV | 2 | 3 | True | 0 | ROZPOCET
| VV |  | "2.NP" | [14 empty] | VV | 2 | 1 | True | 0 | ROZPOCET
| VV |  | "212"0,875*2,40 |  | 2.1 | [12 empty] | VV | 2 | 2 | True | 0 | ROZPOCET
| VV |  | "236"2*0,80*2,40+0,80*1,20 |  | 4.8 | [12 empty] | VV | 2 | 2 | True | 0 | ROZPOCET
| VV |  | "239"2*0,80*2,40+0,80*1,20 |  | 4.8 | [12 empty] | VV | 2 | 2 | True | 0 | ROZPOCET
| VV |  | Mezisoučet |  | 11.7 | [12 empty] | VV | 2 | 3 | True | 0 | ROZPOCET
| VV |  | "3.NP" | [14 empty] | VV | 2 | 1 | True | 0 | ROZPOCET
| VV |  | "312"0,875*2,40 |  | 2.1 | [12 empty] | VV | 2 | 2 | True | 0 | ROZPOCET
| VV |  | "336"2*0,80*2,40+0,80*1,20 |  | 4.8 | [12 empty] | VV | 2 | 2 | True | 0 | ROZPOCET
| VV |  | "339"2*0,80*2,40+0,80*1,20 |  | 4.8 | [12 empty] | VV | 2 | 2 | True | 0 | ROZPOCET
| VV |  | Mezisoučet |  | 11.7 | [12 empty] | VV | 2 | 3 | True | 0 | ROZPOCET
| VV |  | Součet |  | 25.5 | [12 empty] | VV | 2 | 4 | True | 1 | ROZPOCET
81 | K | 763121762 | Stěna předsazená ze sádrokartonových desek Příplatek k cenám za rovinnost kvality celoplošné tmelení kvality Q4 | m2 | 150.252 |  | 0 | CS ÚRS 2025 01 |  | snížená |  | 0 | 0.0016 | 0.2404 | 0 | 0 | 16 | K | 2 |  |  |  | ROZPOCET | [5 empty] | 0 | 0 | 0 | 0 | 0 | 2 | 0 | 16 | -609671498
| Online PSC |  | https://podminky.urs.cz/item/CS_URS_2025_01/763121762 | [14 empty] | Online PSC | 2
| VV |  | 11,286+28,846+19,558+65,062+25,50 |  | 150.252 | [12 empty] | VV | 2 | 2 | True | 1 | ROZPOCET
82 | K | 763131451 | Podhled ze sádrokartonových desek dvouvrstvá zavěšená spodní konstrukce z ocelových profilů CD, UD jednoduše opláštěná deskou impregnovanou H2, tl. 12,5 mm, bez izolace | m2 | 50.78 |  | 0 | CS ÚRS 2025 01 |  | snížená |  | 0 | 0.0126 | 0.63983 | 0 | 0 | 16 | K | 2 |  |  |  | ROZPOCET | [5 empty] | 0 | 0 | 0 | 0 | 0 | 2 | 0 | 16 | 1269328977
| Online PSC |  | https://podminky.urs.cz/item/CS_URS_2025_01/763131451 | [14 empty] | Online PSC | 2
| VV |  | P001 |  | 50.78 | [12 empty] | VV | 2 | 2 | True | 1 | ROZPOCET
83 | K | 763131772 | Podhled ze sádrokartonových desek Příplatek k cenám za rovinnost kvality celoplošné tmelení kvality Q4 | m2 | 50.78 |  | 0 | CS ÚRS 2025 01 |  | snížená |  | 0 | 0.0016 | 0.081248 | 0 | 0 | 16 | K | 2 |  |  |  | ROZPOCET | [5 empty] | 0 | 0 | 0 | 0 | 0 | 2 | 0 | 16 | 2111551906
| Online PSC |  | https://podminky.urs.cz/item/CS_URS_2025_01/763131772 | [14 empty] | Online PSC | 2
84 | K | 763172354 | Montáž dvířek pro konstrukce ze sádrokartonových desek revizních jednoplášťových pro podhledy velikost (šxv) 500 x 500 mm | kus | 16 |  | 0 | CS ÚRS 2025 01 |  | snížená |  | 0 | 3e-05 | 0.00048 | 0 | 0 | 4 | K | 2 |  |  |  | ROZPOCET | [5 empty] | 0 | 0 | 0 | 0 | 0 | 2 | 0 | 4 | 729383358
| Online PSC |  | https://podminky.urs.cz/item/CS_URS_2025_01/763172354 | [14 empty] | Online PSC | 2
| VV |  | "O23"16 |  | 16 | [12 empty] | VV | 2 | 2 | True | 1 | ROZPOCET
85 | M | 59030713 | dvířka revizní jednokřídlá s automatickým zámkem 500x500mm | kus | 16 |  | 0 | CS ÚRS 2025 01 |  | snížená |  | 0 | 0.0032 | 0.0512 | 0 | 0 | 8 | M | 2 |  |  |  | ROZPOCET | [5 empty] | 0 | 0 | 0 | 0 | 0 | 2 | 0 | 4 | -556047342
86 | K | 763181411 | Výplně otvorů konstrukcí ze sádrokartonových desek ztužující výplň otvoru pro dveře s CW a UW profilem, výšky příčky do 2,60 m | kus | 36 |  | 0 | CS ÚRS 2025 01 |  | snížená |  | 0 | 0.00503 | 0.18108 | 0 | 0 | 16 | K | 2 |  |  |  | ROZPOCET | [5 empty] | 0 | 0 | 0 | 0 | 0 | 2 | 0 | 16 | 1052556416
| Online PSC |  | https://podminky.urs.cz/item/CS_URS_2025_01/763181411 | [14 empty] | Online PSC | 2
| VV |  | "D15"13 |  | 13 | [12 empty] | VV | 2 | 2 | True | 0 | ROZPOCET
| VV |  | "D16"1 |  | 1 | [12 empty] | VV | 2 | 2 | True | 0 | ROZPOCET
| VV |  | "D17"22 |  | 22 | [12 empty] | VV | 2 | 2 | True | 0 | ROZPOCET
| VV |  | Součet |  | 36 | [12 empty] | VV | 2 | 4 | True | 1 | ROZPOCET
87 | K | 998763332 | Přesun hmot pro konstrukce montované z desek sádrokartonových, sádrovláknitých, cementovláknitých nebo cementových stanovený z hmotnosti přesunovaného materiálu vodorovná dopravní vzdálenost do 50 m ruční (bez užití mechanizace) v objektech výšky přes 6 do 12 m | t | 19.321 |  | 0 | CS ÚRS 2025 01 |  | snížená |  | 0 | 0 | 0 | 0 | 0 | 16 | K | 2 |  |  |  | ROZPOCET | [5 empty] | 0 | 0 | 0 | 0 | 0 | 2 | 0 | 16 | -2144450534
| Online PSC |  | https://podminky.urs.cz/item/CS_URS_2025_01/998763332 | [14 empty] | Online PSC | 2
| D | 766 | Konstrukce truhlářské |  |  |  | 0 |  |  |  |  | 0 |  | 1.7636 |  | 0 | 2 | D | 1 |  |  |  | ROZPOCET | [11 empty] | 0
88 | K | 766660022 | Montáž dveřních křídel dřevěných nebo plastových otevíravých do ocelové zárubně protipožárních jednokřídlových, šířky přes 800 mm | kus | 13 |  | 0 | CS ÚRS 2025 01 |  | snížená |  | 0 | 0 | 0 | 0 | 0 | 16 | K | 2 |  |  |  | ROZPOCET | [5 empty] | 0 | 0 | 0 | 0 | 0 | 2 | 0 | 16 | 962254267
| Online PSC |  | https://podminky.urs.cz/item/CS_URS_2025_01/766660022 | [14 empty] | Online PSC | 2
| VV |  | "D8"3 |  | 3 | [12 empty] | VV | 2 | 2 | True | 0 | ROZPOCET
| VV |  | "D9"6 |  | 6 | [12 empty] | VV | 2 | 2 | True | 0 | ROZPOCET
| VV |  | "D19"2 |  | 2 | [12 empty] | VV | 2 | 2 | True | 0 | ROZPOCET
| VV |  | "D20"2 |  | 2 | [12 empty] | VV | 2 | 2 | True | 0 | ROZPOCET
| VV |  | Součet |  | 13 | [12 empty] | VV | 2 | 4 | True | 1 | ROZPOCET
89 | M | 61165314 | dveře jednokřídlé dřevotřískové protipožární EI (EW) 30 D3 povrch laminátový plné 900x1970-2100mm | kus | 13 |  | 0 | CS ÚRS 2025 01 |  | snížená |  | 0 | 0.0243 | 0.3159 | 0 | 0 | 32 | M | 2 |  |  |  | ROZPOCET | [5 empty] | 0 | 0 | 0 | 0 | 0 | 2 | 0 | 16 | -902809860
| P |  | Poznámka k položce: dveře bezpečnostní vchodové interiérové plné, neprůzvučnost 32 dB | [14 empty] | P | 2
90 | K | 766660101 | Montáž dveřních křídel dřevěných nebo plastových otevíravých do dřevěné rámové zárubně povrchově upravených jednokřídlových, šířky do 800 mm | kus | 13 |  | 0 | CS ÚRS 2025 01 |  | snížená |  | 0 | 0 | 0 | 0 | 0 | 16 | K | 2 |  |  |  | ROZPOCET | [5 empty] | 0 | 0 | 0 | 0 | 0 | 2 | 0 | 16 | 751837861
| Online PSC |  | https://podminky.urs.cz/item/CS_URS_2025_01/766660101 | [14 empty] | Online PSC | 2
| VV |  | "D15"13 |  | 13 | [12 empty] | VV | 2 | 2 | True | 1 | ROZPOCET
91 | M | 61162073 | dveře jednokřídlé voštinové povrch laminátový plné 700x1970-2100mm | kus | 13 |  | 0 | CS ÚRS 2025 01 |  | snížená |  | 0 | 0.0145 | 0.1885 | 0 | 0 | 32 | M | 2 |  |  |  | ROZPOCET | [5 empty] | 0 | 0 | 0 | 0 | 0 | 2 | 0 | 16 | 748633405
92 | K | 766660101 | Montáž dveřních křídel dřevěných nebo plastových otevíravých do dřevěné rámové zárubně povrchově upravených jednokřídlových, šířky do 800 mm | kus | 23 |  | 0 | CS ÚRS 2025 01 |  | snížená |  | 0 | 0 | 0 | 0 | 0 | 16 | K | 2 |  |  |  | ROZPOCET | [5 empty] | 0 | 0 | 0 | 0 | 0 | 2 | 0 | 16 | -324475508
| Online PSC |  | https://podminky.urs.cz/item/CS_URS_2025_01/766660101 | [14 empty] | Online PSC | 2
| VV |  | "D16"1 |  | 1 | [12 empty] | VV | 2 | 2 | True | 0 | ROZPOCET
| VV |  | "D17"22 |  | 22 | [12 empty] | VV | 2 | 2 | True | 0 | ROZPOCET
| VV |  | Součet |  | 23 | [12 empty] | VV | 2 | 4 | True | 1 | ROZPOCET
93 | M | 61162074 | dveře jednokřídlé voštinové povrch laminátový plné 800x1970-2100mm | kus | 23 |  | 0 | CS ÚRS 2025 01 |  | snížená |  | 0 | 0.016 | 0.368 | 0 | 0 | 32 | M | 2 |  |  |  | ROZPOCET | [5 empty] | 0 | 0 | 0 | 0 | 0 | 2 | 0 | 16 | 2079446001
94 | K | 766660720 | Montáž dveřních doplňků větrací mřížky s vyříznutím otvoru | kus | 14 |  | 0 | CS ÚRS 2025 01 |  | snížená |  | 0 | 0 | 0 | 0 | 0 | 16 | K | 2 |  |  |  | ROZPOCET | [5 empty] | 0 | 0 | 0 | 0 | 0 | 2 | 0 | 16 | 2133918321
| Online PSC |  | https://podminky.urs.cz/item/CS_URS_2025_01/766660720 | [14 empty] | Online PSC | 2
| VV |  | "D15"13 |  | 13 | [12 empty] | VV | 2 | 2 | True | 0 | ROZPOCET
| VV |  | "D16"1 |  | 1 | [12 empty] | VV | 2 | 2 | True | 0 | ROZPOCET
| VV |  | Součet |  | 14 | [12 empty] | VV | 2 | 4 | True | 1 | ROZPOCET
95 | M | 4502056700 | Mřížka větrací dveřní 400×130 mm bílá | kus | 14 |  | 0 |  |  | snížená |  | 0 | 0.00026 | 0.00364 | 0 | 0 | 32 | M | 2 |  |  |  | ROZPOCET | [5 empty] | 0 | 0 | 0 | 0 | 0 | 2 | 0 | 16 | 950619225
96 | K | 766660729 | Montáž dveřních doplňků dveřního kování interiérového štítku s klikou | kus | 13 |  | 0 | CS ÚRS 2025 01 |  | snížená |  | 0 | 0 | 0 | 0 | 0 | 16 | K | 2 |  |  |  | ROZPOCET | [5 empty] | 0 | 0 | 0 | 0 | 0 | 2 | 0 | 16 | 1801232349
| Online PSC |  | https://podminky.urs.cz/item/CS_URS_2025_01/766660729 | [14 empty] | Online PSC | 2
| VV |  | "D8"3 |  | 3 | [12 empty] | VV | 2 | 2 | True | 0 | ROZPOCET
| VV |  | "D9"6 |  | 6 | [12 empty] | VV | 2 | 2 | True | 0 | ROZPOCET
| VV |  | "D19"2 |  | 2 | [12 empty] | VV | 2 | 2 | True | 0 | ROZPOCET
| VV |  | "D20"2 |  | 2 | [12 empty] | VV | 2 | 2 | True | 0 | ROZPOCET
| VV |  | Součet |  | 13 | [12 empty] | VV | 2 | 4 | True | 1 | ROZPOCET
97 | M | 54914133 | dveřní kování bezpečnostní RC3 klika/koule lakovaný nerez | kus | 13 |  | 0 | CS ÚRS 2025 01 |  | snížená |  | 0 | 0.0022 | 0.0286 | 0 | 0 | 32 | M | 2 |  |  |  | ROZPOCET | [5 empty] | 0 | 0 | 0 | 0 | 0 | 2 | 0 | 16 | -1604646226
98 | K | 766660730 | Montáž dveřních doplňků dveřního kování interiérového WC kliky se zámkem | kus | 13 |  | 0 | CS ÚRS 2025 01 |  | snížená |  | 0 | 0 | 0 | 0 | 0 | 16 | K | 2 |  |  |  | ROZPOCET | [5 empty] | 0 | 0 | 0 | 0 | 0 | 2 | 0 | 16 | 562339910
| Online PSC |  | https://podminky.urs.cz/item/CS_URS_2025_01/766660730 | [14 empty] | Online PSC | 2
| VV |  | "D15"13 |  | 13 | [12 empty] | VV | 2 | 2 | True | 1 | ROZPOCET
99 | M | 54914128 | dveřní kování interiérové rozetové spodní pro WC | kus | 13 |  | 0 | CS ÚRS 2025 01 |  | snížená |  | 0 | 0.0022 | 0.0286 | 0 | 0 | 32 | M | 2 |  |  |  | ROZPOCET | [5 empty] | 0 | 0 | 0 | 0 | 0 | 2 | 0 | 16 | -1847695941
100 | K | 766660729 | Montáž dveřních doplňků dveřního kování interiérového štítku s klikou | kus | 23 |  | 0 | CS ÚRS 2025 01 |  | snížená |  | 0 | 0 | 0 | 0 | 0 | 16 | K | 2 |  |  |  | ROZPOCET | [5 empty] | 0 | 0 | 0 | 0 | 0 | 2 | 0 | 16 | 812289900
| Online PSC |  | https://podminky.urs.cz/item/CS_URS_2025_01/766660729 | [14 empty] | Online PSC | 2
| VV |  | "D16"1 |  | 1 | [12 empty] | VV | 2 | 2 | True | 0 | ROZPOCET
| VV |  | "D17"22 |  | 22 | [12 empty] | VV | 2 | 2 | True | 0 | ROZPOCET
| VV |  | Součet |  | 23 | [12 empty] | VV | 2 | 4 | True | 1 | ROZPOCET
101 | M | 54914123 | dveřní kování interiérové rozetové klika/klika | kus | 23 |  | 0 | CS ÚRS 2025 01 |  | snížená |  | 0 | 0.0022 | 0.0506 | 0 | 0 | 32 | M | 2 |  |  |  | ROZPOCET | [5 empty] | 0 | 0 | 0 | 0 | 0 | 2 | 0 | 16 | 1949344851
102 | K | 766660739 | Montáž dveřních doplňků dveřního kování bezpečnostního dveřního kukátka | kus | 13 |  | 0 | CS ÚRS 2025 01 |  | snížená |  | 0 | 0 | 0 | 0 | 0 | 16 | K | 2 |  |  |  | ROZPOCET | [5 empty] | 0 | 0 | 0 | 0 | 0 | 2 | 0 | 16 | 830401049
| Online PSC |  | https://podminky.urs.cz/item/CS_URS_2025_01/766660739 | [14 empty] | Online PSC | 2
| VV |  | "D8"3 |  | 3 | [12 empty] | VV | 2 | 2 | True | 0 | ROZPOCET
| VV |  | "D9"6 |  | 6 | [12 empty] | VV | 2 | 2 | True | 0 | ROZPOCET
| VV |  | "D19"2 |  | 2 | [12 empty] | VV | 2 | 2 | True | 0 | ROZPOCET
| VV |  | "D20"2 |  | 2 | [12 empty] | VV | 2 | 2 | True | 0 | ROZPOCET
| VV |  | Součet |  | 13 | [12 empty] | VV | 2 | 4 | True | 1 | ROZPOCET
103 | M | 54915550 | kukátko-průhledítko panoramatické chrom | kus | 13 |  | 0 | CS ÚRS 2025 01 |  | snížená |  | 0 | 0.0001 | 0.0013 | 0 | 0 | 32 | M | 2 |  |  |  | ROZPOCET | [5 empty] | 0 | 0 | 0 | 0 | 0 | 2 | 0 | 16 | -1274604300
104 | K | 766660761 | Montáž dveřních doplňků dveřního kování bezpečnostního zámku | kus | 13 |  | 0 | CS ÚRS 2025 01 |  | snížená |  | 0 | 0 | 0 | 0 | 0 | 16 | K | 2 |  |  |  | ROZPOCET | [5 empty] | 0 | 0 | 0 | 0 | 0 | 2 | 0 | 16 | -711699997
| Online PSC |  | https://podminky.urs.cz/item/CS_URS_2025_01/766660761 | [14 empty] | Online PSC | 2
| VV |  | "D8"3 |  | 3 | [12 empty] | VV | 2 | 2 | True | 0 | ROZPOCET
| VV |  | "D9"6 |  | 6 | [12 empty] | VV | 2 | 2 | True | 0 | ROZPOCET
| VV |  | "D19"2 |  | 2 | [12 empty] | VV | 2 | 2 | True | 0 | ROZPOCET
| VV |  | "D20"2 |  | 2 | [12 empty] | VV | 2 | 2 | True | 0 | ROZPOCET
| VV |  | Součet |  | 13 | [12 empty] | VV | 2 | 4 | True | 1 | ROZPOCET
105 | M | 54964115 | vložka cylindrická bezpečnostní 30+40 | kus | 13 |  | 0 | CS ÚRS 2025 01 |  | snížená |  | 0 | 0.00015 | 0.00195 | 0 | 0 | 32 | M | 2 |  |  |  | ROZPOCET | [5 empty] | 0 | 0 | 0 | 0 | 0 | 2 | 0 | 16 | -2112444180
106 | K | 766660762 | Montáž dveřních doplňků dveřního kování bezpečnostního zámkové vložky | kus | 23 |  | 0 | CS ÚRS 2025 01 |  | snížená |  | 0 | 0 | 0 | 0 | 0 | 16 | K | 2 |  |  |  | ROZPOCET | [5 empty] | 0 | 0 | 0 | 0 | 0 | 2 | 0 | 16 | 1716325582
| Online PSC |  | https://podminky.urs.cz/item/CS_URS_2025_01/766660762 | [14 empty] | Online PSC | 2
| VV |  | "D16"1 |  | 1 | [12 empty] | VV | 2 | 2 | True | 0 | ROZPOCET
| VV |  | "D17"22 |  | 22 | [12 empty] | VV | 2 | 2 | True | 0 | ROZPOCET
| VV |  | Součet |  | 23 | [12 empty] | VV | 2 | 4 | True | 1 | ROZPOCET
107 | M | 54964115 | vložka cylindrická bezpečnostní 30+40 | kus | 23 |  | 0 | CS ÚRS 2025 01 |  | snížená |  | 0 | 0.00015 | 0.00345 | 0 | 0 | 32 | M | 2 |  |  |  | ROZPOCET | [5 empty] | 0 | 0 | 0 | 0 | 0 | 2 | 0 | 16 | -1890936610
108 | K | 766682111 | Montáž zárubní dřevěných nebo plastových obložkových, pro dveře jednokřídlové, tloušťky stěny do 170 mm | kus | 36 |  | 0 | CS ÚRS 2025 01 |  | snížená |  | 0 | 0.00045 | 0.0162 | 0 | 0 | 16 | K | 2 |  |  |  | ROZPOCET | [5 empty] | 0 | 0 | 0 | 0 | 0 | 2 | 0 | 16 | -189432398
| Online PSC |  | https://podminky.urs.cz/item/CS_URS_2025_01/766682111 | [14 empty] | Online PSC | 2
| VV |  | "D15"13 |  | 13 | [12 empty] | VV | 2 | 2 | True | 0 | ROZPOCET
| VV |  | "D16"1 |  | 1 | [12 empty] | VV | 2 | 2 | True | 0 | ROZPOCET
| VV |  | "D17"22 |  | 22 | [12 empty] | VV | 2 | 2 | True | 0 | ROZPOCET
| VV |  | Součet |  | 36 | [12 empty] | VV | 2 | 4 | True | 1 | ROZPOCET
109 | M | 61182307 | zárubeň jednokřídlá obložková s laminátovým povrchem tl stěny 60-150mm rozměru 600-1100/1970, 2100mm | kus | 36 |  | 0 | CS ÚRS 2025 01 |  | snížená |  | 0 | 0.016 | 0.576 | 0 | 0 | 32 | M | 2 |  |  |  | ROZPOCET | [5 empty] | 0 | 0 | 0 | 0 | 0 | 2 | 0 | 16 | 2003273139
110 | K | 766694126 | Montáž ostatních truhlářských konstrukcí parapetních desek dřevěných nebo plastových šířky přes 300 mm | m | 25.53 |  | 0 | CS ÚRS 2025 01 |  | snížená |  | 0 | 0 | 0 | 0 | 0 | 16 | K | 2 |  |  |  | ROZPOCET | [5 empty] | 0 | 0 | 0 | 0 | 0 | 2 | 0 | 16 | 1524114305
| Online PSC |  | https://podminky.urs.cz/item/CS_URS_2025_01/766694126 | [14 empty] | Online PSC | 2
| VV |  | "1.NP" | [14 empty] | VV | 2 | 1 | True | 0 | ROZPOCET
| VV |  | "O6"1,50*6 |  | 9 | [12 empty] | VV | 2 | 2 | True | 0 | ROZPOCET
| VV |  | "2.NP" | [14 empty] | VV | 2 | 1 | True | 0 | ROZPOCET
| VV |  | "O6"1,50*6 |  | 9 | [12 empty] | VV | 2 | 2 | True | 0 | ROZPOCET
| VV |  | "09"0,765*1 |  | 0.765 | [12 empty] | VV | 2 | 2 | True | 0 | ROZPOCET
| VV |  | "3.NP" | [14 empty] | VV | 2 | 1 | True | 0 | ROZPOCET
| VV |  | "O6"1,50*4 |  | 6 | [12 empty] | VV | 2 | 2 | True | 0 | ROZPOCET
| VV |  | "O9"0,765*1 |  | 0.765 | [12 empty] | VV | 2 | 2 | True | 0 | ROZPOCET
| VV |  | Součet |  | 25.53 | [12 empty] | VV | 2 | 4 | True | 1 | ROZPOCET
111 | M | 60794105 | parapet dřevotřískový vnitřní povrch laminátový š 400mm | m | 25.53 |  | 0 | CS ÚRS 2025 01 |  | snížená |  | 0 | 0.007 | 0.17871 | 0 | 0 | 32 | M | 2 |  |  |  | ROZPOCET | [5 empty] | 0 | 0 | 0 | 0 | 0 | 2 | 0 | 16 | -548860246
112 | M | 60794121 | koncovka PVC k parapetním dřevotřískovým deskám 600mm | kus | 36 |  | 0 | CS ÚRS 2025 01 |  | snížená |  | 0 | 6e-05 | 0.00216 | 0 | 0 | 32 | M | 2 |  |  |  | ROZPOCET | [5 empty] | 0 | 0 | 0 | 0 | 0 | 2 | 0 | 16 | -1796850391
| VV |  | "1.NP" | [14 empty] | VV | 2 | 1 | True | 0 | ROZPOCET
| VV |  | "O6"6 |  | 6 | [12 empty] | VV | 2 | 2 | True | 0 | ROZPOCET
| VV |  | "2.NP" | [14 empty] | VV | 2 | 1 | True | 0 | ROZPOCET
| VV |  | "O6"6 |  | 6 | [12 empty] | VV | 2 | 2 | True | 0 | ROZPOCET
| VV |  | "09"1 |  | 1 | [12 empty] | VV | 2 | 2 | True | 0 | ROZPOCET
| VV |  | "3.NP" | [14 empty] | VV | 2 | 1 | True | 0 | ROZPOCET
| VV |  | "O6"4 |  | 4 | [12 empty] | VV | 2 | 2 | True | 0 | ROZPOCET
| VV |  | "O9"1 |  | 1 | [12 empty] | VV | 2 | 2 | True | 0 | ROZPOCET
| VV |  | Mezisoučet |  | 18 | [12 empty] | VV | 2 | 3 | True | 0 | ROZPOCET
| VV |  | 18*2 |  | 36 | [12 empty] | VV | 2 | 2 | True | 1 | ROZPOCET
113 | K | 998766122 | Přesun hmot pro konstrukce truhlářské stanovený z hmotnosti přesunovaného materiálu vodorovná dopravní vzdálenost do 50 m ruční (bez užití mechanizace) v objektech výšky přes 6 do 12 m | t | 1.764 |  | 0 | CS ÚRS 2025 01 |  | snížená |  | 0 | 0 | 0 | 0 | 0 | 16 | K | 2 |  |  |  | ROZPOCET | [5 empty] | 0 | 0 | 0 | 0 | 0 | 2 | 0 | 16 | -1974749688
| Online PSC |  | https://podminky.urs.cz/item/CS_URS_2025_01/998766122 | [14 empty] | Online PSC | 2
| D | 767 | Konstrukce zámečnické |  |  |  | 0 |  |  |  |  | 0 |  | 0.19975 |  | 0 | 2 | D | 1 |  |  |  | ROZPOCET | [11 empty] | 0
114 | K | 767995111 | Montáž ostatních atypických zámečnických konstrukcí hmotnosti přes 3 do 5 kg | kg | 5.888 |  | 0 | CS ÚRS 2025 01 |  | snížená |  | 0 | 7e-05 | 0.00041216 | 0 | 0 | 16 | K | 2 |  |  |  | ROZPOCET | [5 empty] | 0 | 0 | 0 | 0 | 0 | 2 | 0 | 16 | -1098148712
| Online PSC |  | https://podminky.urs.cz/item/CS_URS_2025_01/767995111 | [14 empty] | Online PSC | 2
| VV |  | " statika +25%prořez " | [14 empty] | VV | 2 | 1 | True | 0 | ROZPOCET
| VV |  | " plech 20/120/400mm"4,71*1,25 |  | 5.888 | [12 empty] | VV | 2 | 2 | True | 1 | ROZPOCET
115 | M | 13611248 | plech ocelový hladký jakost S235JR tl 20mm tabule | t | 0.006 |  | 0 | CS ÚRS 2025 01 |  | snížená |  | 0 | 1 | 0.006 | 0 | 0 | 32 | M | 2 |  |  |  | ROZPOCET | [5 empty] | 0 | 0 | 0 | 0 | 0 | 2 | 0 | 16 | 1570892112
| VV |  | 5,888*0,001 'Přepočtené koeficientem množství |  | 0.006 | [12 empty] | VV | 2 | 2 | False | 1 | ROZPOCET
116 | K | 767995113 | Montáž ostatních atypických zámečnických konstrukcí hmotnosti přes 10 do 20 kg | kg | 15.7 |  | 0 | CS ÚRS 2025 01 |  | snížená |  | 0 | 6e-05 | 0.000942 | 0 | 0 | 16 | K | 2 |  |  |  | ROZPOCET | [5 empty] | 0 | 0 | 0 | 0 | 0 | 2 | 0 | 16 | 1218789812
| Online PSC |  | https://podminky.urs.cz/item/CS_URS_2025_01/767995113 | [14 empty] | Online PSC | 2
| VV |  | " statika +25%prořez " | [14 empty] | VV | 2 | 1 | True | 0 | ROZPOCET
| VV |  | " plech 20/200/400mm"12,56*1,25 |  | 15.7 | [12 empty] | VV | 2 | 2 | True | 1 | ROZPOCET
117 | M | 13611248 | plech ocelový hladký jakost S235JR tl 20mm tabule | t | 0.016 |  | 0 | CS ÚRS 2025 01 |  | snížená |  | 0 | 1 | 0.016 | 0 | 0 | 32 | M | 2 |  |  |  | ROZPOCET | [5 empty] | 0 | 0 | 0 | 0 | 0 | 2 | 0 | 16 | -1837118930
| VV |  | 15,7*0,001 'Přepočtené koeficientem množství |  | 0.016 | [12 empty] | VV | 2 | 2 | False | 1 | ROZPOCET
118 | K | 767995114 | Montáž ostatních atypických zámečnických konstrukcí hmotnosti přes 20 do 50 kg | kg | 168 |  | 0 | CS ÚRS 2025 01 |  | snížená |  | 0 | 5e-05 | 0.0084 | 0 | 0 | 16 | K | 2 |  |  |  | ROZPOCET | [5 empty] | 0 | 0 | 0 | 0 | 0 | 2 | 0 | 16 | 331922143
| Online PSC |  | https://podminky.urs.cz/item/CS_URS_2025_01/767995114 | [14 empty] | Online PSC | 2
| VV |  | "statika zesílení ostění jackl +25%prořez " | [14 empty] | VV | 2 | 1 | True | 0 | ROZPOCET
| VV |  | "231"134,40*1,25 |  | 168 | [12 empty] | VV | 2 | 2 | True | 1 | ROZPOCET
119 | M | 145R002 | profil ocelový svařovaný jakost S355 průřez obdelníkový 150x100x8mm | t | 0.168 |  | 0 |  |  | snížená |  | 0 | 1 | 0.168 | 0 | 0 | 32 | M | 2 |  |  |  | ROZPOCET | [5 empty] | 0 | 0 | 0 | 0 | 0 | 2 | 0 | 16 | 80102044
| VV |  | 168*0,001 'Přepočtené koeficientem množství |  | 0.168 | [12 empty] | VV | 2 | 2 | False | 1 | ROZPOCET
120 | K | 998767122 | Přesun hmot pro zámečnické konstrukce stanovený z hmotnosti přesunovaného materiálu vodorovná dopravní vzdálenost do 50 m ruční (bez užití mechanizace) v objektech výšky přes 6 do 12 m | t | 0.2 |  | 0 | CS ÚRS 2025 01 |  | snížená |  | 0 | 0 | 0 | 0 | 0 | 16 | K | 2 |  |  |  | ROZPOCET | [5 empty] | 0 | 0 | 0 | 0 | 0 | 2 | 0 | 16 | 1740623438
| Online PSC |  | https://podminky.urs.cz/item/CS_URS_2025_01/998767122 | [14 empty] | Online PSC | 2
| D | 771 | Podlahy z dlaždic |  |  |  | 0 |  |  |  |  | 0 |  | 4.2316 |  | 6.7023 | 2 | D | 1 |  |  |  | ROZPOCET | [11 empty] | 0
121 | K | 771111011 | Příprava podkladu před provedením dlažby vysátí podlah | m2 | 92.67 |  | 0 | CS ÚRS 2025 01 |  | snížená |  | 0 | 0 | 0 | 0 | 0 | 16 | K | 2 |  |  |  | ROZPOCET | [5 empty] | 0 | 0 | 0 | 0 | 0 | 2 | 0 | 16 | 509964600
| Online PSC |  | https://podminky.urs.cz/item/CS_URS_2025_01/771111011 | [14 empty] | Online PSC | 2
| VV |  | P006+P007+P014+P015 |  | 92.67 | [12 empty] | VV | 2 | 2 | True | 1 | ROZPOCET
122 | K | 771121011 | Příprava podkladu před provedením dlažby nátěr penetrační na podlahu | m2 | 92.67 |  | 0 | CS ÚRS 2025 01 |  | snížená |  | 0 | 0.0003 | 0.027801 | 0 | 0 | 16 | K | 2 |  |  |  | ROZPOCET | [5 empty] | 0 | 0 | 0 | 0 | 0 | 2 | 0 | 16 | -203105502
| Online PSC |  | https://podminky.urs.cz/item/CS_URS_2025_01/771121011 | [14 empty] | Online PSC | 2
| VV |  | P006+P007+P014+P015 |  | 92.67 | [12 empty] | VV | 2 | 2 | True | 1 | ROZPOCET
123 | K | 771121022 | Příprava podkladu před provedením dlažby broušení podlah nového podkladu betonového | m2 | 92.67 |  | 0 | CS ÚRS 2025 01 |  | snížená |  | 0 | 0 | 0 | 0 | 0 | 16 | K | 2 |  |  |  | ROZPOCET | [5 empty] | 0 | 0 | 0 | 0 | 0 | 2 | 0 | 16 | 1960185472
| Online PSC |  | https://podminky.urs.cz/item/CS_URS_2025_01/771121022 | [14 empty] | Online PSC | 2
| VV |  | P006+P007+P014+P015 |  | 92.67 | [12 empty] | VV | 2 | 2 | True | 1 | ROZPOCET
124 | K | 771151011 | Příprava podkladu před provedením dlažby samonivelační stěrka min. pevnosti 20 MPa, tloušťky do 3 mm | m2 | 84.75 |  | 0 | CS ÚRS 2025 01 |  | snížená |  | 0 | 0.00455 | 0.38561 | 0 | 0 | 16 | K | 2 |  |  |  | ROZPOCET | [5 empty] | 0 | 0 | 0 | 0 | 0 | 2 | 0 | 16 | -2059260220
| Online PSC |  | https://podminky.urs.cz/item/CS_URS_2025_01/771151011 | [14 empty] | Online PSC | 2
| VV |  | P006+P007 |  | 84.75 | [12 empty] | VV | 2 | 2 | True | 1 | ROZPOCET
125 | K | 771474112 | Montáž soklů z dlaždic keramických lepených cementovým flexibilním lepidlem rovných, výšky přes 65 do 90 mm | m | 56.982 |  | 0 | CS ÚRS 2025 01 |  | snížená |  | 0 | 0.00043 | 0.024502 | 0 | 0 | 4 | K | 2 |  |  |  | ROZPOCET | [5 empty] | 0 | 0 | 0 | 0 | 0 | 2 | 0 | 4 | 1776553131
| Online PSC |  | https://podminky.urs.cz/item/CS_URS_2025_01/771474112 | [14 empty] | Online PSC | 2
| VV |  | P006S+P0015D |  | 56.982 | [12 empty] | VV | 2 | 2 | True | 1 | ROZPOCET
126 | M | 59761184 | sokl keramický mrazuvzdorný povrch hladký/matný tl do 10mm výšky přes 65 do 90mm | m | 56.982 |  | 0 | CS ÚRS 2025 01 |  | snížená |  | 0 | 0.00198 | 0.11282 | 0 | 0 | 8 | M | 2 |  |  |  | ROZPOCET | [5 empty] | 0 | 0 | 0 | 0 | 0 | 2 | 0 | 4 | 898670536
127 | K | 771574416 | Montáž podlah z dlaždic keramických lepených cementovým flexibilním lepidlem hladkých, tloušťky do 10 mm přes 9 do 12 ks/m2 | m2 | 92.67 |  | 0 | CS ÚRS 2025 01 |  | snížená |  | 0 | 0.006 | 0.55602 | 0 | 0 | 16 | K | 2 |  |  |  | ROZPOCET | [5 empty] | 0 | 0 | 0 | 0 | 0 | 2 | 0 | 16 | -197587051
| Online PSC |  | https://podminky.urs.cz/item/CS_URS_2025_01/771574416 | [14 empty] | Online PSC | 2
| VV |  | P006+P007+P014+P015 |  | 92.67 | [12 empty] | VV | 2 | 2 | True | 1 | ROZPOCET
128 | M | 59761121 | dlažba keramická slinutá mrazuvzdorná R9 povrch hladký/matný tl do 10mm přes 9 do 12ks/m2 | m2 | 92.67 |  | 0 | CS ÚRS 2025 01 |  | snížená |  | 0 | 0.022 | 2.0387 | 0 | 0 | 32 | M | 2 |  |  |  | ROZPOCET | [5 empty] | 0 | 0 | 0 | 0 | 0 | 2 | 0 | 16 | 801579702
129 | K | 771591112 | Izolace podlahy pod dlažbu nátěrem nebo stěrkou ve dvou vrstvách | m2 | 47.13 |  | 0 | CS ÚRS 2025 01 |  | snížená |  | 0 | 0.0015 | 0.070695 | 0 | 0 | 16 | K | 2 |  |  |  | ROZPOCET | [5 empty] | 0 | 0 | 0 | 0 | 0 | 2 | 0 | 16 | -645150877
| Online PSC |  | https://podminky.urs.cz/item/CS_URS_2025_01/771591112 | [14 empty] | Online PSC | 2
| VV |  | P007+P014 |  | 47.13 | [12 empty] | VV | 2 | 2 | True | 1 | ROZPOCET
130 | K | 771591115 | Podlahy - dokončovací práce spárování silikonem | m | 152.528 |  | 0 | CS ÚRS 2025 01 |  | snížená |  | 0 | 9e-05 | 0.013728 | 0 | 0 | 16 | K | 2 |  |  |  | ROZPOCET | [5 empty] | 0 | 0 | 0 | 0 | 0 | 2 | 0 | 16 | -1943173069
| Online PSC |  | https://podminky.urs.cz/item/CS_URS_2025_01/771591115 | [14 empty] | Online PSC | 2
| VV |  | P006S+P007S+P014S+P0015D |  | 152.528 | [12 empty] | VV | 2 | 2 | True | 1 | ROZPOCET
131 | K | 771591117 | Podlahy - dokončovací práce spárování akrylem | m | 56.982 |  | 0 | CS ÚRS 2025 01 |  | snížená |  | 0 | 0.00016 | 0.0091171 | 0 | 0 | 16 | K | 2 |  |  |  | ROZPOCET | [5 empty] | 0 | 0 | 0 | 0 | 0 | 2 | 0 | 16 | 1214338705
| Online PSC |  | https://podminky.urs.cz/item/CS_URS_2025_01/771591117 | [14 empty] | Online PSC | 2
| VV |  | P006S+P0015D |  | 56.982 | [12 empty] | VV | 2 | 2 | True | 1 | ROZPOCET
132 | K | 771591241 | Izolace podlahy pod dlažbu těsnícími izolačními pásy vnitřní kout | kus | 65 |  | 0 | CS ÚRS 2025 01 |  | snížená |  | 0 | 0.00021 | 0.01365 | 0 | 0 | 16 | K | 2 |  |  |  | ROZPOCET | [5 empty] | 0 | 0 | 0 | 0 | 0 | 2 | 0 | 16 | 1302714376
| Online PSC |  | https://podminky.urs.cz/item/CS_URS_2025_01/771591241 | [14 empty] | Online PSC | 2
| VV |  | "P07" | [14 empty] | VV | 2 | 1 | True | 0 | ROZPOCET
| VV |  | "1.NP" | [14 empty] | VV | 2 | 1 | True | 0 | ROZPOCET
| VV |  | "112"5 |  | 5 | [12 empty] | VV | 2 | 2 | True | 0 | ROZPOCET
| VV |  | "123"4 |  | 4 | [12 empty] | VV | 2 | 2 | True | 0 | ROZPOCET
| VV |  | "124"4 |  | 4 | [12 empty] | VV | 2 | 2 | True | 0 | ROZPOCET
| VV |  | "128"5 |  | 5 | [12 empty] | VV | 2 | 2 | True | 0 | ROZPOCET
| VV |  | Mezisoučet |  | 18 | [12 empty] | VV | 2 | 3 | True | 0 | ROZPOCET
| VV |  | "2.NP" | [14 empty] | VV | 2 | 1 | True | 0 | ROZPOCET
| VV |  | "212"5 |  | 5 | [12 empty] | VV | 2 | 2 | True | 0 | ROZPOCET
| VV |  | "228"5 |  | 5 | [12 empty] | VV | 2 | 2 | True | 0 | ROZPOCET
| VV |  | "232"6 |  | 6 | [12 empty] | VV | 2 | 2 | True | 0 | ROZPOCET
| VV |  | "236"4 |  | 4 | [12 empty] | VV | 2 | 2 | True | 0 | ROZPOCET
| VV |  | "239"4 |  | 4 | [12 empty] | VV | 2 | 2 | True | 0 | ROZPOCET
| VV |  | Mezisoučet |  | 24 | [12 empty] | VV | 2 | 3 | True | 0 | ROZPOCET
| VV |  | "3.NP" | [14 empty] | VV | 2 | 1 | True | 0 | ROZPOCET
| VV |  | "312"5 |  | 5 | [12 empty] | VV | 2 | 2 | True | 0 | ROZPOCET
| VV |  | "328"5 |  | 5 | [12 empty] | VV | 2 | 2 | True | 0 | ROZPOCET
| VV |  | "336"4 |  | 4 | [12 empty] | VV | 2 | 2 | True | 0 | ROZPOCET
| VV |  | "339"4 |  | 4 | [12 empty] | VV | 2 | 2 | True | 0 | ROZPOCET
| VV |  | Mezisoučet |  | 18 | [12 empty] | VV | 2 | 3 | True | 0 | ROZPOCET
| VV |  | "P14" | [14 empty] | VV | 2 | 1 | True | 0 | ROZPOCET
| VV |  | "136"5 |  | 5 | [12 empty] | VV | 2 | 2 | True | 0 | ROZPOCET
| VV |  | Mezisoučet |  | 5 | [12 empty] | VV | 2 | 3 | True | 0 | ROZPOCET
| VV |  | Součet |  | 65 | [12 empty] | VV | 2 | 4 | True | 1 | ROZPOCET
133 | K | 771591242 | Izolace podlahy pod dlažbu těsnícími izolačními pásy vnější roh | kus | 9 |  | 0 | CS ÚRS 2025 01 |  | snížená |  | 0 | 0.0002 | 0.0018 | 0 | 0 | 16 | K | 2 |  |  |  | ROZPOCET | [5 empty] | 0 | 0 | 0 | 0 | 0 | 2 | 0 | 16 | -254523732
| Online PSC |  | https://podminky.urs.cz/item/CS_URS_2025_01/771591242 | [14 empty] | Online PSC | 2
| VV |  | "P07" | [14 empty] | VV | 2 | 1 | True | 0 | ROZPOCET
| VV |  | "1.NP" | [14 empty] | VV | 2 | 1 | True | 0 | ROZPOCET
| VV |  | "112"1 |  | 1 | [12 empty] | VV | 2 | 2 | True | 0 | ROZPOCET
| VV |  | "128"1 |  | 1 | [12 empty] | VV | 2 | 2 | True | 0 | ROZPOCET
| VV |  | Mezisoučet |  | 2 | [12 empty] | VV | 2 | 3 | True | 0 | ROZPOCET
| VV |  | "2.NP" | [14 empty] | VV | 2 | 1 | True | 0 | ROZPOCET
| VV |  | "212"1 |  | 1 | [12 empty] | VV | 2 | 2 | True | 0 | ROZPOCET
| VV |  | "228"1 |  | 1 | [12 empty] | VV | 2 | 2 | True | 0 | ROZPOCET
| VV |  | "232"2 |  | 2 | [12 empty] | VV | 2 | 2 | True | 0 | ROZPOCET
| VV |  | Mezisoučet |  | 4 | [12 empty] | VV | 2 | 3 | True | 0 | ROZPOCET
| VV |  | "3.NP" | [14 empty] | VV | 2 | 1 | True | 0 | ROZPOCET
| VV |  | "312"1 |  | 1 | [12 empty] | VV | 2 | 2 | True | 0 | ROZPOCET
| VV |  | "328"1 |  | 1 | [12 empty] | VV | 2 | 2 | True | 0 | ROZPOCET
| VV |  | Mezisoučet |  | 2 | [12 empty] | VV | 2 | 3 | True | 0 | ROZPOCET
| VV |  | "P14" | [14 empty] | VV | 2 | 1 | True | 0 | ROZPOCET
| VV |  | "136"1 |  | 1 | [12 empty] | VV | 2 | 2 | True | 0 | ROZPOCET
| VV |  | Mezisoučet |  | 1 | [12 empty] | VV | 2 | 3 | True | 0 | ROZPOCET
| VV |  | Součet |  | 9 | [12 empty] | VV | 2 | 4 | True | 1 | ROZPOCET
134 | K | 771591264 | Izolace podlahy pod dlažbu těsnícími izolačními pásy mezi podlahou a stěnu | m | 95.546 |  | 0 | CS ÚRS 2025 01 |  | snížená |  | 0 | 0.00142 | 0.13568 | 0 | 0 | 16 | K | 2 |  |  |  | ROZPOCET | [5 empty] | 0 | 0 | 0 | 0 | 0 | 2 | 0 | 16 | 1229646572
| Online PSC |  | https://podminky.urs.cz/item/CS_URS_2025_01/771591264 | [14 empty] | Online PSC | 2
| VV |  | P007S+P014S |  | 95.546 | [12 empty] | VV | 2 | 2 | True | 1 | ROZPOCET
135 | K | 771591223P | Izolace podlahy pod dlažbu fólií v pásech celoplošně lepená proti kročejovému hluku | m2 | 84.75 |  | 0 | CS ÚRS 2025 01 |  | snížená |  | 0 | 0.00967 | 0.81953 | 0 | 0 | 16 | K | 2 |  |  |  | ROZPOCET | [5 empty] | 0 | 0 | 0 | 0 | 0 | 2 | 0 | 16 | -1022283894
| Online PSC |  | https://podminky.urs.cz/item/CS_URS_2025_01/771591223P | [14 empty] | Online PSC | 2
| P |  | Poznámka k položce: kročejová izolace - DSDI panel | [14 empty] | P | 2
| VV |  | P006+P007 |  | 84.75 | [12 empty] | VV | 2 | 2 | True | 1 | ROZPOCET
136 | K | 771591232 | Izolace podlahy pod dlažbu těsnícími izolačními pásy pro styčné nebo dilatační spáry | m | 61.6 |  | 0 | CS ÚRS 2025 01 |  | snížená |  | 0 | 0.00028 | 0.017248 | 0 | 0 | 16 | K | 2 |  |  |  | ROZPOCET | [5 empty] | 0 | 0 | 0 | 0 | 0 | 2 | 0 | 16 | -1188839166
| Online PSC |  | https://podminky.urs.cz/item/CS_URS_2025_01/771591232 | [14 empty] | Online PSC | 2
| VV |  | "P07" | [14 empty] | VV | 2 | 1 | True | 0 | ROZPOCET
| VV |  | "1.NP" | [14 empty] | VV | 2 | 1 | True | 0 | ROZPOCET
| VV |  | "112"3*0,20+3*2,00 |  | 6.6 | [12 empty] | VV | 2 | 2 | True | 0 | ROZPOCET
| VV |  | "123"4*0,20 |  | 0.8 | [12 empty] | VV | 2 | 2 | True | 0 | ROZPOCET
| VV |  | "124"3*0,20+1*2,00 |  | 2.6 | [12 empty] | VV | 2 | 2 | True | 0 | ROZPOCET
| VV |  | "128"3*0,20+3*2,00 |  | 6.6 | [12 empty] | VV | 2 | 2 | True | 0 | ROZPOCET
| VV |  | Mezisoučet |  | 16.6 | [12 empty] | VV | 2 | 3 | True | 0 | ROZPOCET
| VV |  | "2.NP" | [14 empty] | VV | 2 | 1 | True | 0 | ROZPOCET
| VV |  | "212"3*0,20+3*2,00 |  | 6.6 | [12 empty] | VV | 2 | 2 | True | 0 | ROZPOCET
| VV |  | "228"3*0,20+3*2,00 |  | 6.6 | [12 empty] | VV | 2 | 2 | True | 0 | ROZPOCET
| VV |  | "232"6*0,20+2*2,00 |  | 5.2 | [12 empty] | VV | 2 | 2 | True | 0 | ROZPOCET
| VV |  | "236"3*0,20+1*2,00 |  | 2.6 | [12 empty] | VV | 2 | 2 | True | 0 | ROZPOCET
| VV |  | "239"3*0,20+1*2,00 |  | 2.6 | [12 empty] | VV | 2 | 2 | True | 0 | ROZPOCET
| VV |  | Mezisoučet |  | 23.6 | [12 empty] | VV | 2 | 3 | True | 0 | ROZPOCET
| VV |  | "3.NP" | [14 empty] | VV | 2 | 1 | True | 0 | ROZPOCET
| VV |  | "312"3*0,20+3*2,00 |  | 6.6 | [12 empty] | VV | 2 | 2 | True | 0 | ROZPOCET
| VV |  | "328"3*0,20+3*2,00 |  | 6.6 | [12 empty] | VV | 2 | 2 | True | 0 | ROZPOCET
| VV |  | "336"3*0,20+1*2,00 |  | 2.6 | [12 empty] | VV | 2 | 2 | True | 0 | ROZPOCET
| VV |  | "339"3*0,20+1*2,00 |  | 2.6 | [12 empty] | VV | 2 | 2 | True | 0 | ROZPOCET
| VV |  | Mezisoučet |  | 18.4 | [12 empty] | VV | 2 | 3 | True | 0 | ROZPOCET
| VV |  | "P14" | [14 empty] | VV | 2 | 1 | True | 0 | ROZPOCET
| VV |  | "136"5*0,20+1*2,00 |  | 3 | [12 empty] | VV | 2 | 2 | True | 0 | ROZPOCET
| VV |  | Mezisoučet |  | 3 | [12 empty] | VV | 2 | 3 | True | 0 | ROZPOCET
| VV |  | Součet |  | 61.6 | [12 empty] | VV | 2 | 4 | True | 1 | ROZPOCET
137 | K | 771592011 | Čištění vnitřních ploch po položení dlažby podlah nebo schodišť chemickými prostředky | m2 | 92.67 |  | 0 | CS ÚRS 2025 01 |  | snížená |  | 0 | 5e-05 | 0.0046335 | 0 | 0 | 16 | K | 2 |  |  |  | ROZPOCET | [5 empty] | 0 | 0 | 0 | 0 | 0 | 2 | 0 | 16 | 1205066972
| Online PSC |  | https://podminky.urs.cz/item/CS_URS_2025_01/771592011 | [14 empty] | Online PSC | 2
| VV |  | P006+P007+P014+P015 |  | 92.67 | [12 empty] | VV | 2 | 2 | True | 1 | ROZPOCET
138 | K | 771471810 | Demontáž soklíků z dlaždic keramických kladených do malty rovných | m | 10.88 |  | 0 | CS ÚRS 2025 01 |  | snížená |  | 0 | 0 | 0 | 0.01174 | 0.12773 | 16 | K | 2 |  |  |  | ROZPOCET | [5 empty] | 0 | 0 | 0 | 0 | 0 | 2 | 0 | 16 | -1218550562
| Online PSC |  | https://podminky.urs.cz/item/CS_URS_2025_01/771471810 | [14 empty] | Online PSC | 2
| VV |  | "118"(3,45+2,39)*2-0,80 |  | 10.88 | [12 empty] | VV | 2 | 2 | True | 1 | ROZPOCET
139 | K | 771571810 | Demontáž podlah z dlaždic keramických kladených do malty | m2 | 79.05 |  | 0 | CS ÚRS 2025 01 |  | snížená |  | 0 | 0 | 0 | 0.08317 | 6.5746 | 16 | K | 2 |  |  |  | ROZPOCET | [5 empty] | 0 | 0 | 0 | 0 | 0 | 2 | 0 | 16 | -282977646
| Online PSC |  | https://podminky.urs.cz/item/CS_URS_2025_01/771571810 | [14 empty] | Online PSC | 2
| VV |  | "106"9,37 |  | 9.37 | [12 empty] | VV | 2 | 2 | True | 0 | ROZPOCET
| VV |  | "107"14,09 |  | 14.09 | [12 empty] | VV | 2 | 2 | True | 0 | ROZPOCET
| VV |  | "118"8,67 |  | 8.67 | [12 empty] | VV | 2 | 2 | True | 0 | ROZPOCET
| VV |  | "206"9,37 |  | 9.37 | [12 empty] | VV | 2 | 2 | True | 0 | ROZPOCET
| VV |  | "207"14,09 |  | 14.09 | [12 empty] | VV | 2 | 2 | True | 0 | ROZPOCET
| VV |  | "306"9,37 |  | 9.37 | [12 empty] | VV | 2 | 2 | True | 0 | ROZPOCET
| VV |  | "307"14,09 |  | 14.09 | [12 empty] | VV | 2 | 2 | True | 0 | ROZPOCET
| VV |  | Součet |  | 79.05 | [12 empty] | VV | 2 | 4 | True | 1 | ROZPOCET
140 | K | 998771122 | Přesun hmot pro podlahy z dlaždic stanovený z hmotnosti přesunovaného materiálu vodorovná dopravní vzdálenost do 50 m ruční (bez užití mechanizace) v objektech výšky přes 6 do 12 m | t | 4.094 |  | 0 | CS ÚRS 2025 01 |  | snížená |  | 0 | 0 | 0 | 0 | 0 | 16 | K | 2 |  |  |  | ROZPOCET | [5 empty] | 0 | 0 | 0 | 0 | 0 | 2 | 0 | 16 | 206607207
| Online PSC |  | https://podminky.urs.cz/item/CS_URS_2025_01/998771122 | [14 empty] | Online PSC | 2
| D | 775 | Podlahy skládané |  |  |  | 0 |  |  |  |  | 0 |  | 5.8069 |  | 0 | 2 | D | 1 |  |  |  | ROZPOCET | [11 empty] | 0
141 | K | 775111115 | Příprava podkladu skládaných podlah a stěn broušení podlah stávajícího podkladu před litím stěrky | m2 | 281.66 |  | 0 | CS ÚRS 2025 01 |  | snížená |  | 0 | 0 | 0 | 0 | 0 | 16 | K | 2 |  |  |  | ROZPOCET | [5 empty] | 0 | 0 | 0 | 0 | 0 | 2 | 0 | 16 | 399101462
| Online PSC |  | https://podminky.urs.cz/item/CS_URS_2025_01/775111115 | [14 empty] | Online PSC | 2
| VV |  | P008 |  | 281.66 | [12 empty] | VV | 2 | 2 | True | 1 | ROZPOCET
142 | K | 775141113 | Příprava podkladu skládaných podlah a stěn vyrovnání samonivelační stěrkou podlah min.pevnosti 20 MPa, tloušťky přes 5 do 8 mm | m2 | 281.66 |  | 0 | CS ÚRS 2025 01 |  | snížená |  | 0 | 0.012 | 3.3799 | 0 | 0 | 16 | K | 2 |  |  |  | ROZPOCET | [5 empty] | 0 | 0 | 0 | 0 | 0 | 2 | 0 | 16 | -760930097
| Online PSC |  | https://podminky.urs.cz/item/CS_URS_2025_01/775141113 | [14 empty] | Online PSC | 2
| VV |  | P008 |  | 281.66 | [12 empty] | VV | 2 | 2 | True | 1 | ROZPOCET
143 | K | 775413401 | Montáž lišty obvodové lepené | m | 305.034 |  | 0 | CS ÚRS 2025 01 |  | snížená |  | 0 | 0 | 0 | 0 | 0 | 16 | K | 2 |  |  |  | ROZPOCET | [5 empty] | 0 | 0 | 0 | 0 | 0 | 2 | 0 | 16 | 1002017849
| Online PSC |  | https://podminky.urs.cz/item/CS_URS_2025_01/775413401 | [14 empty] | Online PSC | 2
| VV |  | P008S |  | 305.034 | [12 empty] | VV | 2 | 2 | True | 1 | ROZPOCET
144 | M | 61418113R | lišta podlahová 7x43mm | m | 305.034 |  | 0 |  |  | snížená |  | 0 | 0.0002 | 0.061007 | 0 | 0 | 32 | M | 2 |  |  |  | ROZPOCET | [5 empty] | 0 | 0 | 0 | 0 | 0 | 2 | 0 | 16 | -624356976
| P |  | Poznámka k položce: dle podlahy | [14 empty] | P | 2
145 | K | 775541161 | Montáž podlah plovoucích z velkoplošných lamel vinylových na dřevovláknité nebo kompozitní desce, spojovaných zaklapnutím na zámek | m2 | 281.66 |  | 0 | CS ÚRS 2025 01 |  | snížená |  | 0 | 0 | 0 | 0 | 0 | 16 | K | 2 |  |  |  | ROZPOCET | [5 empty] | 0 | 0 | 0 | 0 | 0 | 2 | 0 | 16 | -1717579597
| Online PSC |  | https://podminky.urs.cz/item/CS_URS_2025_01/775541161 | [14 empty] | Online PSC | 2
| VV |  | P008 |  | 281.66 | [12 empty] | VV | 2 | 2 | True | 1 | ROZPOCET
146 | M | 28412007 | dílec vinylový heterogenní plovoucí na P+D úprava PUR dřevovláknitá podložka, třída zátěže 23/32, hořlavost Bfl-s1, nášlapná vrstva 0,30mm tl 8,2mm | m2 | 281.66 |  | 0 | CS ÚRS 2025 01 |  | snížená |  | 0 | 0.0078 | 2.1969 | 0 | 0 | 32 | M | 2 |  |  |  | ROZPOCET | [5 empty] | 0 | 0 | 0 | 0 | 0 | 2 | 0 | 16 | 1056816626
147 | K | 775591191 | Ostatní prvky pro plovoucí podlahy montáž podložky vyrovnávací a tlumící | m2 | 281.66 |  | 0 | CS ÚRS 2025 01 |  | snížená |  | 0 | 0 | 0 | 0 | 0 | 16 | K | 2 |  |  |  | ROZPOCET | [5 empty] | 0 | 0 | 0 | 0 | 0 | 2 | 0 | 16 | -765920083
| Online PSC |  | https://podminky.urs.cz/item/CS_URS_2025_01/775591191 | [14 empty] | Online PSC | 2
| VV |  | P008 |  | 281.66 | [12 empty] | VV | 2 | 2 | True | 1 | ROZPOCET
148 | M | 61155351 | podložka izolační z pěnového PE 3mm | m2 | 281.66 |  | 0 | CS ÚRS 2025 01 |  | snížená |  | 0 | 0.0006 | 0.169 | 0 | 0 | 32 | M | 2 |  |  |  | ROZPOCET | [5 empty] | 0 | 0 | 0 | 0 | 0 | 2 | 0 | 16 | 1657974297
149 | K | 998775122 | Přesun hmot pro podlahy skládané stanovený z hmotnosti přesunovaného materiálu vodorovná dopravní vzdálenost do 50 m ruční (bez užití mechanizace) v objektech výšky přes 6 do 12 m | t | 5.807 |  | 0 | CS ÚRS 2025 01 |  | snížená |  | 0 | 0 | 0 | 0 | 0 | 16 | K | 2 |  |  |  | ROZPOCET | [5 empty] | 0 | 0 | 0 | 0 | 0 | 2 | 0 | 16 | 1294068693
| Online PSC |  | https://podminky.urs.cz/item/CS_URS_2025_01/998775122 | [14 empty] | Online PSC | 2
| D | 776 | Podlahy povlakové |  |  |  | 0 |  |  |  |  | 0 |  | 0 |  | 1.0855 | 2 | D | 1 |  |  |  | ROZPOCET | [11 empty] | 0
150 | K | 776201812 | Demontáž povlakových podlahovin lepených ručně s podložkou | m2 | 327.56 |  | 0 | CS ÚRS 2025 01 |  | snížená |  | 0 | 0 | 0 | 0.003 | 0.98268 | 16 | K | 2 |  |  |  | ROZPOCET | [5 empty] | 0 | 0 | 0 | 0 | 0 | 2 | 0 | 16 | 817960748
| Online PSC |  | https://podminky.urs.cz/item/CS_URS_2025_01/776201812 | [14 empty] | Online PSC | 2
| VV |  | "1.NP" | [14 empty] | VV | 2 | 1 | True | 0 | ROZPOCET
| VV |  | "111 až 114"30,38+15,15+18,14 |  | 63.67 | [12 empty] | VV | 2 | 2 | True | 0 | ROZPOCET
| VV |  | Mezisoučet |  | 63.67 | [12 empty] | VV | 2 | 3 | True | 0 | ROZPOCET
| VV |  | "2.NP" | [14 empty] | VV | 2 | 1 | True | 0 | ROZPOCET
| VV |  | "216 až 223"33,72+33,72+15,36+15,11+15,24+15,39+18,64 |  | 147.18 | [12 empty] | VV | 2 | 2 | True | 0 | ROZPOCET
| VV |  | Mezisoučet |  | 147.18 | [12 empty] | VV | 2 | 3 | True | 0 | ROZPOCET
| VV |  | "3.NP" | [14 empty] | VV | 2 | 1 | True | 0 | ROZPOCET
| VV |  | "316 až 317"33,72+33,72 |  | 67.44 | [12 empty] | VV | 2 | 2 | True | 0 | ROZPOCET
| VV |  | "320 až 322"15,24+15,39+18,64 |  | 49.27 | [12 empty] | VV | 2 | 2 | True | 0 | ROZPOCET
| VV |  | Mezisoučet |  | 116.71 | [12 empty] | VV | 2 | 3 | True | 0 | ROZPOCET
| VV |  | Součet |  | 327.56 | [12 empty] | VV | 2 | 4 | True | 1 | ROZPOCET
151 | K | 776410811 | Demontáž soklíků nebo lišt pryžových nebo plastových | m | 342.792 |  | 0 | CS ÚRS 2025 01 |  | snížená |  | 0 | 0 | 0 | 0.0003 | 0.10284 | 16 | K | 2 |  |  |  | ROZPOCET | [5 empty] | 0 | 0 | 0 | 0 | 0 | 2 | 0 | 16 | 154130304
| Online PSC |  | https://podminky.urs.cz/item/CS_URS_2025_01/776410811 | [14 empty] | Online PSC | 2
| VV |  | "1.NP" | [14 empty] | VV | 2 | 1 | True | 0 | ROZPOCET
| VV |  | "108 "(3,83+4,15)*2-0,80 |  | 15.16 | [12 empty] | VV | 2 | 2 | True | 0 | ROZPOCET
| VV |  | "109"(3,46+4,15)*2-0,80 |  | 14.42 | [12 empty] | VV | 2 | 2 | True | 0 | ROZPOCET
| VV |  | "110"(7,11+4,15)*2-0,8*2 |  | 20.92 | [12 empty] | VV | 2 | 2 | True | 0 | ROZPOCET
| VV |  | "116"(3,51+4,15)*2-0,80 |  | 14.52 | [12 empty] | VV | 2 | 2 | True | 0 | ROZPOCET
| VV |  | "117"(3,45+4,15)*2-0,80 |  | 14.4 | [12 empty] | VV | 2 | 2 | True | 0 | ROZPOCET
| VV |  | Mezisoučet |  | 79.42 | [12 empty] | VV | 2 | 3 | True | 0 | ROZPOCET
| VV |  | "2.NP" | [14 empty] | VV | 2 | 1 | True | 0 | ROZPOCET
| VV |  | "208 "(3,83+4,15)*2-0,80 |  | 15.16 | [12 empty] | VV | 2 | 2 | True | 0 | ROZPOCET
| VV |  | "209"(3,46+4,15)*2-0,80 |  | 14.42 | [12 empty] | VV | 2 | 2 | True | 0 | ROZPOCET
| VV |  | "210"(3,53+4,15)*2-0,80 |  | 14.56 | [12 empty] | VV | 2 | 2 | True | 0 | ROZPOCET
| VV |  | "211"(3,48+4,15)*2-0,80 |  | 14.46 | [12 empty] | VV | 2 | 2 | True | 0 | ROZPOCET
| VV |  | "212"(3,50+4,15)*2-(0,80+0,60) |  | 13.9 | [12 empty] | VV | 2 | 2 | True | 0 | ROZPOCET
| VV |  | "213"(3,46+4,15)*2-(0,80+0,60) |  | 13.82 | [12 empty] | VV | 2 | 2 | True | 0 | ROZPOCET
| VV |  | "214"(3,47+4,15)*2-0,80 |  | 14.44 | [12 empty] | VV | 2 | 2 | True | 0 | ROZPOCET
| VV |  | "215"(4,18+4,15)*2-0,80 |  | 15.86 | [12 empty] | VV | 2 | 2 | True | 0 | ROZPOCET
| VV |  | Mezisoučet |  | 116.62 | [12 empty] | VV | 2 | 3 | True | 0 | ROZPOCET
| VV |  | "3.NP" | [14 empty] | VV | 2 | 1 | True | 0 | ROZPOCET
| VV |  | "308"(3,83+4,15)*2-0,80 |  | 15.16 | [12 empty] | VV | 2 | 2 | True | 0 | ROZPOCET
| VV |  | "309"(3,46+4,15)*2-0,80 |  | 14.42 | [12 empty] | VV | 2 | 2 | True | 0 | ROZPOCET
| VV |  | "310"(3,53+4,15)*2-0,80 |  | 14.56 | [12 empty] | VV | 2 | 2 | True | 0 | ROZPOCET
| VV |  | "311"(3,48+4,15)*2-0,80 |  | 14.46 | [12 empty] | VV | 2 | 2 | True | 0 | ROZPOCET
| VV |  | "312"(3,50+4,15)*2-0,80 |  | 14.5 | [12 empty] | VV | 2 | 2 | True | 0 | ROZPOCET
| VV |  | "313"(3,46+4,15)*2-0,80 |  | 14.42 | [12 empty] | VV | 2 | 2 | True | 0 | ROZPOCET
| VV |  | "314"(3,47+4,15)*2-0,80 |  | 14.44 | [12 empty] | VV | 2 | 2 | True | 0 | ROZPOCET
| VV |  | "315"(4,18+4,15)*2-0,80 |  | 15.86 | [12 empty] | VV | 2 | 2 | True | 0 | ROZPOCET
| VV |  | "318 "(3,46+4,15)*2-0,80 |  | 14.42 | [12 empty] | VV | 2 | 2 | True | 0 | ROZPOCET
| VV |  | "319"(3,506+4,15)*2-0,80 |  | 14.512 | [12 empty] | VV | 2 | 2 | True | 0 | ROZPOCET
| VV |  | Mezisoučet |  | 146.752 | [12 empty] | VV | 2 | 3 | True | 0 | ROZPOCET
| VV |  | Součet |  | 342.792 | [12 empty] | VV | 2 | 4 | True | 1 | ROZPOCET
| D | 781 | Dokončovací práce - obklady |  |  |  | 0 |  |  |  |  | 0 |  | 7.0087 |  | 3.0188 | 2 | D | 1 |  |  |  | ROZPOCET | [11 empty] | 0
152 | K | 781111011 | Příprava podkladu před provedením obkladu oprášení (ometení) stěny | m2 | 242.166 |  | 0 | CS ÚRS 2025 01 |  | snížená |  | 0 | 0 | 0 | 0 | 0 | 16 | K | 2 |  |  |  | ROZPOCET | [5 empty] | 0 | 0 | 0 | 0 | 0 | 2 | 0 | 16 | -1478613449
| Online PSC |  | https://podminky.urs.cz/item/CS_URS_2025_01/781111011 | [14 empty] | Online PSC | 2
| VV |  | KO |  | 242.166 | [12 empty] | VV | 2 | 2 | True | 1 | ROZPOCET
153 | K | 781121011 | Příprava podkladu před provedením obkladu nátěr penetrační na stěnu | m2 | 242.166 |  | 0 | CS ÚRS 2025 01 |  | snížená |  | 0 | 0.0003 | 0.07265 | 0 | 0 | 16 | K | 2 |  |  |  | ROZPOCET | [5 empty] | 0 | 0 | 0 | 0 | 0 | 2 | 0 | 16 | -1732091445
| Online PSC |  | https://podminky.urs.cz/item/CS_URS_2025_01/781121011 | [14 empty] | Online PSC | 2
| VV |  | KO |  | 242.166 | [12 empty] | VV | 2 | 2 | True | 1 | ROZPOCET
154 | K | 781131112 | Izolace stěny pod obklad izolace nátěrem nebo stěrkou ve dvou vrstvách | m2 | 67.529 |  | 0 | CS ÚRS 2025 01 |  | snížená |  | 0 | 0.0015 | 0.10129 | 0 | 0 | 16 | K | 2 |  |  |  | ROZPOCET | [5 empty] | 0 | 0 | 0 | 0 | 0 | 2 | 0 | 16 | 282886292
| Online PSC |  | https://podminky.urs.cz/item/CS_URS_2025_01/781131112 | [14 empty] | Online PSC | 2
| VV |  | "1.NP" | [14 empty] | VV | 2 | 1 | True | 0 | ROZPOCET
| VV |  | "112"((2,34+1,555)*2-0,70)*0,20 |  | 1.418 | [12 empty] | VV | 2 | 2 | True | 0 | ROZPOCET
| VV |  | "za sprchou"(0,90*2+0,50)*1,80 |  | 4.14 | [12 empty] | VV | 2 | 2 | True | 0 | ROZPOCET
| VV |  | "123"((0,90+1,83)*2-0,70)*0,20 |  | 0.952 | [12 empty] | VV | 2 | 2 | True | 0 | ROZPOCET
| VV |  | "124"((2,375+2,38)*2-0,80)*0,20 |  | 1.742 | [12 empty] | VV | 2 | 2 | True | 0 | ROZPOCET
| VV |  | "za sprchou"0,90*2*1,80 |  | 3.24 | [12 empty] | VV | 2 | 2 | True | 0 | ROZPOCET
| VV |  | "128"((2,04+1,56)*2-0,70)*0,20 |  | 1.3 | [12 empty] | VV | 2 | 2 | True | 0 | ROZPOCET
| VV |  | "za sprchou"(0,90*2+0,50)*1,80 |  | 4.14 | [12 empty] | VV | 2 | 2 | True | 0 | ROZPOCET
| VV |  | "136"((1,615+2,325)*2-0,70)*0,20 |  | 1.436 | [12 empty] | VV | 2 | 2 | True | 0 | ROZPOCET
| VV |  | "za sprchou"0,90*2*1,80 |  | 3.24 | [12 empty] | VV | 2 | 2 | True | 0 | ROZPOCET
| VV |  | Mezisoučet |  | 21.608 | [12 empty] | VV | 2 | 3 | True | 0 | ROZPOCET
| VV |  | "2.NP" | [14 empty] | VV | 2 | 1 | True | 0 | ROZPOCET
| VV |  | "212"((2,34+1,555)*2-0,70)*0,20 |  | 1.418 | [12 empty] | VV | 2 | 2 | True | 0 | ROZPOCET
| VV |  | "za sprchou"(0,90*2+0,50)*1,80 |  | 4.14 | [12 empty] | VV | 2 | 2 | True | 0 | ROZPOCET
| VV |  | "228"((2,04+1,56)*2-0,70)*0,20 |  | 1.3 | [12 empty] | VV | 2 | 2 | True | 0 | ROZPOCET
| VV |  | "za sprchou"(0,90*2+0,50)*1,80 |  | 4.14 | [12 empty] | VV | 2 | 2 | True | 0 | ROZPOCET
| VV |  | "232"((2,013+1,83)*2-0,70)*0,20 |  | 1.397 | [12 empty] | VV | 2 | 2 | True | 0 | ROZPOCET
| VV |  | "za sprchou"(0,90*2+0,50)*1,80 |  | 4.14 | [12 empty] | VV | 2 | 2 | True | 0 | ROZPOCET
| VV |  | "236"((1,595+2,155)*2-0,70)*0,20 |  | 1.36 | [12 empty] | VV | 2 | 2 | True | 0 | ROZPOCET
| VV |  | "za sprchou"0,90*2*1,80 |  | 3.24 | [12 empty] | VV | 2 | 2 | True | 0 | ROZPOCET
| VV |  | "239"((1,60+2,155)*2-0,70)*0,20 |  | 1.362 | [12 empty] | VV | 2 | 2 | True | 0 | ROZPOCET
| VV |  | "za sprchou"0,90*2*1,80 |  | 3.24 | [12 empty] | VV | 2 | 2 | True | 0 | ROZPOCET
| VV |  | Mezisoučet |  | 25.737 | [12 empty] | VV | 2 | 3 | True | 0 | ROZPOCET
| VV |  | "3.NP" | [14 empty] | VV | 2 | 1 | True | 0 | ROZPOCET
| VV |  | "312"((2,34+1,555)*2-0,70)*0,20 |  | 1.418 | [12 empty] | VV | 2 | 2 | True | 0 | ROZPOCET
| VV |  | "za sprchou"(0,90*2+0,50)*1,80 |  | 4.14 | [12 empty] | VV | 2 | 2 | True | 0 | ROZPOCET
| VV |  | "328"((2,04+1,56)*2-0,70)*0,20 |  | 1.3 | [12 empty] | VV | 2 | 2 | True | 0 | ROZPOCET
| VV |  | "za sprchou"(0,90*2+0,50)*1,80 |  | 4.14 | [12 empty] | VV | 2 | 2 | True | 0 | ROZPOCET
| VV |  | "336"((1,575+2,155)*2-0,70)*0,20 |  | 1.352 | [12 empty] | VV | 2 | 2 | True | 0 | ROZPOCET
| VV |  | "za sprchou"0,90*2*1,80 |  | 3.24 | [12 empty] | VV | 2 | 2 | True | 0 | ROZPOCET
| VV |  | "339"((1,58+2,155)*2-0,70)*0,20 |  | 1.354 | [12 empty] | VV | 2 | 2 | True | 0 | ROZPOCET
| VV |  | "za sprchou"0,90*2*1,80 |  | 3.24 | [12 empty] | VV | 2 | 2 | True | 0 | ROZPOCET
| VV |  | Mezisoučet |  | 20.184 | [12 empty] | VV | 2 | 3 | True | 0 | ROZPOCET
| VV |  | Součet |  | 67.529 | [12 empty] | VV | 2 | 4 | True | 1 | ROZPOCET
155 | K | 781471810 | Demontáž obkladů z dlaždic keramických kladených do malty | m2 | 37.041 |  | 0 | CS ÚRS 2025 01 |  | snížená |  | 0 | 0 | 0 | 0.0815 | 3.0188 | 16 | K | 2 |  |  |  | ROZPOCET | [5 empty] | 0 | 0 | 0 | 0 | 0 | 2 | 0 | 16 | -998050859
| Online PSC |  | https://podminky.urs.cz/item/CS_URS_2025_01/781471810 | [14 empty] | Online PSC | 2
| VV |  | "106+107"(0,62+1,50*2)*0,85 |  | 3.077 | [12 empty] | VV | 2 | 2 | True | 0 | ROZPOCET
| VV |  | 0,735*2,00 |  | 1.47 | [12 empty] | VV | 2 | 2 | True | 0 | ROZPOCET
| VV |  | (4,20+1,00)*1,50 |  | 7.8 | [12 empty] | VV | 2 | 2 | True | 0 | ROZPOCET
| VV |  | Mezisoučet |  | 12.347 | [12 empty] | VV | 2 | 3 | True | 0 | ROZPOCET
| VV |  | "206+207"(0,62+1,50*2)*0,85 |  | 3.077 | [12 empty] | VV | 2 | 2 | True | 0 | ROZPOCET
| VV |  | 0,735*2,00 |  | 1.47 | [12 empty] | VV | 2 | 2 | True | 0 | ROZPOCET
| VV |  | (4,20+1,00)*1,50 |  | 7.8 | [12 empty] | VV | 2 | 2 | True | 0 | ROZPOCET
| VV |  | Mezisoučet |  | 12.347 | [12 empty] | VV | 2 | 3 | True | 0 | ROZPOCET
| VV |  | "306+307"(0,62+1,50*2)*0,85 |  | 3.077 | [12 empty] | VV | 2 | 2 | True | 0 | ROZPOCET
| VV |  | 0,735*2,00 |  | 1.47 | [12 empty] | VV | 2 | 2 | True | 0 | ROZPOCET
| VV |  | (4,20+1,00)*1,50 |  | 7.8 | [12 empty] | VV | 2 | 2 | True | 0 | ROZPOCET
| VV |  | Mezisoučet |  | 12.347 | [12 empty] | VV | 2 | 3 | True | 0 | ROZPOCET
| VV |  | Součet |  | 37.041 | [12 empty] | VV | 2 | 4 | True | 1 | ROZPOCET
156 | K | 781472214 | Montáž keramických obkladů stěn lepených cementovým flexibilním lepidlem hladkých přes 4 do 6 ks/m2 | m2 | 242.166 |  | 0 | CS ÚRS 2025 01 |  | snížená |  | 0 | 0.00909 | 2.2013 | 0 | 0 | 16 | K | 2 |  |  |  | ROZPOCET | [5 empty] | 0 | 0 | 0 | 0 | 0 | 2 | 0 | 16 | 1846105490
| Online PSC |  | https://podminky.urs.cz/item/CS_URS_2025_01/781472214 | [14 empty] | Online PSC | 2
| VV |  | KO |  | 242.166 | [12 empty] | VV | 2 | 2 | True | 1 | ROZPOCET
157 | M | 59761707 | obklad keramický nemrazuvzdorný povrch hladký/lesklý tl do 10mm přes 4 do 6ks/m2 | m2 | 242.166 |  | 0 | CS ÚRS 2025 01 |  | snížená |  | 0 | 0.019 | 4.6012 | 0 | 0 | 32 | M | 2 |  |  |  | ROZPOCET | [5 empty] | 0 | 0 | 0 | 0 | 0 | 2 | 0 | 16 | 1071723937
158 | K | 781492211 | Obklad - dokončující práce montáž profilu lepeného flexibilním cementovým lepidlem rohového | m | 63.01 |  | 0 | CS ÚRS 2025 01 |  | snížená |  | 0 | 0.0002 | 0.012602 | 0 | 0 | 16 | K | 2 |  |  |  | ROZPOCET | [5 empty] | 0 | 0 | 0 | 0 | 0 | 2 | 0 | 16 | 503214281
| Online PSC |  | https://podminky.urs.cz/item/CS_URS_2025_01/781492211 | [14 empty] | Online PSC | 2
| VV |  | "1.NP" | [14 empty] | VV | 2 | 1 | True | 0 | ROZPOCET
| VV |  | "112"2,10+0,68+0,15 |  | 2.93 | [12 empty] | VV | 2 | 2 | True | 0 | ROZPOCET
| VV |  | "114"2*0,60 |  | 1.2 | [12 empty] | VV | 2 | 2 | True | 0 | ROZPOCET
| VV |  | "122"2*0,60 |  | 1.2 | [12 empty] | VV | 2 | 2 | True | 0 | ROZPOCET
| VV |  | "123"0,90 |  | 0.9 | [12 empty] | VV | 2 | 2 | True | 0 | ROZPOCET
| VV |  | "124"0 |  | 0 | [12 empty] | VV | 2 | 2 | True | 0 | ROZPOCET
| VV |  | "128"2,10+0,70+0,15 |  | 2.95 | [12 empty] | VV | 2 | 2 | True | 0 | ROZPOCET
| VV |  | "130"2*0,60 |  | 1.2 | [12 empty] | VV | 2 | 2 | True | 0 | ROZPOCET
| VV |  | "136"2,10+0,70+0,15 |  | 2.95 | [12 empty] | VV | 2 | 2 | True | 0 | ROZPOCET
| VV |  | "137"2*0,60 |  | 1.2 | [12 empty] | VV | 2 | 2 | True | 0 | ROZPOCET
| VV |  | Mezisoučet |  | 14.53 | [12 empty] | VV | 2 | 3 | True | 0 | ROZPOCET
| VV |  | "2.NP" | [14 empty] | VV | 2 | 1 | True | 0 | ROZPOCET
| VV |  | "212"2,10+0,68+0,15 |  | 2.93 | [12 empty] | VV | 2 | 2 | True | 0 | ROZPOCET
| VV |  | "214"2*0,60 |  | 1.2 | [12 empty] | VV | 2 | 2 | True | 0 | ROZPOCET
| VV |  | "228"2,10+0,72+0,15 |  | 2.97 | [12 empty] | VV | 2 | 2 | True | 0 | ROZPOCET
| VV |  | "230"0,60*2 |  | 1.2 | [12 empty] | VV | 2 | 2 | True | 0 | ROZPOCET
| VV |  | "232"2,10*2+0,70+0,15 |  | 5.05 | [12 empty] | VV | 2 | 2 | True | 0 | ROZPOCET
| VV |  | "234"0,60*2 |  | 1.2 | [12 empty] | VV | 2 | 2 | True | 0 | ROZPOCET
| VV |  | "236"2,10*2 |  | 4.2 | [12 empty] | VV | 2 | 2 | True | 0 | ROZPOCET
| VV |  | "237"0,60*2 |  | 1.2 | [12 empty] | VV | 2 | 2 | True | 0 | ROZPOCET
| VV |  | "239"2,10*2+0,70+0,15 |  | 5.05 | [12 empty] | VV | 2 | 2 | True | 0 | ROZPOCET
| VV |  | "240"0,60 |  | 0.6 | [12 empty] | VV | 2 | 2 | True | 0 | ROZPOCET
| VV |  | Mezisoučet |  | 25.6 | [12 empty] | VV | 2 | 3 | True | 0 | ROZPOCET
| VV |  | "3.NP" | [14 empty] | VV | 2 | 1 | True | 0 | ROZPOCET
| VV |  | "312"2,10+0,68+0,15 |  | 2.93 | [12 empty] | VV | 2 | 2 | True | 0 | ROZPOCET
| VV |  | "314"2*0,60 |  | 1.2 | [12 empty] | VV | 2 | 2 | True | 0 | ROZPOCET
| VV |  | "328"2,10*2+0,70+0,15 |  | 5.05 | [12 empty] | VV | 2 | 2 | True | 0 | ROZPOCET
| VV |  | "330"2*0,60 |  | 1.2 | [12 empty] | VV | 2 | 2 | True | 0 | ROZPOCET
| VV |  | "336"2,10*2+0,70+0,15 |  | 5.05 | [12 empty] | VV | 2 | 2 | True | 0 | ROZPOCET
| VV |  | "337"2*0,60 |  | 1.2 | [12 empty] | VV | 2 | 2 | True | 0 | ROZPOCET
| VV |  | "339"2,10*2+0,70+0,15 |  | 5.05 | [12 empty] | VV | 2 | 2 | True | 0 | ROZPOCET
| VV |  | "340"2*0,60 |  | 1.2 | [12 empty] | VV | 2 | 2 | True | 0 | ROZPOCET
| VV |  | Mezisoučet |  | 22.88 | [12 empty] | VV | 2 | 3 | True | 0 | ROZPOCET
| VV |  | Součet |  | 63.01 | [12 empty] | VV | 2 | 4 | True | 1 | ROZPOCET
159 | M | 19416008 | lišta ukončovací hliníková 10mm | m | 63.01 |  | 0 | CS ÚRS 2025 01 |  | snížená |  | 0 | 0.00012 | 0.0075612 | 0 | 0 | 32 | M | 2 |  |  |  | ROZPOCET | [5 empty] | 0 | 0 | 0 | 0 | 0 | 2 | 0 | 16 | 841603191
160 | K | 781495211 | Čištění vnitřních ploch po provedení obkladu stěn chemickými prostředky | m2 | 242.166 |  | 0 | CS ÚRS 2025 01 |  | snížená |  | 0 | 5e-05 | 0.012108 | 0 | 0 | 16 | K | 2 |  |  |  | ROZPOCET | [5 empty] | 0 | 0 | 0 | 0 | 0 | 2 | 0 | 16 | -387350038
| Online PSC |  | https://podminky.urs.cz/item/CS_URS_2025_01/781495211 | [14 empty] | Online PSC | 2
| VV |  | KO |  | 242.166 | [12 empty] | VV | 2 | 2 | True | 1 | ROZPOCET
161 | K | 998781122 | Přesun hmot pro obklady keramické stanovený z hmotnosti přesunovaného materiálu vodorovná dopravní vzdálenost do 50 m ruční (bez užití mechanizace) v objektech výšky přes 6 do 12 m | t | 7.009 |  | 0 | CS ÚRS 2025 01 |  | snížená |  | 0 | 0 | 0 | 0 | 0 | 16 | K | 2 |  |  |  | ROZPOCET | [5 empty] | 0 | 0 | 0 | 0 | 0 | 2 | 0 | 16 | 1602359875
| Online PSC |  | https://podminky.urs.cz/item/CS_URS_2025_01/998781122 | [14 empty] | Online PSC | 2
| D | 782 | Dokončovací práce - obklady z kamene |  |  |  | 0 |  |  |  |  | 0 |  | 0 |  | 3.1065 | 2 | D | 1 |  |  |  | ROZPOCET | [11 empty] | 0
162 | K | 782611811 | Demontáž obkladů parapetů z kamene do suti z měkkých kamenů kladených do malty | m2 | 28.5 |  | 0 | CS ÚRS 2025 01 |  | snížená |  | 0 | 0 | 0 | 0.109 | 3.1065 | 16 | K | 2 |  |  |  | ROZPOCET | [5 empty] | 0 | 0 | 0 | 0 | 0 | 2 | 0 | 16 | 1149917436
| Online PSC |  | https://podminky.urs.cz/item/CS_URS_2025_01/782611811 | [14 empty] | Online PSC | 2
| VV |  | "1.NP" | [14 empty] | VV | 2 | 1 | True | 0 | ROZPOCET
| VV |  | 7*1,50 |  | 10.5 | [12 empty] | VV | 2 | 2 | True | 0 | ROZPOCET
| VV |  | "2.NP" | [14 empty] | VV | 2 | 1 | True | 0 | ROZPOCET
| VV |  | 7*1,50+0,75 |  | 11.25 | [12 empty] | VV | 2 | 2 | True | 0 | ROZPOCET
| VV |  | "3.NP" | [14 empty] | VV | 2 | 1 | True | 0 | ROZPOCET
| VV |  | 4*1,50+0,75 |  | 6.75 | [12 empty] | VV | 2 | 2 | True | 0 | ROZPOCET
| VV |  | Součet |  | 28.5 | [12 empty] | VV | 2 | 4 | True | 1 | ROZPOCET
| D | 784 | Dokončovací práce - malby a tapety |  |  |  | 0 |  |  |  |  | 0 |  | 1.6731 |  | 0.49307 | 2 | D | 1 |  |  |  | ROZPOCET | [11 empty] | 0
163 | K | 784111001 | Oprášení (ometení) podkladu v místnostech výšky do 3,80 m | m2 | 1471.739 |  | 0 | CS ÚRS 2025 01 |  | snížená |  | 0 | 0 | 0 | 0 | 0 | 16 | K | 2 |  |  |  | ROZPOCET | [5 empty] | 0 | 0 | 0 | 0 | 0 | 2 | 0 | 16 | -1883465508
| Online PSC |  | https://podminky.urs.cz/item/CS_URS_2025_01/784111001 | [14 empty] | Online PSC | 2
| VV |  | MALBA |  | 1471.739 | [12 empty] | VV | 2 | 2 | True | 1 | ROZPOCET
164 | K | 784111011 | Obroušení podkladu omítky v místnostech výšky do 3,80 m | m2 | 1471.739 |  | 0 | CS ÚRS 2025 01 |  | snížená |  | 0 | 0 | 0 | 0.00015 | 0.22076 | 16 | K | 2 |  |  |  | ROZPOCET | [5 empty] | 0 | 0 | 0 | 0 | 0 | 2 | 0 | 16 | 60444767
| Online PSC |  | https://podminky.urs.cz/item/CS_URS_2025_01/784111011 | [14 empty] | Online PSC | 2
| VV |  | MALBA |  | 1471.739 | [12 empty] | VV | 2 | 2 | True | 1 | ROZPOCET
165 | K | 784121001 | Oškrabání malby v místnostech výšky do 3,80 m | m2 | 878.407 |  | 0 | CS ÚRS 2025 01 |  | snížená |  | 0 | 0.001 | 0.87841 | 0.00031 | 0.27231 | 16 | K | 2 |  |  |  | ROZPOCET | [5 empty] | 0 | 0 | 0 | 0 | 0 | 2 | 0 | 16 | 371642170
| Online PSC |  | https://podminky.urs.cz/item/CS_URS_2025_01/784121001 | [14 empty] | Online PSC | 2
| VV |  | STOS+STR |  | 878.407 | [12 empty] | VV | 2 | 2 | True | 1 | ROZPOCET
166 | K | 784181111 | Penetrace podkladu jednonásobná základní silikátová bezbarvá v místnostech výšky do 3,80 m | m2 | 1471.739 |  | 0 | CS ÚRS 2025 01 |  | snížená |  | 0 | 0.00021 | 0.30907 | 0 | 0 | 16 | K | 2 |  |  |  | ROZPOCET | [5 empty] | 0 | 0 | 0 | 0 | 0 | 2 | 0 | 16 | -558995559
| Online PSC |  | https://podminky.urs.cz/item/CS_URS_2025_01/784181111 | [14 empty] | Online PSC | 2
| VV |  | MALBA |  | 1471.739 | [12 empty] | VV | 2 | 2 | True | 1 | ROZPOCET
167 | K | 784321031 | Malby silikátové dvojnásobné, bílé v místnostech výšky do 3,80 m | m2 | 1471.739 |  | 0 | CS ÚRS 2025 01 |  | snížená |  | 0 | 0.00033 | 0.48567 | 0 | 0 | 16 | K | 2 |  |  |  | ROZPOCET | [5 empty] | 0 | 0 | 0 | 0 | 0 | 2 | 0 | 16 | 387925060
| Online PSC |  | https://podminky.urs.cz/item/CS_URS_2025_01/784321031 | [14 empty] | Online PSC | 2
| D | HZS | Hodinové zúčtovací sazby |  |  |  | 0 |  |  |  |  | 0 |  | 0 |  | 0 | 4 | D | 0 |  |  |  | ROZPOCET | [11 empty] | 0
168 | K | HZS2491 | Hodinové zúčtovací sazby profesí PSV zednické výpomoci a pomocné práce PSV dělník zednických výpomocí | hod | 50 |  | 0 | CS ÚRS 2025 01 |  | snížená |  | 0 | 0 | 0 | 0 | 0 | 512 | K | 1 |  |  |  | ROZPOCET | [5 empty] | 0 | 0 | 0 | 0 | 0 | 2 | 0 | 512 | 317829834
| Online PSC |  | https://podminky.urs.cz/item/CS_URS_2025_01/HZS2491 | [14 empty] | Online PSC | 1
169 | K | HZS2492 | Hodinové zúčtovací sazby profesí PSV zednické výpomoci a pomocné práce PSV pomocný dělník PSV | hod | 50 |  | 0 | CS ÚRS 2025 01 |  | snížená |  | 0 | 0 | 0 | 0 | 0 | 512 | K | 1 |  |  |  | ROZPOCET | [5 empty] | 0 | 0 | 0 | 0 | 0 | 2 | 0 | 512 | -1265421220
| Online PSC |  | https://podminky.urs.cz/item/CS_URS_2025_01/HZS2492 | [14 empty] | Online PSC | 1

## 02 - Elektroistalace - byty
{8529f129-7d31-4b20-a85e-9b863f72f370}
1
| KRYCÍ LIST SOUPISU PRACÍ | [7 empty] | v --- níže se nacházejí doplnkové a pomocné údaje k sestavám --- v | [8 empty] | False
Stavba:
Lovosice - startovací bydlení
Objekt:
A - Uznatelné
Soupis:
01 - Byty A, C, D, F, G, J, K, L, M, N, Q, S, T.
Úroveň 3:
02 - Elektroistalace - byty
| KSO: |  |  |  |  | CC-CZ:
| Místo: |  |  |  |  | Datum: | 23. 4. 2025
| Zadavatel: |  |  |  |  | IČ: | 00263991
|  | Město Lovosice |  |  |  | DIČ: | CZ00263991
| Účastník: |  |  |  |  | IČ: | Vyplň údaj
|  | Vyplň údaj |  |  |  | DIČ: | Vyplň údaj
| Projektant: |  |  |  |  | IČ: | 27245918
|  | APREA s.r.o. |  |  |  | DIČ: | CZ27245918
| Zpracovatel: |  |  |  |  | IČ:
|  | Kateřina Bačová |  |  |  | DIČ:
Poznámka:
Koncové prvky přístrojů (zásuvky, vypínače) budou v provedení na základě rozhodnutí investora. Výběr a dodávka lustrových a dalších interiérových a venkovních svítidel, galerek nad umyvadly a osvětlení kuchyňské linky je ponechán na architektovi a investorovi.
| Cena bez DPH | [5 empty] | 0
|  |  | Základ daně |  |  | Sazba daně | Výše daně
| DPH | základní | 0 |  |  | 21% | 0
|  | snížená | 0 |  |  | 12% | 0
|  | zákl. přenesená | 0 |  |  | 21% | 0
|  | sníž. přenesená | 0 |  |  | 12% | 0
|  | nulová | 0 |  |  | 0% | 0
| Cena s DPH |  |  | v | CZK |  | 0
REKAPITULACE ČLENĚNÍ SOUPISU PRACÍ
Stavba:
Lovosice - startovací bydlení
Objekt:
A - Uznatelné
Soupis:
01 - Byty A, C, D, F, G, J, K, L, M, N, Q, S, T.
Úroveň 3:
02 - Elektroistalace - byty
Místo: | [5 empty] | Datum: | 23. 4. 2025
Zadavatel: |  |  | Město Lovosice |  |  | Projektant: | APREA s.r.o.
Účastník: |  |  | Vyplň údaj |  |  | Zpracovatel: | Kateřina Bačová
Kód dílu - Popis | [6 empty] | Cena celkem [CZK]
Náklady stavby celkem | [6 empty] | 0 | [11 empty] | -1
| PSV - Práce a dodávky PSV | [5 empty] | 0
| 741 - Elektroistalace - silnoproud | [5 empty] | 0
| D01 - Kabeláž | [5 empty] | 0
| D02 - Bytový rozváděč RB1.1, 1,4, 2.4, 2.5, 3.4 obsahuje | [5 empty] | 0
| D03 - Bytový rozváděč RB1.3, 1.6, 2.3, 2.6, 2.7, 3.3, 3.6, 3.7 obsahuje | [5 empty] | 0
| D04 - Zásuvky, spínače, krabice, elektroinstalační materiál | [5 empty] | 0
| D05 - Svítidla, stropní vývody, apod… | [5 empty] | 0
| D06 - Hromosvod, uzemnění | [5 empty] | 0
| D07 - Ostatní náklady | [5 empty] | 0
| 742 - Elektroinstalace - slaboproud | [5 empty] | 0
| D08 - Datové rozvody | [5 empty] | 0
| D09 - Rozvody STA | [5 empty] | 0
| D10 - Systém domácího telefonu | [5 empty] | 0
| D11 - Ostatní náklady | [5 empty] | 0
SOUPIS PRACÍ
Stavba:
Lovosice - startovací bydlení
Objekt:
A - Uznatelné
Soupis:
01 - Byty A, C, D, F, G, J, K, L, M, N, Q, S, T.
Úroveň 3:
02 - Elektroistalace - byty
Místo: | [5 empty] | Datum: | 23. 4. 2025
Zadavatel: |  |  | Město Lovosice |  |  | Projektant: | APREA s.r.o.
Účastník: |  |  | Vyplň údaj |  |  | Zpracovatel: | Kateřina Bačová
PČ | Typ | Kód | Popis | MJ | Množství | J.cena [CZK] | Cena celkem [CZK] | Cenová soustava |  | DPH | J. Nh [h] | Nh celkem [h] | J. hmotnost [t] | Hmotnost celkem [t] | J. suť [t] | Suť Celkem [t]
Náklady soupisu celkem | [6 empty] | 0 |  |  |  |  | 0 |  | 0 |  | 0 |  | D | -1 | [7 empty] | 0
| D | PSV | Práce a dodávky PSV |  |  |  | 0 |  |  |  |  | 0 |  | 0 |  | 0 | 2 | D | 0 | ROZPOCET | [6 empty] | 0
| D | 741 | Elektroistalace - silnoproud |  |  |  | 0 |  |  |  |  | 0 |  | 0 |  | 0 | 2 | D | 1 | ROZPOCET | [6 empty] | 0
| D | D01 | Kabeláž |  |  |  | 0 |  |  |  |  | 0 |  | 0 |  | 0 | 2 | D | 2 | ROZPOCET | [6 empty] | 0
1 | K | 741-0101 | Kabel 1-YY 95mm2 černý | m | 0 |  | 0 |  |  | snížená |  | 0 | 0 | 0 | 0 | 0 | 16 | K | 3 | ROZPOCET | 0 | 0 | 0 | 0 | 0 | 2 | 0 | 16 | 2
2 | K | 741-0102 | Kabel 1-YY 95mm2 zelenožlutý | m | 0 |  | 0 |  |  | snížená |  | 0 | 0 | 0 | 0 | 0 | 16 | K | 3 | ROZPOCET | 0 | 0 | 0 | 0 | 0 | 2 | 0 | 16 | 4
3 | K | 741-0103 | Kabel CYKY-J 4x16mm2 | m | 0 |  | 0 |  |  | snížená |  | 0 | 0 | 0 | 0 | 0 | 16 | K | 3 | ROZPOCET | 0 | 0 | 0 | 0 | 0 | 2 | 0 | 16 | 6
4 | K | 741-0104 | Kabel CYKY-J 4x10mm2 | m | 0 |  | 0 |  |  | snížená |  | 0 | 0 | 0 | 0 | 0 | 16 | K | 3 | ROZPOCET | 0 | 0 | 0 | 0 | 0 | 2 | 0 | 16 | 8
5 | K | 741-0105 | Kabel CYKY-O 4x1,5mm2 | m | 800 |  | 0 |  |  | snížená |  | 0 | 0 | 0 | 0 | 0 | 16 | K | 3 | ROZPOCET | 0 | 0 | 0 | 0 | 0 | 2 | 0 | 16 | 10
6 | K | 741-0106 | Kabel CYKY-J 5x6mm2 | m | 80 |  | 0 |  |  | snížená |  | 0 | 0 | 0 | 0 | 0 | 16 | K | 3 | ROZPOCET | 0 | 0 | 0 | 0 | 0 | 2 | 0 | 16 | 12
7 | K | 741-0107 | Kabel CYKY-J 5x4mm2 | m | 52 |  | 0 |  |  | snížená |  | 0 | 0 | 0 | 0 | 0 | 16 | K | 3 | ROZPOCET | 0 | 0 | 0 | 0 | 0 | 2 | 0 | 16 | 14
8 | K | 741-0108 | Kabel CYKY-J 5x2,5mm2 | m | 203 |  | 0 |  |  | snížená |  | 0 | 0 | 0 | 0 | 0 | 16 | K | 3 | ROZPOCET | 0 | 0 | 0 | 0 | 0 | 2 | 0 | 16 | 16
9 | K | 741-0109 | Kabel CYKY-J 3x2,5mm2 | m | 2610 |  | 0 |  |  | snížená |  | 0 | 0 | 0 | 0 | 0 | 16 | K | 3 | ROZPOCET | 0 | 0 | 0 | 0 | 0 | 2 | 0 | 16 | 18
10 | K | 741-0110 | Kabel CYKY-J 3x1,5mm2 | m | 1450 |  | 0 |  |  | snížená |  | 0 | 0 | 0 | 0 | 0 | 16 | K | 3 | ROZPOCET | 0 | 0 | 0 | 0 | 0 | 2 | 0 | 16 | 20
11 | K | 741-0111 | Kabel CYKY-O 3x1,5mm2 | m | 696 |  | 0 |  |  | snížená |  | 0 | 0 | 0 | 0 | 0 | 16 | K | 3 | ROZPOCET | 0 | 0 | 0 | 0 | 0 | 2 | 0 | 16 | 22
12 | K | 741-0112 | Kabel CXKH-V 4x10mm2 | m | 0 |  | 0 |  |  | snížená |  | 0 | 0 | 0 | 0 | 0 | 16 | K | 3 | ROZPOCET | 0 | 0 | 0 | 0 | 0 | 2 | 0 | 16 | 24
13 | K | 741-0113 | Kabel 1-CXKH-V 5x6mm2 | m | 20 |  | 0 |  |  | snížená |  | 0 | 0 | 0 | 0 | 0 | 16 | K | 3 | ROZPOCET | 0 | 0 | 0 | 0 | 0 | 2 | 0 | 16 | 26
14 | K | 741-0114 | Kabel CXKH-V 5x2,5mm2 | m | 20 |  | 0 |  |  | snížená |  | 0 | 0 | 0 | 0 | 0 | 16 | K | 3 | ROZPOCET | 0 | 0 | 0 | 0 | 0 | 2 | 0 | 16 | 28
15 | K | 741-0115 | Kabel CXKH-V 3x1,5mm2 | m | 50 |  | 0 |  |  | snížená |  | 0 | 0 | 0 | 0 | 0 | 16 | K | 3 | ROZPOCET | 0 | 0 | 0 | 0 | 0 | 2 | 0 | 16 | 30
16 | K | 741-0116 | Kabel CXKH-V 2x1,5mm2 | m | 220 |  | 0 |  |  | snížená |  | 0 | 0 | 0 | 0 | 0 | 16 | K | 3 | ROZPOCET | 0 | 0 | 0 | 0 | 0 | 2 | 0 | 16 | 32
17 | K | 741-0117 | Uzemňovací vodič CY 4mm2 | m | 0 |  | 0 |  |  | snížená |  | 0 | 0 | 0 | 0 | 0 | 16 | K | 3 | ROZPOCET | 0 | 0 | 0 | 0 | 0 | 2 | 0 | 16 | 34
18 | K | 741-0118 | Uzemňovací vodič CY 6mm2 | m | 0 |  | 0 |  |  | snížená |  | 0 | 0 | 0 | 0 | 0 | 16 | K | 3 | ROZPOCET | 0 | 0 | 0 | 0 | 0 | 2 | 0 | 16 | 36
19 | K | 741-0119 | Uzemňovací vodič CY 10mm2 | m | 0 |  | 0 |  |  | snížená |  | 0 | 0 | 0 | 0 | 0 | 16 | K | 3 | ROZPOCET | 0 | 0 | 0 | 0 | 0 | 2 | 0 | 16 | 38
20 | K | 741-0120 | Uzemňovací vodič CY 25mm2 | m | 0 |  | 0 |  |  | snížená |  | 0 | 0 | 0 | 0 | 0 | 16 | K | 3 | ROZPOCET | 0 | 0 | 0 | 0 | 0 | 2 | 0 | 16 | 40
21 | K | 741-0121 | Kabelový stoupací žebřík SIL 250x60 včetně veškerého příslušenství (příchytky, odlehčovače tahu, apod..) | m | 0 |  | 0 |  |  | snížená |  | 0 | 0 | 0 | 0 | 0 | 16 | K | 3 | ROZPOCET | 0 | 0 | 0 | 0 | 0 | 2 | 0 | 16 | 42
22 | K | 741-0122 | Kabelový stoupací žebřík SLA 250x60 včetně veškerého příslušenství (příchytky, odlehčovače tahu, apod..) | m | 0 |  | 0 |  |  | snížená |  | 0 | 0 | 0 | 0 | 0 | 16 | K | 3 | ROZPOCET | 0 | 0 | 0 | 0 | 0 | 2 | 0 | 16 | 44
23 | K | 741-0123 | Kabelový žlab SIL 200x60 včetně veškerého příslušenství (příchytky, ohyby apod..) | m | 0 |  | 0 |  |  | snížená |  | 0 | 0 | 0 | 0 | 0 | 16 | K | 3 | ROZPOCET | 0 | 0 | 0 | 0 | 0 | 2 | 0 | 16 | 46
24 | K | 741-0124 | Kabelový žlab SLA 200x60 včetně veškerého příslušenství (příchytky, ohyby apod..) | m | 0 |  | 0 |  |  | snížená |  | 0 | 0 | 0 | 0 | 0 | 16 | K | 3 | ROZPOCET | 0 | 0 | 0 | 0 | 0 | 2 | 0 | 16 | 48
25 | K | 741-0125 | Skříň hlavního pospojení (MET) | kus | 0 |  | 0 |  |  | snížená |  | 0 | 0 | 0 | 0 | 0 | 16 | K | 3 | ROZPOCET | 0 | 0 | 0 | 0 | 0 | 2 | 0 | 16 | 50
26 | K | 741-0126 | Drobný materiál (příchytky, označení kabelů, atd…) | kompl | 1 |  | 0 |  |  | snížená |  | 0 | 0 | 0 | 0 | 0 | 16 | K | 3 | ROZPOCET | 0 | 0 | 0 | 0 | 0 | 2 | 0 | 16 | 52
| D | D02 | Bytový rozváděč RB1.1, 1,4, 2.4, 2.5, 3.4 obsahuje |  |  |  | 0 |  |  |  |  | 0 |  | 0 |  | 0 | 2 | D | 2 | ROZPOCET | [6 empty] | 0
27 | K | 741-0201 | Rozvodnice nástěnná, 3x24 modulů, 543/600/140, IP40 | kus | 5 |  | 0 |  |  | snížená |  | 0 | 0 | 0 | 0 | 0 | 16 | K | 3 | ROZPOCET | 0 | 0 | 0 | 0 | 0 | 2 | 0 | 16 | 54
28 | K | 741-0202 | Vypínač hlavní QM 25/3 25A | kus | 5 |  | 0 |  |  | snížená |  | 0 | 0 | 0 | 0 | 0 | 16 | K | 3 | ROZPOCET | 0 | 0 | 0 | 0 | 0 | 2 | 0 | 16 | 56
29 | K | 741-0203 | Přepěťová ochrana třídy B+C – 3xFLP-B+C | kus | 5 |  | 0 |  |  | snížená |  | 0 | 0 | 0 | 0 | 0 | 16 | K | 3 | ROZPOCET | 0 | 0 | 0 | 0 | 0 | 2 | 0 | 16 | 58
30 | K | 741-0204 | 3f. proudový chránič FI40-4p/0,03, 40A/0,03A | kus | 10 |  | 0 |  |  | snížená |  | 0 | 0 | 0 | 0 | 0 | 16 | K | 3 | ROZPOCET | 0 | 0 | 0 | 0 | 0 | 2 | 0 | 16 | 60
31 | K | 741-0205 | Třífázový jistič B16/3, 16A | kus | 5 |  | 0 |  |  | snížená |  | 0 | 0 | 0 | 0 | 0 | 16 | K | 3 | ROZPOCET | 0 | 0 | 0 | 0 | 0 | 2 | 0 | 16 | 62
32 | K | 741-0206 | Jednofázový jistič B16/1, 16A | kus | 50 |  | 0 |  |  | snížená |  | 0 | 0 | 0 | 0 | 0 | 16 | K | 3 | ROZPOCET | 0 | 0 | 0 | 0 | 0 | 2 | 0 | 16 | 64
33 | K | 741-0207 | Prodouvý chránič s jističem 10/B/2/0,03 | kus | 10 |  | 0 |  |  | snížená |  | 0 | 0 | 0 | 0 | 0 | 16 | K | 3 | ROZPOCET | 0 | 0 | 0 | 0 | 0 | 2 | 0 | 16 | 66
34 | K | 741-0208 | Drobný materiál (svorky, hřeben, atd…) | kompl | 1 |  | 0 |  |  | snížená |  | 0 | 0 | 0 | 0 | 0 | 16 | K | 3 | ROZPOCET | 0 | 0 | 0 | 0 | 0 | 2 | 0 | 16 | 68
| D | D03 | Bytový rozváděč RB1.3, 1.6, 2.3, 2.6, 2.7, 3.3, 3.6, 3.7 obsahuje |  |  |  | 0 |  |  |  |  | 0 |  | 0 |  | 0 | 2 | D | 2 | ROZPOCET | [6 empty] | 0
35 | K | 741-0301 | Rozvodnice nástěnná, 3x24 modulů, 543/600/140, IP40 | kus | 8 |  | 0 |  |  | snížená |  | 0 | 0 | 0 | 0 | 0 | 16 | K | 3 | ROZPOCET | 0 | 0 | 0 | 0 | 0 | 2 | 0 | 16 | 70
36 | K | 741-0302 | Vypínač hlavní QM 25/3 25A | kus | 8 |  | 0 |  |  | snížená |  | 0 | 0 | 0 | 0 | 0 | 16 | K | 3 | ROZPOCET | 0 | 0 | 0 | 0 | 0 | 2 | 0 | 16 | 72
37 | K | 741-0303 | Přepěťová ochrana třídy B+C – 3xFLP-B+C | kus | 8 |  | 0 |  |  | snížená |  | 0 | 0 | 0 | 0 | 0 | 16 | K | 3 | ROZPOCET | 0 | 0 | 0 | 0 | 0 | 2 | 0 | 16 | 74
38 | K | 741-0304 | 3f. proudový chránič FI40-4p/0,03, 40A/0,03A | kus | 16 |  | 0 |  |  | snížená |  | 0 | 0 | 0 | 0 | 0 | 16 | K | 3 | ROZPOCET | 0 | 0 | 0 | 0 | 0 | 2 | 0 | 16 | 76
39 | K | 741-0305 | Třífázový jistič B16/3, 16A | kus | 8 |  | 0 |  |  | snížená |  | 0 | 0 | 0 | 0 | 0 | 16 | K | 3 | ROZPOCET | 0 | 0 | 0 | 0 | 0 | 2 | 0 | 16 | 78
40 | K | 741-0306 | Jednofázový jistič B16/1, 16A | kus | 72 |  | 0 |  |  | snížená |  | 0 | 0 | 0 | 0 | 0 | 16 | K | 3 | ROZPOCET | 0 | 0 | 0 | 0 | 0 | 2 | 0 | 16 | 80
41 | K | 741-0307 | Prodouvý chránič s jističem 10/B/2/0,03 | ks | 16 |  | 0 |  |  | snížená |  | 0 | 0 | 0 | 0 | 0 | 16 | K | 3 | ROZPOCET | 0 | 0 | 0 | 0 | 0 | 2 | 0 | 16 | 82
42 | K | 741-0308 | Drobný materiál (svorky, hřeben, atd…) | kompl | 1 |  | 0 |  |  | snížená |  | 0 | 0 | 0 | 0 | 0 | 16 | K | 3 | ROZPOCET | 0 | 0 | 0 | 0 | 0 | 2 | 0 | 16 | 84
| D | D04 | Zásuvky, spínače, krabice, elektroinstalační materiál |  |  |  | 0 |  |  |  |  | 0 |  | 0 |  | 0 | 2 | D | 2 | ROZPOCET | [6 empty] | 0
43 | K | 741-0401 | Vypínač jednopólový pod omítku, řaz.1, IP20, komplet | kus | 56 |  | 0 |  |  | snížená |  | 0 | 0 | 0 | 0 | 0 | 16 | K | 3 | ROZPOCET | 0 | 0 | 0 | 0 | 0 | 2 | 0 | 16 | 86
44 | K | 741-0402 | Vypínač schodišťový pod omítku, řaz.6, IP20, komplet | kus | 0 |  | 0 |  |  | snížená |  | 0 | 0 | 0 | 0 | 0 | 16 | K | 3 | ROZPOCET | 0 | 0 | 0 | 0 | 0 | 2 | 0 | 16 | 88
45 | K | 741-0403 | Vypínač křížový pod omítku, řaz.7, IP20, komplet | kus | 0 |  | 0 |  |  | snížená |  | 0 | 0 | 0 | 0 | 0 | 16 | K | 3 | ROZPOCET | 0 | 0 | 0 | 0 | 0 | 2 | 0 | 16 | 90
46 | K | 741-0404 | Vypínač lustrák pod omítku, řaz.5, IP20, komplet | kus | 14 |  | 0 |  |  | snížená |  | 0 | 0 | 0 | 0 | 0 | 16 | K | 3 | ROZPOCET | 0 | 0 | 0 | 0 | 0 | 2 | 0 | 16 | 92
47 | K | 741-0405 | Vypínač dvojitý schodišťový pod omítku, řaz.6+6, IP20, komplet | kus | 0 |  | 0 |  |  | snížená |  | 0 | 0 | 0 | 0 | 0 | 16 | K | 3 | ROZPOCET | 0 | 0 | 0 | 0 | 0 | 2 | 0 | 16 | 94
48 | K | 741-0406 | Vypínač jednopólový pod omítku, řaz.1, IP44, komplet | kus | 11 |  | 0 |  |  | snížená |  | 0 | 0 | 0 | 0 | 0 | 16 | K | 3 | ROZPOCET | 0 | 0 | 0 | 0 | 0 | 2 | 0 | 16 | 96
49 | K | 741-0407 | Spínací tlačítko pod omítku, řaz 1/0, IP20, komplet | kus | 15 |  | 0 |  |  | snížená |  | 0 | 0 | 0 | 0 | 0 | 16 | K | 3 | ROZPOCET | 0 | 0 | 0 | 0 | 0 | 2 | 0 | 16 | 98
50 | K | 741-0408 | Pohybové čidlo 180°, IP20 | kus | 0 |  | 0 |  |  | snížená |  | 0 | 0 | 0 | 0 | 0 | 16 | K | 3 | ROZPOCET | 0 | 0 | 0 | 0 | 0 | 2 | 0 | 16 | 100
51 | K | 741-0409 | Pohybové čidlo 360°, IP20 | kus | 0 |  | 0 |  |  | snížená |  | 0 | 0 | 0 | 0 | 0 | 16 | K | 3 | ROZPOCET | 0 | 0 | 0 | 0 | 0 | 2 | 0 | 16 | 102
52 | K | 741-0410 | Tlačítko TOTAL stop | kus | 0 |  | 0 |  |  | snížená |  | 0 | 0 | 0 | 0 | 0 | 16 | K | 3 | ROZPOCET | 0 | 0 | 0 | 0 | 0 | 2 | 0 | 16 | 104
53 | K | 741-0411 | Tlačítko CENTRAL stop | kus | 0 |  | 0 |  |  | snížená |  | 0 | 0 | 0 | 0 | 0 | 16 | K | 3 | ROZPOCET | 0 | 0 | 0 | 0 | 0 | 2 | 0 | 16 | 106
54 | K | 741-0412 | Zásuvka jednoduchá pod omítku 230V, 16A, IP20, komplet | kus | 200 |  | 0 |  |  | snížená |  | 0 | 0 | 0 | 0 | 0 | 16 | K | 3 | ROZPOCET | 0 | 0 | 0 | 0 | 0 | 2 | 0 | 16 | 108
55 | K | 741-0413 | Zásuvka jednoduchá pod omítku 230V, 16A, IP44, komplet | kus | 0 |  | 0 |  |  | snížená |  | 0 | 0 | 0 | 0 | 0 | 16 | K | 3 | ROZPOCET | 0 | 0 | 0 | 0 | 0 | 2 | 0 | 16 | 110
56 | K | 741-0414 | Ventilátor s doběhem (dodávka VZT) | kus | 17 |  | 0 |  |  | snížená |  | 0 | 0 | 0 | 0 | 0 | 16 | K | 3 | ROZPOCET | 0 | 0 | 0 | 0 | 0 | 2 | 0 | 16 | 112
57 | K | 741-0415 | Instalační krabice přístrojová KP | kus | 389 |  | 0 |  |  | snížená |  | 0 | 0 | 0 | 0 | 0 | 16 | K | 3 | ROZPOCET | 0 | 0 | 0 | 0 | 0 | 2 | 0 | 16 | 114
58 | K | 741-0416 | Pomocný a montážní materiál, označovací materiál | kompl | 1 |  | 0 |  |  | snížená |  | 0 | 0 | 0 | 0 | 0 | 16 | K | 3 | ROZPOCET | 0 | 0 | 0 | 0 | 0 | 2 | 0 | 16 | 116
59 | K | 741-0417 | Instalační krabice KEZ do zateplení | kus | 0 |  | 0 |  |  | snížená |  | 0 | 0 | 0 | 0 | 0 | 16 | K | 3 | ROZPOCET | 0 | 0 | 0 | 0 | 0 | 2 | 0 | 16 | 118
60 | K | 741-0418 | Ostatní drobný elektroinstalační materiál | kompl | 1 |  | 0 |  |  | snížená |  | 0 | 0 | 0 | 0 | 0 | 16 | K | 3 | ROZPOCET | 0 | 0 | 0 | 0 | 0 | 2 | 0 | 16 | 120
| D | D05 | Svítidla, stropní vývody, apod… |  |  |  | 0 |  |  |  |  | 0 |  | 0 |  | 0 | 2 | D | 2 | ROZPOCET | [6 empty] | 0
61 | K | 741-0501 | Stropní osvětlení (el.vývod) - dle výběru investora | kus | 86 |  | 0 |  |  | snížená |  | 0 | 0 | 0 | 0 | 0 | 16 | K | 3 | ROZPOCET | 0 | 0 | 0 | 0 | 0 | 2 | 0 | 16 | 122
62 | K | 741-0502 | Nástěnné osvětlení (el. vývod) - dle výběru investora | kus | 22 |  | 0 |  |  | snížená |  | 0 | 0 | 0 | 0 | 0 | 16 | K | 3 | ROZPOCET | 0 | 0 | 0 | 0 | 0 | 2 | 0 | 16 | 124
63 | K | 741-0503 | FULL MOON RING IP65 40W 4K (40.0 W) - označeno jako A | kus | 0 |  | 0 |  |  | snížená |  | 0 | 0 | 0 | 0 | 0 | 16 | K | 3 | ROZPOCET | 0 | 0 | 0 | 0 | 0 | 2 | 0 | 16 | 126
64 | K | 741-0504 | SpA 19328 L.LARG DWCL CT 24W SA LF_long - označeno jako NA1 | kus | 0 |  | 0 |  |  | snížená |  | 0 | 0 | 0 | 0 | 0 | 16 | K | 3 | ROZPOCET | 0 | 0 | 0 | 0 | 0 | 2 | 0 | 16 | 128
65 | K | 741-0505 | SpA 19328 L.LARG DWCL CT 24W SA LF_wide - označeno jako NA2 | kus | 0 |  | 0 |  |  | snížená |  | 0 | 0 | 0 | 0 | 0 | 16 | K | 3 | ROZPOCET | 0 | 0 | 0 | 0 | 0 | 2 | 0 | 16 | 130
66 | K | 741-0506 | SpA 40004H BS100 LED REG HV M1280 4K_28 W (28.0 W) - označeno jako B2 | kus | 0 |  | 0 |  |  | snížená |  | 0 | 0 | 0 | 0 | 0 | 16 | K | 3 | ROZPOCET | 0 | 0 | 0 | 0 | 0 | 2 | 0 | 16 | 132
67 | K | 741-0507 | SpA 70081 BACKLIGHT LED 36W 600X600 4K (36.0 W) - označeno jako C1 | kus | 0 |  | 0 |  |  | snížená |  | 0 | 0 | 0 | 0 | 0 | 16 | K | 3 | ROZPOCET | 0 | 0 | 0 | 0 | 0 | 2 | 0 | 16 | 134
68 | K | 741-0508 | 20089 Adaptér pro stropní montáž (pro svítidla označené jako C1) | kus | 0 |  | 0 |  |  | snížená |  | 0 | 0 | 0 | 0 | 0 | 16 | K | 3 | ROZPOCET | 0 | 0 | 0 | 0 | 0 | 2 | 0 | 16 | 136
69 | K | 741-0509 | IRON FLAG 19810 - označeno jako N1 | kus | 0 |  | 0 |  |  | snížená |  | 0 | 0 | 0 | 0 | 0 | 16 | K | 3 | ROZPOCET | 0 | 0 | 0 | 0 | 0 | 2 | 0 | 16 | 138
70 | K | 741-0510 | SignLED 37225 + E16914M - označeno jako NH1 | kus | 0 |  | 0 |  |  | snížená |  | 0 | 0 | 0 | 0 | 0 | 16 | K | 3 | ROZPOCET | 0 | 0 | 0 | 0 | 0 | 2 | 0 | 16 | 140
71 | K | 741-0511 | Ostatní drobný elektroinstalační materiál | kompl | 1 |  | 0 |  |  | snížená |  | 0 | 0 | 0 | 0 | 0 | 16 | K | 3 | ROZPOCET | 0 | 0 | 0 | 0 | 0 | 2 | 0 | 16 | 142
| D | D06 | Hromosvod, uzemnění |  |  |  | 0 |  |  |  |  | 0 |  | 0 |  | 0 | 2 | D | 2 | ROZPOCET | [6 empty] | 0
72 | K | 741-0601 | Jímací tyč JV10 (1m) | kus | 0 |  | 0 |  |  | snížená |  | 0 | 0 | 0 | 0 | 0 | 16 | K | 3 | ROZPOCET | 0 | 0 | 0 | 0 | 0 | 2 | 0 | 16 | 144
73 | K | 741-0602 | Jímací tyč JV15 (1,5m) | kus | 0 |  | 0 |  |  | snížená |  | 0 | 0 | 0 | 0 | 0 | 16 | K | 3 | ROZPOCET | 0 | 0 | 0 | 0 | 0 | 2 | 0 | 16 | 146
74 | K | 741-0603 | Vodič AlMgSi Ø8mm | m | 0 |  | 0 |  |  | snížená |  | 0 | 0 | 0 | 0 | 0 | 16 | K | 3 | ROZPOCET | 0 | 0 | 0 | 0 | 0 | 2 | 0 | 16 | 148
75 | K | 741-0604 | Vodič FeZn Ø10mm | m | 0 |  | 0 |  |  | snížená |  | 0 | 0 | 0 | 0 | 0 | 16 | K | 3 | ROZPOCET | 0 | 0 | 0 | 0 | 0 | 2 | 0 | 16 | 150
76 | K | 741-0605 | Zemnicí pásek FeZn 30x4 | m | 0 |  | 0 |  |  | snížená |  | 0 | 0 | 0 | 0 | 0 | 16 | K | 3 | ROZPOCET | 0 | 0 | 0 | 0 | 0 | 2 | 0 | 16 | 152
77 | K | 741-0606 | Svorka univerzální SU | kus | 0 |  | 0 |  |  | snížená |  | 0 | 0 | 0 | 0 | 0 | 16 | K | 3 | ROZPOCET | 0 | 0 | 0 | 0 | 0 | 2 | 0 | 16 | 154
78 | K | 741-0607 | Svorka pásek/drát SR3b | kus | 0 |  | 0 |  |  | snížená |  | 0 | 0 | 0 | 0 | 0 | 16 | K | 3 | ROZPOCET | 0 | 0 | 0 | 0 | 0 | 2 | 0 | 16 | 156
79 | K | 741-0608 | Ochranný trojúhelník v.1,8m | kus | 0 |  | 0 |  |  | snížená |  | 0 | 0 | 0 | 0 | 0 | 16 | K | 3 | ROZPOCET | 0 | 0 | 0 | 0 | 0 | 2 | 0 | 16 | 158
80 | K | 741-0609 | Podpěra vedení na střeše | kus | 0 |  | 0 |  |  | snížená |  | 0 | 0 | 0 | 0 | 0 | 16 | K | 3 | ROZPOCET | 0 | 0 | 0 | 0 | 0 | 2 | 0 | 16 | 160
81 | K | 741-0610 | Podpěra vedení na fasádě | kus | 0 |  | 0 |  |  | snížená |  | 0 | 0 | 0 | 0 | 0 | 16 | K | 3 | ROZPOCET | 0 | 0 | 0 | 0 | 0 | 2 | 0 | 16 | 162
82 | K | 741-0611 | Zkušební svorka SZ | kus | 0 |  | 0 |  |  | snížená |  | 0 | 0 | 0 | 0 | 0 | 16 | K | 3 | ROZPOCET | 0 | 0 | 0 | 0 | 0 | 2 | 0 | 16 | 164
83 | K | 741-0612 | Drobný montážní a označovací materiál včetně příchytek, atd… | kompl | 0 |  | 0 |  |  | snížená |  | 0 | 0 | 0 | 0 | 0 | 16 | K | 3 | ROZPOCET | 0 | 0 | 0 | 0 | 0 | 2 | 0 | 16 | 166
84 | K | 741-0613 | Revize hromosvodu | kompl | 0 |  | 0 |  |  | snížená |  | 0 | 0 | 0 | 0 | 0 | 16 | K | 3 | ROZPOCET | 0 | 0 | 0 | 0 | 0 | 2 | 0 | 16 | 168
| D | D07 | Ostatní náklady |  |  |  | 0 |  |  |  |  | 0 |  | 0 |  | 0 | 1 | D | 2 | ROZPOCET | [6 empty] | 0
85 | K | 741-0701 | Doprava (silnoproud) | kompl | 1 |  | 0 |  |  | snížená |  | 0 | 0 | 0 | 0 | 0 | 16 | K | 3 | ROZPOCET | 0 | 0 | 0 | 0 | 0 | 2 | 0 | 16 | 170
86 | K | 741-0702 | Stavební přípomoce | kompl | 1 |  | 0 |  |  | snížená |  | 0 | 0 | 0 | 0 | 0 | 16 | K | 3 | ROZPOCET | 0 | 0 | 0 | 0 | 0 | 2 | 0 | 16 | 172
87 | K | 741-0703 | Drobný materiál (hmoždinky, šrouby, sádra, atd..) | kompl | 1 |  | 0 |  |  | snížená |  | 0 | 0 | 0 | 0 | 0 | 16 | K | 3 | ROZPOCET | 0 | 0 | 0 | 0 | 0 | 2 | 0 | 16 | 174
| D | 742 | Elektroinstalace - slaboproud |  |  |  | 0 |  |  |  |  | 0 |  | 0 |  | 0 | 2 | D | 1 | ROZPOCET | [6 empty] | 0
| D | D08 | Datové rozvody |  |  |  | 0 |  |  |  |  | 0 |  | 0 |  | 0 | 2 | D | 2 | ROZPOCET | [6 empty] | 0
88 | K | 742-0801 | Bytový datový rozváděč | kus | 20 |  | 0 |  |  | snížená |  | 0 | 0 | 0 | 0 | 0 | 16 | K | 3 | ROZPOCET | 0 | 0 | 0 | 0 | 0 | 2 | 0 | 16 | 182
89 | K | 742-0802 | Optická kabeláž z rozvaděče operátorů do bytových jednotek | m | 900 |  | 0 |  |  | snížená |  | 0 | 0 | 0 | 0 | 0 | 16 | K | 3 | ROZPOCET | 0 | 0 | 0 | 0 | 0 | 2 | 0 | 16 | 184
90 | K | 742-0803 | Ohebná trubka pro protažení optické kabeláže Ø50 | m | 60 |  | 0 |  |  | snížená |  | 0 | 0 | 0 | 0 | 0 | 16 | K | 3 | ROZPOCET | 0 | 0 | 0 | 0 | 0 | 2 | 0 | 16 | 186
91 | K | 742-0804 | Mikrotrubička HDPE | m | 900 |  | 0 |  |  | snížená |  | 0 | 0 | 0 | 0 | 0 | 16 | K | 3 | ROZPOCET | 0 | 0 | 0 | 0 | 0 | 2 | 0 | 16 | 188
92 | K | 742-0805 | Kabel UTP CAT 6 | m | 638 |  | 0 |  |  | snížená |  | 0 | 0 | 0 | 0 | 0 | 16 | K | 3 | ROZPOCET | 0 | 0 | 0 | 0 | 0 | 2 | 0 | 16 | 190
93 | K | 742-0806 | Trubka PVC | m | 319 |  | 0 |  |  | snížená |  | 0 | 0 | 0 | 0 | 0 | 16 | K | 3 | ROZPOCET | 0 | 0 | 0 | 0 | 0 | 2 | 0 | 16 | 192
94 | K | 742-0807 | Zásuvka strukturované kabeláže (RJ45) | kus | 20 |  | 0 |  |  | snížená |  | 0 | 0 | 0 | 0 | 0 | 16 | K | 3 | ROZPOCET | 0 | 0 | 0 | 0 | 0 | 2 | 0 | 16 | 194
95 | K | 742-0808 | Instalační krabice přístrojová KP | kus | 20 |  | 0 |  |  | snížená |  | 0 | 0 | 0 | 0 | 0 | 16 | K | 3 | ROZPOCET | 0 | 0 | 0 | 0 | 0 | 2 | 0 | 16 | 196
| D | D09 | Rozvody STA |  |  |  | 0 |  |  |  |  | 0 |  | 0 |  | 0 | 2 | D | 2 | ROZPOCET | [6 empty] | 0
96 | K | 742-0901 | Zásuvka STA | kus | 14 |  | 0 |  |  | snížená |  | 0 | 0 | 0 | 0 | 0 | 16 | K | 3 | ROZPOCET | 0 | 0 | 0 | 0 | 0 | 2 | 0 | 16 | 198
97 | K | 742-0902 | Kabel COAX pro rozvod STA (venkovní provedení) | m | 70 |  | 0 |  |  | snížená |  | 0 | 0 | 0 | 0 | 0 | 16 | K | 3 | ROZPOCET | 0 | 0 | 0 | 0 | 0 | 2 | 0 | 16 | 200
98 | K | 742-0903 | Kabel COAX pro rozvod STA | m | 551 |  | 0 |  |  | snížená |  | 0 | 0 | 0 | 0 | 0 | 16 | K | 3 | ROZPOCET | 0 | 0 | 0 | 0 | 0 | 2 | 0 | 16 | 202
99 | K | 742-0904 | Ohebná trubka Ø23 | m | 592 |  | 0 |  |  | snížená |  | 0 | 0 | 0 | 0 | 0 | 16 | K | 3 | ROZPOCET | 0 | 0 | 0 | 0 | 0 | 2 | 0 | 16 | 204
100 | K | 742-0905 | Instalační krabice přístrojová KP | kus | 14 |  | 0 |  |  | snížená |  | 0 | 0 | 0 | 0 | 0 | 16 | K | 3 | ROZPOCET | 0 | 0 | 0 | 0 | 0 | 2 | 0 | 16 | 206
| D | D10 | Systém domácího telefonu |  |  |  | 0 |  |  |  |  | 0 |  | 0 |  | 0 | 2 | D | 2 | ROZPOCET | [6 empty] | 0
101 | K | 742-1001 | Kabel UTP CAT 6 PE | m | 319 |  | 0 |  |  | snížená |  | 0 | 0 | 0 | 0 | 0 | 16 | K | 3 | ROZPOCET | 0 | 0 | 0 | 0 | 0 | 2 | 0 | 16 | 208
102 | K | 742-1002 | Kabel JYTY 2x1 | m | 87 |  | 0 |  |  | snížená |  | 0 | 0 | 0 | 0 | 0 | 16 | K | 3 | ROZPOCET | 0 | 0 | 0 | 0 | 0 | 2 | 0 | 16 | 210
103 | K | 742-1003 | PVC trubka Ø23 | m | 406 |  | 0 |  |  | snížená |  | 0 | 0 | 0 | 0 | 0 | 16 | K | 3 | ROZPOCET | 0 | 0 | 0 | 0 | 0 | 2 | 0 | 16 | 212
104 | K | 742-1004 | Domácí telefon, včetně příslušenství | kus | 14 |  | 0 |  |  | snížená |  | 0 | 0 | 0 | 0 | 0 | 16 | K | 3 | ROZPOCET | 0 | 0 | 0 | 0 | 0 | 2 | 0 | 16 | 214
105 | K | 742-1005 | Zvonkové tlačítko | kus | 14 |  | 0 |  |  | snížená |  | 0 | 0 | 0 | 0 | 0 | 16 | K | 3 | ROZPOCET | 0 | 0 | 0 | 0 | 0 | 2 | 0 | 16 | 216
106 | K | 742-1006 | Instalační krabice přístrojová KP | kus | 28 |  | 0 |  |  | snížená |  | 0 | 0 | 0 | 0 | 0 | 16 | K | 3 | ROZPOCET | 0 | 0 | 0 | 0 | 0 | 2 | 0 | 16 | 218
| D | D11 | Ostatní náklady |  |  |  | 0 |  |  |  |  | 0 |  | 0 |  | 0 | 2 | D | 2 | ROZPOCET | [6 empty] | 0
107 | K | 742-1101 | Autonomní opticko-kouřový hlásič | kus | 14 |  | 0 |  |  | snížená |  | 0 | 0 | 0 | 0 | 0 | 16 | K | 3 | ROZPOCET | 0 | 0 | 0 | 0 | 0 | 2 | 0 | 16 | 220
108 | K | 742-1102 | Ostatní drobný elektroinstalační materiál | kompl | 1 |  | 0 |  |  | snížená |  | 0 | 0 | 0 | 0 | 0 | 16 | K | 3 | ROZPOCET | 0 | 0 | 0 | 0 | 0 | 2 | 0 | 16 | 222
109 | K | 742-1103 | Doprava (slaboproud) | kompl | 1 |  | 0 |  |  | snížená |  | 0 | 0 | 0 | 0 | 0 | 16 | K | 3 | ROZPOCET | 0 | 0 | 0 | 0 | 0 | 2 | 0 | 16 | 224
110 | K | 742-1104 | Stavební přípomoce (slaboproud) | kompl | 1 |  | 0 |  |  | snížená |  | 0 | 0 | 0 | 0 | 0 | 16 | K | 3 | ROZPOCET | 0 | 0 | 0 | 0 | 0 | 2 | 0 | 16 | 226
111 | K | 742-1105 | Drobný materiál (slaboproud) | kompl | 1 |  | 0 |  |  | snížená |  | 0 | 0 | 0 | 0 | 0 | 16 | K | 3 | ROZPOCET | 0 | 0 | 0 | 0 | 0 | 2 | 0 | 16 | 228
112 | K | 742-1107 | Naprogramování, uvedení do provozu (slaboproud) | kompl | 1 |  | 0 |  |  | snížená |  | 0 | 0 | 0 | 0 | 0 | 16 | K | 3 | ROZPOCET | 0 | 0 | 0 | 0 | 0 | 2 | 0 | 16 | 232

## 03 - Vytápění
{a2fdda45-6d0d-4872-8777-91d2f2a90ad4}
1
| KRYCÍ LIST SOUPISU PRACÍ | [7 empty] | v --- níže se nacházejí doplnkové a pomocné údaje k sestavám --- v | [8 empty] | False
Stavba:
Lovosice - startovací bydlení
Objekt:
A - Uznatelné
Soupis:
01 - Byty A, C, D, F, G, J, K, L, M, N, Q, S, T.
Úroveň 3:
03 - Vytápění
| KSO: |  |  |  |  | CC-CZ:
| Místo: |  |  |  |  | Datum: | 23. 4. 2025
| Zadavatel: |  |  |  |  | IČ: | 00263991
|  | Město Lovosice |  |  |  | DIČ: | CZ00263991
| Účastník: |  |  |  |  | IČ: | Vyplň údaj
|  | Vyplň údaj |  |  |  | DIČ: | Vyplň údaj
| Projektant: |  |  |  |  | IČ: | 27245918
|  | APREA s.r.o. |  |  |  | DIČ: | CZ27245918
| Zpracovatel: |  |  |  |  | IČ:
|  | Kateřina Bačová |  |  |  | DIČ:
Poznámka:
| Cena bez DPH | [5 empty] | 0
|  |  | Základ daně |  |  | Sazba daně | Výše daně
| DPH | základní | 0 |  |  | 21% | 0
|  | snížená | 0 |  |  | 12% | 0
|  | zákl. přenesená | 0 |  |  | 21% | 0
|  | sníž. přenesená | 0 |  |  | 12% | 0
|  | nulová | 0 |  |  | 0% | 0
| Cena s DPH |  |  | v | CZK |  | 0
REKAPITULACE ČLENĚNÍ SOUPISU PRACÍ
Stavba:
Lovosice - startovací bydlení
Objekt:
A - Uznatelné
Soupis:
01 - Byty A, C, D, F, G, J, K, L, M, N, Q, S, T.
Úroveň 3:
03 - Vytápění
Místo: | [5 empty] | Datum: | 23. 4. 2025
Zadavatel: |  |  | Město Lovosice |  |  | Projektant: | APREA s.r.o.
Účastník: |  |  | Vyplň údaj |  |  | Zpracovatel: | Kateřina Bačová
Kód dílu - Popis | [6 empty] | Cena celkem [CZK]
Náklady stavby celkem | [6 empty] | 0 | [11 empty] | -1
| HSV - Práce a dodávky HSV | [5 empty] | 0
| 997 - Doprava suti a vybouraných hmot | [5 empty] | 0
| PSV - Práce a dodávky PSV | [5 empty] | 0
| 713 - Izolace tepelné | [5 empty] | 0
| 733 - Ústřední vytápění - rozvodné potrubí | [5 empty] | 0
| 734 - Ústřední vytápění - armatury | [5 empty] | 0
| 735 - Ústřední vytápění - otopná tělesa | [5 empty] | 0
| HZS - Hodinové zúčtovací sazby | [5 empty] | 0
SOUPIS PRACÍ
Stavba:
Lovosice - startovací bydlení
Objekt:
A - Uznatelné
Soupis:
01 - Byty A, C, D, F, G, J, K, L, M, N, Q, S, T.
Úroveň 3:
03 - Vytápění
Místo: | [5 empty] | Datum: | 23. 4. 2025
Zadavatel: |  |  | Město Lovosice |  |  | Projektant: | APREA s.r.o.
Účastník: |  |  | Vyplň údaj |  |  | Zpracovatel: | Kateřina Bačová
PČ | Typ | Kód | Popis | MJ | Množství | J.cena [CZK] | Cena celkem [CZK] | Cenová soustava |  | DPH | J. Nh [h] | Nh celkem [h] | J. hmotnost [t] | Hmotnost celkem [t] | J. suť [t] | Suť Celkem [t]
Náklady soupisu celkem | [6 empty] | 0 |  |  |  |  | 0 |  | 1.3414 |  | 0.67592 |  | D | -1 | [10 empty] | 0
| D | HSV | Práce a dodávky HSV |  |  |  | 0 |  |  |  |  | 0 |  | 0 |  | 0 | 1 | D | 0 |  |  |  | ROZPOCET | [6 empty] | 0
| D | 997 | Doprava suti a vybouraných hmot |  |  |  | 0 |  |  |  |  | 0 |  | 0 |  | 0 | 1 | D | 1 |  |  |  | ROZPOCET | [6 empty] | 0
1 | K | 997013213 | Vnitrostaveništní doprava suti a vybouraných hmot vodorovně do 50 m s naložením ručně pro budovy a haly výšky přes 9 do 12 m | t | 0.676 |  | 0 | CS ÚRS 2025 01 |  | snížená |  | 0 | 0 | 0 | 0 | 0 | 4 | K | 2 |  |  |  | ROZPOCET | 0 | 0 | 0 | 0 | 0 | 2 | 0 | 4 | -1907029249
| Online PSC |  | https://podminky.urs.cz/item/CS_URS_2025_01/997013213 | [14 empty] | Online PSC | 2
2 | K | 997013501 | Odvoz suti a vybouraných hmot na skládku nebo meziskládku se složením, na vzdálenost do 1 km | t | 0.676 |  | 0 | CS ÚRS 2025 01 |  | snížená |  | 0 | 0 | 0 | 0 | 0 | 4 | K | 2 |  |  |  | ROZPOCET | 0 | 0 | 0 | 0 | 0 | 2 | 0 | 4 | -1300709092
| Online PSC |  | https://podminky.urs.cz/item/CS_URS_2025_01/997013501 | [14 empty] | Online PSC | 2
3 | K | 997013509 | Odvoz suti a vybouraných hmot na skládku nebo meziskládku se složením, na vzdálenost Příplatek k ceně za každý další započatý 1 km přes 1 km | t | 9.464 |  | 0 | CS ÚRS 2025 01 |  | snížená |  | 0 | 0 | 0 | 0 | 0 | 4 | K | 2 |  |  |  | ROZPOCET | 0 | 0 | 0 | 0 | 0 | 2 | 0 | 4 | 1780453541
| Online PSC |  | https://podminky.urs.cz/item/CS_URS_2025_01/997013509 | [14 empty] | Online PSC | 2
| VV |  | 0,676*14 'Přepočtené koeficientem množství |  | 9.464 | [12 empty] | VV | 2 | 2 | False | 1 | ROZPOCET
4 | K | 997-R002 | Výkup litinových radiátorů | t | 0.676 |  | 0 |  |  | snížená |  | 0 | 0 | 0 | 0 | 0 | 4 | K | 2 |  |  |  | ROZPOCET | 0 | 0 | 0 | 0 | 0 | 2 | 0 | 4 | -1272831563
| D | PSV | Práce a dodávky PSV |  |  |  | 0 |  |  |  |  | 0 |  | 1.3414 |  | 0.67592 | 2 | D | 0 |  |  |  | ROZPOCET | [6 empty] | 0
| D | 713 | Izolace tepelné |  |  |  | 0 |  |  |  |  | 0 |  | 0.051886 |  | 0 | 2 | D | 1 |  |  |  | ROZPOCET | [6 empty] | 0
5 | K | 713463211 | Montáž izolace tepelné potrubí a ohybů tvarovkami nebo deskami potrubními pouzdry s povrchovou úpravou hliníkovou fólií (izolační materiál ve specifikaci) přelepenými samolepící hliníkovou páskou potrubí jednovrstvá D do 50 mm | m | 72.2 |  | 0 | CS ÚRS 2025 01 |  | snížená |  | 0 | 0.00019233 | 0.013886 | 0 | 0 | 16 | K | 2 |  |  |  | ROZPOCET | 0 | 0 | 0 | 0 | 0 | 2 | 0 | 16 | 2
| Online PSC |  | https://podminky.urs.cz/item/CS_URS_2025_01/713463211 | [14 empty] | Online PSC | 2
6 | M | 63154003 | pouzdro izolační potrubní z minerální vlny s Al fólií max. 250/100°C 18/20mm | m | 20.9 |  | 0 | CS ÚRS 2025 01 |  | snížená |  | 0 | 0.00025 | 0.005225 | 0 | 0 | 32 | M | 2 |  |  |  | ROZPOCET | 0 | 0 | 0 | 0 | 0 | 2 | 0 | 16 | 4
7 | M | 63154530 | pouzdro izolační potrubní z minerální vlny s Al fólií max. 250/100°C 22/30mm | m | 2.85 |  | 0 | CS ÚRS 2025 01 |  | snížená |  | 0 | 0.00027 | 0.0007695 | 0 | 0 | 32 | M | 2 |  |  |  | ROZPOCET | 0 | 0 | 0 | 0 | 0 | 2 | 0 | 16 | 6
8 | M | 63154571 | pouzdro izolační potrubní z minerální vlny s Al fólií max. 250/100°C 28/40mm | m | 37.05 |  | 0 | CS ÚRS 2025 01 |  | snížená |  | 0 | 0.00059 | 0.02186 | 0 | 0 | 32 | M | 2 |  |  |  | ROZPOCET | 0 | 0 | 0 | 0 | 0 | 2 | 0 | 16 | 8
9 | M | 63154572 | pouzdro izolační potrubní z minerální vlny s Al fólií max. 250/100°C 35/40mm | m | 3.8 |  | 0 | CS ÚRS 2025 01 |  | snížená |  | 0 | 0.00065 | 0.00247 | 0 | 0 | 32 | M | 2 |  |  |  | ROZPOCET | 0 | 0 | 0 | 0 | 0 | 2 | 0 | 16 | 10
10 | M | 63154603 | pouzdro izolační potrubní z minerální vlny s Al fólií max. 250/100°C 42/50mm | m | 7.6 |  | 0 | CS ÚRS 2025 01 |  | snížená |  | 0 | 0.00101 | 0.007676 | 0 | 0 | 32 | M | 2 |  |  |  | ROZPOCET | 0 | 0 | 0 | 0 | 0 | 2 | 0 | 16 | 12
11 | K | 998713312 | Přesun hmot pro izolace tepelné stanovený procentní sazbou (%) z ceny vodorovná dopravní vzdálenost do 50 m ruční (bez užití mechanizace) v objektech výšky přes 6 m do 12 m | % |  |  | 0 | CS ÚRS 2025 01 |  | snížená |  | 0 | 0 | 0 | 0 | 0 | 16 | K | 2 |  |  |  | ROZPOCET | 0 | 0 | 0 | 0 | 0 | 2 | 0 | 16 | 890642339
| Online PSC |  | https://podminky.urs.cz/item/CS_URS_2025_01/998713312 | [14 empty] | Online PSC | 2
| D | 733 | Ústřední vytápění - rozvodné potrubí |  |  |  | 0 |  |  |  |  | 0 |  | 0.52094 |  | 0 | 2 | D | 1 |  |  |  | ROZPOCET | [6 empty] | 0
12 | K | 733222203 | Potrubí z trubek měděných polotvrdých spojovaných tvrdým pájením Ø 18/1 | m | 336.3 |  | 0 | CS ÚRS 2025 01 |  | snížená |  | 0 | 0.00060501 | 0.20347 | 0 | 0 | 16 | K | 2 |  |  |  | ROZPOCET | 0 | 0 | 0 | 0 | 0 | 2 | 0 | 16 | 18
| Online PSC |  | https://podminky.urs.cz/item/CS_URS_2025_01/733222203 | [14 empty] | Online PSC | 2
13 | K | 733222204 | Potrubí z trubek měděných polotvrdých spojovaných tvrdým pájením Ø 22/1 | m | 70.3 |  | 0 | CS ÚRS 2025 01 |  | snížená |  | 0 | 0.00074173 | 0.052144 | 0 | 0 | 16 | K | 2 |  |  |  | ROZPOCET | 0 | 0 | 0 | 0 | 0 | 2 | 0 | 16 | 20
| Online PSC |  | https://podminky.urs.cz/item/CS_URS_2025_01/733222204 | [14 empty] | Online PSC | 2
14 | K | 733223205 | Potrubí z trubek měděných tvrdých spojovaných tvrdým pájením Ø 28/1,5 | m | 116.85 |  | 0 | CS ÚRS 2025 01 |  | snížená |  | 0 | 0.0012799 | 0.14956 | 0 | 0 | 16 | K | 2 |  |  |  | ROZPOCET | 0 | 0 | 0 | 0 | 0 | 2 | 0 | 16 | 22
| Online PSC |  | https://podminky.urs.cz/item/CS_URS_2025_01/733223205 | [14 empty] | Online PSC | 2
15 | K | 733223206 | Potrubí z trubek měděných tvrdých spojovaných tvrdým pájením Ø 35/1,5 | m | 3.8 |  | 0 | CS ÚRS 2025 01 |  | snížená |  | 0 | 0.0016043 | 0.0060962 | 0 | 0 | 16 | K | 2 |  |  |  | ROZPOCET | 0 | 0 | 0 | 0 | 0 | 2 | 0 | 16 | 24
| Online PSC |  | https://podminky.urs.cz/item/CS_URS_2025_01/733223206 | [14 empty] | Online PSC | 2
16 | K | 733223207 | Potrubí z trubek měděných tvrdých spojovaných tvrdým pájením Ø 42/1,5 | m | 7.6 |  | 0 | CS ÚRS 2025 01 |  | snížená |  | 0 | 0.0020062 | 0.015247 | 0 | 0 | 16 | K | 2 |  |  |  | ROZPOCET | 0 | 0 | 0 | 0 | 0 | 2 | 0 | 16 | 26
| Online PSC |  | https://podminky.urs.cz/item/CS_URS_2025_01/733223207 | [14 empty] | Online PSC | 2
17 | K | 733291102 | Zkoušky těsnosti potrubí z trubek měděných Ø přes 35/1,5 do 64/2,0 | m | 7.6 |  | 0 | CS ÚRS 2025 01 |  | snížená |  | 0 | 0 | 0 | 0 | 0 | 16 | K | 2 |  |  |  | ROZPOCET | 0 | 0 | 0 | 0 | 0 | 2 | 0 | 16 | 30
| Online PSC |  | https://podminky.urs.cz/item/CS_URS_2025_01/733291102 | [14 empty] | Online PSC | 2
18 | K | 733291101 | Zkoušky těsnosti potrubí z trubek měděných Ø do 35/1,5 | m | 527.25 |  | 0 | CS ÚRS 2025 01 |  | snížená |  | 0 | 0 | 0 | 0 | 0 | 16 | K | 2 |  |  |  | ROZPOCET | 0 | 0 | 0 | 0 | 0 | 2 | 0 | 16 | 28
| Online PSC |  | https://podminky.urs.cz/item/CS_URS_2025_01/733291101 | [14 empty] | Online PSC | 2
19 | K | 733811251 | Ochrana potrubí termoizolačními trubicemi z pěnového polyetylenu PE přilepenými v příčných a podélných spojích, tloušťky izolace přes 20 do 25 mm, vnitřního průměru izolace DN do 22 mm | m | 383.8 |  | 0 | CS ÚRS 2025 01 |  | snížená |  | 0 | 0.00019656 | 0.07544 | 0 | 0 | 16 | K | 2 |  |  |  | ROZPOCET | 0 | 0 | 0 | 0 | 0 | 2 | 0 | 16 | 32
| Online PSC |  | https://podminky.urs.cz/item/CS_URS_2025_01/733811251 | [14 empty] | Online PSC | 2
20 | K | 733811252 | Ochrana potrubí termoizolačními trubicemi z pěnového polyetylenu PE přilepenými v příčných a podélných spojích, tloušťky izolace přes 20 do 25 mm, vnitřního průměru izolace DN přes 22 do 45 mm | m | 78.85 |  | 0 | CS ÚRS 2025 01 |  | snížená |  | 0 | 0.00024078 | 0.018986 | 0 | 0 | 16 | K | 2 |  |  |  | ROZPOCET | 0 | 0 | 0 | 0 | 0 | 2 | 0 | 16 | 34
| Online PSC |  | https://podminky.urs.cz/item/CS_URS_2025_01/733811252 | [14 empty] | Online PSC | 2
21 | K | 998733312 | Přesun hmot pro rozvody potrubí stanovený procentní sazbou z ceny vodorovná dopravní vzdálenost do 50 m ruční (bez užití mechanizace) v objektech výšky přes 6 do 12 m | % |  |  | 0 | CS ÚRS 2025 01 |  | snížená |  | 0 | 0 | 0 | 0 | 0 | 16 | K | 2 |  |  |  | ROZPOCET | 0 | 0 | 0 | 0 | 0 | 2 | 0 | 16 | 159017526
| Online PSC |  | https://podminky.urs.cz/item/CS_URS_2025_01/998733312 | [14 empty] | Online PSC | 2
| D | 734 | Ústřední vytápění - armatury |  |  |  | 0 |  |  |  |  | 0 |  | 0.034533 |  | 0 | 2 | D | 1 |  |  |  | ROZPOCET | [6 empty] | 0
22 | K | 734211120 | Ventily odvzdušňovací závitové automatické PN 14 do 120°C G 1/2 | kus | 0 |  | 0 | CS ÚRS 2025 01 |  | snížená |  | 0 | 0.00023931 | 0 | 0 | 0 | 16 | K | 2 |  |  |  | ROZPOCET | 0 | 0 | 0 | 0 | 0 | 2 | 0 | 16 | 40
| Online PSC |  | https://podminky.urs.cz/item/CS_URS_2025_01/734211120 | [14 empty] | Online PSC | 2
23 | K | 734220002 | Ventily regulační závitové vyvažovací přímé bez vypouštění PN 16 do 90°C G 3/4 | kus | 0 |  | 0 | CS ÚRS 2025 01 |  | snížená |  | 0 | 0.00062914 | 0 | 0 | 0 | 16 | K | 2 |  |  |  | ROZPOCET | 0 | 0 | 0 | 0 | 0 | 2 | 0 | 16 | 42
| Online PSC |  | https://podminky.urs.cz/item/CS_URS_2025_01/734220002 | [14 empty] | Online PSC | 2
24 | K | 734220003 | Ventily regulační závitové vyvažovací přímé bez vypouštění PN 16 do 90°C G 1 | kus | 0 |  | 0 | CS ÚRS 2025 01 |  | snížená |  | 0 | 0.00077914 | 0 | 0 | 0 | 16 | K | 2 |  |  |  | ROZPOCET | 0 | 0 | 0 | 0 | 0 | 2 | 0 | 16 | 44
| Online PSC |  | https://podminky.urs.cz/item/CS_URS_2025_01/734220003 | [14 empty] | Online PSC | 2
25 | K | 734220004 | Ventily regulační závitové vyvažovací přímé bez vypouštění PN 16 do 90°C G 5/4 | kus | 0 |  | 0 | CS ÚRS 2025 01 |  | snížená |  | 0 | 0.00088914 | 0 | 0 | 0 | 16 | K | 2 |  |  |  | ROZPOCET | 0 | 0 | 0 | 0 | 0 | 2 | 0 | 16 | 46
| Online PSC |  | https://podminky.urs.cz/item/CS_URS_2025_01/734220004 | [14 empty] | Online PSC | 2
26 | K | 734221682 | Ventily regulační závitové hlavice termostatické pro ovládání ventilů PN 10 do 110°C kapalinové otopných těles VK | kus | 36 |  | 0 | CS ÚRS 2025 01 |  | snížená |  | 0 | 0.00014 | 0.00504 | 0 | 0 | 16 | K | 2 |  |  |  | ROZPOCET | 0 | 0 | 0 | 0 | 0 | 2 | 0 | 16 | 48
| Online PSC |  | https://podminky.urs.cz/item/CS_URS_2025_01/734221682 | [14 empty] | Online PSC | 2
27 | K | 734221684 | Ventily regulační závitové hlavice termostatické pro ovládání ventilů PN 10 do 110°C kapalinové pro veřejné prostory | kus | 8 |  | 0 | CS ÚRS 2025 01 |  | snížená |  | 0 | 0.0002 | 0.0016 | 0 | 0 | 16 | K | 2 |  |  |  | ROZPOCET | 0 | 0 | 0 | 0 | 0 | 2 | 0 | 16 | 50
| Online PSC |  | https://podminky.urs.cz/item/CS_URS_2025_01/734221684 | [14 empty] | Online PSC | 2
28 | K | 734261402 | Šroubení připojovací armatury radiátorů VK PN 10 do 110°C, regulační uzavíratelné rohové G 1/2 x 18 | kus | 29 |  | 0 | CS ÚRS 2025 01 |  | snížená |  | 0 | 0.00070251 | 0.020373 | 0 | 0 | 16 | K | 2 |  |  |  | ROZPOCET | 0 | 0 | 0 | 0 | 0 | 2 | 0 | 16 | 52
| Online PSC |  | https://podminky.urs.cz/item/CS_URS_2025_01/734261402 | [14 empty] | Online PSC | 2
29 | K | 7342614031 | Armatura připojovací rohová G 1/2x18 PN 10 do 110°C radiátorů typu HM | kus | 13 |  | 0 |  |  | snížená |  | 0 | 0 | 0 | 0 | 0 | 16 | K | 2 |  |  |  | ROZPOCET | 0 | 0 | 0 | 0 | 0 | 2 | 0 | 16 | 54
30 | K | 734261406 | Šroubení připojovací armatury radiátorů VK PN 10 do 110°C, regulační uzavíratelné přímé G 1/2 x 18 | kus | 2 |  | 0 | CS ÚRS 2025 01 |  | snížená |  | 0 | 0.00086251 | 0.001725 | 0 | 0 | 16 | K | 2 |  |  |  | ROZPOCET | 0 | 0 | 0 | 0 | 0 | 2 | 0 | 16 | 56
| Online PSC |  | https://podminky.urs.cz/item/CS_URS_2025_01/734261406 | [14 empty] | Online PSC | 2
31 | K | 734291123 | Ostatní armatury kohouty plnicí a vypouštěcí PN 10 do 90°C G 1/2 | kus | 3 |  | 0 | CS ÚRS 2025 01 |  | snížená |  | 0 | 0.00021957 | 0.00065871 | 0 | 0 | 16 | K | 2 |  |  |  | ROZPOCET | 0 | 0 | 0 | 0 | 0 | 2 | 0 | 16 | 58
| Online PSC |  | https://podminky.urs.cz/item/CS_URS_2025_01/734291123 | [14 empty] | Online PSC | 2
32 | K | 734291124 | Ostatní armatury kohouty plnicí a vypouštěcí PN 10 do 90°C G 3/4 | kus | 0 |  | 0 | CS ÚRS 2025 01 |  | snížená |  | 0 | 0.00026957 | 0 | 0 | 0 | 16 | K | 2 |  |  |  | ROZPOCET | 0 | 0 | 0 | 0 | 0 | 2 | 0 | 16 | 60
| Online PSC |  | https://podminky.urs.cz/item/CS_URS_2025_01/734291124 | [14 empty] | Online PSC | 2
33 | K | 734292715 | Ostatní armatury kulové kohouty PN 42 do 185°C přímé vnitřní závit G 1 | kus | 6 |  | 0 | CS ÚRS 2025 01 |  | snížená |  | 0 | 0.00049957 | 0.0029974 | 0 | 0 | 16 | K | 2 |  |  |  | ROZPOCET | 0 | 0 | 0 | 0 | 0 | 2 | 0 | 16 | 62
| Online PSC |  | https://podminky.urs.cz/item/CS_URS_2025_01/734292715 | [14 empty] | Online PSC | 2
34 | K | 734292717 | Ostatní armatury kulové kohouty PN 42 do 185°C přímé vnitřní závit G 1 1/2 | kus | 2 |  | 0 | CS ÚRS 2025 01 |  | snížená |  | 0 | 0.0010696 | 0.0021391 | 0 | 0 | 16 | K | 2 |  |  |  | ROZPOCET | 0 | 0 | 0 | 0 | 0 | 2 | 0 | 16 | 64
| Online PSC |  | https://podminky.urs.cz/item/CS_URS_2025_01/734292717 | [14 empty] | Online PSC | 2
35 | K | 7344121111 | Měřič tepla kompaktní Qn 0,6 m3/hod G 3/4, závitové připojení 110 mm typ MT Ultraheat T550 UH 50-05 | kus | 0 |  | 0 |  |  | snížená |  | 0 | 0 | 0 | 0 | 0 | 16 | K | 2 |  |  |  | ROZPOCET | 0 | 0 | 0 | 0 | 0 | 2 | 0 | 16 | 66
36 | K | 7344121112 | Měřič tepla kompaktní Qn 1,5 m3/hod G 25, závitové připojení 190 mm typ MT Ultraheat T550 UH 50-23 | kus | 0 |  | 0 |  |  | snížená |  | 0 | 0 | 0 | 0 | 0 | 16 | K | 2 |  |  |  | ROZPOCET | 0 | 0 | 0 | 0 | 0 | 2 | 0 | 16 | 68
37 | K | 7344121113 | teplotní čidlo Pt 500 M 10x27,7, typ DS | kus | 0 |  | 0 |  |  | snížená |  | 0 | 0 | 0 | 0 | 0 | 16 | K | 2 |  |  |  | ROZPOCET | 0 | 0 | 0 | 0 | 0 | 2 | 0 | 16 | 70
38 | K | 7344121114 | Závitová přípojka | kus | 0 |  | 0 |  |  | snížená |  | 0 | 0 | 0 | 0 | 0 | 16 | K | 2 |  |  |  | ROZPOCET | 0 | 0 | 0 | 0 | 0 | 2 | 0 | 16 | 72
39 | K | 7344121115 | Baterie | kus | 0 |  | 0 |  |  | snížená |  | 0 | 0 | 0 | 0 | 0 | 16 | K | 2 |  |  |  | ROZPOCET | 0 | 0 | 0 | 0 | 0 | 2 | 0 | 16 | 74
40 | K | 7344121116 | Adapter do T kusu pro smínač teploty DS, M10x1,5 mm s těsněním | kus | 0 |  | 0 |  |  | snížená |  | 0 | 0 | 0 | 0 | 0 | 16 | K | 2 |  |  |  | ROZPOCET | 0 | 0 | 0 | 0 | 0 | 2 | 0 | 16 | 76
41 | K | 7344121117 | Poměrový měřič tepla na otopná tělesa s dálkovým odečtem- bez USB modemu, licence a počítače | kus | 35 |  | 0 |  |  | snížená |  | 0 | 0 | 0 | 0 | 0 | 16 | K | 2 |  |  |  | ROZPOCET | 0 | 0 | 0 | 0 | 0 | 2 | 0 | 16 | 78
42 | K | 7344121118 | Topná zkouška | hod | 72 |  | 0 |  |  | snížená |  | 0 | 0 | 0 | 0 | 0 | 16 | K | 2 |  |  |  | ROZPOCET | 0 | 0 | 0 | 0 | 0 | 2 | 0 | 16 | 80
43 | K | 998734312 | Přesun hmot pro armatury stanovený procentní sazbou (%) z ceny vodorovná dopravní vzdálenost do 50 m ruční (bez užití mechanizace) v objektech výšky přes 6 do 12 m | % |  |  | 0 | CS ÚRS 2025 01 |  | snížená |  | 0 | 0 | 0 | 0 | 0 | 16 | K | 2 |  |  |  | ROZPOCET | 0 | 0 | 0 | 0 | 0 | 2 | 0 | 16 | -1900845186
| Online PSC |  | https://podminky.urs.cz/item/CS_URS_2025_01/998734312 | [14 empty] | Online PSC | 2
| D | 735 | Ústřední vytápění - otopná tělesa |  |  |  | 0 |  |  |  |  | 0 |  | 0.73404 |  | 0.67592 | 2 | D | 1 |  |  |  | ROZPOCET | [6 empty] | 0
44 | K | 735111810 | Demontáž otopných těles litinových článkových | m2 | 28.4 |  | 0 | CS ÚRS 2025 01 |  | snížená |  | 0 | 0 | 0 | 0.0238 | 0.67592 | 16 | K | 2 |  |  |  | ROZPOCET | 0 | 0 | 0 | 0 | 0 | 2 | 0 | 16 | -777518614
| Online PSC |  | https://podminky.urs.cz/item/CS_URS_2025_01/735111810 | [14 empty] | Online PSC | 2
| VV |  | "1.NP"9,50 |  | 9.5 | [12 empty] | VV | 2 | 2 | True | 0 | ROZPOCET
| VV |  | "2.NP"10,80 |  | 10.8 | [12 empty] | VV | 2 | 2 | True | 0 | ROZPOCET
| VV |  | "3.NP"8,10 |  | 8.1 | [12 empty] | VV | 2 | 2 | True | 0 | ROZPOCET
| VV |  | Součet |  | 28.4 | [12 empty] | VV | 2 | 4 | True | 1 | ROZPOCET
45 | K | 735152451 | Otopná tělesa panelová VK dvoudesková PN 1,0 MPa, T do 110°C s jednou přídavnou přestupní plochou výšky tělesa 500 mm stavební délky / výkonu 400 mm / 447 W | kus | 0 |  | 0 | CS ÚRS 2025 01 |  | snížená |  | 0 | 0.0114 | 0 | 0 | 0 | 16 | K | 2 |  |  |  | ROZPOCET | 0 | 0 | 0 | 0 | 0 | 2 | 0 | 16 | 86
| Online PSC |  | https://podminky.urs.cz/item/CS_URS_2025_01/735152451 | [14 empty] | Online PSC | 2
46 | K | 735152453 | Otopná tělesa panelová VK dvoudesková PN 1,0 MPa, T do 110°C s jednou přídavnou přestupní plochou výšky tělesa 500 mm stavební délky / výkonu 600 mm / 670 W | kus | 1 |  | 0 | CS ÚRS 2025 01 |  | snížená |  | 0 | 0.01654 | 0.01654 | 0 | 0 | 16 | K | 2 |  |  |  | ROZPOCET | 0 | 0 | 0 | 0 | 0 | 2 | 0 | 16 | 88
| Online PSC |  | https://podminky.urs.cz/item/CS_URS_2025_01/735152453 | [14 empty] | Online PSC | 2
47 | K | 735152454 | Otopná tělesa panelová VK dvoudesková PN 1,0 MPa, T do 110°C s jednou přídavnou přestupní plochou výšky tělesa 500 mm stavební délky / výkonu 700 mm / 782 W | kus | 2 |  | 0 | CS ÚRS 2025 01 |  | snížená |  | 0 | 0.01893 | 0.03786 | 0 | 0 | 16 | K | 2 |  |  |  | ROZPOCET | 0 | 0 | 0 | 0 | 0 | 2 | 0 | 16 | 90
| Online PSC |  | https://podminky.urs.cz/item/CS_URS_2025_01/735152454 | [14 empty] | Online PSC | 2
48 | K | 735152455 | Otopná tělesa panelová VK dvoudesková PN 1,0 MPa, T do 110°C s jednou přídavnou přestupní plochou výšky tělesa 500 mm stavební délky / výkonu 800 mm / 894 W | kus | 2 |  | 0 | CS ÚRS 2025 01 |  | snížená |  | 0 | 0.02132 | 0.04264 | 0 | 0 | 16 | K | 2 |  |  |  | ROZPOCET | 0 | 0 | 0 | 0 | 0 | 2 | 0 | 16 | 92
| Online PSC |  | https://podminky.urs.cz/item/CS_URS_2025_01/735152455 | [14 empty] | Online PSC | 2
49 | K | 735152456 | Otopná tělesa panelová VK dvoudesková PN 1,0 MPa, T do 110°C s jednou přídavnou přestupní plochou výšky tělesa 500 mm stavební délky / výkonu 900 mm / 1005 W | kus | 5 |  | 0 | CS ÚRS 2025 01 |  | snížená |  | 0 | 0.02371 | 0.11855 | 0 | 0 | 16 | K | 2 |  |  |  | ROZPOCET | 0 | 0 | 0 | 0 | 0 | 2 | 0 | 16 | 94
| Online PSC |  | https://podminky.urs.cz/item/CS_URS_2025_01/735152456 | [14 empty] | Online PSC | 2
50 | K | 735152457 | Otopná tělesa panelová VK dvoudesková PN 1,0 MPa, T do 110°C s jednou přídavnou přestupní plochou výšky tělesa 500 mm stavební délky / výkonu 1000 mm / 1117 W | kus | 5 |  | 0 | CS ÚRS 2025 01 |  | snížená |  | 0 | 0.0261 | 0.1305 | 0 | 0 | 16 | K | 2 |  |  |  | ROZPOCET | 0 | 0 | 0 | 0 | 0 | 2 | 0 | 16 | 96
| Online PSC |  | https://podminky.urs.cz/item/CS_URS_2025_01/735152457 | [14 empty] | Online PSC | 2
51 | K | 735152458 | Otopná tělesa panelová VK dvoudesková PN 1,0 MPa, T do 110°C s jednou přídavnou přestupní plochou výšky tělesa 500 mm stavební délky / výkonu 1100 mm / 1229 W | kus | 1 |  | 0 | CS ÚRS 2025 01 |  | snížená |  | 0 | 0.0272 | 0.0272 | 0 | 0 | 16 | K | 2 |  |  |  | ROZPOCET | 0 | 0 | 0 | 0 | 0 | 2 | 0 | 16 | 98
| Online PSC |  | https://podminky.urs.cz/item/CS_URS_2025_01/735152458 | [14 empty] | Online PSC | 2
52 | K | 735152491 | Otopná tělesa panelová VK dvoudesková PN 1,0 MPa, T do 110°C s jednou přídavnou přestupní plochou výšky tělesa 900 mm stavební délky / výkonu 400 mm / 702 W | kus | 1 |  | 0 | CS ÚRS 2025 01 |  | snížená |  | 0 | 0.0204 | 0.0204 | 0 | 0 | 16 | K | 2 |  |  |  | ROZPOCET | 0 | 0 | 0 | 0 | 0 | 2 | 0 | 16 | 100
| Online PSC |  | https://podminky.urs.cz/item/CS_URS_2025_01/735152491 | [14 empty] | Online PSC | 2
53 | K | 735152496 | Otopná tělesa panelová VK dvoudesková PN 1,0 MPa, T do 110°C s jednou přídavnou přestupní plochou výšky tělesa 900 mm stavební délky / výkonu 900 mm / 1579 W | kus | 0 |  | 0 | CS ÚRS 2025 01 |  | snížená |  | 0 | 0.0445 | 0 | 0 | 0 | 16 | K | 2 |  |  |  | ROZPOCET | 0 | 0 | 0 | 0 | 0 | 2 | 0 | 16 | 102
| Online PSC |  | https://podminky.urs.cz/item/CS_URS_2025_01/735152496 | [14 empty] | Online PSC | 2
54 | K | 735152499 | Otopná tělesa panelová VK dvoudesková PN 1,0 MPa, T do 110°C s jednou přídavnou přestupní plochou výšky tělesa 900 mm stavební délky / výkonu 1200 mm / 2105 W | kus | 0 |  | 0 | CS ÚRS 2025 01 |  | snížená |  | 0 | 0.0586 | 0 | 0 | 0 | 16 | K | 2 |  |  |  | ROZPOCET | 0 | 0 | 0 | 0 | 0 | 2 | 0 | 16 | 104
| Online PSC |  | https://podminky.urs.cz/item/CS_URS_2025_01/735152499 | [14 empty] | Online PSC | 2
55 | K | 735152500 | Otopná tělesa panelová VK dvoudesková PN 1,0 MPa, T do 110°C s jednou přídavnou přestupní plochou výšky tělesa 900 mm stavební délky / výkonu 1400 mm / 2456 W | kus | 0 |  | 0 | CS ÚRS 2025 01 |  | snížená |  | 0 | 0.068 | 0 | 0 | 0 | 16 | K | 2 |  |  |  | ROZPOCET | 0 | 0 | 0 | 0 | 0 | 2 | 0 | 16 | 106
| Online PSC |  | https://podminky.urs.cz/item/CS_URS_2025_01/735152500 | [14 empty] | Online PSC | 2
56 | K | 735152591 | Otopná tělesa panelová VK dvoudesková PN 1,0 MPa, T do 110°C se dvěma přídavnými přestupními plochami výšky tělesa 900 mm stavební délky / výkonu 400 mm / 925 W | kus | 0 |  | 0 | CS ÚRS 2025 01 |  | snížená |  | 0 | 0.0224 | 0 | 0 | 0 | 16 | K | 2 |  |  |  | ROZPOCET | 0 | 0 | 0 | 0 | 0 | 2 | 0 | 16 | 108
| Online PSC |  | https://podminky.urs.cz/item/CS_URS_2025_01/735152591 | [14 empty] | Online PSC | 2
57 | K | 735152592 | Otopná tělesa panelová VK dvoudesková PN 1,0 MPa, T do 110°C se dvěma přídavnými přestupními plochami výšky tělesa 900 mm stavební délky / výkonu 500 mm / 1157 W | kus | 2 |  | 0 | CS ÚRS 2025 01 |  | snížená |  | 0 | 0.02915 | 0.0583 | 0 | 0 | 16 | K | 2 |  |  |  | ROZPOCET | 0 | 0 | 0 | 0 | 0 | 2 | 0 | 16 | 110
| Online PSC |  | https://podminky.urs.cz/item/CS_URS_2025_01/735152592 | [14 empty] | Online PSC | 2
58 | K | 735152596 | Otopná tělesa panelová VK dvoudesková PN 1,0 MPa, T do 110°C se dvěma přídavnými přestupními plochami výšky tělesa 900 mm stavební délky / výkonu 900 mm / 2082 W | kus | 2 |  | 0 | CS ÚRS 2025 01 |  | snížená |  | 0 | 0.05071 | 0.10142 | 0 | 0 | 16 | K | 2 |  |  |  | ROZPOCET | 0 | 0 | 0 | 0 | 0 | 2 | 0 | 16 | 112
| Online PSC |  | https://podminky.urs.cz/item/CS_URS_2025_01/735152596 | [14 empty] | Online PSC | 2
59 | K | 735160133 | Otopná tělesa trubková teplovodní na stěnu výšky tělesa 1 500 mm, délky 600 mm | kus | 11 |  | 0 | CS ÚRS 2025 01 |  | snížená |  | 0 | 0.0125 | 0.1375 | 0 | 0 | 16 | K | 2 |  |  |  | ROZPOCET | 0 | 0 | 0 | 0 | 0 | 2 | 0 | 16 | -1699595873
| Online PSC |  | https://podminky.urs.cz/item/CS_URS_2025_01/735160133 | [14 empty] | Online PSC | 2
60 | K | 735160143 | Otopná tělesa trubková teplovodní na stěnu výšky tělesa 1 820 mm, délky 600 mm | kus | 1 |  | 0 | CS ÚRS 2025 01 |  | snížená |  | 0 | 0.0149 | 0.0149 | 0 | 0 | 16 | K | 2 |  |  |  | ROZPOCET | 0 | 0 | 0 | 0 | 0 | 2 | 0 | 16 | -2010892499
| Online PSC |  | https://podminky.urs.cz/item/CS_URS_2025_01/735160143 | [14 empty] | Online PSC | 2
61 | K | 735160144 | Otopná tělesa trubková teplovodní na stěnu výšky tělesa 1 820 mm, délky 750 mm | kus | 1 |  | 0 | CS ÚRS 2025 01 |  | snížená |  | 0 | 0.0176 | 0.0176 | 0 | 0 | 16 | K | 2 |  |  |  | ROZPOCET | 0 | 0 | 0 | 0 | 0 | 2 | 0 | 16 | 1492054484
| Online PSC |  | https://podminky.urs.cz/item/CS_URS_2025_01/735160144 | [14 empty] | Online PSC | 2
62 | K | 735890107 | Elektrická topná tělesa (tyče) pro kombinované vytápění s integrovaným regulátorem teploty, o výkonu 800 W | kus | 11 |  | 0 | CS ÚRS 2025 01 |  | snížená |  | 0 | 0.0008 | 0.0088 | 0 | 0 | 16 | K | 2 |  |  |  | ROZPOCET | 0 | 0 | 0 | 0 | 0 | 2 | 0 | 16 | 122
| Online PSC |  | https://podminky.urs.cz/item/CS_URS_2025_01/735890107 | [14 empty] | Online PSC | 2
63 | K | 735890109 | Elektrická topná tělesa (tyče) pro kombinované vytápění s integrovaným regulátorem teploty, o výkonu 1000 W | kus | 1 |  | 0 | CS ÚRS 2025 01 |  | snížená |  | 0 | 0.00088 | 0.00088 | 0 | 0 | 16 | K | 2 |  |  |  | ROZPOCET | 0 | 0 | 0 | 0 | 0 | 2 | 0 | 16 | 124
| Online PSC |  | https://podminky.urs.cz/item/CS_URS_2025_01/735890109 | [14 empty] | Online PSC | 2
64 | K | 735890110 | Elektrická topná tělesa (tyče) pro kombinované vytápění s integrovaným regulátorem teploty, o výkonu 1200 W | kus | 1 |  | 0 | CS ÚRS 2025 01 |  | snížená |  | 0 | 0.00095 | 0.00095 | 0 | 0 | 16 | K | 2 |  |  |  | ROZPOCET | 0 | 0 | 0 | 0 | 0 | 2 | 0 | 16 | 126
| Online PSC |  | https://podminky.urs.cz/item/CS_URS_2025_01/735890110 | [14 empty] | Online PSC | 2
65 | K | 998735312 | Přesun hmot pro otopná tělesa stanovený procentní sazbou (%) z ceny vodorovná dopravní vzdálenost do 50 m ruční (bez užití mechanizace) v objektech výšky přes 6 do 12 m | % |  |  | 0 | CS ÚRS 2025 01 |  | snížená |  | 0 | 0 | 0 | 0 | 0 | 16 | K | 2 |  |  |  | ROZPOCET | 0 | 0 | 0 | 0 | 0 | 2 | 0 | 16 | -2073419548
| Online PSC |  | https://podminky.urs.cz/item/CS_URS_2025_01/998735312 | [14 empty] | Online PSC | 2
| D | HZS | Hodinové zúčtovací sazby |  |  |  | 0 |  |  |  |  | 0 |  | 0 |  | 0 | 4 | D | 0 |  |  |  | ROZPOCET | [6 empty] | 0
66 | K | HZS2491 | Hodinové zúčtovací sazby profesí PSV zednické výpomoci a pomocné práce PSV dělník zednických výpomocí | hod | 20 |  | 0 | CS ÚRS 2025 01 |  | snížená |  | 0 | 0 | 0 | 0 | 0 | 512 | K | 1 |  |  |  | ROZPOCET | 0 | 0 | 0 | 0 | 0 | 2 | 0 | 512 | -1955211652
| Online PSC |  | https://podminky.urs.cz/item/CS_URS_2025_01/HZS2491 | [14 empty] | Online PSC | 1

## 04 - Zdravotechnika
{de7143d1-8338-4d0e-9bc7-ad8fe9a0bb34}
1
| KRYCÍ LIST SOUPISU PRACÍ | [7 empty] | v --- níže se nacházejí doplnkové a pomocné údaje k sestavám --- v | [8 empty] | False
Stavba:
Lovosice - startovací bydlení
Objekt:
A - Uznatelné
Soupis:
01 - Byty A, C, D, F, G, J, K, L, M, N, Q, S, T.
Úroveň 3:
04 - Zdravotechnika
| KSO: |  |  |  |  | CC-CZ:
| Místo: |  |  |  |  | Datum: | 23. 4. 2025
| Zadavatel: |  |  |  |  | IČ: | 00263991
|  | Město Lovosice |  |  |  | DIČ: | CZ00263991
| Účastník: |  |  |  |  | IČ: | Vyplň údaj
|  | Vyplň údaj |  |  |  | DIČ: | Vyplň údaj
| Projektant: |  |  |  |  | IČ: | 27245918
|  | APREA s.r.o. |  |  |  | DIČ: | CZ27245918
| Zpracovatel: |  |  |  |  | IČ:
|  | Kateřina Bačová |  |  |  | DIČ:
Poznámka:
| Cena bez DPH | [5 empty] | 0
|  |  | Základ daně |  |  | Sazba daně | Výše daně
| DPH | základní | 0 |  |  | 21% | 0
|  | snížená | 0 |  |  | 12% | 0
|  | zákl. přenesená | 0 |  |  | 21% | 0
|  | sníž. přenesená | 0 |  |  | 12% | 0
|  | nulová | 0 |  |  | 0% | 0
| Cena s DPH |  |  | v | CZK |  | 0
REKAPITULACE ČLENĚNÍ SOUPISU PRACÍ
Stavba:
Lovosice - startovací bydlení
Objekt:
A - Uznatelné
Soupis:
01 - Byty A, C, D, F, G, J, K, L, M, N, Q, S, T.
Úroveň 3:
04 - Zdravotechnika
Místo: | [5 empty] | Datum: | 23. 4. 2025
Zadavatel: |  |  | Město Lovosice |  |  | Projektant: | APREA s.r.o.
Účastník: |  |  | Vyplň údaj |  |  | Zpracovatel: | Kateřina Bačová
Kód dílu - Popis | [6 empty] | Cena celkem [CZK]
Náklady stavby celkem | [6 empty] | 0 | [11 empty] | -1
| PSV - Práce a dodávky PSV | [5 empty] | 0
| 721-00 - Vnější splašková kanalizace v zemi a svodné potrubí pod podlahou 1.PP | [5 empty] | 0
| 721-01 - Vnitřní splašková kanalizace | [5 empty] | 0
| 721-02 - Dešťová kanalizace | [5 empty] | 0
| 722-01 - Vnitřní vodovod - pitná voda | [5 empty] | 0
| 722-02 - Požární vodovod | [5 empty] | 0
| 725 - Zařizovací předměty - podrobnější popis zařizovacích předmětů viz projekt interiéru | [5 empty] | 0
| HZS - Hodinové zúčtovací sazby | [5 empty] | 0
SOUPIS PRACÍ
Stavba:
Lovosice - startovací bydlení
Objekt:
A - Uznatelné
Soupis:
01 - Byty A, C, D, F, G, J, K, L, M, N, Q, S, T.
Úroveň 3:
04 - Zdravotechnika
Místo: | [5 empty] | Datum: | 23. 4. 2025
Zadavatel: |  |  | Město Lovosice |  |  | Projektant: | APREA s.r.o.
Účastník: |  |  | Vyplň údaj |  |  | Zpracovatel: | Kateřina Bačová
PČ | Typ | Kód | Popis | MJ | Množství | J.cena [CZK] | Cena celkem [CZK] | Cenová soustava |  | DPH | J. Nh [h] | Nh celkem [h] | J. hmotnost [t] | Hmotnost celkem [t] | J. suť [t] | Suť Celkem [t]
Náklady soupisu celkem | [6 empty] | 0 |  |  |  |  | 0 |  | 0 |  | 0 |  | D | -1 | [7 empty] | 0
| D | PSV | Práce a dodávky PSV |  |  |  | 0 |  |  |  |  | 0 |  | 0 |  | 0 | 2 | D | 0 | ROZPOCET | [6 empty] | 0
| D | 721-00 | Vnější splašková kanalizace v zemi a svodné potrubí pod podlahou 1.PP |  |  |  | 0 |  |  |  |  | 0 |  | 0 |  | 0 | 2 | D | 1 | ROZPOCET | [6 empty] | 0
1 | K | 721-00001 | napojení na stávající potrubí splaškové kanalizace | kus | 0 |  | 0 |  |  | snížená |  | 0 | 0 | 0 | 0 | 0 | 16 | K | 2 | ROZPOCET | 0 | 0 | 0 | 0 | 0 | 2 | 0 | 16 | 2
2 | K | 721-00002 | Potrubí PVC KG, SN 8 DN 100 | m | 0 |  | 0 |  |  | snížená |  | 0 | 0 | 0 | 0 | 0 | 16 | K | 2 | ROZPOCET | 0 | 0 | 0 | 0 | 0 | 2 | 0 | 16 | 4
3 | K | 721-00003 | Montáž potrubí z PVC KG DN 100 | m | 0 |  | 0 |  |  | snížená |  | 0 | 0 | 0 | 0 | 0 | 16 | K | 2 | ROZPOCET | 0 | 0 | 0 | 0 | 0 | 2 | 0 | 16 | 6
4 | K | 721-00004 | zkouška těsnosti potrubí kanalizace vodou do DN 125 | m | 0 |  | 0 |  |  | snížená |  | 0 | 0 | 0 | 0 | 0 | 16 | K | 2 | ROZPOCET | 0 | 0 | 0 | 0 | 0 | 2 | 0 | 16 | 8
5 | K | 721-00005 | tlakové a funkční zkoušky potrubí | sada | 0 |  | 0 |  |  | snížená |  | 0 | 0 | 0 | 0 | 0 | 16 | K | 2 | ROZPOCET | 0 | 0 | 0 | 0 | 0 | 2 | 0 | 16 | 10
6 | K | 721-00006 | štěrkopískový podsyp a obsyp | m3 | 0 |  | 0 |  |  | snížená |  | 0 | 0 | 0 | 0 | 0 | 16 | K | 2 | ROZPOCET | 0 | 0 | 0 | 0 | 0 | 2 | 0 | 16 | 12
7 | K | 721-00007 | výkop (včetně přesunu hmot, pažení a dalších stavebních prací) | m3 | 0 |  | 0 |  |  | snížená |  | 0 | 0 | 0 | 0 | 0 | 16 | K | 2 | ROZPOCET | 0 | 0 | 0 | 0 | 0 | 2 | 0 | 16 | 14
| D | 721-01 | Vnitřní splašková kanalizace |  |  |  | 0 |  |  |  |  | 0 |  | 0 |  | 0 | 2 | D | 1 | ROZPOCET | [6 empty] | 0
8 | K | 721-01001 | demontáž stávajících nevyužitých rozvodů kanalizace - vč. ekologické likvidace | kompl | 1 |  | 0 |  |  | snížená |  | 0 | 0 | 0 | 0 | 0 | 16 | K | 2 | ROZPOCET | 0 | 0 | 0 | 0 | 0 | 2 | 0 | 16 | 18
9 | M | 721-01002 | Potrubí kanalizační z PP-HT DN 100 | m | 65.5 |  | 0 |  |  | snížená |  | 0 | 0 | 0 | 0 | 0 | 32 | M | 2 | ROZPOCET | 0 | 0 | 0 | 0 | 0 | 2 | 0 | 16 | -1533738652
10 | M | 721-01003 | Potrubí kanalizační z PP-HT DN 75 | m | 23 |  | 0 |  |  | snížená |  | 0 | 0 | 0 | 0 | 0 | 32 | M | 2 | ROZPOCET | 0 | 0 | 0 | 0 | 0 | 2 | 0 | 16 | 1029138926
11 | M | 721-01004 | Potrubí kanalizační z PP-HT DN 50 | m | 82 |  | 0 |  |  | snížená |  | 0 | 0 | 0 | 0 | 0 | 32 | M | 2 | ROZPOCET | 0 | 0 | 0 | 0 | 0 | 2 | 0 | 16 | 1391532957
12 | M | 721-01005 | Potrubí kanalizační z PP-HT DN 40 | m | 6.5 |  | 0 |  |  | snížená |  | 0 | 0 | 0 | 0 | 0 | 32 | M | 2 | ROZPOCET | 0 | 0 | 0 | 0 | 0 | 2 | 0 | 16 | 27658607
13 | M | 721-01006 | Potrubí kanalizační z PP-HT DN 32 | m | 11 |  | 0 |  |  | snížená |  | 0 | 0 | 0 | 0 | 0 | 32 | M | 2 | ROZPOCET | 0 | 0 | 0 | 0 | 0 | 2 | 0 | 16 | -219905971
14 | K | 721-01007 | Montáž kanalizačního potrubí z PP-HT DN 100 | m | 65.5 |  | 0 |  |  | snížená |  | 0 | 0 | 0 | 0 | 0 | 16 | K | 2 | ROZPOCET | 0 | 0 | 0 | 0 | 0 | 2 | 0 | 16 | 30
15 | K | 721-01008 | Montáž kanalizačního potrubí z PP-HT DN 75 | m | 23 |  | 0 |  |  | snížená |  | 0 | 0 | 0 | 0 | 0 | 16 | K | 2 | ROZPOCET | 0 | 0 | 0 | 0 | 0 | 2 | 0 | 16 | 32
16 | K | 721-01009 | Montáž kanalizačního potrubí z PP-HT DN 50 | m | 82 |  | 0 |  |  | snížená |  | 0 | 0 | 0 | 0 | 0 | 16 | K | 2 | ROZPOCET | 0 | 0 | 0 | 0 | 0 | 2 | 0 | 16 | 34
17 | K | 721-01010 | Montáž kanalizačního potrubí z PP-HT DN 40 | m | 6.5 |  | 0 |  |  | snížená |  | 0 | 0 | 0 | 0 | 0 | 16 | K | 2 | ROZPOCET | 0 | 0 | 0 | 0 | 0 | 2 | 0 | 16 | 36
18 | K | 721-01011 | Montáž kanalizačního potrubí z PP-HT DN 32 | m | 11 |  | 0 |  |  | snížená |  | 0 | 0 | 0 | 0 | 0 | 16 | K | 2 | ROZPOCET | 0 | 0 | 0 | 0 | 0 | 2 | 0 | 16 | 38
19 | K | 721-01012 | zkouška těsnosti potrubí kanalizace vodou do DN 125 | m | 188 |  | 0 |  |  | snížená |  | 0 | 0 | 0 | 0 | 0 | 16 | K | 2 | ROZPOCET | 0 | 0 | 0 | 0 | 0 | 2 | 0 | 16 | 40
20 | K | 721-01013 | tlakové a funkční zkoušky potrubí | sada | 1 |  | 0 |  |  | snížená |  | 0 | 0 | 0 | 0 | 0 | 16 | K | 2 | ROZPOCET | 0 | 0 | 0 | 0 | 0 | 2 | 0 | 16 | 42
21 | K | 721-01014 | čistící kus DN 100 | kus | 0 |  | 0 |  |  | snížená |  | 0 | 0 | 0 | 0 | 0 | 16 | K | 2 | ROZPOCET | 0 | 0 | 0 | 0 | 0 | 2 | 0 | 16 | 44
22 | K | 721-01015 | ventilační hlavice DN 100 | kus | 3 |  | 0 |  |  | snížená |  | 0 | 0 | 0 | 0 | 0 | 16 | K | 2 | ROZPOCET | 0 | 0 | 0 | 0 | 0 | 2 | 0 | 16 | 46
23 | K | 721-01016 | ventilační hlavice DN 75 | kus | 2 |  | 0 |  |  | snížená |  | 0 | 0 | 0 | 0 | 0 | 16 | K | 2 | ROZPOCET | 0 | 0 | 0 | 0 | 0 | 2 | 0 | 16 | 48
24 | K | 721-01017 | přivětrávací ventil DN 100 | kus | 1 |  | 0 |  |  | snížená |  | 0 | 0 | 0 | 0 | 0 | 16 | K | 2 | ROZPOCET | 0 | 0 | 0 | 0 | 0 | 2 | 0 | 16 | 50
25 | K | 721-01018 | kondenzační sifon DN 32 | kus | 7 |  | 0 |  |  | snížená |  | 0 | 0 | 0 | 0 | 0 | 16 | K | 2 | ROZPOCET | 0 | 0 | 0 | 0 | 0 | 2 | 0 | 16 | 52
26 | K | 721-01019 | Požární ucpávky prostupů mezi požárními úseky | kompl | 1 |  | 0 |  |  | snížená |  | 0 | 0 | 0 | 0 | 0 | 16 | K | 2 | ROZPOCET | 0 | 0 | 0 | 0 | 0 | 2 | 0 | 16 | 54
| D | 721-02 | Dešťová kanalizace |  |  |  | 0 |  |  |  |  | 0 |  | 0 |  | 0 | 2 | D | 1 | ROZPOCET | [6 empty] | 0
27 | K | 721-02001 | napojení na stávající potrubí | kus | 0 |  | 0 |  |  | snížená |  | 0 | 0 | 0 | 0 | 0 | 16 | K | 2 | ROZPOCET | 0 | 0 | 0 | 0 | 0 | 2 | 0 | 16 | 58
28 | K | 721-02002 | odstranění stávajícího lapače střešních splavenin - vč. ekologické likvidace | kus | 0 |  | 0 |  |  | snížená |  | 0 | 0 | 0 | 0 | 0 | 16 | K | 2 | ROZPOCET | 0 | 0 | 0 | 0 | 0 | 2 | 0 | 16 | 60
29 | K | 721-02003 | čistící kus DN 100 | kus | 0 |  | 0 |  |  | snížená |  | 0 | 0 | 0 | 0 | 0 | 16 | K | 2 | ROZPOCET | 0 | 0 | 0 | 0 | 0 | 2 | 0 | 16 | 62
30 | K | 721-02004 | střešní vtok DN 100 | kus | 0 |  | 0 |  |  | snížená |  | 0 | 0 | 0 | 0 | 0 | 16 | K | 2 | ROZPOCET | 0 | 0 | 0 | 0 | 0 | 2 | 0 | 16 | 64
31 | K | 721-02005 | Potrubí z PVG KG, min. SN 8 DN 100 | m | 0 |  | 0 |  |  | snížená |  | 0 | 0 | 0 | 0 | 0 | 16 | K | 2 | ROZPOCET | 0 | 0 | 0 | 0 | 0 | 2 | 0 | 16 | 66
32 | K | 721-02006 | Montáž potrubí z PVC KG DN 100 | m | 0 |  | 0 |  |  | snížená |  | 0 | 0 | 0 | 0 | 0 | 16 | K | 2 | ROZPOCET | 0 | 0 | 0 | 0 | 0 | 2 | 0 | 16 | 68
33 | K | 721-02007 | zkouška těsnosti potrubí kanalizace vodou do DN 125 | m | 0 |  | 0 |  |  | snížená |  | 0 | 0 | 0 | 0 | 0 | 16 | K | 2 | ROZPOCET | 0 | 0 | 0 | 0 | 0 | 2 | 0 | 16 | 70
34 | K | 721-02008 | tlakové a funkční zkoušky potrubí | sada | 0 |  | 0 |  |  | snížená |  | 0 | 0 | 0 | 0 | 0 | 16 | K | 2 | ROZPOCET | 0 | 0 | 0 | 0 | 0 | 2 | 0 | 16 | 72
35 | K | 721-02009 | štěrkopískový podsyp a obsyp | m3 | 0 |  | 0 |  |  | snížená |  | 0 | 0 | 0 | 0 | 0 | 16 | K | 2 | ROZPOCET | 0 | 0 | 0 | 0 | 0 | 2 | 0 | 16 | 74
36 | K | 721-02010 | zásyp - zemina | m3 | 0 |  | 0 |  |  | snížená |  | 0 | 0 | 0 | 0 | 0 | 16 | K | 2 | ROZPOCET | 0 | 0 | 0 | 0 | 0 | 2 | 0 | 16 | 76
37 | K | 721-02011 | výkop (včetně přesunu hmot, pažení a dalších stavebních prací) | m3 | 0 |  | 0 |  |  | snížená |  | 0 | 0 | 0 | 0 | 0 | 16 | K | 2 | ROZPOCET | 0 | 0 | 0 | 0 | 0 | 2 | 0 | 16 | 78
38 | K | 721-02012 | lapač střešních splavenin | kus | 0 |  | 0 |  |  | snížená |  | 0 | 0 | 0 | 0 | 0 | 16 | K | 2 | ROZPOCET | 0 | 0 | 0 | 0 | 0 | 2 | 0 | 16 | 80
39 | K | 721-02013 | montáž lapače střešních splavenin | kus | 0 |  | 0 |  |  | snížená |  | 0 | 0 | 0 | 0 | 0 | 16 | K | 2 | ROZPOCET | 0 | 0 | 0 | 0 | 0 | 2 | 0 | 16 | 82
40 | K | 721-02014 | Požární ucpávky prostupů mezi požárními úseky | kompl | 0 |  | 0 |  |  | snížená |  | 0 | 0 | 0 | 0 | 0 | 16 | K | 2 | ROZPOCET | 0 | 0 | 0 | 0 | 0 | 2 | 0 | 16 | 84
| D | 722-01 | Vnitřní vodovod - pitná voda |  |  |  | 0 |  |  |  |  | 0 |  | 0 |  | 0 | 2 | D | 1 | ROZPOCET | [6 empty] | 0
41 | K | 722-01001 | demontáž stávajících nevyužitých rozvodů pitné vody, vč. ekologické likvidace | kus | 1 |  | 0 |  |  | snížená |  | 0 | 0 | 0 | 0 | 0 | 16 | K | 2 | ROZPOCET | 0 | 0 | 0 | 0 | 0 | 2 | 0 | 16 | 88
42 | M | 722-01002 | Potrubí PPR PN16 spojované svařováním 20x2,8 - studená voda | m | 190 |  | 0 |  |  | snížená |  | 0 | 0 | 0 | 0 | 0 | 32 | M | 2 | ROZPOCET | 0 | 0 | 0 | 0 | 0 | 2 | 0 | 16 | 90
43 | M | 722-01003 | Potrubí PPR PN16 spojované svařováním 25x3,5 - studená voda | m | 16.5 |  | 0 |  |  | snížená |  | 0 | 0 | 0 | 0 | 0 | 32 | M | 2 | ROZPOCET | 0 | 0 | 0 | 0 | 0 | 2 | 0 | 16 | 92
44 | M | 722-01004 | Potrubí PPR PN16 spojované svařováním 32x4,4 - studená voda | m | 17 |  | 0 |  |  | snížená |  | 0 | 0 | 0 | 0 | 0 | 32 | M | 2 | ROZPOCET | 0 | 0 | 0 | 0 | 0 | 2 | 0 | 16 | 94
45 | M | 722-01006 | Potrubí PPR PN16 spojované svařováním 50x6,9 - studená voda | m | 12.5 |  | 0 |  |  | snížená |  | 0 | 0 | 0 | 0 | 0 | 32 | M | 2 | ROZPOCET | 0 | 0 | 0 | 0 | 0 | 2 | 0 | 16 | 98
46 | M | 722-01005 | Potrubí PPR PN16 spojované svařováním 40x5,5 - studená voda | m | 4 |  | 0 |  |  | snížená |  | 0 | 0 | 0 | 0 | 0 | 32 | M | 2 | ROZPOCET | 0 | 0 | 0 | 0 | 0 | 2 | 0 | 16 | 96
47 | K | 722-01007 | Izolace potrubí z pěněného polyethylenu tl.9 mm d20 | m | 179 |  | 0 |  |  | snížená |  | 0 | 0 | 0 | 0 | 0 | 16 | K | 2 | ROZPOCET | 0 | 0 | 0 | 0 | 0 | 2 | 0 | 16 | 100
48 | K | 722-01008 | Izolace potrubí z pěněného polyethylenu tl. 13 mm d20 | m | 11 |  | 0 |  |  | snížená |  | 0 | 0 | 0 | 0 | 0 | 16 | K | 2 | ROZPOCET | 0 | 0 | 0 | 0 | 0 | 2 | 0 | 16 | 102
49 | K | 722-01009 | Izolace potrubí z pěněného polyethylenu tl. 13 mm d25 | m | 16.5 |  | 0 |  |  | snížená |  | 0 | 0 | 0 | 0 | 0 | 16 | K | 2 | ROZPOCET | 0 | 0 | 0 | 0 | 0 | 2 | 0 | 16 | 104
50 | K | 722-01010 | Izolace potrubí z pěněného polyethylenu tl. 13 mm d32 | m | 17 |  | 0 |  |  | snížená |  | 0 | 0 | 0 | 0 | 0 | 16 | K | 2 | ROZPOCET | 0 | 0 | 0 | 0 | 0 | 2 | 0 | 16 | 106
51 | K | 722-01011 | Izolace potrubí z pěněného polyethylenu tl. 13 mm d40 | m | 4 |  | 0 |  |  | snížená |  | 0 | 0 | 0 | 0 | 0 | 16 | K | 2 | ROZPOCET | 0 | 0 | 0 | 0 | 0 | 2 | 0 | 16 | 108
52 | K | 722-01012 | Izolace potrubí z pěněného polyethylenu tl. 13 mm d50 | m | 12.5 |  | 0 |  |  | snížená |  | 0 | 0 | 0 | 0 | 0 | 16 | K | 2 | ROZPOCET | 0 | 0 | 0 | 0 | 0 | 2 | 0 | 16 | 110
53 | M | 722-01013 | Potrubí PPR PN20 spojované svařováním PN20 20x3,4 - teplá voda | m | 163 |  | 0 |  |  | snížená |  | 0 | 0 | 0 | 0 | 0 | 32 | M | 2 | ROZPOCET | 0 | 0 | 0 | 0 | 0 | 2 | 0 | 16 | 112
54 | M | 722-01014 | Potrubí PPR PN20 spojované svařováním PN20 25x4,2 - teplá voda | m | 16.5 |  | 0 |  |  | snížená |  | 0 | 0 | 0 | 0 | 0 | 32 | M | 2 | ROZPOCET | 0 | 0 | 0 | 0 | 0 | 2 | 0 | 16 | 114
55 | M | 722-01015 | Potrubí PPR PN20 spojované svařováním PN20 32x5,4 - teplá voda | m | 17 |  | 0 |  |  | snížená |  | 0 | 0 | 0 | 0 | 0 | 32 | M | 2 | ROZPOCET | 0 | 0 | 0 | 0 | 0 | 2 | 0 | 16 | 116
56 | M | 722-01016 | Potrubí PPR PN20 spojované svařováním PN20 40x6,7 - teplá voda | m | 4 |  | 0 |  |  | snížená |  | 0 | 0 | 0 | 0 | 0 | 32 | M | 2 | ROZPOCET | 0 | 0 | 0 | 0 | 0 | 2 | 0 | 16 | 118
57 | M | 722-01017 | Potrubí PPR PN20 spojované svařováním PN20 50x8,9 - teplá voda | m | 12.5 |  | 0 |  |  | snížená |  | 0 | 0 | 0 | 0 | 0 | 32 | M | 2 | ROZPOCET | 0 | 0 | 0 | 0 | 0 | 2 | 0 | 16 | 120
58 | K | 722-01018 | Izolace potrubí z pěněného polyethylenu tl. 20 mm d20 | m | 152 |  | 0 |  |  | snížená |  | 0 | 0 | 0 | 0 | 0 | 16 | K | 2 | ROZPOCET | 0 | 0 | 0 | 0 | 0 | 2 | 0 | 16 | 122
59 | K | 722-01019 | Izolace potrubí z pěněného polyethylenu tl. 30 mm d20 | m | 11 |  | 0 |  |  | snížená |  | 0 | 0 | 0 | 0 | 0 | 16 | K | 2 | ROZPOCET | 0 | 0 | 0 | 0 | 0 | 2 | 0 | 16 | 124
60 | K | 722-01020 | Izolace potrubí z pěněného polyethylenu tl. 30 mm d25 | m | 16.5 |  | 0 |  |  | snížená |  | 0 | 0 | 0 | 0 | 0 | 16 | K | 2 | ROZPOCET | 0 | 0 | 0 | 0 | 0 | 2 | 0 | 16 | 126
61 | K | 722-01021 | Izolace potrubí z pěněného polyethylenu tl. 30 mm d50 | m | 12.5 |  | 0 |  |  | snížená |  | 0 | 0 | 0 | 0 | 0 | 16 | K | 2 | ROZPOCET | 0 | 0 | 0 | 0 | 0 | 2 | 0 | 16 | 128
62 | K | 722-01022 | Izolace potrubí z pěněného polyethylenu tl. 40 mm d32 | m | 17 |  | 0 |  |  | snížená |  | 0 | 0 | 0 | 0 | 0 | 16 | K | 2 | ROZPOCET | 0 | 0 | 0 | 0 | 0 | 2 | 0 | 16 | 130
63 | K | 722-01023 | Izolace potrubí z pěněného polyethylenu tl. 50 mm d40 | m | 4 |  | 0 |  |  | snížená |  | 0 | 0 | 0 | 0 | 0 | 16 | K | 2 | ROZPOCET | 0 | 0 | 0 | 0 | 0 | 2 | 0 | 16 | 132
64 | M | 722-01024 | Potrubí PPR PN20 spojované svařováním 20x3,4 - cirkulace | m | 11 |  | 0 |  |  | snížená |  | 0 | 0 | 0 | 0 | 0 | 32 | M | 2 | ROZPOCET | 0 | 0 | 0 | 0 | 0 | 2 | 0 | 16 | 134
65 | M | 722-01025 | Potrubí PPR PN20 spojované svařováním 25x4,2 - cirkulace | m | 37.5 |  | 0 |  |  | snížená |  | 0 | 0 | 0 | 0 | 0 | 32 | M | 2 | ROZPOCET | 0 | 0 | 0 | 0 | 0 | 2 | 0 | 16 | 136
66 | M | 722-01026 | Potrubí PPR PN20 spojované svařováním 32x5,4 - cirkulace | m | 12.5 |  | 0 |  |  | snížená |  | 0 | 0 | 0 | 0 | 0 | 32 | M | 2 | ROZPOCET | 0 | 0 | 0 | 0 | 0 | 2 | 0 | 16 | 138
67 | K | 722-01027 | tepelná izolace z pěněného polyethylenu tl. 30 mm d20 | m | 11 |  | 0 |  |  | snížená |  | 0 | 0 | 0 | 0 | 0 | 16 | K | 2 | ROZPOCET | 0 | 0 | 0 | 0 | 0 | 2 | 0 | 16 | 140
68 | K | 722-01028 | tepelná izolace z pěněného polyethylenu tl. 30 mm d25 | m | 37.5 |  | 0 |  |  | snížená |  | 0 | 0 | 0 | 0 | 0 | 16 | K | 2 | ROZPOCET | 0 | 0 | 0 | 0 | 0 | 2 | 0 | 16 | 142
69 | K | 722-01029 | tepelná izolace z pěněného polyethylenu tl. 40 mm d32 | m | 12.5 |  | 0 |  |  | snížená |  | 0 | 0 | 0 | 0 | 0 | 16 | K | 2 | ROZPOCET | 0 | 0 | 0 | 0 | 0 | 2 | 0 | 16 | 144
70 | K | 722-01030 | Montáž plastových vodovodních trubek d20 | m | 364 |  | 0 |  |  | snížená |  | 0 | 0 | 0 | 0 | 0 | 16 | K | 2 | ROZPOCET | 0 | 0 | 0 | 0 | 0 | 2 | 0 | 16 | 146
71 | K | 722-01031 | Montáž plastových vodovodních trubek d25 | m | 70.5 |  | 0 |  |  | snížená |  | 0 | 0 | 0 | 0 | 0 | 16 | K | 2 | ROZPOCET | 0 | 0 | 0 | 0 | 0 | 2 | 0 | 16 | 148
72 | K | 722-01032 | Montáž plastových vodovodních trubek d32 | m | 46.5 |  | 0 |  |  | snížená |  | 0 | 0 | 0 | 0 | 0 | 16 | K | 2 | ROZPOCET | 0 | 0 | 0 | 0 | 0 | 2 | 0 | 16 | 150
73 | K | 722-01033 | Montáž plastových vodovodních trubek d40 | m | 8 |  | 0 |  |  | snížená |  | 0 | 0 | 0 | 0 | 0 | 16 | K | 2 | ROZPOCET | 0 | 0 | 0 | 0 | 0 | 2 | 0 | 16 | 152
74 | K | 722-01034 | Montáž plastových vodovodních trubek d50 | m | 25 |  | 0 |  |  | snížená |  | 0 | 0 | 0 | 0 | 0 | 16 | K | 2 | ROZPOCET | 0 | 0 | 0 | 0 | 0 | 2 | 0 | 16 | 154
75 | K | 722-01035 | zkoušky těsnosti vodovodního potrubí do DN 100 | m | 514 |  | 0 |  |  | snížená |  | 0 | 0 | 0 | 0 | 0 | 16 | K | 2 | ROZPOCET | 0 | 0 | 0 | 0 | 0 | 2 | 0 | 16 | 156
76 | K | 722-01036 | proplach a dezinfekce vodovodního potrubí do DN 80 | m | 514 |  | 0 |  |  | snížená |  | 0 | 0 | 0 | 0 | 0 | 16 | K | 2 | ROZPOCET | 0 | 0 | 0 | 0 | 0 | 2 | 0 | 16 | 158
77 | K | 722-01037 | podepření armatur a potrubí včetně konzol | kompl | 1 |  | 0 |  |  | snížená |  | 0 | 0 | 0 | 0 | 0 | 16 | K | 2 | ROZPOCET | 0 | 0 | 0 | 0 | 0 | 2 | 0 | 16 | 160
78 | K | 722-01038 | vyvažovací ventil MTCV 1/2" | kus | 1 |  | 0 |  |  | snížená |  | 0 | 0 | 0 | 0 | 0 | 16 | K | 2 | ROZPOCET | 0 | 0 | 0 | 0 | 0 | 2 | 0 | 16 | 162
79 | K | 722-01039 | kulový kohout 1/2" | kus | 32 |  | 0 |  |  | snížená |  | 0 | 0 | 0 | 0 | 0 | 16 | K | 2 | ROZPOCET | 0 | 0 | 0 | 0 | 0 | 2 | 0 | 16 | 164
80 | K | 722-01040 | vodoměr Qn=1,5 m3/h | kus | 30 |  | 0 |  |  | snížená |  | 0 | 0 | 0 | 0 | 0 | 16 | K | 2 | ROZPOCET | 0 | 0 | 0 | 0 | 0 | 2 | 0 | 16 | 166
81 | K | 722-01041 | osazení a montáž vodoměru | kus | 30 |  | 0 |  |  | snížená |  | 0 | 0 | 0 | 0 | 0 | 16 | K | 2 | ROZPOCET | 0 | 0 | 0 | 0 | 0 | 2 | 0 | 16 | 168
82 | K | 722-01042 | krycí dvířka 300x300 mm | kus | 13 |  | 0 |  |  | snížená |  | 0 | 0 | 0 | 0 | 0 | 16 | K | 2 | ROZPOCET | 0 | 0 | 0 | 0 | 0 | 2 | 0 | 16 | 170
83 | K | 722-01043 | osazení a montáž dvířek | kus | 13 |  | 0 |  |  | snížená |  | 0 | 0 | 0 | 0 | 0 | 16 | K | 2 | ROZPOCET | 0 | 0 | 0 | 0 | 0 | 2 | 0 | 16 | 172
84 | K | 722-01044 | Požární ucpávky prostupů mezi požárními úseky | kompl | 1 |  | 0 |  |  | snížená |  | 0 | 0 | 0 | 0 | 0 | 16 | K | 2 | ROZPOCET | 0 | 0 | 0 | 0 | 0 | 2 | 0 | 16 | 174
| D | 722-02 | Požární vodovod |  |  |  | 0 |  |  |  |  | 0 |  | 0 |  | 0 | 2 | D | 1 | ROZPOCET | [6 empty] | 0
85 | K | 722-02001 | Napojení na stávající požární vodovod | kus | 0 |  | 0 |  |  | snížená |  | 0 | 0 | 0 | 0 | 0 | 16 | K | 2 | ROZPOCET | 0 | 0 | 0 | 0 | 0 | 2 | 0 | 16 | 178
86 | K | 722-02002 | Ocelové trubky pozinkované spojované závitovými spoj 5/4" | m | 0 |  | 0 |  |  | snížená |  | 0 | 0 | 0 | 0 | 0 | 16 | K | 2 | ROZPOCET | 0 | 0 | 0 | 0 | 0 | 2 | 0 | 16 | 180
87 | K | 722-02003 | Ocelové trubky pozinkované spojované závitovými spoj 3/4" | m | 0 |  | 0 |  |  | snížená |  | 0 | 0 | 0 | 0 | 0 | 16 | K | 2 | ROZPOCET | 0 | 0 | 0 | 0 | 0 | 2 | 0 | 16 | 182
88 | K | 722-02004 | montáž ocelových trubek 5/4" | m | 0 |  | 0 |  |  | snížená |  | 0 | 0 | 0 | 0 | 0 | 16 | K | 2 | ROZPOCET | 0 | 0 | 0 | 0 | 0 | 2 | 0 | 16 | 184
89 | K | 722-02005 | montáž ocelových trubek 3/4" | m | 0 |  | 0 |  |  | snížená |  | 0 | 0 | 0 | 0 | 0 | 16 | K | 2 | ROZPOCET | 0 | 0 | 0 | 0 | 0 | 2 | 0 | 16 | 186
90 | K | 722-02006 | izolace potrubí tl. 13 mm pro 5/4" | m | 0 |  | 0 |  |  | snížená |  | 0 | 0 | 0 | 0 | 0 | 16 | K | 2 | ROZPOCET | 0 | 0 | 0 | 0 | 0 | 2 | 0 | 16 | 188
91 | K | 722-02007 | zkoušky těsnosti vodovodního potrubí do DN 100 | m | 0 |  | 0 |  |  | snížená |  | 0 | 0 | 0 | 0 | 0 | 16 | K | 2 | ROZPOCET | 0 | 0 | 0 | 0 | 0 | 2 | 0 | 16 | 190
92 | K | 722-02008 | proplach a dezinfekce vodovodního potrubí do DN 80 | m | 0 |  | 0 |  |  | snížená |  | 0 | 0 | 0 | 0 | 0 | 16 | K | 2 | ROZPOCET | 0 | 0 | 0 | 0 | 0 | 2 | 0 | 16 | 192
93 | K | 722-02009 | podepření armatur a potrubí včetně konzol | kompl | 0 |  | 0 |  |  | snížená |  | 0 | 0 | 0 | 0 | 0 | 16 | K | 2 | ROZPOCET | 0 | 0 | 0 | 0 | 0 | 2 | 0 | 16 | 194
94 | K | 722-02010 | hydrantový systém D19 s délkou hadice 30 m, včetně montáže | kus | 0 |  | 0 |  |  | snížená |  | 0 | 0 | 0 | 0 | 0 | 16 | K | 2 | ROZPOCET | 0 | 0 | 0 | 0 | 0 | 2 | 0 | 16 | 196
95 | K | 722-02011 | Požární ucpávky prostupů mezi požárními úseky | kompl | 0 |  | 0 |  |  | snížená |  | 0 | 0 | 0 | 0 | 0 | 16 | K | 2 | ROZPOCET | 0 | 0 | 0 | 0 | 0 | 2 | 0 | 16 | 198
| D | 725 | Zařizovací předměty - podrobnější popis zařizovacích předmětů viz projekt interiéru |  |  |  | 0 |  |  |  |  | 0 |  | 0 |  | 0 | 2 | D | 1 | ROZPOCET | [6 empty] | 0
96 | K | 725-0001 | Odstranění stávajících zařizovacích předmětů, které nebudou využity, vč. ekologické likvidace | kompl | 1 |  | 0 |  |  | snížená |  | 0 | 0 | 0 | 0 | 0 | 16 | K | 2 | ROZPOCET | 0 | 0 | 0 | 0 | 0 | 2 | 0 | 16 | 202
97 | M | 725-0002 | WC klozetová mísa na instalačním bloku | kus | 13 |  | 0 |  |  | snížená |  | 0 | 0 | 0 | 0 | 0 | 32 | M | 2 | ROZPOCET | 0 | 0 | 0 | 0 | 0 | 2 | 0 | 16 | -98140162
98 | M | 725-0003 | WC klozetová mísa pro tělesně postižené | kus | 1 |  | 0 |  |  | snížená |  | 0 | 0 | 0 | 0 | 0 | 32 | M | 2 | ROZPOCET | 0 | 0 | 0 | 0 | 0 | 2 | 0 | 16 | 2031559560
99 | M | 725-0004 | podomítkový systém se splachovací nádrží | kus | 14 |  | 0 |  |  | snížená |  | 0 | 0 | 0 | 0 | 0 | 32 | M | 2 | ROZPOCET | 0 | 0 | 0 | 0 | 0 | 2 | 0 | 16 | -1020076877
100 | M | 725-0005 | ovládací tlačítko splachování | kus | 14 |  | 0 |  |  | snížená |  | 0 | 0 | 0 | 0 | 0 | 32 | M | 2 | ROZPOCET | 0 | 0 | 0 | 0 | 0 | 2 | 0 | 16 | -193592536
101 | M | 725-0006 | WC sedátko | kus | 13 |  | 0 |  |  | snížená |  | 0 | 0 | 0 | 0 | 0 | 32 | M | 2 | ROZPOCET | 0 | 0 | 0 | 0 | 0 | 2 | 0 | 16 | 1291884788
102 | M | 725-0007 | WC sedátko pro tělesně postižené | kus | 1 |  | 0 |  |  | snížená |  | 0 | 0 | 0 | 0 | 0 | 32 | M | 2 | ROZPOCET | 0 | 0 | 0 | 0 | 0 | 2 | 0 | 16 | -814395990
103 | K | 725-0008 | montáž klozetových mís | kus | 14 |  | 0 |  |  | snížená |  | 0 | 0 | 0 | 0 | 0 | 16 | K | 2 | ROZPOCET | 0 | 0 | 0 | 0 | 0 | 2 | 0 | 16 | 216
104 | K | 725-0009 | montáž podomítkových systémů | kus | 14 |  | 0 |  |  | snížená |  | 0 | 0 | 0 | 0 | 0 | 16 | K | 2 | ROZPOCET | 0 | 0 | 0 | 0 | 0 | 2 | 0 | 16 | 218
105 | M | 725-0010 | madlo | kus | 1 |  | 0 |  |  | snížená |  | 0 | 0 | 0 | 0 | 0 | 32 | M | 2 | ROZPOCET | 0 | 0 | 0 | 0 | 0 | 2 | 0 | 16 | 434977501
106 | M | 725-0011 | umyvadla závěsná s otvorem pro stojánkovou baterii | kus | 12 |  | 0 |  |  | snížená |  | 0 | 0 | 0 | 0 | 0 | 32 | M | 2 | ROZPOCET | 0 | 0 | 0 | 0 | 0 | 2 | 0 | 16 | -1308244526
107 | M | 725-0012 | umyvadla závěsná s otvorem pro stojánkovou baterii pro tělesně postižené | kus | 1 |  | 0 |  |  | snížená |  | 0 | 0 | 0 | 0 | 0 | 32 | M | 2 | ROZPOCET | 0 | 0 | 0 | 0 | 0 | 2 | 0 | 16 | 692503991
108 | M | 725-0013 | stojánková umyvadlová baterie | kus | 13 |  | 0 |  |  | snížená |  | 0 | 0 | 0 | 0 | 0 | 32 | M | 2 | ROZPOCET | 0 | 0 | 0 | 0 | 0 | 2 | 0 | 16 | -1138003376
109 | K | 725-0014 | montáž umyvadel | kus | 13 |  | 0 |  |  | snížená |  | 0 | 0 | 0 | 0 | 0 | 16 | K | 2 | ROZPOCET | 0 | 0 | 0 | 0 | 0 | 2 | 0 | 16 | 228
110 | K | 725-0015 | montáž umyvadlových baterií | kus | 13 |  | 0 |  |  | snížená |  | 0 | 0 | 0 | 0 | 0 | 16 | K | 2 | ROZPOCET | 0 | 0 | 0 | 0 | 0 | 2 | 0 | 16 | 230
111 | M | 725-0016 | zápachová uzávěrka pro umyvadla | kus | 13 |  | 0 |  |  | snížená |  | 0 | 0 | 0 | 0 | 0 | 32 | M | 2 | ROZPOCET | 0 | 0 | 0 | 0 | 0 | 2 | 0 | 16 | -211324325
112 | M | 725-0017 | rohový ventil 1/2" | kus | 26 |  | 0 |  |  | snížená |  | 0 | 0 | 0 | 0 | 0 | 32 | M | 2 | ROZPOCET | 0 | 0 | 0 | 0 | 0 | 2 | 0 | 16 | 1725608197
113 | M | 725-0018 | sprchová vanička 700x800 mm | kus | 3 |  | 0 |  |  | snížená |  | 0 | 0 | 0 | 0 | 0 | 32 | M | 2 | ROZPOCET | 0 | 0 | 0 | 0 | 0 | 2 | 0 | 16 | 367060940
114 | M | 725-0019 | rohová sprchová vanička 800x800 mm | kus | 9 |  | 0 |  |  | snížená |  | 0 | 0 | 0 | 0 | 0 | 32 | M | 2 | ROZPOCET | 0 | 0 | 0 | 0 | 0 | 2 | 0 | 16 | -441938755
115 | M | 725-0020 | sprchová vpusť DN 50 | kus | 1 |  | 0 |  |  | snížená |  | 0 | 0 | 0 | 0 | 0 | 32 | M | 2 | ROZPOCET | 0 | 0 | 0 | 0 | 0 | 2 | 0 | 16 | -1043271316
116 | K | 725-0021 | montáž sprch | kus | 13 |  | 0 |  |  | snížená |  | 0 | 0 | 0 | 0 | 0 | 16 | K | 2 | ROZPOCET | 0 | 0 | 0 | 0 | 0 | 2 | 0 | 16 | 242
117 | M | 725-0022 | nástěnná sprchová baterie s ruční sprchou | kus | 13 |  | 0 |  |  | snížená |  | 0 | 0 | 0 | 0 | 0 | 32 | M | 2 | ROZPOCET | 0 | 0 | 0 | 0 | 0 | 2 | 0 | 16 | 178673451
118 | K | 725-0023 | montáž sprchových baterií | kus | 13 |  | 0 |  |  | snížená |  | 0 | 0 | 0 | 0 | 0 | 16 | K | 2 | ROZPOCET | 0 | 0 | 0 | 0 | 0 | 2 | 0 | 16 | 246
119 | M | 725-0024 | sprchová hlavice | kus | 13 |  | 0 |  |  | snížená |  | 0 | 0 | 0 | 0 | 0 | 32 | M | 2 | ROZPOCET | 0 | 0 | 0 | 0 | 0 | 2 | 0 | 16 | 2077158210
120 | M | 725-0025 | zápachová uzávěrka sprchových van dn 40/50 s kulovým kloubem na odtoku | kus | 13 |  | 0 |  |  | snížená |  | 0 | 0 | 0 | 0 | 0 | 32 | M | 2 | ROZPOCET | 0 | 0 | 0 | 0 | 0 | 2 | 0 | 16 | -1288797098
121 | M | 725-0026 | sprchové sedátko | kus | 1 |  | 0 |  |  | snížená |  | 0 | 0 | 0 | 0 | 0 | 32 | M | 2 | ROZPOCET | 0 | 0 | 0 | 0 | 0 | 2 | 0 | 16 | -150209839
122 | M | 725-0027 | madlo | kus | 1 |  | 0 |  |  | snížená |  | 0 | 0 | 0 | 0 | 0 | 32 | M | 2 | ROZPOCET | 0 | 0 | 0 | 0 | 0 | 2 | 0 | 16 | 1071917601
123 | M | 725-0028 | sprchová zástěna | kus | 1 |  | 0 |  |  | snížená |  | 0 | 0 | 0 | 0 | 0 | 32 | M | 2 | ROZPOCET | 0 | 0 | 0 | 0 | 0 | 2 | 0 | 16 | -1390890931
124 | K | 725-0029 | instalace sprchové zástěny | kus | 1 |  | 0 |  |  | snížená |  | 0 | 0 | 0 | 0 | 0 | 16 | K | 2 | ROZPOCET | 0 | 0 | 0 | 0 | 0 | 2 | 0 | 16 | 258
125 | M | 725-0030 | výlevka keramická závěsná s připojením DN 50 | kus | 0 |  | 0 |  |  | snížená |  | 0 | 0 | 0 | 0 | 0 | 32 | M | 2 | ROZPOCET | 0 | 0 | 0 | 0 | 0 | 2 | 0 | 16 | -1504834926
126 | K | 725-0031 | montáž výlevek | kus | 0 |  | 0 |  |  | snížená |  | 0 | 0 | 0 | 0 | 0 | 16 | K | 2 | ROZPOCET | 0 | 0 | 0 | 0 | 0 | 2 | 0 | 16 | 262
127 | M | 725-0032 | zápachová uzávěrka pro výlevku | kus | 0 |  | 0 |  |  | snížená |  | 0 | 0 | 0 | 0 | 0 | 32 | M | 2 | ROZPOCET | 0 | 0 | 0 | 0 | 0 | 2 | 0 | 16 | -1293952479
128 | M | 725-0033 | sklápěcí rošt k výlevce | kus | 0 |  | 0 |  |  | snížená |  | 0 | 0 | 0 | 0 | 0 | 32 | M | 2 | ROZPOCET | 0 | 0 | 0 | 0 | 0 | 2 | 0 | 16 | 333962116
129 | M | 725-0034 | nástěnná baterie umyvadlová | kus | 0 |  | 0 |  |  | snížená |  | 0 | 0 | 0 | 0 | 0 | 32 | M | 2 | ROZPOCET | 0 | 0 | 0 | 0 | 0 | 2 | 0 | 16 | 832077696
130 | K | 725-0035 | montáž umyvadlových baterií | kus | 0 |  | 0 |  |  | snížená |  | 0 | 0 | 0 | 0 | 0 | 16 | K | 2 | ROZPOCET | 0 | 0 | 0 | 0 | 0 | 2 | 0 | 16 | 270
131 | M | 725-0036 | baterie dřezová stojánková | kus | 13 |  | 0 |  |  | snížená |  | 0 | 0 | 0 | 0 | 0 | 32 | M | 2 | ROZPOCET | 0 | 0 | 0 | 0 | 0 | 2 | 0 | 16 | -1960889778
132 | M | 725-0037 | montáž dřezových baterií | kus | 13 |  | 0 |  |  | snížená |  | 0 | 0 | 0 | 0 | 0 | 32 | M | 2 | ROZPOCET | 0 | 0 | 0 | 0 | 0 | 2 | 0 | 16 | 968964940
133 | M | 725-0038 | Zápachová uzávěrka pro dřezy | kus | 13 |  | 0 |  |  | snížená |  | 0 | 0 | 0 | 0 | 0 | 32 | M | 2 | ROZPOCET | 0 | 0 | 0 | 0 | 0 | 2 | 0 | 16 | -1117230647
134 | M | 725-0039 | rohový ventil 1/2" | kus | 26 |  | 0 |  |  | snížená |  | 0 | 0 | 0 | 0 | 0 | 32 | M | 2 | ROZPOCET | 0 | 0 | 0 | 0 | 0 | 2 | 0 | 16 | -1070753065
135 | K | 725-0040 | pračkový ventil 3/4" pro myčku | kus | 13 |  | 0 |  |  | snížená |  | 0 | 0 | 0 | 0 | 0 | 16 | K | 2 | ROZPOCET | 0 | 0 | 0 | 0 | 0 | 2 | 0 | 16 | 280
136 | K | 725-0041 | integrovaná armatura pro pračku HL 406 | kus | 13 |  | 0 |  |  | snížená |  | 0 | 0 | 0 | 0 | 0 | 16 | K | 2 | ROZPOCET | 0 | 0 | 0 | 0 | 0 | 2 | 0 | 16 | 282
| D | HZS | Hodinové zúčtovací sazby |  |  |  | 0 |  |  |  |  | 0 |  | 0 |  | 0 | 4 | D | 0 | ROZPOCET | [6 empty] | 0
137 | K | HZS2491 | Hodinové zúčtovací sazby profesí PSV zednické výpomoci a pomocné práce PSV dělník zednických výpomocí | hod | 60 |  | 0 | CS ÚRS 2025 01 |  | snížená |  | 0 | 0 | 0 | 0 | 0 | 512 | K | 1 | ROZPOCET | 0 | 0 | 0 | 0 | 0 | 2 | 0 | 512 | 1624399479
| Online PSC |  | https://podminky.urs.cz/item/CS_URS_2025_01/HZS2491 | [14 empty] | Online PSC | 1

## 05 - Vzduchotechnika a kl...
{e93d7eb7-e2a7-49d1-ae1e-e2c1219b3c3d}
1
| KRYCÍ LIST SOUPISU PRACÍ | [7 empty] | v --- níže se nacházejí doplnkové a pomocné údaje k sestavám --- v | [8 empty] | False
Stavba:
Lovosice - startovací bydlení
Objekt:
A - Uznatelné
Soupis:
01 - Byty A, C, D, F, G, J, K, L, M, N, Q, S, T.
Úroveň 3:
05 - Vzduchotechnika a klimatizace
| KSO: |  |  |  |  | CC-CZ:
| Místo: |  |  |  |  | Datum: | 23. 4. 2025
| Zadavatel: |  |  |  |  | IČ: | 00263991
|  | Město Lovosice |  |  |  | DIČ: | CZ00263991
| Účastník: |  |  |  |  | IČ: | Vyplň údaj
|  | Vyplň údaj |  |  |  | DIČ: | Vyplň údaj
| Projektant: |  |  |  |  | IČ: | 27245918
|  | APREA s.r.o. |  |  |  | DIČ: | CZ27245918
| Zpracovatel: |  |  |  |  | IČ:
|  | Kateřina Bačová |  |  |  | DIČ:
Poznámka:
Nedílnou součástí tohoto výkazu jsou textové a výkresové části dokumentace. Dále je nutno brát v potaz na specifika stavby (např. zp. kotvení, zatížení, provozní řád...). Zhotovitel je povinen seznámit se se staveništěm, překontrolovat výměry a doplnit případně chybějící položky pod čáru. Na případné více práce nebude později příhlíženo. Součástí dodávky musí být i pomocný montážní a spojovací materiál, ve specifikaci jednotlivě neuvedený, avšak pro realizaci nezbytný. Stejně tak dokladová část nezbytná ke kolaudaci a bezpečnému provozu. Před realizací je nutné ověřit hlavní vstupní údaje s dopadem do PD (PD konfrontovat se skutečností). Výrazné odchylky nutno projednat s investorem a popř. projektantem. Součástí dodávky musí být veškerá doprava (horizontální i vertikální) a všechny další dodávky a práce zde neuvedené, ale nutné pro kompletní dodávku díla vč. uvedení do provozu, zpracování dodavatelské dokumentace, zaškolení obsluhy, zpracování atestů, zpracování manuálů, náklady na zkušební provoz, dokumentace skutečného provedení, příslušná měření nutná k provozu a kolaudaci. Zhotovitel před stanovením finální ceny díla provede prohlídku a kontrolní zaměření staveniště všech skutečností týkajících se díla vzhledem k projektové dokumentaci a v případě nesrovnalostí kontaktuje projektanta, který určí další postup.
| Cena bez DPH | [5 empty] | 0
|  |  | Základ daně |  |  | Sazba daně | Výše daně
| DPH | základní | 0 |  |  | 21% | 0
|  | snížená | 0 |  |  | 12% | 0
|  | zákl. přenesená | 0 |  |  | 21% | 0
|  | sníž. přenesená | 0 |  |  | 12% | 0
|  | nulová | 0 |  |  | 0% | 0
| Cena s DPH |  |  | v | CZK |  | 0
REKAPITULACE ČLENĚNÍ SOUPISU PRACÍ
Stavba:
Lovosice - startovací bydlení
Objekt:
A - Uznatelné
Soupis:
01 - Byty A, C, D, F, G, J, K, L, M, N, Q, S, T.
Úroveň 3:
05 - Vzduchotechnika a klimatizace
Místo: | [5 empty] | Datum: | 23. 4. 2025
Zadavatel: |  |  | Město Lovosice |  |  | Projektant: | APREA s.r.o.
Účastník: |  |  | Vyplň údaj |  |  | Zpracovatel: | Kateřina Bačová
Kód dílu - Popis | [6 empty] | Cena celkem [CZK]
Náklady stavby celkem | [6 empty] | 0 | [11 empty] | -1
| PSV - Práce a dodávky PSV | [5 empty] | 0
| 751 - Vzduchotechnika | [5 empty] | 0
| HZS - Hodinové zúčtovací sazby | [5 empty] | 0
SOUPIS PRACÍ
Stavba:
Lovosice - startovací bydlení
Objekt:
A - Uznatelné
Soupis:
01 - Byty A, C, D, F, G, J, K, L, M, N, Q, S, T.
Úroveň 3:
05 - Vzduchotechnika a klimatizace
Místo: | [5 empty] | Datum: | 23. 4. 2025
Zadavatel: |  |  | Město Lovosice |  |  | Projektant: | APREA s.r.o.
Účastník: |  |  | Vyplň údaj |  |  | Zpracovatel: | Kateřina Bačová
PČ | Typ | Kód | Popis | MJ | Množství | J.cena [CZK] | Cena celkem [CZK] | Cenová soustava |  | DPH | J. Nh [h] | Nh celkem [h] | J. hmotnost [t] | Hmotnost celkem [t] | J. suť [t] | Suť Celkem [t]
Náklady soupisu celkem | [6 empty] | 0 |  |  |  |  | 0 |  | 0 |  | 0 |  | D | -1 | [7 empty] | 0
| D | PSV | Práce a dodávky PSV |  |  |  | 0 |  |  |  |  | 0 |  | 0 |  | 0 | 2 | D | 0 | ROZPOCET | [6 empty] | 0
| D | 751 | Vzduchotechnika |  |  |  | 0 |  |  |  |  | 0 |  | 0 |  | 0 | 2 | D | 1 | ROZPOCET | [6 empty] | 0
1 | K | 1.1 | Odtahový ventilátor KN2T-UP-100+ERK-F | kus | 13 |  | 0 |  |  | snížená |  | 0 | 0 | 0 | 0 | 0 | 16 | K | 2 | ROZPOCET | 0 | 0 | 0 | 0 | 0 | 2 | 0 | 16 | 2
| P |  | Poznámka k položce: Multivac Pel=28W/230V vč. doběhu Jištěné silové napojení a spínání vlastním spínačem | [14 empty] | P | 2
2 | K | 1.2 | Odtahový ventilátor KN2T-UP-60+ERK-F | kus | 6 |  | 0 |  |  | snížená |  | 0 | 0 | 0 | 0 | 0 | 16 | K | 2 | ROZPOCET | 0 | 0 | 0 | 0 | 0 | 2 | 0 | 16 | 4
| P |  | Poznámka k položce: Multivac Pel=19W/230V vč. doběhu Jištěné silové napojení a spínání vlastním spínačem | [14 empty] | P | 2
3 | K | 1.3 | Odtahový ventilátor FLUX BBT 250/120 | kus | 0 |  | 0 |  |  | snížená |  | 0 | 0 | 0 | 0 | 0 | 16 | K | 2 | ROZPOCET | 0 | 0 | 0 | 0 | 0 | 2 | 0 | 16 | 6
| P |  | Poznámka k položce: Multivac Pel=46W/230V vč. doběhu Jištěné silové napojení a spínání vlastním spínačem | [14 empty] | P | 2
4 | K | 1.4 | Odtahový ventilátor KN2T-AP-100 | kus | 0 |  | 0 |  |  | snížená |  | 0 | 0 | 0 | 0 | 0 | 16 | K | 2 | ROZPOCET | 0 | 0 | 0 | 0 | 0 | 2 | 0 | 16 | 8
| P |  | Poznámka k položce: Multivac Pel=28W/230V vč. doběhu Jištěné silové napojení a spínání vlastním spínačem | [14 empty] | P | 2
5 | K | 1.5 | Ventilátor potrubní RK125L | kus | 0 |  | 0 |  |  | snížená |  | 0 | 0 | 0 | 0 | 0 | 16 | K | 2 | ROZPOCET | 0 | 0 | 0 | 0 | 0 | 2 | 0 | 16 | 10
| P |  | Poznámka k položce: Multivac Pel=42W/230V včetně pružných manžet VBM125 Jištěné silové napojení a spínání spínacími hodinami | [14 empty] | P | 2
6 | K | 1.6 | Ventilátor potrubní RK100L | kus | 0 |  | 0 |  |  | snížená |  | 0 | 0 | 0 | 0 | 0 | 16 | K | 2 | ROZPOCET | 0 | 0 | 0 | 0 | 0 | 2 | 0 | 16 | 12
| P |  | Poznámka k položce: Multivac Pel=29W/230V včetně pružných manžet VBM100 Jištěné silové napojení a spínání spínacími hodinami | [14 empty] | P | 2
7 | K | 1.7 | Zpětná těsná klapka KZK100 | kus | 0 |  | 0 |  |  | snížená |  | 0 | 0 | 0 | 0 | 0 | 16 | K | 2 | ROZPOCET | 0 | 0 | 0 | 0 | 0 | 2 | 0 | 16 | 14
| P |  | Poznámka k položce: Ventila | [14 empty] | P | 2
8 | K | 1.8 | Zpětná těsná klapka DN160 | kus | 0 |  | 0 |  |  | snížená |  | 0 | 0 | 0 | 0 | 0 | 16 | K | 2 | ROZPOCET | 0 | 0 | 0 | 0 | 0 | 2 | 0 | 16 | 16
9 | K | 1.9 | Tlumič hluku MAA160/600 | kus | 0 |  | 0 |  |  | snížená |  | 0 | 0 | 0 | 0 | 0 | 16 | K | 2 | ROZPOCET | 0 | 0 | 0 | 0 | 0 | 2 | 0 | 16 | 18
10 | K | 1.10 | Tlumič hluku MAA100/600 | kus | 0 |  | 0 |  |  | snížená |  | 0 | 0 | 0 | 0 | 0 | 16 | K | 2 | ROZPOCET | 0 | 0 | 0 | 0 | 0 | 2 | 0 | 16 | 20
11 | K | 1.11 | Talířový ventil DN100 | kus | 0 |  | 0 |  |  | snížená |  | 0 | 0 | 0 | 0 | 0 | 16 | K | 2 | ROZPOCET | 0 | 0 | 0 | 0 | 0 | 2 | 0 | 16 | 22
12 | K | 1.12 | Cirkulační digestoř s uhlíkovým filtrem - dodávka interiéru kuchyně | kus | 13 |  | 0 |  |  | snížená |  | 0 | 0 | 0 | 0 | 0 | 16 | K | 2 | ROZPOCET | 0 | 0 | 0 | 0 | 0 | 2 | 0 | 16 | 24
| P |  | Poznámka k položce: profese elektro připraví přívod 230V | [14 empty] | P | 2
13 | K | 1.13 | Protidešťová žaluzie 630x560 v barvě fasády | kus | 0 |  | 0 |  |  | snížená |  | 0 | 0 | 0 | 0 | 0 | 16 | K | 2 | ROZPOCET | 0 | 0 | 0 | 0 | 0 | 2 | 0 | 16 | 26
14 | K | 1.14 | Protidešťová žaluzie 1200x500 | kus | 0 |  | 0 |  |  | snížená |  | 0 | 0 | 0 | 0 | 0 | 16 | K | 2 | ROZPOCET | 0 | 0 | 0 | 0 | 0 | 2 | 0 | 16 | 28
15 | K | 1.15 | Protidešťová žaluzie 1000x500 v barvě fasády | kus | 0 |  | 0 |  |  | snížená |  | 0 | 0 | 0 | 0 | 0 | 16 | K | 2 | ROZPOCET | 0 | 0 | 0 | 0 | 0 | 2 | 0 | 16 | 30
16 | K | 1.16 | Přívodní ventilátor větrání CHÚC | kus | 0 |  | 0 |  |  | snížená |  | 0 | 0 | 0 | 0 | 0 | 16 | K | 2 | ROZPOCET | 0 | 0 | 0 | 0 | 0 | 2 | 0 | 16 | 32
| P |  | Poznámka k položce: Multivac ILT/6-400 Pel=3kW/400V vč. pružných manžet Jištěné silové napojení ze zálohovaného zdroje 10 min a spínání tlačítky, čidly atd viz TZ | [14 empty] | P | 2
17 | K | 1.17 | Uzavírací klapka 800x315 se servopohonem 230V | kus | 0 |  | 0 |  |  | snížená |  | 0 | 0 | 0 | 0 | 0 | 16 | K | 2 | ROZPOCET | 0 | 0 | 0 | 0 | 0 | 2 | 0 | 16 | 34
| P |  | Poznámka k položce: silové napojení a otevření klapky s polu s ventilátorem 1.16 | [14 empty] | P | 2
18 | K | 1.18 | Uzavírací klapka 1000x500 se servopohonem 230V | kus | 0 |  | 0 |  |  | snížená |  | 0 | 0 | 0 | 0 | 0 | 16 | K | 2 | ROZPOCET | 0 | 0 | 0 | 0 | 0 | 2 | 0 | 16 | 36
| P |  | Poznámka k položce: silové napojení a otevření klapky s polu s ventilátorem 1.16 | [14 empty] | P | 2
19 | K | 1.19 | Výfuková hlavice VH100 | kus | 2 |  | 0 |  |  | snížená |  | 0 | 0 | 0 | 0 | 0 | 16 | K | 2 | ROZPOCET | 0 | 0 | 0 | 0 | 0 | 2 | 0 | 16 | 38
20 | K | 1.20 | Výfuková hlavice VH125 | kus | 7 |  | 0 |  |  | snížená |  | 0 | 0 | 0 | 0 | 0 | 16 | K | 2 | ROZPOCET | 0 | 0 | 0 | 0 | 0 | 2 | 0 | 16 | 40
21 | K | 1.21 | Výfuková hlavice VH160 | kus | 2 |  | 0 |  |  | snížená |  | 0 | 0 | 0 | 0 | 0 | 16 | K | 2 | ROZPOCET | 0 | 0 | 0 | 0 | 0 | 2 | 0 | 16 | 42
22 | K | 1.22 | Výfuková hlavice VH200 | kus | 0 |  | 0 |  |  | snížená |  | 0 | 0 | 0 | 0 | 0 | 16 | K | 2 | ROZPOCET | 0 | 0 | 0 | 0 | 0 | 2 | 0 | 16 | 44
23 | K | 1.23 | Výpust kondenzátu KVK200 | kus | 0 |  | 0 |  |  | snížená |  | 0 | 0 | 0 | 0 | 0 | 16 | K | 2 | ROZPOCET | 0 | 0 | 0 | 0 | 0 | 2 | 0 | 16 | 46
| P |  | Poznámka k položce: Ventila | [14 empty] | P | 2
24 | K | 1.24 | Výpust kondenzátu KVK160 | kus | 1 |  | 0 |  |  | snížená |  | 0 | 0 | 0 | 0 | 0 | 16 | K | 2 | ROZPOCET | 0 | 0 | 0 | 0 | 0 | 2 | 0 | 16 | 48
| P |  | Poznámka k položce: Ventila | [14 empty] | P | 2
25 | K | 1.25 | Výpust kondenzátu KVK125 | kus | 1 |  | 0 |  |  | snížená |  | 0 | 0 | 0 | 0 | 0 | 16 | K | 2 | ROZPOCET | 0 | 0 | 0 | 0 | 0 | 2 | 0 | 16 | 50
| P |  | Poznámka k položce: Ventila | [14 empty] | P | 2
26 | K | 1.26 | Výpust kondenzátu KVK100 | kus | 6 |  | 0 |  |  | snížená |  | 0 | 0 | 0 | 0 | 0 | 16 | K | 2 | ROZPOCET | 0 | 0 | 0 | 0 | 0 | 2 | 0 | 16 | 52
| P |  | Poznámka k položce: Ventila | [14 empty] | P | 2
27 | K | 1.27 | Vyústka pro čtyřhranné potrubí 1000x400 | kus | 0 |  | 0 |  |  | snížená |  | 0 | 0 | 0 | 0 | 0 | 16 | K | 2 | ROZPOCET | 0 | 0 | 0 | 0 | 0 | 2 | 0 | 16 | 54
28 | K | 1.28 | Vyústka pro čtyřhranné potrubí 600x200 | ks | 0 |  | 0 |  |  | snížená |  | 0 | 0 | 0 | 0 | 0 | 16 | K | 2 | ROZPOCET | 0 | 0 | 0 | 0 | 0 | 2 | 0 | 16 | 56
29 | K | 1.29-01 | potrubí SPIRO ve vodotěsném provedení DN80 | m | 23 |  | 0 |  |  | snížená |  | 0 | 0 | 0 | 0 | 0 | 16 | K | 2 | ROZPOCET | 0 | 0 | 0 | 0 | 0 | 2 | 0 | 16 | 58
30 | K | 1.29-02 | potrubí SPIRO ve vodotěsném provedení DN100 | m | 65 |  | 0 |  |  | snížená |  | 0 | 0 | 0 | 0 | 0 | 16 | K | 2 | ROZPOCET | 0 | 0 | 0 | 0 | 0 | 2 | 0 | 16 | 60
31 | K | 1.29-03 | potrubí SPIRO ve vodotěsném provedení DN125 | m | 72 |  | 0 |  |  | snížená |  | 0 | 0 | 0 | 0 | 0 | 16 | K | 2 | ROZPOCET | 0 | 0 | 0 | 0 | 0 | 2 | 0 | 16 | 62
32 | K | 1.29-04 | potrubí SPIRO ve vodotěsném provedení DN160 | m | 21 |  | 0 |  |  | snížená |  | 0 | 0 | 0 | 0 | 0 | 16 | K | 2 | ROZPOCET | 0 | 0 | 0 | 0 | 0 | 2 | 0 | 16 | 64
33 | K | 1.29-05 | potrubí SPIRO ve vodotěsném provedení DN200 | m | 0 |  | 0 |  |  | snížená |  | 0 | 0 | 0 | 0 | 0 | 16 | K | 2 | ROZPOCET | 0 | 0 | 0 | 0 | 0 | 2 | 0 | 16 | 66
34 | K | 1.30-01 | Flexibilní potrubí Sonoflex DN80 | m | 25 |  | 0 |  |  | snížená |  | 0 | 0 | 0 | 0 | 0 | 16 | K | 2 | ROZPOCET | 0 | 0 | 0 | 0 | 0 | 2 | 0 | 16 | 68
35 | K | 1.30-02 | Flexibilní potrubí Sonoflex DN100 | m | 0 |  | 0 |  |  | snížená |  | 0 | 0 | 0 | 0 | 0 | 16 | K | 2 | ROZPOCET | 0 | 0 | 0 | 0 | 0 | 2 | 0 | 16 | 70
36 | K | 1.30-03 | Flexibilní potrubí Sonoflex DN125 | m | 0 |  | 0 |  |  | snížená |  | 0 | 0 | 0 | 0 | 0 | 16 | K | 2 | ROZPOCET | 0 | 0 | 0 | 0 | 0 | 2 | 0 | 16 | 72
37 | K | 1.31 | Čtyřhranné potrubí dle sk.1 materál pozink | m2 | 0 |  | 0 |  |  | snížená |  | 0 | 0 | 0 | 0 | 0 | 16 | K | 2 | ROZPOCET | 0 | 0 | 0 | 0 | 0 | 2 | 0 | 16 | 74
38 | K | 1.32 | Požární izolace odolnosti 30min. | m2 | 0 |  | 0 |  |  | snížená |  | 0 | 0 | 0 | 0 | 0 | 16 | K | 2 | ROZPOCET | 0 | 0 | 0 | 0 | 0 | 2 | 0 | 16 | 76
39 | K | 1.33 | Tepelná izolace z minerální vlny tl.40mm s AL folií | m2 | 0 |  | 0 |  |  | snížená |  | 0 | 0 | 0 | 0 | 0 | 16 | K | 2 | ROZPOCET | 0 | 0 | 0 | 0 | 0 | 2 | 0 | 16 | 78
40 | K | 2.1 | Příprava pro osazení VZT nájemního prostoru | kompl | 0 |  | 0 |  |  | snížená |  | 0 | 0 | 0 | 0 | 0 | 16 | K | 2 | ROZPOCET | 0 | 0 | 0 | 0 | 0 | 2 | 0 | 16 | 80
| P |  | Poznámka k položce: Pouze příprava VZT jednotka např. Topvex TR09 EL-R-CAV K pozici budoucí jednotky přivést odvod kondenzátu a silový přívod odvod kondenzátu z jednotky zakončený u pozice jednotky silový jištěný přívod pro venkovní jednotku zakončený u pozice jednotky + rezerva | [14 empty] | P | 2
41 | K | 2.2 | Příprava pro osazení klimatizace nájemního prostoru | kompl | 0 |  | 0 |  |  | snížená |  | 0 | 0 | 0 | 0 | 0 | 16 | K | 2 | ROZPOCET | 0 | 0 | 0 | 0 | 0 | 2 | 0 | 16 | 82
| P |  | Poznámka k položce: Pouze příprava Venkovní kondenzační jednotka např. LG UUD3.U30 (R32) K pozici budoucí jednotky přivést chladivové trasy, odovd kondenzátu a silový přívod chladivové trasy napuštěny dusíkem a zaslepeny na obou koncích odvod kondenzátu z jednotky zakončený na střeše u pozice jednotky silový jištěný přívod pro venkovní jednotku zakončený na střeše u pozice jednotky + rezerva | [14 empty] | P | 2
42 | K | 2.3 | Chladivová trasa Cu s izolací kapalina/plyn 9,52/15,88 spolu s komunikačním kabelem JYTY4x1.5 | m | 0 |  | 0 |  |  | snížená |  | 0 | 0 | 0 | 0 | 0 | 16 | K | 2 | ROZPOCET | 0 | 0 | 0 | 0 | 0 | 2 | 0 | 16 | 84
43 | K | 3.1 | Těsnící, závěsový, spojovací a další montážní materiál | kompl | 1 |  | 0 |  |  | snížená |  | 0 | 0 | 0 | 0 | 0 | 16 | K | 2 | ROZPOCET | 0 | 0 | 0 | 0 | 0 | 2 | 0 | 16 | 86
44 | K | 3.2 | Náklady na dopravu | kompl | 1 |  | 0 |  |  | snížená |  | 0 | 0 | 0 | 0 | 0 | 16 | K | 2 | ROZPOCET | 0 | 0 | 0 | 0 | 0 | 2 | 0 | 16 | 88
45 | K | 3.5 | Značení zařízení a potrubí | kompl | 1 |  | 0 |  |  | snížená |  | 0 | 0 | 0 | 0 | 0 | 16 | K | 2 | ROZPOCET | 0 | 0 | 0 | 0 | 0 | 2 | 0 | 16 | 94
46 | K | 3.7 | Zaregulování a komplexní vyzkoušení systému a zaškolení obsluhy | kompl | 1 |  | 0 |  |  | snížená |  | 0 | 0 | 0 | 0 | 0 | 16 | K | 2 | ROZPOCET | 0 | 0 | 0 | 0 | 0 | 2 | 0 | 16 | 98
| D | HZS | Hodinové zúčtovací sazby |  |  |  | 0 |  |  |  |  | 0 |  | 0 |  | 0 | 4 | D | 0 | ROZPOCET | [6 empty] | 0
47 | K | HZS2491 | Hodinové zúčtovací sazby profesí PSV zednické výpomoci a pomocné práce PSV dělník zednických výpomocí | hod | 35 |  | 0 | CS ÚRS 2025 01 |  | snížená |  | 0 | 0 | 0 | 0 | 0 | 512 | K | 1 | ROZPOCET | 0 | 0 | 0 | 0 | 0 | 2 | 0 | 512 | 1774351678
| Online PSC |  | https://podminky.urs.cz/item/CS_URS_2025_01/HZS2491 | [14 empty] | Online PSC | 1

## 01 - Fasáda , okna a balkony
[18 empty] | {e0bf24a8-f8b7-48a2-aa9a-c66ce3752246} | [5 empty] | S07 | OBVODOVÁ STĚNA - hlavní plocha fasády (zazdívky) | m2 | 18 | 3
[18 empty] | 1 | [5 empty] | S08 | OBVODOVÁ STĚNA - lodžie | m2 | 31,005 | 3
| KRYCÍ LIST SOUPISU PRACÍ | [7 empty] | v --- níže se nacházejí doplnkové a pomocné údaje k sestavám --- v | [8 empty] | False | [5 empty] | S17 | LODŽIE - čelním stěna | m2 | 16,196 | 3
[24 empty] | S10 | OBVODOVÁ STĚNA - dešťový svod | m2 | 8,45 | 3
| Stavba: | [22 empty] | S14a | BALKONY - spodní plochy | m2 | 12,6 | 3
|  | Lovosice - startovací bydlení | [21 empty] | S14b | BALKONY - boční plochy | m2 | 6,609 | 3
| Objekt: | [22 empty] | S06 | OBVODOVÁ STĚNA - hlavní plocha fasády | m2 | 551,407 | 3
|  | A - Uznatelné | [21 empty] | S09 | OBVODOVÁ STĚNA - zádvěří | m2 | 10,443 | 3
| Soupis: | [22 empty] | S16 | OBVODOVÁ STĚNA - zádvěří - 300 mm nad UT | m2 | 1,062 | 3
|  | 02 - Společné prostory BD č.p. 1302 | [21 empty] | S15 | OBVODOVÁ STĚNA - hlavní plocha fasády | m2 | 5,244 | 3
| Úroveň 3: | [22 empty] | R04b | Římsa - boční pohled | m2 | 15,642 | 3
|  | 01 - Fasáda , okna a balkony | [21 empty] | R04c | Římsy - podhled | m | 83,65 | 3
[24 empty] | O01 | Ostění otvorů | m | 238,56 | 3
| KSO: |  |  |  |  | CC-CZ: | [17 empty] | P11 | SKLADBA PODLAHY 1. - 3.NP - balkony | m2 | 16,42 | 3
| Místo: |  | Nádražní ulice č.p.805, 410 30, Lovosice |  |  | Datum: | 23. 4. 2025 | [16 empty] | P12 | SKLADBA PODLAHY 1.NP - lodžie na chodbách | m2 | 7,74 | 3
[24 empty] | S15b | OBVODOVÁ STĚNA - hl. pl. fasády - u styku s vodorovnou konstrukcí, výška skladby 200 mm nad hydroiz | m2 | 4,398 | 3
| Zadavatel: |  |  |  |  | IČ: | 00263991
|  | Město Lovosice |  |  |  | DIČ: | CZ00263991
| Účastník: |  |  |  |  | IČ: | Vyplň údaj
|  | Vyplň údaj |  |  |  | DIČ: | Vyplň údaj
| Projektant: |  |  |  |  | IČ: | 27245918
|  | APREA s.r.o. |  |  |  | DIČ: | CZ27245918
| Zpracovatel: |  |  |  |  | IČ:
|  | Kateřina Bačová |  |  |  | DIČ:
Poznámka:
| Cena bez DPH | [5 empty] | 0
|  |  | Základ daně |  |  | Sazba daně | Výše daně
| DPH | základní | 0 |  |  | 21% | 0
|  | snížená | 0 |  |  | 12% | 0
|  | zákl. přenesená | 0 |  |  | 21% | 0
|  | sníž. přenesená | 0 |  |  | 12% | 0
|  | nulová | 0 |  |  | 0% | 0
| Cena s DPH |  |  | v | CZK |  | 0
REKAPITULACE ČLENĚNÍ SOUPISU PRACÍ
Stavba:
Lovosice - startovací bydlení
Objekt:
A - Uznatelné
Soupis:
02 - Společné prostory BD č.p. 1302
Úroveň 3:
01 - Fasáda , okna a balkony
Místo: |  |  | Nádražní ulice č.p.805, 410 30, Lovosice |  |  | Datum: | 23. 4. 2025
Zadavatel: |  |  | Město Lovosice |  |  | Projektant: | APREA s.r.o.
Účastník: |  |  | Vyplň údaj |  |  | Zpracovatel: | Kateřina Bačová
Kód dílu - Popis | [6 empty] | Cena celkem [CZK]
Náklady stavby celkem | [6 empty] | 0 | [11 empty] | -1
| HSV - Práce a dodávky HSV | [5 empty] | 0
| 3 - Svislé a kompletní konstrukce | [5 empty] | 0
| 62 - Úprava povrchů vnějších | [5 empty] | 0
| 96 - Bourání konstrukcí | [5 empty] | 0
| 94 - Lešení a stavební výtahy | [5 empty] | 0
| 997 - Doprava suti a vybouraných hmot | [5 empty] | 0
| 998 - Přesun hmot | [5 empty] | 0
| PSV - Práce a dodávky PSV | [5 empty] | 0
| 711 - Izolace proti vodě, vlhkosti a plynům | [5 empty] | 0
| 712 - Povlakové krytiny | [5 empty] | 0
| 713 - Izolace tepelné | [5 empty] | 0
| 762 - Konstrukce tesařské | [5 empty] | 0
| 764 - Konstrukce klempířské | [5 empty] | 0
| 766 - Konstrukce truhlářské | [5 empty] | 0
| 767 - Konstrukce zámečnické | [5 empty] | 0
| 771 - Podlahy z dlaždic | [5 empty] | 0
| 787 - Dokončovací práce - zasklívání | [5 empty] | 0
| HZS - Hodinové zúčtovací sazby | [5 empty] | 0
SOUPIS PRACÍ
Stavba:
Lovosice - startovací bydlení
Objekt:
A - Uznatelné
Soupis:
02 - Společné prostory BD č.p. 1302
Úroveň 3:
01 - Fasáda , okna a balkony
Místo: |  |  | Nádražní ulice č.p.805, 410 30, Lovosice |  |  | Datum: | 23. 4. 2025
Zadavatel: |  |  | Město Lovosice |  |  | Projektant: | APREA s.r.o.
Účastník: |  |  | Vyplň údaj |  |  | Zpracovatel: | Kateřina Bačová
PČ | Typ | Kód | Popis | MJ | Množství | J.cena [CZK] | Cena celkem [CZK] | Cenová soustava |  | DPH | J. Nh [h] | Nh celkem [h] | J. hmotnost [t] | Hmotnost celkem [t] | J. suť [t] | Suť Celkem [t]
Náklady soupisu celkem | [6 empty] | 0 |  |  |  |  | 0 |  | 44.0109 |  | 11.3214 |  | D | -1 | [15 empty] | 0
| D | HSV | Práce a dodávky HSV |  |  |  | 0 |  |  |  |  | 0 |  | 33.0615 |  | 9.9079 | 1 | D | 0 |  |  |  | ROZPOCET | [11 empty] | 0
| D | 3 | Svislé a kompletní konstrukce |  |  |  | 0 |  |  |  |  | 0 |  | 0.97354 |  | 0 | 1 | D | 1 |  |  |  | ROZPOCET | [11 empty] | 0
1 | K | 310232075 | Zazdívka otvorů ve zdivu nadzákladovém děrovanými broušenými cihlami plochy přes 1 m2 do 4 m2 na tenkovrstvou maltu, tl. zdiva 440 mm | m2 | 3.179 |  | 0 | CS ÚRS 2025 01 |  | snížená |  | 0 | 0.30624 | 0.97354 | 0 | 0 | 4 | K | 2 |  |  |  | ROZPOCET | [5 empty] | 0 | 0 | 0 | 0 | 0 | 2 | 0 | 4 | 781493818
| Online PSC |  | https://podminky.urs.cz/item/CS_URS_2025_01/310232075 | [14 empty] | Online PSC | 2
| VV |  | "1.NP - pohled SZ"1,445*2,20 |  | 3.179 | [12 empty] | VV | 2 | 2 | True | 1 | ROZPOCET
| D | 62 | Úprava povrchů vnějších |  |  |  | 0 |  |  |  |  | 0 |  | 32.0879 |  | 0.0012657 | 1 | D | 1 |  |  |  | ROZPOCET | [11 empty] | 0
2 | K | 621131121 | Podkladní a spojovací vrstva vnějších omítaných ploch penetrace nanášená ručně podhledů | m2 | 31.757 |  | 0 | CS ÚRS 2025 01 |  | snížená |  | 0 | 0.00026 | 0.0082568 | 0 | 0 | 4 | K | 2 |  |  |  | ROZPOCET | [5 empty] | 0 | 0 | 0 | 0 | 0 | 2 | 0 | 4 | -587149454
| Online PSC |  | https://podminky.urs.cz/item/CS_URS_2025_01/621131121 | [14 empty] | Online PSC | 2
| VV |  | R04c*0,15 |  | 12.548 | [12 empty] | VV | 2 | 2 | True | 0 | ROZPOCET
| VV |  | S14a+S14b |  | 19.209 | [12 empty] | VV | 2 | 2 | True | 0 | ROZPOCET
| VV |  | Součet |  | 31.757 | [12 empty] | VV | 2 | 4 | True | 1 | ROZPOCET
3 | K | 621211021 | Montáž kontaktního zateplení lepením a mechanickým kotvením z polystyrenových desek (dodávka ve specifikaci) na vnější podhledy, na podklad betonový nebo z lehčeného betonu nebo keramický, tloušťky desek přes 80 do 120 mm | m2 | 19.209 |  | 0 | CS ÚRS 2025 01 |  | snížená |  | 0 | 0.0086 | 0.1652 | 0 | 0 | 4 | K | 2 |  |  |  | ROZPOCET | [5 empty] | 0 | 0 | 0 | 0 | 0 | 2 | 0 | 4 | -1107077182
| Online PSC |  | https://podminky.urs.cz/item/CS_URS_2025_01/621211021 | [14 empty] | Online PSC | 2
| P |  | Poznámka k položce: vč.perlinky | [14 empty] | P | 2
| VV |  | S14a+S14b |  | 19.209 | [12 empty] | VV | 2 | 2 | True | 1 | ROZPOCET
4 | M | 28376458 | deska XPS hrana polodrážková a hladký povrch 500kPA λ=0,035 tl 120mm | m2 | 20.169 |  | 0 | CS ÚRS 2025 01 |  | snížená |  | 0 | 0.0036 | 0.072608 | 0 | 0 | 8 | M | 2 |  |  |  | ROZPOCET | [5 empty] | 0 | 0 | 0 | 0 | 0 | 2 | 0 | 4 | 1025309750
| VV |  | 19,209*1,05 'Přepočtené koeficientem množství |  | 20.169 | [12 empty] | VV | 2 | 2 | False | 1 | ROZPOCET
5 | K | 622142001 | Pletivo vnějších ploch v ploše nebo pruzích, na plném podkladu sklovláknité vtlačené do tmelu stěn | m2 | 4.398 |  | 0 | CS ÚRS 2025 01 |  | snížená |  | 0 | 0.00438 | 0.019263 | 0 | 0 | 4 | K | 2 |  |  |  | ROZPOCET | [5 empty] | 0 | 0 | 0 | 0 | 0 | 2 | 0 | 4 | 1649339886
| Online PSC |  | https://podminky.urs.cz/item/CS_URS_2025_01/622142001 | [14 empty] | Online PSC | 2
| VV |  | S15b |  | 4.398 | [12 empty] | VV | 2 | 2 | True | 1 | ROZPOCET
6 | K | 622221031 | Montáž kontaktního zateplení lepením a mechanickým kotvením z desek minerální vlny s podélnou orientací vláken nebo kombinovaných (dodávka ve specifikaci) na vnější stěny, na podklad betonový nebo z lehčeného betonu, z tvárnic keramických nebo vápenopískových, tloušťky desek přes 120 do 160 mm | m2 | 10.443 |  | 0 | CS ÚRS 2025 01 |  | snížená |  | 0 | 0.0116 | 0.12114 | 0 | 0 | 4 | K | 2 |  |  |  | ROZPOCET | [5 empty] | 0 | 0 | 0 | 0 | 0 | 2 | 0 | 4 | -108566431
| Online PSC |  | https://podminky.urs.cz/item/CS_URS_2025_01/622221031 | [14 empty] | Online PSC | 2
| P |  | Poznámka k položce: vč.perlinky | [14 empty] | P | 2
| VV |  | S09 |  | 10.443 | [12 empty] | VV | 2 | 2 | True | 1 | ROZPOCET
7 | M | 63142029 | deska tepelně izolační minerální kontaktních fasád podélné vlákno λ=0,035-0,036 tl 160mm | m2 | 10.965 |  | 0 | CS ÚRS 2025 01 |  | snížená |  | 0 | 0.025 | 0.27413 | 0 | 0 | 8 | M | 2 |  |  |  | ROZPOCET | [5 empty] | 0 | 0 | 0 | 0 | 0 | 2 | 0 | 4 | -1870991012
| VV |  | 10,443*1,05 'Přepočtené koeficientem množství |  | 10.965 | [12 empty] | VV | 2 | 2 | False | 1 | ROZPOCET
8 | K | 621231101 | Montáž kontaktního zateplení lepením a mechanickým kotvením z desek z fenolické pěny (dodávka ve specifikaci) na vnější podhledy, na podklad betonový nebo z lehčeného betonu nebo keramický, tloušťky desek do 40 mm | m2 | 24.259 |  | 0 | CS ÚRS 2025 01 |  | snížená |  | 0 | 0.01339 | 0.32483 | 0 | 0 | 4 | K | 2 |  |  |  | ROZPOCET | [5 empty] | 0 | 0 | 0 | 0 | 0 | 2 | 0 | 4 | -907776202
| Online PSC |  | https://podminky.urs.cz/item/CS_URS_2025_01/621231101 | [14 empty] | Online PSC | 2
| P |  | Poznámka k položce: vč.perlinky | [14 empty] | P | 2
| VV |  | R04c*0,29 |  | 24.259 | [12 empty] | VV | 2 | 2 | True | 1 | ROZPOCET
9 | M | 28376802 | deska fenolická tepelně izolační fasádní λ=0,021 tl 40mm | m2 | 25.472 |  | 0 | CS ÚRS 2025 01 |  | snížená |  | 0 | 0.0012 | 0.030566 | 0 | 0 | 8 | M | 2 |  |  |  | ROZPOCET | [5 empty] | 0 | 0 | 0 | 0 | 0 | 2 | 0 | 4 | -1848459992
| VV |  | 24,259*1,05 'Přepočtené koeficientem množství |  | 25.472 | [12 empty] | VV | 2 | 2 | False | 1 | ROZPOCET
10 | K | 621151011 | Penetrační nátěr vnějších pastovitých tenkovrstvých omítek silikátový podhledů | m2 | 31.757 |  | 0 | CS ÚRS 2025 01 |  | snížená |  | 0 | 0.0002 | 0.0063514 | 0 | 0 | 4 | K | 2 |  |  |  | ROZPOCET | [5 empty] | 0 | 0 | 0 | 0 | 0 | 2 | 0 | 4 | -2075968520
| Online PSC |  | https://podminky.urs.cz/item/CS_URS_2025_01/621151011 | [14 empty] | Online PSC | 2
| VV |  | R04c*0,15 |  | 12.548 | [12 empty] | VV | 2 | 2 | True | 0 | ROZPOCET
| VV |  | S14a+S14b |  | 19.209 | [12 empty] | VV | 2 | 2 | True | 0 | ROZPOCET
| VV |  | Součet |  | 31.757 | [12 empty] | VV | 2 | 4 | True | 1 | ROZPOCET
11 | K | 621521012 | Omítka tenkovrstvá silikátová vnějších ploch probarvená bez penetrace zatíraná (škrábaná ), zrnitost 1,5 mm podhledů | m2 | 31.757 |  | 0 | CS ÚRS 2025 01 |  | snížená |  | 0 | 0.0027 | 0.085744 | 0 | 0 | 4 | K | 2 |  |  |  | ROZPOCET | [5 empty] | 0 | 0 | 0 | 0 | 0 | 2 | 0 | 4 | -1168409682
| Online PSC |  | https://podminky.urs.cz/item/CS_URS_2025_01/621521012 | [14 empty] | Online PSC | 2
12 | K | 622131121 | Podkladní a spojovací vrstva vnějších omítaných ploch penetrace nanášená ručně stěn | m2 | 651.143 |  | 0 | CS ÚRS 2025 01 |  | snížená |  | 0 | 0.00026 | 0.1693 | 0 | 0 | 16 | K | 2 |  |  |  | ROZPOCET | [5 empty] | 0 | 0 | 0 | 0 | 0 | 2 | 0 | 16 | -971873880
| Online PSC |  | https://podminky.urs.cz/item/CS_URS_2025_01/622131121 | [14 empty] | Online PSC | 2
| VV |  | S06+S07+S08+S09+S10+R04b+S17 |  | 651.143 | [12 empty] | VV | 2 | 2 | True | 1 | ROZPOCET
13 | K | 622221061 | Montáž kontaktního zateplení lepením a mechanickým kotvením z desek minerální vlny s podélnou orientací vláken nebo kombinovaných (dodávka ve specifikaci) na vnější stěny, na podklad betonový nebo z lehčeného betonu, z tvárnic keramických nebo vápenopískových, tloušťky desek přes 240 mm | m2 | 600.412 |  | 0 | CS ÚRS 2025 01 |  | snížená |  | 0 | 0.01184 | 7.1089 | 0 | 0 | 4 | K | 2 |  |  |  | ROZPOCET | [5 empty] | 0 | 0 | 0 | 0 | 0 | 2 | 0 | 4 | 687116007
| Online PSC |  | https://podminky.urs.cz/item/CS_URS_2025_01/622221061 | [14 empty] | Online PSC | 2
| P |  | Poznámka k položce: vč.perlinky | [14 empty] | P | 2
| VV |  | "vzhledem ke stávajícímů zateplení můsí byt delší kotvy" | [14 empty] | VV | 2 | 1 | True | 0 | ROZPOCET
| VV |  | S06+S07+S08 |  | 600.412 | [12 empty] | VV | 2 | 2 | True | 1 | ROZPOCET
14 | M | 63142030 | deska tepelně izolační minerální kontaktních fasád podélné vlákno λ=0,035-0,036 tl 180mm | m2 | 630.433 |  | 0 | CS ÚRS 2025 01 |  | snížená |  | 0 | 0.028 | 17.6521 | 0 | 0 | 8 | M | 2 |  |  |  | ROZPOCET | [5 empty] | 0 | 0 | 0 | 0 | 0 | 2 | 0 | 4 | 889549961
| VV |  | 600,412*1,05 'Přepočtené koeficientem množství |  | 630.433 | [12 empty] | VV | 2 | 2 | False | 1 | ROZPOCET
15 | K | 622222001 | Montáž kontaktního zateplení vnějšího ostění, nadpraží nebo parapetu lepením z desek z minerální vlny s podélnou nebo kolmou orientací vláken nebo z kombinovaných desek (dodávka ve specifikaci) hloubky špalet do 200 mm, tloušťky desek do 40 mm | m | 238.56 |  | 0 | CS ÚRS 2025 01 |  | snížená |  | 0 | 0.00176 | 0.41987 | 0 | 0 | 4 | K | 2 |  |  |  | ROZPOCET | [5 empty] | 0 | 0 | 0 | 0 | 0 | 2 | 0 | 4 | 1208088438
| Online PSC |  | https://podminky.urs.cz/item/CS_URS_2025_01/622222001 | [14 empty] | Online PSC | 2
| VV |  | O01 |  | 238.56 | [12 empty] | VV | 2 | 2 | True | 1 | ROZPOCET
16 | M | 63142020 | deska tepelně izolační minerální kontaktních fasád podélné vlákno λ=0,035-0,036 tl 40mm | m2 | 38.17 |  | 0 | CS ÚRS 2025 01 |  | snížená |  | 0 | 0.0048 | 0.18322 | 0 | 0 | 8 | M | 2 |  |  |  | ROZPOCET | [5 empty] | 0 | 0 | 0 | 0 | 0 | 2 | 0 | 4 | -435274871
| VV |  | 238,56*0,16 'Přepočtené koeficientem množství |  | 38.17 | [12 empty] | VV | 2 | 2 | False | 1 | ROZPOCET
17 | K | 622231101 | Montáž kontaktního zateplení lepením a mechanickým kotvením z desek z fenolické pěny (dodávka ve specifikaci) na vnější stěny, na podklad betonový nebo z lehčeného betonu, z tvárnic keramických nebo vápenopískových, tloušťky desek do 40 mm | m2 | 15.642 |  | 0 | CS ÚRS 2025 01 |  | snížená |  | 0 | 0.01335 | 0.20882 | 0 | 0 | 4 | K | 2 |  |  |  | ROZPOCET | [5 empty] | 0 | 0 | 0 | 0 | 0 | 2 | 0 | 4 | 605405486
| Online PSC |  | https://podminky.urs.cz/item/CS_URS_2025_01/622231101 | [14 empty] | Online PSC | 2
| VV |  | R04b |  | 15.642 | [12 empty] | VV | 2 | 2 | True | 1 | ROZPOCET
18 | M | 28376802 | deska fenolická tepelně izolační fasádní λ=0,021 tl 40mm | m2 | 16.424 |  | 0 | CS ÚRS 2025 01 |  | snížená |  | 0 | 0.0012 | 0.019709 | 0 | 0 | 8 | M | 2 |  |  |  | ROZPOCET | [5 empty] | 0 | 0 | 0 | 0 | 0 | 2 | 0 | 4 | 1303237368
| VV |  | 15,642*1,05 'Přepočtené koeficientem množství |  | 16.424 | [12 empty] | VV | 2 | 2 | False | 1 | ROZPOCET
19 | K | 622231141 | Montáž kontaktního zateplení lepením a mechanickým kotvením z desek z fenolické pěny (dodávka ve specifikaci) na vnější stěny, na podklad betonový nebo z lehčeného betonu, z tvárnic keramických nebo vápenopískových, tloušťky desek přes 160 do 200 mm | m2 | 8.45 |  | 0 | CS ÚRS 2025 01 |  | snížená |  | 0 | 0.0136 | 0.11492 | 0 | 0 | 4 | K | 2 |  |  |  | ROZPOCET | [5 empty] | 0 | 0 | 0 | 0 | 0 | 2 | 0 | 4 | -1577653977
| Online PSC |  | https://podminky.urs.cz/item/CS_URS_2025_01/622231141 | [14 empty] | Online PSC | 2
| P |  | Poznámka k položce: vč.perlinky | [14 empty] | P | 2
| VV |  | "vzhledem ke stávajícímů zateplení můsí byt delší kotvy" | [14 empty] | VV | 2 | 1 | True | 0 | ROZPOCET
| VV |  | S10 |  | 8.45 | [12 empty] | VV | 2 | 2 | True | 1 | ROZPOCET
20 | M | 28376803 | deska fenolická tepelně izolační fasádní λ=0,020 tl 50mm | m2 | 8.873 |  | 0 | CS ÚRS 2025 01 |  | snížená |  | 0 | 0.0015 | 0.013309 | 0 | 0 | 8 | M | 2 |  |  |  | ROZPOCET | [5 empty] | 0 | 0 | 0 | 0 | 0 | 2 | 0 | 4 | -1329743733
| VV |  | 8,45*1,05 'Přepočtené koeficientem množství |  | 8.873 | [12 empty] | VV | 2 | 2 | False | 1 | ROZPOCET
21 | K | 622211031 | Montáž kontaktního zateplení lepením a mechanickým kotvením z polystyrenových desek (dodávka ve specifikaci) na vnější stěny, na podklad betonový nebo z lehčeného betonu, z tvárnic keramických nebo vápenopískových, tloušťky desek přes 120 do 160 mm | m2 | 6.306 |  | 0 | CS ÚRS 2025 01 |  | snížená |  | 0 | 0.0086 | 0.054232 | 0 | 0 | 4 | K | 2 |  |  |  | ROZPOCET | [5 empty] | 0 | 0 | 0 | 0 | 0 | 2 | 0 | 4 | -1133863474
| Online PSC |  | https://podminky.urs.cz/item/CS_URS_2025_01/622211031 | [14 empty] | Online PSC | 2
| VV |  | S15+S16 |  | 6.306 | [12 empty] | VV | 2 | 2 | True | 1 | ROZPOCET
22 | M | 28376460 | deska XPS hrana polodrážková a hladký povrch 500kPA λ=0,035 tl 160mm | m2 | 6.621 |  | 0 | CS ÚRS 2025 01 |  | snížená |  | 0 | 0.0048 | 0.031781 | 0 | 0 | 8 | M | 2 |  |  |  | ROZPOCET | [5 empty] | 0 | 0 | 0 | 0 | 0 | 2 | 0 | 4 | 465783513
| VV |  | 6,306*1,05 'Přepočtené koeficientem množství |  | 6.621 | [12 empty] | VV | 2 | 2 | False | 1 | ROZPOCET
23 | K | 622211041 | Montáž kontaktního zateplení lepením a mechanickým kotvením z polystyrenových desek (dodávka ve specifikaci) na vnější stěny, na podklad betonový nebo z lehčeného betonu, z tvárnic keramických nebo vápenopískových, tloušťky desek přes 160 do 200 mm | m2 | 16.196 |  | 0 | CS ÚRS 2025 01 |  | snížená |  | 0 | 0.00868 | 0.14058 | 0 | 0 | 4 | K | 2 |  |  |  | ROZPOCET | [5 empty] | 0 | 0 | 0 | 0 | 0 | 2 | 0 | 4 | 1975408409
| Online PSC |  | https://podminky.urs.cz/item/CS_URS_2025_01/622211041 | [14 empty] | Online PSC | 2
| VV |  | S17 |  | 16.196 | [12 empty] | VV | 2 | 2 | True | 1 | ROZPOCET
24 | M | 28376448 | deska XPS hrana rovná a strukturovaný povrch 300kPA λ=0,035 tl 180mm | m2 | 17.006 |  | 0 | CS ÚRS 2025 01 |  | snížená |  | 0 | 0.0052 | 0.088431 | 0 | 0 | 8 | M | 2 |  |  |  | ROZPOCET | [5 empty] | 0 | 0 | 0 | 0 | 0 | 2 | 0 | 4 | -1649660346
| VV |  | 16,196*1,05 'Přepočtené koeficientem množství |  | 17.006 | [12 empty] | VV | 2 | 2 | False | 1 | ROZPOCET
25 | K | 622151021 | Penetrační nátěr vnějších pastovitých tenkovrstvých omítek mozaikových akrylátový stěn | m2 | 1.062 |  | 0 | CS ÚRS 2025 01 |  | snížená |  | 0 | 0.00018 | 0.00019116 | 0 | 0 | 4 | K | 2 |  |  |  | ROZPOCET | [5 empty] | 0 | 0 | 0 | 0 | 0 | 2 | 0 | 4 | -751269813
| Online PSC |  | https://podminky.urs.cz/item/CS_URS_2025_01/622151021 | [14 empty] | Online PSC | 2
| VV |  | S16 |  | 1.062 | [12 empty] | VV | 2 | 2 | True | 1 | ROZPOCET
26 | K | 622511102 | Omítka tenkovrstvá akrylátová vnějších ploch probarvená bez penetrace mozaiková jemnozrnná stěn | m2 | 1.062 |  | 0 | CS ÚRS 2025 01 |  | snížená |  | 0 | 0.0038 | 0.0040356 | 0 | 0 | 4 | K | 2 |  |  |  | ROZPOCET | [5 empty] | 0 | 0 | 0 | 0 | 0 | 2 | 0 | 4 | -1754327733
| Online PSC |  | https://podminky.urs.cz/item/CS_URS_2025_01/622511102 | [14 empty] | Online PSC | 2
| VV |  | S16 |  | 1.062 | [12 empty] | VV | 2 | 2 | True | 1 | ROZPOCET
27 | K | 622151011 | Penetrační nátěr vnějších pastovitých tenkovrstvých omítek silikátový stěn | m2 | 725.196 |  | 0 | CS ÚRS 2025 01 |  | snížená |  | 0 | 0.0002 | 0.14504 | 0 | 0 | 4 | K | 2 |  |  |  | ROZPOCET | [5 empty] | 0 | 0 | 0 | 0 | 0 | 2 | 0 | 4 | 206559915
| Online PSC |  | https://podminky.urs.cz/item/CS_URS_2025_01/622151011 | [14 empty] | Online PSC | 2
| VV |  | S06+S07+S08+S09+S10+R04b+S17+S15+S15b |  | 660.785 | [12 empty] | VV | 2 | 2 | True | 0 | ROZPOCET
| VV |  | O01*0,27 |  | 64.411 | [12 empty] | VV | 2 | 2 | True | 0 | ROZPOCET
| VV |  | Součet |  | 725.196 | [12 empty] | VV | 2 | 4 | True | 1 | ROZPOCET
28 | K | 622521012 | Omítka tenkovrstvá silikátová vnějších ploch probarvená bez penetrace zatíraná (škrábaná ), zrnitost 1,5 mm stěn | m2 | 725.196 |  | 0 | CS ÚRS 2025 01 |  | snížená |  | 0 | 0.0027 | 1.958 | 0 | 0 | 4 | K | 2 |  |  |  | ROZPOCET | [5 empty] | 0 | 0 | 0 | 0 | 0 | 2 | 0 | 4 | 1481800452
| Online PSC |  | https://podminky.urs.cz/item/CS_URS_2025_01/622521012 | [14 empty] | Online PSC | 2
29 | K | 622252001 | Montáž profilů kontaktního zateplení zakládacích soklových připevněných hmoždinkami | m | 75.72 |  | 0 | CS ÚRS 2025 01 |  | snížená |  | 0 | 0.0001 | 0.007572 | 0 | 0 | 4 | K | 2 |  |  |  | ROZPOCET | [5 empty] | 0 | 0 | 0 | 0 | 0 | 2 | 0 | 4 | -1295588761
| Online PSC |  | https://podminky.urs.cz/item/CS_URS_2025_01/622252001 | [14 empty] | Online PSC | 2
| VV |  | "pohled SZ" | [14 empty] | VV | 2 | 1 | True | 0 | ROZPOCET
| VV |  | 29,45-1,40 |  | 28.05 | [12 empty] | VV | 2 | 2 | True | 0 | ROZPOCET
| VV |  | "pohled JV" | [14 empty] | VV | 2 | 1 | True | 0 | ROZPOCET
| VV |  | 36,32 |  | 36.32 | [12 empty] | VV | 2 | 2 | True | 0 | ROZPOCET
| VV |  | "pohled SV" | [14 empty] | VV | 2 | 1 | True | 0 | ROZPOCET
| VV |  | 12,35 |  | 12.35 | [12 empty] | VV | 2 | 2 | True | 0 | ROZPOCET
| VV |  | "odpočet izolace tl.50"-1,00 |  | -1 | [12 empty] | VV | 2 | 2 | True | 0 | ROZPOCET
| VV |  | Součet |  | 75.72 | [12 empty] | VV | 2 | 4 | True | 1 | ROZPOCET
30 | M | 59051655 | profil zakládací Al tl 0,7mm pro ETICS pro izolant tl 180mm | m | 79.506 |  | 0 | CS ÚRS 2025 01 |  | snížená |  | 0 | 0.00068 | 0.054064 | 0 | 0 | 8 | M | 2 |  |  |  | ROZPOCET | [5 empty] | 0 | 0 | 0 | 0 | 0 | 2 | 0 | 4 | 552561647
| VV |  | 75,72*1,05 'Přepočtené koeficientem množství |  | 79.506 | [12 empty] | VV | 2 | 2 | False | 1 | ROZPOCET
31 | K | 622252001 | Montáž profilů kontaktního zateplení zakládacích soklových připevněných hmoždinkami | m | 1 |  | 0 | CS ÚRS 2025 01 |  | snížená |  | 0 | 0.0001 | 0.0001 | 0 | 0 | 4 | K | 2 |  |  |  | ROZPOCET | [5 empty] | 0 | 0 | 0 | 0 | 0 | 2 | 0 | 4 | -1840047091
| Online PSC |  | https://podminky.urs.cz/item/CS_URS_2025_01/622252001 | [14 empty] | Online PSC | 2
| VV |  | "pohled JV" | [14 empty] | VV | 2 | 1 | True | 0 | ROZPOCET
| VV |  | 3*0,20 |  | 0.6 | [12 empty] | VV | 2 | 2 | True | 0 | ROZPOCET
| VV |  | "pohled SZ" | [14 empty] | VV | 2 | 1 | True | 0 | ROZPOCET
| VV |  | 2*0,20 |  | 0.4 | [12 empty] | VV | 2 | 2 | True | 0 | ROZPOCET
| VV |  | Součet |  | 1 | [12 empty] | VV | 2 | 4 | True | 1 | ROZPOCET
32 | M | 59051663 | profil zakládací Al tl 0,7mm pro ETICS pro izolant tl 50mm | m | 1.05 |  | 0 | CS ÚRS 2025 01 |  | snížená |  | 0 | 0.00022 | 0.000231 | 0 | 0 | 8 | M | 2 |  |  |  | ROZPOCET | [5 empty] | 0 | 0 | 0 | 0 | 0 | 2 | 0 | 4 | 1383509403
| VV |  | 1*1,05 'Přepočtené koeficientem množství |  | 1.05 | [12 empty] | VV | 2 | 2 | False | 1 | ROZPOCET
33 | K | 622252002 | Montáž profilů kontaktního zateplení ostatních stěnových, dilatačních apod. lepených do tmelu | m | 182.6 |  | 0 | CS ÚRS 2025 01 |  | snížená |  | 0 | 0 | 0 | 0 | 0 | 4 | K | 2 |  |  |  | ROZPOCET | [5 empty] | 0 | 0 | 0 | 0 | 0 | 2 | 0 | 4 | 515300553
| Online PSC |  | https://podminky.urs.cz/item/CS_URS_2025_01/622252002 | [14 empty] | Online PSC | 2
| VV |  | O01 |  | 238.56 | [12 empty] | VV | 2 | 2 | True | 0 | ROZPOCET
| VV |  | "odpočet okapničky oken "-73,86 |  | -73.86 | [12 empty] | VV | 2 | 2 | True | 0 | ROZPOCET
| VV |  | "rohy"2*8,95 |  | 17.9 | [12 empty] | VV | 2 | 2 | True | 0 | ROZPOCET
| VV |  | Součet |  | 182.6 | [12 empty] | VV | 2 | 4 | True | 1 | ROZPOCET
34 | M | 63127464 | profil rohový Al s výztužnou tkaninou š 100/100mm | m | 191.73 |  | 0 | CS ÚRS 2025 01 |  | snížená |  | 0 | 0.0001 | 0.019173 | 0 | 0 | 8 | M | 2 |  |  |  | ROZPOCET | [5 empty] | 0 | 0 | 0 | 0 | 0 | 2 | 0 | 4 | -32482303
| VV |  | 182,6*1,05 'Přepočtené koeficientem množství |  | 191.73 | [12 empty] | VV | 2 | 2 | False | 1 | ROZPOCET
35 | K | 622252002 | Montáž profilů kontaktního zateplení ostatních stěnových, dilatačních apod. lepených do tmelu | m | 106.62 |  | 0 | CS ÚRS 2025 01 |  | snížená |  | 0 | 0 | 0 | 0 | 0 | 4 | K | 2 |  |  |  | ROZPOCET | [5 empty] | 0 | 0 | 0 | 0 | 0 | 2 | 0 | 4 | 393902431
| Online PSC |  | https://podminky.urs.cz/item/CS_URS_2025_01/622252002 | [14 empty] | Online PSC | 2
| VV |  | "O 6"36*1,50 |  | 54 | [12 empty] | VV | 2 | 2 | True | 0 | ROZPOCET
| VV |  | "O 8"6*1,50 |  | 9 | [12 empty] | VV | 2 | 2 | True | 0 | ROZPOCET
| VV |  | "O 9"2*1,50 |  | 3 | [12 empty] | VV | 2 | 2 | True | 0 | ROZPOCET
| VV |  | "O 10"3*1,80 |  | 5.4 | [12 empty] | VV | 2 | 2 | True | 0 | ROZPOCET
| VV |  | "O 11"1*2,46 |  | 2.46 | [12 empty] | VV | 2 | 2 | True | 0 | ROZPOCET
| VV |  | Mezisoučet |  | 73.86 | [12 empty] | VV | 2 | 3 | True | 0 | ROZPOCET
| VV |  | "balkony + lodžie" | [14 empty] | VV | 2 | 1 | True | 0 | ROZPOCET
| VV |  | "1.NP"1,40+(0,60*2+2,88)*2 |  | 9.56 | [12 empty] | VV | 2 | 2 | True | 0 | ROZPOCET
| VV |  | "2.NP"1,40+(0,60*2+2,88)*2 |  | 9.56 | [12 empty] | VV | 2 | 2 | True | 0 | ROZPOCET
| VV |  | "3.NP"1,40+(0,60*2+2,88)*3 |  | 13.64 | [12 empty] | VV | 2 | 2 | True | 0 | ROZPOCET
| VV |  | Mezisoučet |  | 32.76 | [12 empty] | VV | 2 | 3 | True | 0 | ROZPOCET
| VV |  | Součet |  | 106.62 | [12 empty] | VV | 2 | 4 | True | 1 | ROZPOCET
36 | M | 59051510 | profil napojovací nadokenní PVC s okapnicí s výztužnou tkaninou | m | 111.951 |  | 0 | CS ÚRS 2025 01 |  | snížená |  | 0 | 0.0003 | 0.033585 | 0 | 0 | 8 | M | 2 |  |  |  | ROZPOCET | [5 empty] | 0 | 0 | 0 | 0 | 0 | 2 | 0 | 4 | 1959526955
| VV |  | 106,62*1,05 'Přepočtené koeficientem množství |  | 111.951 | [12 empty] | VV | 2 | 2 | False | 1 | ROZPOCET
37 | K | 622252002 | Montáž profilů kontaktního zateplení ostatních stěnových, dilatačních apod. lepených do tmelu | m | 238.56 |  | 0 | CS ÚRS 2025 01 |  | snížená |  | 0 | 0 | 0 | 0 | 0 | 4 | K | 2 |  |  |  | ROZPOCET | [5 empty] | 0 | 0 | 0 | 0 | 0 | 2 | 0 | 4 | -117246280
| Online PSC |  | https://podminky.urs.cz/item/CS_URS_2025_01/622252002 | [14 empty] | Online PSC | 2
| VV |  | O01 |  | 238.56 | [12 empty] | VV | 2 | 2 | True | 1 | ROZPOCET
38 | M | 28342200 | profil začišťovací PVC 6mm | m | 250.488 |  | 0 | CS ÚRS 2025 01 |  | snížená |  | 0 | 0.0001 | 0.025049 | 0 | 0 | 8 | M | 2 |  |  |  | ROZPOCET | [5 empty] | 0 | 0 | 0 | 0 | 0 | 2 | 0 | 4 | 1999143069
| VV |  | 238,56*1,05 'Přepočtené koeficientem množství |  | 250.488 | [12 empty] | VV | 2 | 2 | False | 1 | ROZPOCET
39 | K | 622325101 | Oprava vápenocementové omítky vnějších ploch stupně členitosti 1 hladké stěn, v rozsahu opravované plochy do 10% | m2 | 661.016 |  | 0 | CS ÚRS 2025 01 |  | snížená |  | 0 | 0.00382 | 2.5251 | 0 | 0 | 4 | K | 2 |  |  |  | ROZPOCET | [5 empty] | 0 | 0 | 0 | 0 | 0 | 2 | 0 | 4 | 1435411388
| Online PSC |  | https://podminky.urs.cz/item/CS_URS_2025_01/622325101 | [14 empty] | Online PSC | 2
| VV |  | S06+S07+S08+S09+S10+S14a+S14b+S15+S16+S17 |  | 661.016 | [12 empty] | VV | 2 | 2 | True | 1 | ROZPOCET
40 | K | 629991011 | Zakrytí vnějších ploch před znečištěním včetně pozdějšího odkrytí výplní otvorů a svislých ploch fólií přilepenou lepící páskou | m2 | 126.567 |  | 0 | CS ÚRS 2025 01 |  | snížená |  | 0 | 2e-05 | 0.0025313 | 1e-05 | 0.0012657 | 4 | K | 2 |  |  |  | ROZPOCET | [5 empty] | 0 | 0 | 0 | 0 | 0 | 2 | 0 | 4 | 118500124
| Online PSC |  | https://podminky.urs.cz/item/CS_URS_2025_01/629991011 | [14 empty] | Online PSC | 2
| VV |  | "O 6"1,50*1,50*36 |  | 81 | [12 empty] | VV | 2 | 2 | True | 0 | ROZPOCET
| VV |  | "O 9 - okno"0,75*1,50*2 |  | 2.25 | [12 empty] | VV | 2 | 2 | True | 0 | ROZPOCET
| VV |  | "O 10"3*1,80*2,45 |  | 13.23 | [12 empty] | VV | 2 | 2 | True | 0 | ROZPOCET
| VV |  | "O 8"1,50*2,35*6 |  | 21.15 | [12 empty] | VV | 2 | 2 | True | 0 | ROZPOCET
| VV |  | "O 9 - dveře"2*0,75*2,35 |  | 3.525 | [12 empty] | VV | 2 | 2 | True | 0 | ROZPOCET
| VV |  | "O 11"2,46*2,20 |  | 5.412 | [12 empty] | VV | 2 | 2 | True | 0 | ROZPOCET
| VV |  | Součet |  | 126.567 | [12 empty] | VV | 2 | 4 | True | 1 | ROZPOCET
41 | K | 629995101 | Očištění vnějších ploch tlakovou vodou omytím tlakovou vodou | m2 | 701.016 |  | 0 | CS ÚRS 2025 01 |  | snížená |  | 0 | 0 | 0 | 0 | 0 | 4 | K | 2 |  |  |  | ROZPOCET | [5 empty] | 0 | 0 | 0 | 0 | 0 | 2 | 0 | 4 | 424568020
| Online PSC |  | https://podminky.urs.cz/item/CS_URS_2025_01/629995101 | [14 empty] | Online PSC | 2
| D | 96 | Bourání konstrukcí |  |  |  | 0 |  |  |  |  | 0 |  | 0 |  | 9.9066 | 1 | D | 1 |  |  |  | ROZPOCET | [11 empty] | 0
42 | K | 968062376 | Vybourání dřevěných rámů oken s křídly, dveřních zárubní, vrat, stěn, ostění nebo obkladů rámů oken s křídly zdvojených, plochy do 4 m2 | m2 | 139.605 |  | 0 | CS ÚRS 2025 01 |  | snížená |  | 0 | 0 | 0 | 0.034 | 4.7466 | 4 | K | 2 |  |  |  | ROZPOCET | [5 empty] | 0 | 0 | 0 | 0 | 0 | 2 | 0 | 4 | -654549104
| Online PSC |  | https://podminky.urs.cz/item/CS_URS_2025_01/968062376 | [14 empty] | Online PSC | 2
| VV |  | "pohled JV" | [14 empty] | VV | 2 | 1 | True | 0 | ROZPOCET
| VV |  | 1,50*1,50*25 |  | 56.25 | [12 empty] | VV | 2 | 2 | True | 0 | ROZPOCET
| VV |  | (0,75*1,50+0,75*2,35)*2 |  | 5.775 | [12 empty] | VV | 2 | 2 | True | 0 | ROZPOCET
| VV |  | 1,50*2,35*3 |  | 10.575 | [12 empty] | VV | 2 | 2 | True | 0 | ROZPOCET
| VV |  | "pohled SZ" | [14 empty] | VV | 2 | 1 | True | 0 | ROZPOCET
| VV |  | 1,50*1,50*18 |  | 40.5 | [12 empty] | VV | 2 | 2 | True | 0 | ROZPOCET
| VV |  | 1,50*1,80 |  | 2.7 | [12 empty] | VV | 2 | 2 | True | 0 | ROZPOCET
| VV |  | 1,50*2,35*3 |  | 10.575 | [12 empty] | VV | 2 | 2 | True | 0 | ROZPOCET
| VV |  | "Pohled SV" | [14 empty] | VV | 2 | 1 | True | 0 | ROZPOCET
| VV |  | 1,80*2,45*3 |  | 13.23 | [12 empty] | VV | 2 | 2 | True | 0 | ROZPOCET
| VV |  | Součet |  | 139.605 | [12 empty] | VV | 2 | 4 | True | 1 | ROZPOCET
43 | K | 971033561 | Vybourání otvorů ve zdivu základovém nebo nadzákladovém z cihel, tvárnic, příčkovek z cihel pálených na maltu vápennou nebo vápenocementovou plochy do 1 m2, tl. do 600 mm | m3 | 0.27 |  | 0 | CS ÚRS 2025 01 |  | snížená |  | 0 | 0 | 0 | 1.8 | 0.486 | 4 | K | 2 |  |  |  | ROZPOCET | [5 empty] | 0 | 0 | 0 | 0 | 0 | 2 | 0 | 4 | 246778097
| Online PSC |  | https://podminky.urs.cz/item/CS_URS_2025_01/971033561 | [14 empty] | Online PSC | 2
| VV |  | "1.NP - pohled SZ"1,50*0,40*0,45 |  | 0.27 | [12 empty] | VV | 2 | 2 | True | 1 | ROZPOCET
44 | K | 976071111 | Vybourání kovových madel, zábradlí, dvířek, zděří, kotevních želez madel a zábradlí | m | 37 |  | 0 | CS ÚRS 2025 01 |  | snížená |  | 0 | 0 | 0 | 0.037 | 1.369 | 4 | K | 2 |  |  |  | ROZPOCET | [5 empty] | 0 | 0 | 0 | 0 | 0 | 2 | 0 | 4 | 2078200604
| Online PSC |  | https://podminky.urs.cz/item/CS_URS_2025_01/976071111 | [14 empty] | Online PSC | 2
| VV |  | "1.NP" | [14 empty] | VV | 2 | 1 | True | 0 | ROZPOCET
| VV |  | 1,40+(2,70+2*0,70)*2 |  | 9.6 | [12 empty] | VV | 2 | 2 | True | 0 | ROZPOCET
| VV |  | "2.NP" | [14 empty] | VV | 2 | 1 | True | 0 | ROZPOCET
| VV |  | 1,40+(2,70+2*0,70)*3 |  | 13.7 | [12 empty] | VV | 2 | 2 | True | 0 | ROZPOCET
| VV |  | "3.NP" | [14 empty] | VV | 2 | 1 | True | 0 | ROZPOCET
| VV |  | 1,40+(2,70+2*0,70)*3 |  | 13.7 | [12 empty] | VV | 2 | 2 | True | 0 | ROZPOCET
| VV |  | Součet |  | 37 | [12 empty] | VV | 2 | 4 | True | 1 | ROZPOCET
45 | K | 978015321 | Otlučení vápenných nebo vápenocementových omítek vnějších ploch s vyškrabáním spar a s očištěním zdiva stupně členitosti 1 a 2, v rozsahu do 10 % | m2 | 661.016 |  | 0 | CS ÚRS 2025 01 |  | snížená |  | 0 | 0 | 0 | 0.005 | 3.3051 | 4 | K | 2 |  |  |  | ROZPOCET | [5 empty] | 0 | 0 | 0 | 0 | 0 | 2 | 0 | 4 | 213877839
| Online PSC |  | https://podminky.urs.cz/item/CS_URS_2025_01/978015321 | [14 empty] | Online PSC | 2
| VV |  | S06+S07+S08+S09+S10+S14a+S14b+S15+S16+S17 |  | 661.016 | [12 empty] | VV | 2 | 2 | True | 1 | ROZPOCET
| D | 94 | Lešení a stavební výtahy |  |  |  | 0 |  |  |  |  | 0 |  | 0 |  | 0 | 1 | D | 1 |  |  |  | ROZPOCET | [11 empty] | 0
46 | K | 941211111 | Lešení řadové rámové lehké pracovní s podlahami s provozním zatížením tř. 3 do 200 kg/m2 šířky tř. SW06 od 0,6 do 0,9 m výšky do 10 m montáž | m2 | 1646.45 |  | 0 | CS ÚRS 2025 01 |  | snížená |  | 0 | 0 | 0 | 0 | 0 | 4 | K | 2 |  |  |  | ROZPOCET | [5 empty] | 0 | 0 | 0 | 0 | 0 | 2 | 0 | 4 | -199560329
| Online PSC |  | https://podminky.urs.cz/item/CS_URS_2025_01/941211111 | [14 empty] | Online PSC | 2
| VV |  | "pohled SZ" | [14 empty] | VV | 2 | 1 | True | 0 | ROZPOCET
| VV |  | 18,85*(11,58+11,32)/2 |  | 215.833 | [12 empty] | VV | 2 | 2 | True | 0 | ROZPOCET
| VV |  | 6,65*(11,32+10,35)/2 |  | 72.053 | [12 empty] | VV | 2 | 2 | True | 0 | ROZPOCET
| VV |  | 6,97*10,35 |  | 72.14 | [12 empty] | VV | 2 | 2 | True | 0 | ROZPOCET
| VV |  | "pohled JV" | [14 empty] | VV | 2 | 1 | True | 0 | ROZPOCET
| VV |  | 5,50*140,50 |  | 772.75 | [12 empty] | VV | 2 | 2 | True | 0 | ROZPOCET
| VV |  | 2,80*(11,05+10,50)/2 |  | 30.17 | [12 empty] | VV | 2 | 2 | True | 0 | ROZPOCET
| VV |  | 28,10*(11,61+11,05)/2 |  | 318.373 | [12 empty] | VV | 2 | 2 | True | 0 | ROZPOCET
| VV |  | "pohled SV" | [14 empty] | VV | 2 | 1 | True | 0 | ROZPOCET
| VV |  | (12,35+2*0,90)*11,67 |  | 165.131 | [12 empty] | VV | 2 | 2 | True | 0 | ROZPOCET
| VV |  | Součet |  | 1646.45 | [12 empty] | VV | 2 | 4 | True | 1 | ROZPOCET
47 | K | 941211211 | Lešení řadové rámové lehké pracovní s podlahami s provozním zatížením tř. 3 do 200 kg/m2 šířky tř. SW06 od 0,6 do 0,9 m výšky do 10 m příplatek za každý den použití | m2 | 98787 |  | 0 | CS ÚRS 2025 01 |  | snížená |  | 0 | 0 | 0 | 0 | 0 | 4 | K | 2 |  |  |  | ROZPOCET | [5 empty] | 0 | 0 | 0 | 0 | 0 | 2 | 0 | 4 | 396598499
| Online PSC |  | https://podminky.urs.cz/item/CS_URS_2025_01/941211211 | [14 empty] | Online PSC | 2
| VV |  | 1646,45*60 'Přepočtené koeficientem množství |  | 98787 | [12 empty] | VV | 2 | 2 | False | 1 | ROZPOCET
48 | K | 941211811 | Lešení řadové rámové lehké pracovní s podlahami s provozním zatížením tř. 3 do 200 kg/m2 šířky tř. SW06 od 0,6 do 0,9 m výšky do 10 m demontáž | m2 | 1646.45 |  | 0 | CS ÚRS 2025 01 |  | snížená |  | 0 | 0 | 0 | 0 | 0 | 4 | K | 2 |  |  |  | ROZPOCET | [5 empty] | 0 | 0 | 0 | 0 | 0 | 2 | 0 | 4 | -1527931476
| Online PSC |  | https://podminky.urs.cz/item/CS_URS_2025_01/941211811 | [14 empty] | Online PSC | 2
49 | K | 944511111 | Síť ochranná zavěšená na konstrukci lešení z textilie z umělých vláken montáž | m2 | 1646.45 |  | 0 | CS ÚRS 2025 01 |  | snížená |  | 0 | 0 | 0 | 0 | 0 | 4 | K | 2 |  |  |  | ROZPOCET | [5 empty] | 0 | 0 | 0 | 0 | 0 | 2 | 0 | 4 | -439068747
| Online PSC |  | https://podminky.urs.cz/item/CS_URS_2025_01/944511111 | [14 empty] | Online PSC | 2
50 | K | 944511211 | Síť ochranná zavěšená na konstrukci lešení z textilie z umělých vláken příplatek k ceně za každý den použití | m2 | 98787 |  | 0 | CS ÚRS 2025 01 |  | snížená |  | 0 | 0 | 0 | 0 | 0 | 4 | K | 2 |  |  |  | ROZPOCET | [5 empty] | 0 | 0 | 0 | 0 | 0 | 2 | 0 | 4 | 65271970
| Online PSC |  | https://podminky.urs.cz/item/CS_URS_2025_01/944511211 | [14 empty] | Online PSC | 2
| VV |  | 1646,45*60 'Přepočtené koeficientem množství |  | 98787 | [12 empty] | VV | 2 | 2 | False | 1 | ROZPOCET
51 | K | 944511811 | Síť ochranná zavěšená na konstrukci lešení z textilie z umělých vláken demontáž | m2 | 1646.45 |  | 0 | CS ÚRS 2025 01 |  | snížená |  | 0 | 0 | 0 | 0 | 0 | 4 | K | 2 |  |  |  | ROZPOCET | [5 empty] | 0 | 0 | 0 | 0 | 0 | 2 | 0 | 4 | 1894907568
| Online PSC |  | https://podminky.urs.cz/item/CS_URS_2025_01/944511811 | [14 empty] | Online PSC | 2
| D | 997 | Doprava suti a vybouraných hmot |  |  |  | 0 |  |  |  |  | 0 |  | 0 |  | 0 | 1 | D | 1 |  |  |  | ROZPOCET | [11 empty] | 0
52 | K | 997006002 | Úprava stavebního odpadu třídění strojové | t | 11.321 |  | 0 | CS ÚRS 2025 01 |  | snížená |  | 0 | 0 | 0 | 0 | 0 | 4 | K | 2 |  |  |  | ROZPOCET | [5 empty] | 0 | 0 | 0 | 0 | 0 | 2 | 0 | 4 | -560094411
| Online PSC |  | https://podminky.urs.cz/item/CS_URS_2025_01/997006002 | [14 empty] | Online PSC | 2
53 | K | 997013213 | Vnitrostaveništní doprava suti a vybouraných hmot vodorovně do 50 m s naložením ručně pro budovy a haly výšky přes 9 do 12 m | t | 11.321 |  | 0 | CS ÚRS 2025 01 |  | snížená |  | 0 | 0 | 0 | 0 | 0 | 4 | K | 2 |  |  |  | ROZPOCET | [5 empty] | 0 | 0 | 0 | 0 | 0 | 2 | 0 | 4 | -1664961925
| Online PSC |  | https://podminky.urs.cz/item/CS_URS_2025_01/997013213 | [14 empty] | Online PSC | 2
54 | K | 997013501 | Odvoz suti a vybouraných hmot na skládku nebo meziskládku se složením, na vzdálenost do 1 km | t | 11.321 |  | 0 | CS ÚRS 2025 01 |  | snížená |  | 0 | 0 | 0 | 0 | 0 | 4 | K | 2 |  |  |  | ROZPOCET | [5 empty] | 0 | 0 | 0 | 0 | 0 | 2 | 0 | 4 | -1130001298
| Online PSC |  | https://podminky.urs.cz/item/CS_URS_2025_01/997013501 | [14 empty] | Online PSC | 2
55 | K | 997013509 | Odvoz suti a vybouraných hmot na skládku nebo meziskládku se složením, na vzdálenost Příplatek k ceně za každý další započatý 1 km přes 1 km | t | 158.494 |  | 0 | CS ÚRS 2025 01 |  | snížená |  | 0 | 0 | 0 | 0 | 0 | 4 | K | 2 |  |  |  | ROZPOCET | [5 empty] | 0 | 0 | 0 | 0 | 0 | 2 | 0 | 4 | 1599696099
| Online PSC |  | https://podminky.urs.cz/item/CS_URS_2025_01/997013509 | [14 empty] | Online PSC | 2
| VV |  | 11,321*14 'Přepočtené koeficientem množství |  | 158.494 | [12 empty] | VV | 2 | 2 | False | 1 | ROZPOCET
56 | K | 997013631 | Poplatek za uložení stavebního odpadu na skládce (skládkovné) směsného stavebního a demoličního zatříděného do Katalogu odpadů pod kódem 17 09 04 | t | 0.109 |  | 0 | CS ÚRS 2025 01 |  | snížená |  | 0 | 0 | 0 | 0 | 0 | 4 | K | 2 |  |  |  | ROZPOCET | [5 empty] | 0 | 0 | 0 | 0 | 0 | 2 | 0 | 4 | -915942988
| Online PSC |  | https://podminky.urs.cz/item/CS_URS_2025_01/997013631 | [14 empty] | Online PSC | 2
| VV |  | "suť celkem"11,316 |  | 11.316 | [12 empty] | VV | 2 | 2 | True | 0 | ROZPOCET
| VV |  | "recyklace"-4,799 |  | -4.799 | [12 empty] | VV | 2 | 2 | True | 0 | ROZPOCET
| VV |  | "dřevo"-4,747 |  | -4.747 | [12 empty] | VV | 2 | 2 | True | 0 | ROZPOCET
| VV |  | "asfalt"-0,292 |  | -0.292 | [12 empty] | VV | 2 | 2 | True | 0 | ROZPOCET
| VV |  | "ocel"-1,369 |  | -1.369 | [12 empty] | VV | 2 | 2 | True | 0 | ROZPOCET
| VV |  | Součet |  | 0.109 | [12 empty] | VV | 2 | 4 | True | 1 | ROZPOCET
57 | K | 997013811 | Poplatek za uložení stavebního odpadu na skládce (skládkovné) dřevěného zatříděného do Katalogu odpadů pod kódem 17 02 01 | t | 4.747 |  | 0 | CS ÚRS 2025 01 |  | snížená |  | 0 | 0 | 0 | 0 | 0 | 4 | K | 2 |  |  |  | ROZPOCET | [5 empty] | 0 | 0 | 0 | 0 | 0 | 2 | 0 | 4 | -1398311506
| Online PSC |  | https://podminky.urs.cz/item/CS_URS_2025_01/997013811 | [14 empty] | Online PSC | 2
| VV |  | "odd 96 - dřevo"4,747 |  | 4.747 | [12 empty] | VV | 2 | 2 | True | 1 | ROZPOCET
58 | K | 997013847 | Poplatek za uložení stavebního odpadu na skládce (skládkovné) asfaltového s obsahem dehtu zatříděného do Katalogu odpadů pod kódem 17 03 01 | t | 0.292 |  | 0 | CS ÚRS 2025 01 |  | snížená |  | 0 | 0 | 0 | 0 | 0 | 4 | K | 2 |  |  |  | ROZPOCET | [5 empty] | 0 | 0 | 0 | 0 | 0 | 2 | 0 | 4 | 214548436
| Online PSC |  | https://podminky.urs.cz/item/CS_URS_2025_01/997013847 | [14 empty] | Online PSC | 2
| VV |  | "711"0,292 |  | 0.292 | [12 empty] | VV | 2 | 2 | True | 1 | ROZPOCET
59 | K | 997013869 | Poplatek za uložení stavebního odpadu na recyklační skládce (skládkovné) ze směsí nebo oddělených frakcí betonu, cihel a keramických výrobků zatříděného do Katalogu odpadů pod kódem 17 01 07 | t | 4.799 |  | 0 | CS ÚRS 2025 01 |  | snížená |  | 0 | 0 | 0 | 0 | 0 | 4 | K | 2 |  |  |  | ROZPOCET | [5 empty] | 0 | 0 | 0 | 0 | 0 | 2 | 0 | 4 | -1219336452
| Online PSC |  | https://podminky.urs.cz/item/CS_URS_2025_01/997013869 | [14 empty] | Online PSC | 2
| VV |  | "ood 96 "0,486+3,301 |  | 3.787 | [12 empty] | VV | 2 | 2 | True | 0 | ROZPOCET
| VV |  | "771"1,012 |  | 1.012 | [12 empty] | VV | 2 | 2 | True | 0 | ROZPOCET
| VV |  | Součet |  | 4.799 | [12 empty] | VV | 2 | 4 | True | 1 | ROZPOCET
60 | K | 997-R001 | Výkup ocel | t | 1.369 |  | 0 |  |  | snížená |  | 0 | 0 | 0 | 0 | 0 | 4 | K | 2 |  |  |  | ROZPOCET | [5 empty] | 0 | 0 | 0 | 0 | 0 | 2 | 0 | 4 | -699901518
| VV |  | "odd.96 - zábradlí"1,369 |  | 1.369 | [12 empty] | VV | 2 | 2 | True | 1 | ROZPOCET
| D | 998 | Přesun hmot |  |  |  | 0 |  |  |  |  | 0 |  | 0 |  | 0 | 1 | D | 1 |  |  |  | ROZPOCET | [11 empty] | 0
61 | K | 998012022 | Přesun hmot pro budovy občanské výstavby, bydlení, výrobu a služby s nosnou svislou konstrukcí monolitickou betonovou tyčovou nebo plošnou s jakýkoliv obvodovým pláštěm kromě vyzdívaného vodorovná dopravní vzdálenost do 100 m základní pro budovy výšky přes 6 do 12 m | t | 32.892 |  | 0 | CS ÚRS 2025 01 |  | snížená |  | 0 | 0 | 0 | 0 | 0 | 4 | K | 2 |  |  |  | ROZPOCET | [5 empty] | 0 | 0 | 0 | 0 | 0 | 2 | 0 | 4 | -1850671816
| Online PSC |  | https://podminky.urs.cz/item/CS_URS_2025_01/998012022 | [14 empty] | Online PSC | 2
| D | PSV | Práce a dodávky PSV |  |  |  | 0 |  |  |  |  | 0 |  | 10.9494 |  | 1.4135 | 2 | D | 0 |  |  |  | ROZPOCET | [11 empty] | 0
| D | 711 | Izolace proti vodě, vlhkosti a plynům |  |  |  | 0 |  |  |  |  | 0 |  | 0.295 |  | 0.29161 | 2 | D | 1 |  |  |  | ROZPOCET | [11 empty] | 0
62 | K | 711111001 | Provedení izolace proti zemní vlhkosti natěradly a tmely za studena na ploše vodorovné V nátěrem penetračním | m2 | 29.404 |  | 0 | CS ÚRS 2025 01 |  | snížená |  | 0 | 0 | 0 | 0 | 0 | 16 | K | 2 |  |  |  | ROZPOCET | [5 empty] | 0 | 0 | 0 | 0 | 0 | 2 | 0 | 16 | 657546409
| Online PSC |  | https://podminky.urs.cz/item/CS_URS_2025_01/711111001 | [14 empty] | Online PSC | 2
| VV |  | P11+P12+S15 |  | 29.404 | [12 empty] | VV | 2 | 2 | True | 1 | ROZPOCET
63 | M | 11163150 | lak penetrační asfaltový | t | 0.009 |  | 0 | CS ÚRS 2025 01 |  | snížená |  | 0 | 1 | 0.009 | 0 | 0 | 32 | M | 2 |  |  |  | ROZPOCET | [5 empty] | 0 | 0 | 0 | 0 | 0 | 2 | 0 | 16 | -1766395343
| VV |  | 29,404*0,0003 'Přepočtené koeficientem množství |  | 0.009 | [12 empty] | VV | 2 | 2 | False | 1 | ROZPOCET
64 | K | 711112001 | Provedení izolace proti zemní vlhkosti natěradly a tmely za studena na ploše svislé S nátěrem penetračním | m2 | 6.306 |  | 0 | CS ÚRS 2025 01 |  | snížená |  | 0 | 0 | 0 | 0 | 0 | 16 | K | 2 |  |  |  | ROZPOCET | [5 empty] | 0 | 0 | 0 | 0 | 0 | 2 | 0 | 16 | -985798277
| Online PSC |  | https://podminky.urs.cz/item/CS_URS_2025_01/711112001 | [14 empty] | Online PSC | 2
| VV |  | "P11" | [14 empty] | VV | 2 | 1 | True | 0 | ROZPOCET
| VV |  | "129B"(2,88+2*0,27)*0,15 |  | 0.513 | [12 empty] | VV | 2 | 2 | True | 0 | ROZPOCET
| VV |  | "122B"(2,88+2*0,27)*0,15 |  | 0.513 | [12 empty] | VV | 2 | 2 | True | 0 | ROZPOCET
| VV |  | "213B"(2,88+2*0,27)*0,15 |  | 0.513 | [12 empty] | VV | 2 | 2 | True | 0 | ROZPOCET
| VV |  | "222B"(2,88+2*0,27)*0,15 |  | 0.513 | [12 empty] | VV | 2 | 2 | True | 0 | ROZPOCET
| VV |  | "229B"(2,88+2*0,27)*0,15 |  | 0.513 | [12 empty] | VV | 2 | 2 | True | 0 | ROZPOCET
| VV |  | "313B"(2,88+2*0,27)*0,15 |  | 0.513 | [12 empty] | VV | 2 | 2 | True | 0 | ROZPOCET
| VV |  | "322B"(2,88+2*0,27)*0,15 |  | 0.513 | [12 empty] | VV | 2 | 2 | True | 0 | ROZPOCET
| VV |  | "329B"(2,88+2*0,27)*0,15 |  | 0.513 | [12 empty] | VV | 2 | 2 | True | 0 | ROZPOCET
| VV |  | "P12" | [14 empty] | VV | 2 | 1 | True | 0 | ROZPOCET
| VV |  | "105"(2*1,745+1,40)*0,15 |  | 0.734 | [12 empty] | VV | 2 | 2 | True | 0 | ROZPOCET
| VV |  | "205"(2*1,745+1,40)*0,15 |  | 0.734 | [12 empty] | VV | 2 | 2 | True | 0 | ROZPOCET
| VV |  | "305"(2*1,745+1,40)*0,15 |  | 0.734 | [12 empty] | VV | 2 | 2 | True | 0 | ROZPOCET
| VV |  | Součet |  | 6.306 | [12 empty] | VV | 2 | 4 | True | 1 | ROZPOCET
65 | M | 11163150 | lak penetrační asfaltový | t | 0.002 |  | 0 | CS ÚRS 2025 01 |  | snížená |  | 0 | 1 | 0.002 | 0 | 0 | 32 | M | 2 |  |  |  | ROZPOCET | [5 empty] | 0 | 0 | 0 | 0 | 0 | 2 | 0 | 16 | 127592133
| VV |  | 6,306*0,00034 'Přepočtené koeficientem množství |  | 0.002 | [12 empty] | VV | 2 | 2 | False | 1 | ROZPOCET
66 | K | 711113117 | Izolace proti zemní vlhkosti natěradly a tmely za studena na ploše vodorovné V těsnicí stěrkou jednosložkovu na bázi cementu | m2 | 29.404 |  | 0 | CS ÚRS 2025 01 |  | snížená |  | 0 | 0.0035 | 0.10291 | 0 | 0 | 16 | K | 2 |  |  |  | ROZPOCET | [5 empty] | 0 | 0 | 0 | 0 | 0 | 2 | 0 | 16 | 1728783023
| Online PSC |  | https://podminky.urs.cz/item/CS_URS_2025_01/711113117 | [14 empty] | Online PSC | 2
| VV |  | P11+P12+S15 |  | 29.404 | [12 empty] | VV | 2 | 2 | True | 1 | ROZPOCET
67 | K | 711113127 | Izolace proti zemní vlhkosti natěradly a tmely za studena na ploše svislé S těsnicí stěrkou jednosložkovu na bázi cementu | m2 | 41.711 |  | 0 | CS ÚRS 2025 01 |  | snížená |  | 0 | 0.0035 | 0.14599 | 0 | 0 | 16 | K | 2 |  |  |  | ROZPOCET | [5 empty] | 0 | 0 | 0 | 0 | 0 | 2 | 0 | 16 | 1527924253
| Online PSC |  | https://podminky.urs.cz/item/CS_URS_2025_01/711113127 | [14 empty] | Online PSC | 2
| VV |  | "P11" | [14 empty] | VV | 2 | 1 | True | 0 | ROZPOCET
| VV |  | "129B"(2,88+2*0,27)*0,15 |  | 0.513 | [12 empty] | VV | 2 | 2 | True | 0 | ROZPOCET
| VV |  | "122B"(2,88+2*0,27)*0,15 |  | 0.513 | [12 empty] | VV | 2 | 2 | True | 0 | ROZPOCET
| VV |  | "213B"(2,88+2*0,27)*0,15 |  | 0.513 | [12 empty] | VV | 2 | 2 | True | 0 | ROZPOCET
| VV |  | "222B"(2,88+2*0,27)*0,15 |  | 0.513 | [12 empty] | VV | 2 | 2 | True | 0 | ROZPOCET
| VV |  | "229B"(2,88+2*0,27)*0,15 |  | 0.513 | [12 empty] | VV | 2 | 2 | True | 0 | ROZPOCET
| VV |  | "313B"(2,88+2*0,27)*0,15 |  | 0.513 | [12 empty] | VV | 2 | 2 | True | 0 | ROZPOCET
| VV |  | "322B"(2,88+2*0,27)*0,15 |  | 0.513 | [12 empty] | VV | 2 | 2 | True | 0 | ROZPOCET
| VV |  | "329B"(2,88+2*0,27)*0,15 |  | 0.513 | [12 empty] | VV | 2 | 2 | True | 0 | ROZPOCET
| VV |  | "P12" | [14 empty] | VV | 2 | 1 | True | 0 | ROZPOCET
| VV |  | "105"(2*1,745+1,40)*0,15 |  | 0.734 | [12 empty] | VV | 2 | 2 | True | 0 | ROZPOCET
| VV |  | "205"(2*1,745+1,40)*0,15 |  | 0.734 | [12 empty] | VV | 2 | 2 | True | 0 | ROZPOCET
| VV |  | "305"(2*1,745+1,40)*0,15 |  | 0.734 | [12 empty] | VV | 2 | 2 | True | 0 | ROZPOCET
| VV |  | S14a+S14b+S17 |  | 35.405 | [12 empty] | VV | 2 | 2 | True | 0 | ROZPOCET
| VV |  | Součet |  | 41.711 | [12 empty] | VV | 2 | 4 | True | 1 | ROZPOCET
68 | K | 711141559 | Provedení izolace proti zemní vlhkosti pásy přitavením NAIP na ploše vodorovné V | m2 | 5.244 |  | 0 | CS ÚRS 2025 01 |  | snížená |  | 0 | 0.0004 | 0.0020976 | 0 | 0 | 16 | K | 2 |  |  |  | ROZPOCET | [5 empty] | 0 | 0 | 0 | 0 | 0 | 2 | 0 | 16 | -854582317
| Online PSC |  | https://podminky.urs.cz/item/CS_URS_2025_01/711141559 | [14 empty] | Online PSC | 2
| VV |  | S15 |  | 5.244 | [12 empty] | VV | 2 | 2 | True | 1 | ROZPOCET
69 | M | 62853004 | pás asfaltový natavitelný modifikovaný SBS s vložkou ze skleněné tkaniny a spalitelnou PE fólií nebo jemnozrnným minerálním posypem na horním povrchu tl 4,0mm | m2 | 6.112 |  | 0 | CS ÚRS 2025 01 |  | snížená |  | 0 | 0.0054 | 0.033005 | 0 | 0 | 32 | M | 2 |  |  |  | ROZPOCET | [5 empty] | 0 | 0 | 0 | 0 | 0 | 2 | 0 | 16 | -1336628549
| VV |  | 5,244*1,1655 'Přepočtené koeficientem množství |  | 6.112 | [12 empty] | VV | 2 | 2 | False | 1 | ROZPOCET
70 | K | 711141821 | Odstranění izolace proti vodě, vlhkosti a plynům z přitavených pásů NAIP z plochy vodorovné V dvouvrstvé | m2 | 26.51 |  | 0 | CS ÚRS 2025 01 |  | snížená |  | 0 | 0 | 0 | 0.011 | 0.29161 | 16 | K | 2 |  |  |  | ROZPOCET | [5 empty] | 0 | 0 | 0 | 0 | 0 | 2 | 0 | 16 | -922146863
| Online PSC |  | https://podminky.urs.cz/item/CS_URS_2025_01/711141821 | [14 empty] | Online PSC | 2
| VV |  | "1.NP" | [14 empty] | VV | 2 | 1 | True | 0 | ROZPOCET
| VV |  | "103"3,13 |  | 3.13 | [12 empty] | VV | 2 | 2 | True | 0 | ROZPOCET
| VV |  | "121"2,14 |  | 2.14 | [12 empty] | VV | 2 | 2 | True | 0 | ROZPOCET
| VV |  | "122"2,14 |  | 2.14 | [12 empty] | VV | 2 | 2 | True | 0 | ROZPOCET
| VV |  | "205"3,13 |  | 3.13 | [12 empty] | VV | 2 | 2 | True | 0 | ROZPOCET
| VV |  | "223"2,14 |  | 2.14 | [12 empty] | VV | 2 | 2 | True | 0 | ROZPOCET
| VV |  | "224"2,14 |  | 2.14 | [12 empty] | VV | 2 | 2 | True | 0 | ROZPOCET
| VV |  | "225"2,14 |  | 2.14 | [12 empty] | VV | 2 | 2 | True | 0 | ROZPOCET
| VV |  | "305"3,13 |  | 3.13 | [12 empty] | VV | 2 | 2 | True | 0 | ROZPOCET
| VV |  | "323"2,14 |  | 2.14 | [12 empty] | VV | 2 | 2 | True | 0 | ROZPOCET
| VV |  | "324"2,14 |  | 2.14 | [12 empty] | VV | 2 | 2 | True | 0 | ROZPOCET
| VV |  | "325"2,14 |  | 2.14 | [12 empty] | VV | 2 | 2 | True | 0 | ROZPOCET
| VV |  | Součet |  | 26.51 | [12 empty] | VV | 2 | 4 | True | 1 | ROZPOCET
71 | K | 711192101 | Provedení izolace proti zemní vlhkosti hydroizolační stěrkou na ploše svislé S jednovrstvá na betonu | m2 | 23.607 |  | 0 | CS ÚRS 2025 01 |  | snížená |  | 0 | 0 | 0 | 0 | 0 | 16 | K | 2 |  |  |  | ROZPOCET | [5 empty] | 0 | 0 | 0 | 0 | 0 | 2 | 0 | 16 | 1301730154
| Online PSC |  | https://podminky.urs.cz/item/CS_URS_2025_01/711192101 | [14 empty] | Online PSC | 2
| VV |  | S14a+S14b+S15b |  | 23.607 | [12 empty] | VV | 2 | 2 | True | 1 | ROZPOCET
72 | K | 998711122 | Přesun hmot pro izolace proti vodě, vlhkosti a plynům stanovený z hmotnosti přesunovaného materiálu vodorovná dopravní vzdálenost do 50 m ruční (bez užití mechanizace) v objektech výšky přes 6 do 12 m | t | 0.295 |  | 0 | CS ÚRS 2025 01 |  | snížená |  | 0 | 0 | 0 | 0 | 0 | 16 | K | 2 |  |  |  | ROZPOCET | [5 empty] | 0 | 0 | 0 | 0 | 0 | 2 | 0 | 16 | -581712603
| Online PSC |  | https://podminky.urs.cz/item/CS_URS_2025_01/998711122 | [14 empty] | Online PSC | 2
| D | 712 | Povlakové krytiny |  |  |  | 0 |  |  |  |  | 0 |  | 0.043729 |  | 0 | 2 | D | 1 |  |  |  | ROZPOCET | [11 empty] | 0
73 | K | 712363355 | Povlakové krytiny střech plochých do 10° z tvarovaných poplastovaných lišt pro mPVC okapnice rš 150 mm | m | 9.5 |  | 0 | CS ÚRS 2025 01 |  | snížená |  | 0 | 0.00172 | 0.01634 | 0 | 0 | 16 | K | 2 |  |  |  | ROZPOCET | [5 empty] | 0 | 0 | 0 | 0 | 0 | 2 | 0 | 16 | -160132414
| Online PSC |  | https://podminky.urs.cz/item/CS_URS_2025_01/712363355 | [14 empty] | Online PSC | 2
| VV |  | "K 12 rš 100"9,50 |  | 9.5 | [12 empty] | VV | 2 | 2 | True | 1 | ROZPOCET
74 | K | 712363358 | Povlakové krytiny střech plochých do 10° z tvarovaných poplastovaných lišt pro mPVC závětrná lišta rš 250 mm | m | 9.5 |  | 0 | CS ÚRS 2025 01 |  | snížená |  | 0 | 0.00153 | 0.014535 | 0 | 0 | 16 | K | 2 |  |  |  | ROZPOCET | [5 empty] | 0 | 0 | 0 | 0 | 0 | 2 | 0 | 16 | 420932922
| Online PSC |  | https://podminky.urs.cz/item/CS_URS_2025_01/712363358 | [14 empty] | Online PSC | 2
| VV |  | "K 10 rš.250m"9,50 |  | 9.5 | [12 empty] | VV | 2 | 2 | True | 1 | ROZPOCET
75 | K | 712363505 | Provedení povlakové krytiny střech plochých do 10° z mechanicky kotvených hydroizolačních fólií včetně položení fólie a horkovzdušného svaření tl. tepelné izolace přes 140 mm do 200 mm budovy výšky do 18 m, kotvené do betonu krajní pole | m2 | 4.398 |  | 0 | CS ÚRS 2025 01 |  | snížená |  | 0 | 0.00022 | 0.00096756 | 0 | 0 | 16 | K | 2 |  |  |  | ROZPOCET | [5 empty] | 0 | 0 | 0 | 0 | 0 | 2 | 0 | 16 | 1904165090
| Online PSC |  | https://podminky.urs.cz/item/CS_URS_2025_01/712363505 | [14 empty] | Online PSC | 2
| VV |  | S15b |  | 4.398 | [12 empty] | VV | 2 | 2 | True | 1 | ROZPOCET
76 | M | 28322011 | fólie hydroizolační střešní mPVC mechanicky kotvená šedá tl 1,8mm | m2 | 5.126 |  | 0 | CS ÚRS 2025 01 |  | snížená |  | 0 | 0.0022 | 0.011277 | 0 | 0 | 32 | M | 2 |  |  |  | ROZPOCET | [5 empty] | 0 | 0 | 0 | 0 | 0 | 2 | 0 | 16 | -1938341938
| VV |  | 4,398*1,1655 'Přepočtené koeficientem množství |  | 5.126 | [12 empty] | VV | 2 | 2 | False | 1 | ROZPOCET
77 | K | 712391171 | Provedení povlakové krytiny střech plochých do 10° -ostatní práce provedení vrstvy textilní podkladní | m2 | 4.398 |  | 0 | CS ÚRS 2025 01 |  | snížená |  | 0 | 0 | 0 | 0 | 0 | 16 | K | 2 |  |  |  | ROZPOCET | [5 empty] | 0 | 0 | 0 | 0 | 0 | 2 | 0 | 16 | 1352816488
| Online PSC |  | https://podminky.urs.cz/item/CS_URS_2025_01/712391171 | [14 empty] | Online PSC | 2
| VV |  | S15b |  | 4.398 | [12 empty] | VV | 2 | 2 | True | 1 | ROZPOCET
78 | M | 2615301110 | Textilie netkaná separační sklená vlákna šířka 2 m 120g/m2 | m2 | 5.08 |  | 0 |  |  | snížená |  | 0 | 0.00012 | 0.0006096 | 0 | 0 | 32 | M | 2 |  |  |  | ROZPOCET | [5 empty] | 0 | 0 | 0 | 0 | 0 | 2 | 0 | 16 | 1648626977
| VV |  | 4,398*1,155 'Přepočtené koeficientem množství |  | 5.08 | [12 empty] | VV | 2 | 2 | False | 1 | ROZPOCET
79 | K | 998712122 | Přesun hmot pro povlakové krytiny stanovený z hmotnosti přesunovaného materiálu vodorovná dopravní vzdálenost do 50 m ruční (bez užití mechanizace) v objektech výšky přes 6 do 12 m | t | 0.044 |  | 0 | CS ÚRS 2025 01 |  | snížená |  | 0 | 0 | 0 | 0 | 0 | 16 | K | 2 |  |  |  | ROZPOCET | [5 empty] | 0 | 0 | 0 | 0 | 0 | 2 | 0 | 16 | 2120367983
| Online PSC |  | https://podminky.urs.cz/item/CS_URS_2025_01/998712122 | [14 empty] | Online PSC | 2
| D | 713 | Izolace tepelné |  |  |  | 0 |  |  |  |  | 0 |  | 0.33131 |  | 0 | 2 | D | 1 |  |  |  | ROZPOCET | [11 empty] | 0
80 | K | 713131241 | Montáž tepelné izolace stěn rohožemi, pásy, deskami, dílci, bloky (izolační materiál ve specifikaci) lepením celoplošně s mechanickým kotvením, tloušťky izolace do 100 mm | m2 | 18 |  | 0 | CS ÚRS 2025 01 |  | snížená |  | 0 | 0.00612 | 0.11016 | 0 | 0 | 16 | K | 2 |  |  |  | ROZPOCET | [5 empty] | 0 | 0 | 0 | 0 | 0 | 2 | 0 | 16 | -1475316503
| Online PSC |  | https://podminky.urs.cz/item/CS_URS_2025_01/713131241 | [14 empty] | Online PSC | 2
| VV |  | "1.vrstva izolace zazdívky" | [14 empty] | VV | 2 | 1 | True | 0 | ROZPOCET
| VV |  | S07 |  | 18 | [12 empty] | VV | 2 | 2 | True | 1 | ROZPOCET
81 | M | 63142022 | deska tepelně izolační minerální kontaktních fasád podélné vlákno λ=0,035-0,036 tl 60mm | m2 | 18.9 |  | 0 | CS ÚRS 2025 01 |  | snížená |  | 0 | 0.0072 | 0.13608 | 0 | 0 | 32 | M | 2 |  |  |  | ROZPOCET | [5 empty] | 0 | 0 | 0 | 0 | 0 | 2 | 0 | 16 | 10059714
| VV |  | 18*1,05 'Přepočtené koeficientem množství |  | 18.9 | [12 empty] | VV | 2 | 2 | False | 1 | ROZPOCET
82 | K | 713131622 | Montáž tepelné izolace ostatních konstrukcí rohožemi, pásy, deskami, dílci, bloky (izolační materiál ve specifikaci) lepením celoplošně s mechanickým kotvením, tloušťky izolace do 100 mm | m2 | 9.72 |  | 0 | CS ÚRS 2025 01 |  | snížená |  | 0 | 0.00616 | 0.059875 | 0 | 0 | 16 | K | 2 |  |  |  | ROZPOCET | [5 empty] | 0 | 0 | 0 | 0 | 0 | 2 | 0 | 16 | -1687937546
| Online PSC |  | https://podminky.urs.cz/item/CS_URS_2025_01/713131622 | [14 empty] | Online PSC | 2
| VV |  | "parapety" | [14 empty] | VV | 2 | 1 | True | 0 | ROZPOCET
| VV |  | "K01 - rš 350mm" | [14 empty] | VV | 2 | 1 | True | 0 | ROZPOCET
| VV |  | "O 6"1,50*0,18*35 |  | 9.45 | [12 empty] | VV | 2 | 2 | True | 0 | ROZPOCET
| VV |  | "O 9 - okno"0,75*0,18*2 |  | 0.27 | [12 empty] | VV | 2 | 2 | True | 0 | ROZPOCET
| VV |  | Součet |  | 9.72 | [12 empty] | VV | 2 | 4 | True | 1 | ROZPOCET
83 | M | 28376421 | deska XPS hrana polodrážková a hladký povrch 300kPA λ=0,035 tl 80mm | m2 | 10.498 |  | 0 | CS ÚRS 2025 01 |  | snížená |  | 0 | 0.0024 | 0.025195 | 0 | 0 | 32 | M | 2 |  |  |  | ROZPOCET | [5 empty] | 0 | 0 | 0 | 0 | 0 | 2 | 0 | 16 | 709880441
| VV |  | 9,72*1,08 'Přepočtené koeficientem množství |  | 10.498 | [12 empty] | VV | 2 | 2 | False | 1 | ROZPOCET
84 | K | 998713122 | Přesun hmot pro izolace tepelné stanovený z hmotnosti přesunovaného materiálu vodorovná dopravní vzdálenost do 50 m ruční (bez užití mechanizace) v objektech výšky přes 6 m do 12 m | t | 0.331 |  | 0 | CS ÚRS 2025 01 |  | snížená |  | 0 | 0 | 0 | 0 | 0 | 16 | K | 2 |  |  |  | ROZPOCET | [5 empty] | 0 | 0 | 0 | 0 | 0 | 2 | 0 | 16 | 549605258
| Online PSC |  | https://podminky.urs.cz/item/CS_URS_2025_01/998713122 | [14 empty] | Online PSC | 2
| D | 762 | Konstrukce tesařské |  |  |  | 0 |  |  |  |  | 0 |  | 0.15681 |  | 0 | 2 | D | 1 |  |  |  | ROZPOCET | [11 empty] | 0
85 | K | 762361311 | Konstrukční vrstva pod klempířské prvky pro oplechování horních ploch zdí a nadezdívek (atik) z desek dřevoštěpkových šroubovaných do podkladu, tloušťky desky 18 mm | m2 | 13.068 |  | 0 | CS ÚRS 2025 01 |  | snížená |  | 0 | 0.01136 | 0.14845 | 0 | 0 | 16 | K | 2 |  |  |  | ROZPOCET | [5 empty] | 0 | 0 | 0 | 0 | 0 | 2 | 0 | 16 | 742363663
| Online PSC |  | https://podminky.urs.cz/item/CS_URS_2025_01/762361311 | [14 empty] | Online PSC | 2
| VV |  | "K01 - rš 350mm" | [14 empty] | VV | 2 | 1 | True | 0 | ROZPOCET
| VV |  | "O 6"1,50*0,242*35 |  | 12.705 | [12 empty] | VV | 2 | 2 | True | 0 | ROZPOCET
| VV |  | "O 9 - okno"0,75*0,242*2 |  | 0.363 | [12 empty] | VV | 2 | 2 | True | 0 | ROZPOCET
| VV |  | Součet |  | 13.068 | [12 empty] | VV | 2 | 4 | True | 1 | ROZPOCET
86 | K | 762395000 | Spojovací prostředky krovů, bednění a laťování, nadstřešních konstrukcí svorníky, prkna, hřebíky, pásová ocel, vruty | m3 | 0.366 |  | 0 | CS ÚRS 2025 01 |  | snížená |  | 0 | 0.02284 | 0.0083594 | 0 | 0 | 16 | K | 2 |  |  |  | ROZPOCET | [5 empty] | 0 | 0 | 0 | 0 | 0 | 2 | 0 | 16 | 626919662
| Online PSC |  | https://podminky.urs.cz/item/CS_URS_2025_01/762395000 | [14 empty] | Online PSC | 2
| VV |  | 13,068*0,028 |  | 0.366 | [12 empty] | VV | 2 | 2 | True | 1 | ROZPOCET
87 | K | 998762122 | Přesun hmot pro konstrukce tesařské stanovený z hmotnosti přesunovaného materiálu vodorovná dopravní vzdálenost do 50 m ruční (bez užití mechanizace) v objektech výšky přes 6 do 12 m | t | 0.157 |  | 0 | CS ÚRS 2025 01 |  | snížená |  | 0 | 0 | 0 | 0 | 0 | 16 | K | 2 |  |  |  | ROZPOCET | [5 empty] | 0 | 0 | 0 | 0 | 0 | 2 | 0 | 16 | -28615959
| Online PSC |  | https://podminky.urs.cz/item/CS_URS_2025_01/998762122 | [14 empty] | Online PSC | 2
| D | 764 | Konstrukce klempířské |  |  |  | 0 |  |  |  |  | 0 |  | 0.24017 |  | 0.11022 | 2 | D | 1 |  |  |  | ROZPOCET | [11 empty] | 0
88 | K | 764002851 | Demontáž klempířských konstrukcí oplechování parapetů do suti | m | 66 |  | 0 | CS ÚRS 2025 01 |  | snížená |  | 0 | 0 | 0 | 0.00167 | 0.11022 | 16 | K | 2 |  |  |  | ROZPOCET | [5 empty] | 0 | 0 | 0 | 0 | 0 | 2 | 0 | 16 | 1222879421
| Online PSC |  | https://podminky.urs.cz/item/CS_URS_2025_01/764002851 | [14 empty] | Online PSC | 2
| VV |  | "pohled JV" | [14 empty] | VV | 2 | 1 | True | 0 | ROZPOCET
| VV |  | 1,50*25 |  | 37.5 | [12 empty] | VV | 2 | 2 | True | 0 | ROZPOCET
| VV |  | 0,75*2 |  | 1.5 | [12 empty] | VV | 2 | 2 | True | 0 | ROZPOCET
| VV |  | "pohled SZ" | [14 empty] | VV | 2 | 1 | True | 0 | ROZPOCET
| VV |  | 1,50*18 |  | 27 | [12 empty] | VV | 2 | 2 | True | 0 | ROZPOCET
| VV |  | Součet |  | 66 | [12 empty] | VV | 2 | 4 | True | 1 | ROZPOCET
89 | K | 764212430 | Oplechování střešních prvků z pozinkovaného plechu okapu okapovým plechem střechy rovné rš 120 mm | m | 34.4 |  | 0 | CS ÚRS 2025 01 |  | snížená |  | 0 | 0.00076 | 0.026144 | 0 | 0 | 16 | K | 2 |  |  |  | ROZPOCET | [5 empty] | 0 | 0 | 0 | 0 | 0 | 2 | 0 | 16 | -422303034
| Online PSC |  | https://podminky.urs.cz/item/CS_URS_2025_01/764212430 | [14 empty] | Online PSC | 2
| VV |  | "K 14 rš.70mm"34,40 |  | 34.4 | [12 empty] | VV | 2 | 2 | True | 1 | ROZPOCET
90 | K | 764212432 | Oplechování střešních prvků z pozinkovaného plechu okapu okapovým plechem střechy rovné rš 200 mm | m | 4.5 |  | 0 | CS ÚRS 2025 01 |  | snížená |  | 0 | 0.00115 | 0.005175 | 0 | 0 | 16 | K | 2 |  |  |  | ROZPOCET | [5 empty] | 0 | 0 | 0 | 0 | 0 | 2 | 0 | 16 | 29419138
| Online PSC |  | https://podminky.urs.cz/item/CS_URS_2025_01/764212432 | [14 empty] | Online PSC | 2
| VV |  | "K 16 rš.170mm"4,50 |  | 4.5 | [12 empty] | VV | 2 | 2 | True | 1 | ROZPOCET
91 | K | 764212437 | Oplechování střešních prvků z pozinkovaného plechu okapu okapovým plechem střechy rovné rš 670 mm | m | 6.5 |  | 0 | CS ÚRS 2025 01 |  | snížená |  | 0 | 0.00358 | 0.02327 | 0 | 0 | 16 | K | 2 |  |  |  | ROZPOCET | [5 empty] | 0 | 0 | 0 | 0 | 0 | 2 | 0 | 16 | 1080094676
| Online PSC |  | https://podminky.urs.cz/item/CS_URS_2025_01/764212437 | [14 empty] | Online PSC | 2
| VV |  | "K 11 rš.630mm"6,50 |  | 6.5 | [12 empty] | VV | 2 | 2 | True | 1 | ROZPOCET
92 | K | 764216405 | Oplechování parapetů z pozinkovaného plechu rovných mechanicky kotvené, bez rohů rš 400 mm | m | 54 |  | 0 | CS ÚRS 2025 01 |  | snížená |  | 0 | 0.0021 | 0.1134 | 0 | 0 | 16 | K | 2 |  |  |  | ROZPOCET | [5 empty] | 0 | 0 | 0 | 0 | 0 | 2 | 0 | 16 | -78277296
| Online PSC |  | https://podminky.urs.cz/item/CS_URS_2025_01/764216405 | [14 empty] | Online PSC | 2
| VV |  | "K01 - rš 350mm" | [14 empty] | VV | 2 | 1 | True | 0 | ROZPOCET
| VV |  | "O 6"1,50*35 |  | 52.5 | [12 empty] | VV | 2 | 2 | True | 0 | ROZPOCET
| VV |  | "O 9 - okno"0,75*2 |  | 1.5 | [12 empty] | VV | 2 | 2 | True | 0 | ROZPOCET
| VV |  | Součet |  | 54 | [12 empty] | VV | 2 | 4 | True | 1 | ROZPOCET
93 | K | 764216465 | Oplechování parapetů z pozinkovaného plechu rovných celoplošně lepené, bez rohů Příplatek k cenám za zvýšenou pracnost při provedení rohu nebo koutu do rš 400 mm | kus | 74 |  | 0 | CS ÚRS 2025 01 |  | snížená |  | 0 | 0 | 0 | 0 | 0 | 16 | K | 2 |  |  |  | ROZPOCET | [5 empty] | 0 | 0 | 0 | 0 | 0 | 2 | 0 | 16 | -578565684
| Online PSC |  | https://podminky.urs.cz/item/CS_URS_2025_01/764216465 | [14 empty] | Online PSC | 2
| VV |  | "K01 - rš 350mm" | [14 empty] | VV | 2 | 1 | True | 0 | ROZPOCET
| VV |  | "O 6"35 |  | 35 | [12 empty] | VV | 2 | 2 | True | 0 | ROZPOCET
| VV |  | "O 9 - okno"2 |  | 2 | [12 empty] | VV | 2 | 2 | True | 0 | ROZPOCET
| VV |  | Mezisoučet |  | 37 | [12 empty] | VV | 2 | 3 | True | 0 | ROZPOCET
| VV |  | 37,00*2 |  | 74 | [12 empty] | VV | 2 | 2 | True | 1 | ROZPOCET
94 | K | 764511413 | Žlab podokapní z pozinkovaného plechu včetně háků a čel hranatý rš 250 mm | m | 26.4 |  | 0 | CS ÚRS 2025 01 |  | snížená |  | 0 | 0.00231 | 0.060984 | 0 | 0 | 16 | K | 2 |  |  |  | ROZPOCET | [5 empty] | 0 | 0 | 0 | 0 | 0 | 2 | 0 | 16 | 206651972
| Online PSC |  | https://podminky.urs.cz/item/CS_URS_2025_01/764511413 | [14 empty] | Online PSC | 2
| VV |  | "K 15 rš.200mm - žlab balkony"26,40 |  | 26.4 | [12 empty] | VV | 2 | 2 | True | 1 | ROZPOCET
95 | K | 764511433 | Žlab podokapní z pozinkovaného plechu roh nebo kout, žlabu hranatého rš 250 mm | kus | 16 |  | 0 | CS ÚRS 2025 01 |  | snížená |  | 0 | 0.0007 | 0.0112 | 0 | 0 | 16 | K | 2 |  |  |  | ROZPOCET | [5 empty] | 0 | 0 | 0 | 0 | 0 | 2 | 0 | 16 | -1606819933
| Online PSC |  | https://podminky.urs.cz/item/CS_URS_2025_01/764511433 | [14 empty] | Online PSC | 2
| VV |  | "K 15 rš.200mm - žlab balkony"(2+3+3)*2 |  | 16 | [12 empty] | VV | 2 | 2 | True | 1 | ROZPOCET
96 | K | 998764122 | Přesun hmot pro konstrukce klempířské stanovený z hmotnosti přesunovaného materiálu vodorovná dopravní vzdálenost do 50 m ruční (bez užtití mechanizace) v objektech výšky přes 6 do 12 m | t | 0.24 |  | 0 | CS ÚRS 2025 01 |  | snížená |  | 0 | 0 | 0 | 0 | 0 | 16 | K | 2 |  |  |  | ROZPOCET | [5 empty] | 0 | 0 | 0 | 0 | 0 | 2 | 0 | 16 | 1171623131
| Online PSC |  | https://podminky.urs.cz/item/CS_URS_2025_01/998764122 | [14 empty] | Online PSC | 2
| D | 766 | Konstrukce truhlářské |  |  |  | 0 |  |  |  |  | 0 |  | 4.6051 |  | 0 | 2 | D | 1 |  |  |  | ROZPOCET | [11 empty] | 0
97 | K | 766622131 | Montáž oken plastových včetně montáže rámu plochy přes 1 m2 otevíravých do zdiva, výšky do 1,5 m | m2 | 81 |  | 0 | CS ÚRS 2025 01 |  | snížená |  | 0 | 0.00026 | 0.02106 | 0 | 0 | 16 | K | 2 |  |  |  | ROZPOCET | [5 empty] | 0 | 0 | 0 | 0 | 0 | 2 | 0 | 16 | -139133889
| Online PSC |  | https://podminky.urs.cz/item/CS_URS_2025_01/766622131 | [14 empty] | Online PSC | 2
| VV |  | "O 6"1,50*1,50*36 |  | 81 | [12 empty] | VV | 2 | 2 | True | 1 | ROZPOCET
98 | M | 61140052 | okno plastové otevíravé/sklopné trojsklo přes plochu 1m2 do v 1,5m | m2 | 81 |  | 0 | CS ÚRS 2025 01 |  | snížená |  | 0 | 0.03681 | 2.9816 | 0 | 0 | 32 | M | 2 |  |  |  | ROZPOCET | [5 empty] | 0 | 0 | 0 | 0 | 0 | 2 | 0 | 16 | -1346936123
| P |  | Poznámka k položce: Podrobná spcifikace viz.PD - tabulka oken | [14 empty] | P | 2
99 | K | 766622125 | Montáž oken plastových včetně montáže rámu plochy přes 1 m2 otevíravých do dřevěné konstrukce, výšky do 1,5 m | m2 | 2.25 |  | 0 | CS ÚRS 2025 01 |  | snížená |  | 0 | 0.00026 | 0.000585 | 0 | 0 | 16 | K | 2 |  |  |  | ROZPOCET | [5 empty] | 0 | 0 | 0 | 0 | 0 | 2 | 0 | 16 | -911931931
| Online PSC |  | https://podminky.urs.cz/item/CS_URS_2025_01/766622125 | [14 empty] | Online PSC | 2
| VV |  | "O 9 - okno"0,75*1,50*2 |  | 2.25 | [12 empty] | VV | 2 | 2 | True | 1 | ROZPOCET
100 | M | 61140052 | okno plastové otevíravé/sklopné trojsklo přes plochu 1m2 do v 1,5m | m2 | 2.25 |  | 0 | CS ÚRS 2025 01 |  | snížená |  | 0 | 0.03681 | 0.082823 | 0 | 0 | 32 | M | 2 |  |  |  | ROZPOCET | [5 empty] | 0 | 0 | 0 | 0 | 0 | 2 | 0 | 16 | 1355815293
| P |  | Poznámka k položce: Podrobná spcifikace viz.PD - tabulka oken | [14 empty] | P | 2
101 | K | 766641141 | Montáž balkónových dveří dřevěných nebo plastových včetně rámu zdvojených do zdiva jednokřídlových s pevně zasklenými bočními díly, bez nadsvětlíku | kus | 3 |  | 0 | CS ÚRS 2025 01 |  | snížená |  | 0 | 0.00025 | 0.00075 | 0 | 0 | 16 | K | 2 |  |  |  | ROZPOCET | [5 empty] | 0 | 0 | 0 | 0 | 0 | 2 | 0 | 16 | 269245406
| Online PSC |  | https://podminky.urs.cz/item/CS_URS_2025_01/766641141 | [14 empty] | Online PSC | 2
| VV |  | "O 10"3 |  | 3 | [12 empty] | VV | 2 | 2 | True | 1 | ROZPOCET
102 | M | 61140062 | dveře plastové balkonové jednokřídlové s bočním pevným dílem trojsklo | m2 | 13.23 |  | 0 | CS ÚRS 2025 01 |  | snížená |  | 0 | 0.0369 | 0.48819 | 0 | 0 | 32 | M | 2 |  |  |  | ROZPOCET | [5 empty] | 0 | 0 | 0 | 0 | 0 | 2 | 0 | 16 | 196537610
| P |  | Poznámka k položce: Podrobná spcifikace viz.PD - tabulka oken | [14 empty] | P | 2
| VV |  | "O 10"3*1,80*2,45 |  | 13.23 | [12 empty] | VV | 2 | 2 | True | 1 | ROZPOCET
103 | K | 766641161 | Montáž balkónových dveří dřevěných nebo plastových včetně rámu zdvojených do zdiva dvoukřídlových bez nadsvětlíku | kus | 6 |  | 0 | CS ÚRS 2025 01 |  | snížená |  | 0 | 0.00025 | 0.0015 | 0 | 0 | 16 | K | 2 |  |  |  | ROZPOCET | [5 empty] | 0 | 0 | 0 | 0 | 0 | 2 | 0 | 16 | -390217151
| Online PSC |  | https://podminky.urs.cz/item/CS_URS_2025_01/766641161 | [14 empty] | Online PSC | 2
| VV |  | "O 8"6 |  | 6 | [12 empty] | VV | 2 | 2 | True | 1 | ROZPOCET
104 | M | 61140068 | dveře plastové balkonové dvoukřídlové s nadsvětlíkem trojsklo | m2 | 21.15 |  | 0 | CS ÚRS 2025 01 |  | snížená |  | 0 | 0.0375 | 0.79312 | 0 | 0 | 32 | M | 2 |  |  |  | ROZPOCET | [5 empty] | 0 | 0 | 0 | 0 | 0 | 2 | 0 | 16 | -816154095
| P |  | Poznámka k položce: Podrobná spcifikace viz.PD - tabulka oken | [14 empty] | P | 2
| VV |  | "O 8"1,50*2,35*6 |  | 21.15 | [12 empty] | VV | 2 | 2 | True | 1 | ROZPOCET
105 | K | 766641131 | Montáž balkónových dveří dřevěných nebo plastových včetně rámu zdvojených do zdiva jednokřídlových bez nadsvětlíku | kus | 2 |  | 0 | CS ÚRS 2025 01 |  | snížená |  | 0 | 0.00024 | 0.00048 | 0 | 0 | 16 | K | 2 |  |  |  | ROZPOCET | [5 empty] | 0 | 0 | 0 | 0 | 0 | 2 | 0 | 16 | 1981079714
| Online PSC |  | https://podminky.urs.cz/item/CS_URS_2025_01/766641131 | [14 empty] | Online PSC | 2
| VV |  | "O 9 - dveře"2 |  | 2 | [12 empty] | VV | 2 | 2 | True | 1 | ROZPOCET
106 | M | 61140058 | dveře plastové balkonové jednokřídlové trojsklo | m2 | 6.345 |  | 0 | CS ÚRS 2025 01 |  | snížená |  | 0 | 0.03704 | 0.23502 | 0 | 0 | 32 | M | 2 |  |  |  | ROZPOCET | [5 empty] | 0 | 0 | 0 | 0 | 0 | 2 | 0 | 16 | 484243675
| P |  | Poznámka k položce: Podrobná spcifikace viz.PD - tabulka oken | [14 empty] | P | 2
| VV |  | "O 9 - dveře"2*0,75*2,35 |  | 3.525 | [12 empty] | VV | 2 | 2 | True | 1 | ROZPOCET
| VV |  | 3,525*1,8 'Přepočtené koeficientem množství |  | 6.345 | [12 empty] | VV | 2 | 2 | False | 1 | ROZPOCET
107 | K | 998766122 | Přesun hmot pro konstrukce truhlářské stanovený z hmotnosti přesunovaného materiálu vodorovná dopravní vzdálenost do 50 m ruční (bez užití mechanizace) v objektech výšky přes 6 do 12 m | t | 4.605 |  | 0 | CS ÚRS 2025 01 |  | snížená |  | 0 | 0 | 0 | 0 | 0 | 16 | K | 2 |  |  |  | ROZPOCET | [5 empty] | 0 | 0 | 0 | 0 | 0 | 2 | 0 | 16 | -2122990335
| Online PSC |  | https://podminky.urs.cz/item/CS_URS_2025_01/998766122 | [14 empty] | Online PSC | 2
| D | 767 | Konstrukce zámečnické |  |  |  | 0 |  |  |  |  | 0 |  | 4.5392 |  | 0 | 2 | D | 1 |  |  |  | ROZPOCET | [11 empty] | 0
108 | K | 767163122 | Montáž zábradlí přímého v exteriéru v rovině (na rovné ploše) kotveného do betonu | m | 36.8 |  | 0 | CS ÚRS 2025 01 |  | snížená |  | 0 | 0.00072 | 0.026496 | 0 | 0 | 16 | K | 2 |  |  |  | ROZPOCET | [5 empty] | 0 | 0 | 0 | 0 | 0 | 2 | 0 | 16 | -1789491757
| Online PSC |  | https://podminky.urs.cz/item/CS_URS_2025_01/767163122 | [14 empty] | Online PSC | 2
| VV |  | "Z 4"9,20+13,80+13,80 |  | 36.8 | [12 empty] | VV | 2 | 2 | True | 1 | ROZPOCET
109 | M | 55342287 | zábradlí celoskleněné kotvené hliníkovým profilem v 1100mm | m | 36.8 |  | 0 | CS ÚRS 2025 01 |  | snížená |  | 0 | 0.03 | 1.104 | 0 | 0 | 32 | M | 2 |  |  |  | ROZPOCET | [5 empty] | 0 | 0 | 0 | 0 | 0 | 2 | 0 | 16 | 318147393
110 | K | 767163203 | Montáž zábradlí přímého v exteriéru na lodžii nebo francouzském okně kotveného do zdiva nebo lehčeného betonu | m | 4.2 |  | 0 | CS ÚRS 2025 01 |  | snížená |  | 0 | 0.00067 | 0.002814 | 0 | 0 | 16 | K | 2 |  |  |  | ROZPOCET | [5 empty] | 0 | 0 | 0 | 0 | 0 | 2 | 0 | 16 | 534676600
| Online PSC |  | https://podminky.urs.cz/item/CS_URS_2025_01/767163203 | [14 empty] | Online PSC | 2
| VV |  | "Z10"3*1,40 |  | 4.2 | [12 empty] | VV | 2 | 2 | True | 1 | ROZPOCET
111 | M | 55342287 | zábradlí celoskleněné kotvené hliníkovým profilem v 1100mm | m | 4.2 |  | 0 | CS ÚRS 2025 01 |  | snížená |  | 0 | 0.03 | 0.126 | 0 | 0 | 32 | M | 2 |  |  |  | ROZPOCET | [5 empty] | 0 | 0 | 0 | 0 | 0 | 2 | 0 | 16 | 1509128964
112 | K | 767640223 | Montáž dveří ocelových nebo hliníkových vchodových dvoukřídlové s pevným bočním dílem | kus | 1 |  | 0 | CS ÚRS 2025 01 |  | snížená |  | 0 | 0 | 0 | 0 | 0 | 16 | K | 2 |  |  |  | ROZPOCET | [5 empty] | 0 | 0 | 0 | 0 | 0 | 2 | 0 | 16 | 1858149182
| Online PSC |  | https://podminky.urs.cz/item/CS_URS_2025_01/767640223 | [14 empty] | Online PSC | 2
| VV |  | "O 11"1 |  | 1 | [12 empty] | VV | 2 | 2 | True | 1 | ROZPOCET
113 | M | 553413-O11 | dveře dvoukřídlé Al prosklené bezpečnostní třídy RC2 s pevným bočním dílem - ozn.O 11 | m2 | 5.412 |  | 0 |  |  | snížená |  | 0 | 0.03829 | 0.20723 | 0 | 0 | 32 | M | 2 |  |  |  | ROZPOCET | [5 empty] | 0 | 0 | 0 | 0 | 0 | 2 | 0 | 16 | 415071353
| P |  | Poznámka k položce: Podrobná spcifikace viz.PD - tabulka oken | [14 empty] | P | 2
| VV |  | "O 11"2,46*2,20 |  | 5.412 | [12 empty] | VV | 2 | 2 | True | 1 | ROZPOCET
114 | K | 767995102 | Montáž ostatních atypických zámečnických konstrukcí hmotnosti přes 1 do 3 kg | kg | 150.249 |  | 0 | CS ÚRS 2025 01 |  | snížená |  | 0 | 7e-05 | 0.010517 | 0 | 0 | 16 | K | 2 |  |  |  | ROZPOCET | [5 empty] | 0 | 0 | 0 | 0 | 0 | 2 | 0 | 16 | -2103635746
| Online PSC |  | https://podminky.urs.cz/item/CS_URS_2025_01/767995102 | [14 empty] | Online PSC | 2
| VV |  | "Z 7 - ocelová kotva 150x300x5-150mm"2,5905*58 |  | 150.249 | [12 empty] | VV | 2 | 2 | True | 1 | ROZPOCET
115 | M | 13611218 | plech ocelový hladký jakost S235JR tl 5mm tabule | t | 0.15 |  | 0 | CS ÚRS 2025 01 |  | snížená |  | 0 | 1 | 0.15 | 0 | 0 | 32 | M | 2 |  |  |  | ROZPOCET | [5 empty] | 0 | 0 | 0 | 0 | 0 | 2 | 0 | 16 | 1987811953
| VV |  | 150,249*0,001 'Přepočtené koeficientem množství |  | 0.15 | [12 empty] | VV | 2 | 2 | False | 1 | ROZPOCET
116 | K | 767995111 | Montáž ostatních atypických zámečnických konstrukcí hmotnosti přes 3 do 5 kg | kg | 25.079 |  | 0 | CS ÚRS 2025 01 |  | snížená |  | 0 | 7e-05 | 0.0017555 | 0 | 0 | 16 | K | 2 |  |  |  | ROZPOCET | [5 empty] | 0 | 0 | 0 | 0 | 0 | 2 | 0 | 16 | -101369254
| Online PSC |  | https://podminky.urs.cz/item/CS_URS_2025_01/767995111 | [14 empty] | Online PSC | 2
| VV |  | "Z 2 - montážní profil 20x20x2-2900mm"3,1349*8 |  | 25.079 | [12 empty] | VV | 2 | 2 | True | 1 | ROZPOCET
117 | M | 14550216 | profil ocelový svařovaný jakost S235 průřez čtvercový 20x20x2mm | t | 0.025 |  | 0 | CS ÚRS 2025 01 |  | snížená |  | 0 | 1 | 0.025 | 0 | 0 | 32 | M | 2 |  |  |  | ROZPOCET | [5 empty] | 0 | 0 | 0 | 0 | 0 | 2 | 0 | 16 | -885845997
| VV |  | 25,079*0,001 'Přepočtené koeficientem množství |  | 0.025 | [12 empty] | VV | 2 | 2 | False | 1 | ROZPOCET
118 | K | 767995111 | Montáž ostatních atypických zámečnických konstrukcí hmotnosti přes 3 do 5 kg | kg | 25.662 |  | 0 | CS ÚRS 2025 01 |  | snížená |  | 0 | 7e-05 | 0.0017963 | 0 | 0 | 16 | K | 2 |  |  |  | ROZPOCET | [5 empty] | 0 | 0 | 0 | 0 | 0 | 2 | 0 | 16 | -614232443
| Online PSC |  | https://podminky.urs.cz/item/CS_URS_2025_01/767995111 | [14 empty] | Online PSC | 2
| VV |  | "Z 3 - montážní profil 100x80x8-150mm"3,20775*8 |  | 25.662 | [12 empty] | VV | 2 | 2 | True | 1 | ROZPOCET
119 | M | 14550429 | profil ocelový svařovaný jakost S235 průřez obdelníkový 100x80x5mm | t | 0.026 |  | 0 | CS ÚRS 2025 01 |  | snížená |  | 0 | 1 | 0.026 | 0 | 0 | 32 | M | 2 |  |  |  | ROZPOCET | [5 empty] | 0 | 0 | 0 | 0 | 0 | 2 | 0 | 16 | 2110448553
| VV |  | 25,662*0,001 'Přepočtené koeficientem množství |  | 0.026 | [12 empty] | VV | 2 | 2 | False | 1 | ROZPOCET
120 | K | 767995112 | Montáž ostatních atypických zámečnických konstrukcí hmotnosti přes 5 do 10 kg | kg | 59.334 |  | 0 | CS ÚRS 2025 01 |  | snížená |  | 0 | 6e-05 | 0.00356 | 0 | 0 | 16 | K | 2 |  |  |  | ROZPOCET | [5 empty] | 0 | 0 | 0 | 0 | 0 | 2 | 0 | 16 | 1989362410
| Online PSC |  | https://podminky.urs.cz/item/CS_URS_2025_01/767995112 | [14 empty] | Online PSC | 2
| VV |  | "Z 14 lemovací profil L 70/6"9,30*6,38 |  | 59.334 | [12 empty] | VV | 2 | 2 | True | 1 | ROZPOCET
121 | M | 13010428 | úhelník ocelový rovnostranný jakost S235JR (11 375) 70x70x6mm | t | 0.059 |  | 0 | CS ÚRS 2025 01 |  | snížená |  | 0 | 1 | 0.059 | 0 | 0 | 32 | M | 2 |  |  |  | ROZPOCET | [5 empty] | 0 | 0 | 0 | 0 | 0 | 2 | 0 | 16 | 1207190107
| VV |  | 59,334*0,001 'Přepočtené koeficientem množství |  | 0.059 | [12 empty] | VV | 2 | 2 | False | 1 | ROZPOCET
122 | K | 767995113 | Montáž ostatních atypických zámečnických konstrukcí hmotnosti přes 10 do 20 kg | kg | 182.513 |  | 0 | CS ÚRS 2025 01 |  | snížená |  | 0 | 6e-05 | 0.010951 | 0 | 0 | 16 | K | 2 |  |  |  | ROZPOCET | [5 empty] | 0 | 0 | 0 | 0 | 0 | 2 | 0 | 16 | 586533958
| Online PSC |  | https://podminky.urs.cz/item/CS_URS_2025_01/767995113 | [14 empty] | Online PSC | 2
| VV |  | "Z 12 kotevní deska 350x10mm"9,30*19,625 |  | 182.513 | [12 empty] | VV | 2 | 2 | True | 1 | ROZPOCET
123 | M | 13611228 | plech ocelový hladký jakost S235JR tl 10mm tabule | t | 0.183 |  | 0 | CS ÚRS 2025 01 |  | snížená |  | 0 | 1 | 0.183 | 0 | 0 | 32 | M | 2 |  |  |  | ROZPOCET | [5 empty] | 0 | 0 | 0 | 0 | 0 | 2 | 0 | 16 | -1284752358
| VV |  | 182,513*0,001 'Přepočtené koeficientem množství |  | 0.183 | [12 empty] | VV | 2 | 2 | False | 1 | ROZPOCET
124 | K | 767995113 | Montáž ostatních atypických zámečnických konstrukcí hmotnosti přes 10 do 20 kg | kg | 134.85 |  | 0 | CS ÚRS 2025 01 |  | snížená |  | 0 | 6e-05 | 0.008091 | 0 | 0 | 16 | K | 2 |  |  |  | ROZPOCET | [5 empty] | 0 | 0 | 0 | 0 | 0 | 2 | 0 | 16 | 1326279829
| Online PSC |  | https://podminky.urs.cz/item/CS_URS_2025_01/767995113 | [14 empty] | Online PSC | 2
| VV |  | "Z 13 lemovací profil UPE 140"9,30*14,50 |  | 134.85 | [12 empty] | VV | 2 | 2 | True | 1 | ROZPOCET
125 | M | 13010932 | ocel profilová jakost S235JR (11 375) průřez UPE 140 | t | 0.135 |  | 0 | CS ÚRS 2025 01 |  | snížená |  | 0 | 1 | 0.135 | 0 | 0 | 32 | M | 2 |  |  |  | ROZPOCET | [5 empty] | 0 | 0 | 0 | 0 | 0 | 2 | 0 | 16 | 87153167
| VV |  | 134,85*0,001 'Přepočtené koeficientem množství |  | 0.135 | [12 empty] | VV | 2 | 2 | False | 1 | ROZPOCET
126 | K | 767995114 | Montáž ostatních atypických zámečnických konstrukcí hmotnosti přes 20 do 50 kg | kg | 280.86 |  | 0 | CS ÚRS 2025 01 |  | snížená |  | 0 | 5e-05 | 0.014043 | 0 | 0 | 16 | K | 2 |  |  |  | ROZPOCET | [5 empty] | 0 | 0 | 0 | 0 | 0 | 2 | 0 | 16 | 1084701384
| Online PSC |  | https://podminky.urs.cz/item/CS_URS_2025_01/767995114 | [14 empty] | Online PSC | 2
| VV |  | "Z 11 lemovací profil UPE 240"9,30*30,20 |  | 280.86 | [12 empty] | VV | 2 | 2 | True | 1 | ROZPOCET
127 | M | 13010942 | ocel profilová jakost S235JR (11 375) průřez UPE 240 | t | 0.281 |  | 0 | CS ÚRS 2025 01 |  | snížená |  | 0 | 1 | 0.281 | 0 | 0 | 32 | M | 2 |  |  |  | ROZPOCET | [5 empty] | 0 | 0 | 0 | 0 | 0 | 2 | 0 | 16 | 225333554
| VV |  | 280,86*0,001 'Přepočtené koeficientem množství |  | 0.281 | [12 empty] | VV | 2 | 2 | False | 1 | ROZPOCET
128 | K | 767995115 | Montáž ostatních atypických zámečnických konstrukcí hmotnosti přes 50 do 100 kg | kg | 94.2 |  | 0 | CS ÚRS 2025 01 |  | snížená |  | 0 | 5e-05 | 0.00471 | 0 | 0 | 16 | K | 2 |  |  |  | ROZPOCET | [5 empty] | 0 | 0 | 0 | 0 | 0 | 2 | 0 | 16 | -436768463
| Online PSC |  | https://podminky.urs.cz/item/CS_URS_2025_01/767995115 | [14 empty] | Online PSC | 2
| VV |  | "Z 8 ocelová kotevní deska 200x20-3000mm"94,20*1 |  | 94.2 | [12 empty] | VV | 2 | 2 | True | 1 | ROZPOCET
129 | M | 13611248 | plech ocelový hladký jakost S235JR tl 20mm tabule | t | 0.094 |  | 0 | CS ÚRS 2025 01 |  | snížená |  | 0 | 1 | 0.094 | 0 | 0 | 32 | M | 2 |  |  |  | ROZPOCET | [5 empty] | 0 | 0 | 0 | 0 | 0 | 2 | 0 | 16 | -1401544358
| VV |  | 94,2*0,001 'Přepočtené koeficientem množství |  | 0.094 | [12 empty] | VV | 2 | 2 | False | 1 | ROZPOCET
130 | K | 767995115 | Montáž ostatních atypických zámečnických konstrukcí hmotnosti přes 50 do 100 kg | kg | 290.136 |  | 0 | CS ÚRS 2025 01 |  | snížená |  | 0 | 5e-05 | 0.014507 | 0 | 0 | 16 | K | 2 |  |  |  | ROZPOCET | [5 empty] | 0 | 0 | 0 | 0 | 0 | 2 | 0 | 16 | -221444021
| Online PSC |  | https://podminky.urs.cz/item/CS_URS_2025_01/767995115 | [14 empty] | Online PSC | 2
| VV |  | "Z 9 kotevní plech 140x300x20-1400mm"96,712*3 |  | 290.136 | [12 empty] | VV | 2 | 2 | True | 1 | ROZPOCET
131 | M | 13611248 | plech ocelový hladký jakost S235JR tl 20mm tabule | t | 0.29 |  | 0 | CS ÚRS 2025 01 |  | snížená |  | 0 | 1 | 0.29 | 0 | 0 | 32 | M | 2 |  |  |  | ROZPOCET | [5 empty] | 0 | 0 | 0 | 0 | 0 | 2 | 0 | 16 | -746502601
| VV |  | 290,136*0,001 'Přepočtené koeficientem množství |  | 0.29 | [12 empty] | VV | 2 | 2 | False | 1 | ROZPOCET
132 | K | 767995116 | Montáž ostatních atypických zámečnických konstrukcí hmotnosti přes 100 do 250 kg | kg | 1675.504 |  | 0 | CS ÚRS 2025 01 |  | snížená |  | 0 | 5e-05 | 0.083775 | 0 | 0 | 16 | K | 2 |  |  |  | ROZPOCET | [5 empty] | 0 | 0 | 0 | 0 | 0 | 2 | 0 | 16 | -1034229009
| Online PSC |  | https://podminky.urs.cz/item/CS_URS_2025_01/767995116 | [14 empty] | Online PSC | 2
| VV |  | "Z 1 - kotevní plech 20x320x140-2900mm"209,438*8 |  | 1675.504 | [12 empty] | VV | 2 | 2 | True | 1 | ROZPOCET
133 | M | 13611248 | plech ocelový hladký jakost S235JR tl 20mm tabule | t | 1.676 |  | 0 | CS ÚRS 2025 01 |  | snížená |  | 0 | 1 | 1.676 | 0 | 0 | 32 | M | 2 |  |  |  | ROZPOCET | [5 empty] | 0 | 0 | 0 | 0 | 0 | 2 | 0 | 16 | 1664945323
| VV |  | 1675,504*0,001 'Přepočtené koeficientem množství |  | 1.676 | [12 empty] | VV | 2 | 2 | False | 1 | ROZPOCET
134 | K | 767 - R001 | Příplatek za žárové pozinkování | kg | 2918.387 |  | 0 |  |  | snížená |  | 0 | 0 | 0 | 0 | 0 | 16 | K | 2 |  |  |  | ROZPOCET | [5 empty] | 0 | 0 | 0 | 0 | 0 | 2 | 0 | 16 | 968919116
| VV |  | "Z 1 - kotevní plech 20x320x140-2900mm"209,438*8 |  | 1675.504 | [12 empty] | VV | 2 | 2 | True | 0 | ROZPOCET
| VV |  | "Z 2 - montážní profil 20x20x2-2900mm"3,1349*8 |  | 25.079 | [12 empty] | VV | 2 | 2 | True | 0 | ROZPOCET
| VV |  | "Z 3 - montážní profil 100x80x8-150mm"3,20775*8 |  | 25.662 | [12 empty] | VV | 2 | 2 | True | 0 | ROZPOCET
| VV |  | "Z 7 - ocelová kotva 150x300x5-150mm"2,5905*58 |  | 150.249 | [12 empty] | VV | 2 | 2 | True | 0 | ROZPOCET
| VV |  | "Z 8 ocelová kotevní deska 200x20-3000mm"94,20*1 |  | 94.2 | [12 empty] | VV | 2 | 2 | True | 0 | ROZPOCET
| VV |  | "Z 9 kotevní plech 140x300x20-1400mm"96,712*3 |  | 290.136 | [12 empty] | VV | 2 | 2 | True | 0 | ROZPOCET
| VV |  | "Z 22 lemovací profil UPE 240"9,30*30,20 |  | 280.86 | [12 empty] | VV | 2 | 2 | True | 0 | ROZPOCET
| VV |  | "Z 12 kotevní deska 350x10mm"9,30*19,625 |  | 182.513 | [12 empty] | VV | 2 | 2 | True | 0 | ROZPOCET
| VV |  | "Z 13 lemovací profil UPE 140"9,30*14,50 |  | 134.85 | [12 empty] | VV | 2 | 2 | True | 0 | ROZPOCET
| VV |  | "Z 14 lemovací profil L 70/6"9,30*6,38 |  | 59.334 | [12 empty] | VV | 2 | 2 | True | 0 | ROZPOCET
| VV |  | Součet |  | 2918.387 | [12 empty] | VV | 2 | 4 | True | 1 | ROZPOCET
135 | K | 998767122 | Přesun hmot pro zámečnické konstrukce stanovený z hmotnosti přesunovaného materiálu vodorovná dopravní vzdálenost do 50 m ruční (bez užití mechanizace) v objektech výšky přes 6 do 12 m | t | 4.539 |  | 0 | CS ÚRS 2025 01 |  | snížená |  | 0 | 0 | 0 | 0 | 0 | 16 | K | 2 |  |  |  | ROZPOCET | [5 empty] | 0 | 0 | 0 | 0 | 0 | 2 | 0 | 16 | -22813073
| Online PSC |  | https://podminky.urs.cz/item/CS_URS_2025_01/998767122 | [14 empty] | Online PSC | 2
| D | 771 | Podlahy z dlaždic |  |  |  | 0 |  |  |  |  | 0 |  | 0.73688 |  | 1.0117 | 2 | D | 1 |  |  |  | ROZPOCET | [11 empty] | 0
136 | K | 771111011 | Příprava podkladu před provedením dlažby vysátí podlah | m2 | 24.16 |  | 0 | CS ÚRS 2025 01 |  | snížená |  | 0 | 0 | 0 | 0 | 0 | 16 | K | 2 |  |  |  | ROZPOCET | [5 empty] | 0 | 0 | 0 | 0 | 0 | 2 | 0 | 16 | -15171617
| Online PSC |  | https://podminky.urs.cz/item/CS_URS_2025_01/771111011 | [14 empty] | Online PSC | 2
| VV |  | P11+P12 |  | 24.16 | [12 empty] | VV | 2 | 2 | True | 1 | ROZPOCET
137 | K | 771121011 | Příprava podkladu před provedením dlažby nátěr penetrační na podlahu | m2 | 24.16 |  | 0 | CS ÚRS 2025 01 |  | snížená |  | 0 | 0.0003 | 0.007248 | 0 | 0 | 16 | K | 2 |  |  |  | ROZPOCET | [5 empty] | 0 | 0 | 0 | 0 | 0 | 2 | 0 | 16 | -1965388179
| Online PSC |  | https://podminky.urs.cz/item/CS_URS_2025_01/771121011 | [14 empty] | Online PSC | 2
| VV |  | P11+P12 |  | 24.16 | [12 empty] | VV | 2 | 2 | True | 1 | ROZPOCET
138 | K | 771121022 | Příprava podkladu před provedením dlažby broušení podlah nového podkladu betonového | m2 | 24.16 |  | 0 | CS ÚRS 2025 01 |  | snížená |  | 0 | 0 | 0 | 0 | 0 | 16 | K | 2 |  |  |  | ROZPOCET | [5 empty] | 0 | 0 | 0 | 0 | 0 | 2 | 0 | 16 | 1043941507
| Online PSC |  | https://podminky.urs.cz/item/CS_URS_2025_01/771121022 | [14 empty] | Online PSC | 2
| VV |  | P11+P12 |  | 24.16 | [12 empty] | VV | 2 | 2 | True | 1 | ROZPOCET
139 | K | 771473810 | Demontáž soklíků z dlaždic keramických lepených rovných | m | 23.34 |  | 0 | CS ÚRS 2025 01 |  | snížená |  | 0 | 0 | 0 | 0.00325 | 0.075855 | 16 | K | 2 |  |  |  | ROZPOCET | [5 empty] | 0 | 0 | 0 | 0 | 0 | 2 | 0 | 16 | 378134680
| Online PSC |  | https://podminky.urs.cz/item/CS_URS_2025_01/771473810 | [14 empty] | Online PSC | 2
| VV |  | "1.NP" | [14 empty] | VV | 2 | 1 | True | 0 | ROZPOCET
| VV |  | "103"1,80-1,50+2*1,74 |  | 3.78 | [12 empty] | VV | 2 | 2 | True | 0 | ROZPOCET
| VV |  | "121"2,60-1,50+2*0,20 |  | 1.5 | [12 empty] | VV | 2 | 2 | True | 0 | ROZPOCET
| VV |  | "122"2,60-1,50+2*0,20 |  | 1.5 | [12 empty] | VV | 2 | 2 | True | 0 | ROZPOCET
| VV |  | "205"1,80-1,50+2*1,74 |  | 3.78 | [12 empty] | VV | 2 | 2 | True | 0 | ROZPOCET
| VV |  | "223"2,60-1,50+2*0,20 |  | 1.5 | [12 empty] | VV | 2 | 2 | True | 0 | ROZPOCET
| VV |  | "224"2,60-1,50+2*0,20 |  | 1.5 | [12 empty] | VV | 2 | 2 | True | 0 | ROZPOCET
| VV |  | "225"2,60-1,50+2*0,20 |  | 1.5 | [12 empty] | VV | 2 | 2 | True | 0 | ROZPOCET
| VV |  | "305"1,80-1,50+2*1,74 |  | 3.78 | [12 empty] | VV | 2 | 2 | True | 0 | ROZPOCET
| VV |  | "323"2,60-1,50+2*0,20 |  | 1.5 | [12 empty] | VV | 2 | 2 | True | 0 | ROZPOCET
| VV |  | "324"2,60-1,50+2*0,20 |  | 1.5 | [12 empty] | VV | 2 | 2 | True | 0 | ROZPOCET
| VV |  | "325"2,60-1,50+2*0,20 |  | 1.5 | [12 empty] | VV | 2 | 2 | True | 0 | ROZPOCET
| VV |  | Součet |  | 23.34 | [12 empty] | VV | 2 | 4 | True | 1 | ROZPOCET
140 | K | 771573810 | Demontáž podlah z dlaždic keramických lepených | m2 | 26.51 |  | 0 | CS ÚRS 2025 01 |  | snížená |  | 0 | 0 | 0 | 0.0353 | 0.9358 | 16 | K | 2 |  |  |  | ROZPOCET | [5 empty] | 0 | 0 | 0 | 0 | 0 | 2 | 0 | 16 | -1450920937
| Online PSC |  | https://podminky.urs.cz/item/CS_URS_2025_01/771573810 | [14 empty] | Online PSC | 2
| VV |  | "1.NP" | [14 empty] | VV | 2 | 1 | True | 0 | ROZPOCET
| VV |  | "103"3,13 |  | 3.13 | [12 empty] | VV | 2 | 2 | True | 0 | ROZPOCET
| VV |  | "121"2,14 |  | 2.14 | [12 empty] | VV | 2 | 2 | True | 0 | ROZPOCET
| VV |  | "122"2,14 |  | 2.14 | [12 empty] | VV | 2 | 2 | True | 0 | ROZPOCET
| VV |  | "205"3,13 |  | 3.13 | [12 empty] | VV | 2 | 2 | True | 0 | ROZPOCET
| VV |  | "223"2,14 |  | 2.14 | [12 empty] | VV | 2 | 2 | True | 0 | ROZPOCET
| VV |  | "224"2,14 |  | 2.14 | [12 empty] | VV | 2 | 2 | True | 0 | ROZPOCET
| VV |  | "225"2,14 |  | 2.14 | [12 empty] | VV | 2 | 2 | True | 0 | ROZPOCET
| VV |  | "305"3,13 |  | 3.13 | [12 empty] | VV | 2 | 2 | True | 0 | ROZPOCET
| VV |  | "323"2,14 |  | 2.14 | [12 empty] | VV | 2 | 2 | True | 0 | ROZPOCET
| VV |  | "324"2,14 |  | 2.14 | [12 empty] | VV | 2 | 2 | True | 0 | ROZPOCET
| VV |  | "325"2,14 |  | 2.14 | [12 empty] | VV | 2 | 2 | True | 0 | ROZPOCET
| VV |  | Součet |  | 26.51 | [12 empty] | VV | 2 | 4 | True | 1 | ROZPOCET
141 | K | 771574416 | Montáž podlah z dlaždic keramických lepených cementovým flexibilním lepidlem hladkých, tloušťky do 10 mm přes 9 do 12 ks/m2 | m2 | 24.16 |  | 0 | CS ÚRS 2025 01 |  | snížená |  | 0 | 0.006 | 0.14496 | 0 | 0 | 16 | K | 2 |  |  |  | ROZPOCET | [5 empty] | 0 | 0 | 0 | 0 | 0 | 2 | 0 | 16 | -1619973732
| Online PSC |  | https://podminky.urs.cz/item/CS_URS_2025_01/771574416 | [14 empty] | Online PSC | 2
| VV |  | P11+P12 |  | 24.16 | [12 empty] | VV | 2 | 2 | True | 1 | ROZPOCET
142 | M | 59761127 | dlažba keramická slinutá mrazuvzdorná R10/B povrch hladký/matný tl do 10mm přes 9 do 12ks/m2 | m2 | 26.576 |  | 0 | CS ÚRS 2025 01 |  | snížená |  | 0 | 0.022 | 0.58467 | 0 | 0 | 32 | M | 2 |  |  |  | ROZPOCET | [5 empty] | 0 | 0 | 0 | 0 | 0 | 2 | 0 | 16 | -1962511945
| VV |  | 24,16*1,1 'Přepočtené koeficientem množství |  | 26.576 | [12 empty] | VV | 2 | 2 | False | 1 | ROZPOCET
143 | K | 998771122 | Přesun hmot pro podlahy z dlaždic stanovený z hmotnosti přesunovaného materiálu vodorovná dopravní vzdálenost do 50 m ruční (bez užití mechanizace) v objektech výšky přes 6 do 12 m | t | 0.737 |  | 0 | CS ÚRS 2025 01 |  | snížená |  | 0 | 0 | 0 | 0 | 0 | 16 | K | 2 |  |  |  | ROZPOCET | [5 empty] | 0 | 0 | 0 | 0 | 0 | 2 | 0 | 16 | 1234447640
| Online PSC |  | https://podminky.urs.cz/item/CS_URS_2025_01/998771122 | [14 empty] | Online PSC | 2
| D | 787 | Dokončovací práce - zasklívání |  |  |  | 0 |  |  |  |  | 0 |  | 0.0011521 |  | 0 | 2 | D | 1 |  |  |  | ROZPOCET | [11 empty] | 0
144 | K | 787911111 | Zasklívání - ostatní práce montáž fólie na sklo bezpečnostní | m2 | 18.642 |  | 0 | CS ÚRS 2025 01 |  | snížená |  | 0 | 0 | 0 | 0 | 0 | 16 | K | 2 |  |  |  | ROZPOCET | [5 empty] | 0 | 0 | 0 | 0 | 0 | 2 | 0 | 16 | 1694964797
| Online PSC |  | https://podminky.urs.cz/item/CS_URS_2025_01/787911111 | [14 empty] | Online PSC | 2
| VV |  | "O10"1,80*2,45*3 |  | 13.23 | [12 empty] | VV | 2 | 2 | True | 0 | ROZPOCET
| VV |  | "O11"2,46*2,20*1 |  | 5.412 | [12 empty] | VV | 2 | 2 | True | 0 | ROZPOCET
| VV |  | Součet |  | 18.642 | [12 empty] | VV | 2 | 4 | True | 1 | ROZPOCET
145 | M | 63479019 | fólie na sklo ochranné a bezpečnostní čirá 82% | m2 | 19.201 |  | 0 | CS ÚRS 2025 01 |  | snížená |  | 0 | 6e-05 | 0.0011521 | 0 | 0 | 32 | M | 2 |  |  |  | ROZPOCET | [5 empty] | 0 | 0 | 0 | 0 | 0 | 2 | 0 | 16 | -772438960
| P |  | Poznámka k položce: bezpeč. fólie třídy P2A | [14 empty] | P | 2
| VV |  | 18,642*1,03 'Přepočtené koeficientem množství |  | 19.201 | [12 empty] | VV | 2 | 2 | False | 1 | ROZPOCET
146 | K | 998787122 | Přesun hmot pro zasklívání stanovený z hmotnosti přesunovaného materiálu vodorovná dopravní vzdálenost do 50 m ručně (bez užití mechanizace) v objektech výšky přes 6 do 12 m | t | 0.001 |  | 0 | CS ÚRS 2025 01 |  | snížená |  | 0 | 0 | 0 | 0 | 0 | 16 | K | 2 |  |  |  | ROZPOCET | [5 empty] | 0 | 0 | 0 | 0 | 0 | 2 | 0 | 16 | -1862691193
| Online PSC |  | https://podminky.urs.cz/item/CS_URS_2025_01/998787122 | [14 empty] | Online PSC | 2
| D | HZS | Hodinové zúčtovací sazby |  |  |  | 0 |  |  |  |  | 0 |  | 0 |  | 0 | 4 | D | 0 |  |  |  | ROZPOCET | [11 empty] | 0
147 | K | HZS2491 | Hodinové zúčtovací sazby profesí PSV zednické výpomoci a pomocné práce PSV dělník zednických výpomocí | hod | 20 |  | 0 | CS ÚRS 2025 01 |  | snížená |  | 0 | 0 | 0 | 0 | 0 | 512 | K | 1 |  |  |  | ROZPOCET | [5 empty] | 0 | 0 | 0 | 0 | 0 | 2 | 0 | 512 | 185078278
| Online PSC |  | https://podminky.urs.cz/item/CS_URS_2025_01/HZS2491 | [14 empty] | Online PSC | 1
148 | K | HZS2492 | Hodinové zúčtovací sazby profesí PSV zednické výpomoci a pomocné práce PSV pomocný dělník PSV | hod | 20 |  | 0 | CS ÚRS 2025 01 |  | snížená |  | 0 | 0 | 0 | 0 | 0 | 512 | K | 1 |  |  |  | ROZPOCET | [5 empty] | 0 | 0 | 0 | 0 | 0 | 2 | 0 | 512 | -2111880242
| Online PSC |  | https://podminky.urs.cz/item/CS_URS_2025_01/HZS2492 | [14 empty] | Online PSC | 1

## 02 - Střecha
[18 empty] | {406cd1d6-9bb2-42e3-9bb5-643fe860e5fc} | [5 empty] | R01 | STŘEŠNÍ PLÁŠŤ - hlavní plocha - Požární odolnost B ROOF (t3) | m2 | 697,255 | 3
[18 empty] | 1 | [5 empty] | R02 | STŘEŠNÍ PLÁŠŤ - zastřešení zádveří | m2 | 10 | 3
| KRYCÍ LIST SOUPISU PRACÍ | [7 empty] | v --- níže se nacházejí doplnkové a pomocné údaje k sestavám --- v | [8 empty] | False | [5 empty] | R03 | STŘEŠNÍ PLÁŠŤ - výtahová šachta | m2 | 4,176 | 3
[24 empty] | R04 | STŘEŠNÍ PLÁŠŤ - korunní římsa | m2 | 27,314 | 3
| Stavba: | [22 empty] | R05 | STŘEŠNÍ PLÁŠŤ - korunní římsa u výtahové šachty | m2 | 1,868 | 3
|  | Lovosice - startovací bydlení | [21 empty] | R06 | STŘEŠNÍ PLÁŠŤ - nový u výtahové šachty - Požární odolnost B ROOF (t3) | m2 | 0,975 | 3
| Objekt: | [22 empty] | R07 | STŘEŠNÍ PLÁŠŤ - výtahová šachta - okraje střechy šířky 400 mm, závětrná lišta | m2 | 0,928 | 3
|  | A - Uznatelné | [21 empty] | R08 | STŘEŠNÍ PLÁŠŤ - výtahová šachta - okraje střechy šířky 400 mm, okapní lišta | m2 | 0,928 | 3
| Soupis: | [22 empty] | R02a | STŘEŠNÍ PLÁŠŤ - zastřešení zádveří - vykonzolovaná část střechy | m2 | 13 | 3
02 - Společné prostory BD č.p. 1302
Úroveň 3:
02 - Střecha
| KSO: |  |  |  |  | CC-CZ:
| Místo: |  | Nádražní ulice č.p.805, 410 30, Lovosice |  |  | Datum: | 23. 4. 2025
| Zadavatel: |  |  |  |  | IČ: | 00263991
|  | Město Lovosice |  |  |  | DIČ: | CZ00263991
| Účastník: |  |  |  |  | IČ: | Vyplň údaj
|  | Vyplň údaj |  |  |  | DIČ: | Vyplň údaj
| Projektant: |  |  |  |  | IČ: | 27245918
|  | APREA s.r.o. |  |  |  | DIČ: | CZ27245918
| Zpracovatel: |  |  |  |  | IČ:
|  | Kateřina Bačová |  |  |  | DIČ:
Poznámka:
| Cena bez DPH | [5 empty] | 0
|  |  | Základ daně |  |  | Sazba daně | Výše daně
| DPH | základní | 0 |  |  | 21% | 0
|  | snížená | 0 |  |  | 12% | 0
|  | zákl. přenesená | 0 |  |  | 21% | 0
|  | sníž. přenesená | 0 |  |  | 12% | 0
|  | nulová | 0 |  |  | 0% | 0
| Cena s DPH |  |  | v | CZK |  | 0
REKAPITULACE ČLENĚNÍ SOUPISU PRACÍ
Stavba:
Lovosice - startovací bydlení
Objekt:
A - Uznatelné
Soupis:
02 - Společné prostory BD č.p. 1302
Úroveň 3:
02 - Střecha
Místo: |  |  | Nádražní ulice č.p.805, 410 30, Lovosice |  |  | Datum: | 23. 4. 2025
Zadavatel: |  |  | Město Lovosice |  |  | Projektant: | APREA s.r.o.
Účastník: |  |  | Vyplň údaj |  |  | Zpracovatel: | Kateřina Bačová
Kód dílu - Popis | [6 empty] | Cena celkem [CZK]
Náklady stavby celkem | [6 empty] | 0 | [11 empty] | -1
| HSV - Práce a dodávky HSV | [5 empty] | 0
| 63 - Podlahy a podlahové konstrukce | [5 empty] | 0
| 997 - Doprava suti a vybouraných hmot | [5 empty] | 0
| 998 - Přesun hmot | [5 empty] | 0
| PSV - Práce a dodávky PSV | [5 empty] | 0
| 712 - Povlakové krytiny | [5 empty] | 0
| 713 - Izolace tepelné | [5 empty] | 0
| 721 - Zdravotechnika - vnitřní kanalizace | [5 empty] | 0
| 762 - Konstrukce tesařské | [5 empty] | 0
| 764 - Konstrukce klempířské | [5 empty] | 0
| 766 - Konstrukce truhlářské | [5 empty] | 0
| 767 - Konstrukce zámečnické | [5 empty] | 0
| HZS - Hodinové zúčtovací sazby | [5 empty] | 0
| VRN - Vedlejší rozpočtové náklady | [5 empty] | 0
SOUPIS PRACÍ
Stavba:
Lovosice - startovací bydlení
Objekt:
A - Uznatelné
Soupis:
02 - Společné prostory BD č.p. 1302
Úroveň 3:
02 - Střecha
Místo: |  |  | Nádražní ulice č.p.805, 410 30, Lovosice |  |  | Datum: | 23. 4. 2025
Zadavatel: |  |  | Město Lovosice |  |  | Projektant: | APREA s.r.o.
Účastník: |  |  | Vyplň údaj |  |  | Zpracovatel: | Kateřina Bačová
PČ | Typ | Kód | Popis | MJ | Množství | J.cena [CZK] | Cena celkem [CZK] | Cenová soustava |  | DPH | J. Nh [h] | Nh celkem [h] | J. hmotnost [t] | Hmotnost celkem [t] | J. suť [t] | Suť Celkem [t]
Náklady soupisu celkem | [6 empty] | 0 |  |  |  |  | 0 |  | 27.4677 |  | 2.832 |  | D | -1 | [15 empty] | 0
| D | HSV | Práce a dodávky HSV |  |  |  | 0 |  |  |  |  | 0 |  | 2.5963 |  | 0 | 1 | D | 0 |  |  |  | ROZPOCET | [11 empty] | 0
| D | 63 | Podlahy a podlahové konstrukce |  |  |  | 0 |  |  |  |  | 0 |  | 2.5963 |  | 0 | 1 | D | 1 |  |  |  | ROZPOCET | [11 empty] | 0
1 | K | 631341123 | Mazanina z lehkého keramického betonu tl. přes 80 do 120 mm tř. LC 16/18 | m3 | 0.088 |  | 0 | CS ÚRS 2025 01 |  | snížená |  | 0 | 1.648 | 0.14502 | 0 | 0 | 4 | K | 2 |  |  |  | ROZPOCET | [5 empty] | 0 | 0 | 0 | 0 | 0 | 2 | 0 | 4 | -459549176
| Online PSC |  | https://podminky.urs.cz/item/CS_URS_2025_01/631341123 | [14 empty] | Online PSC | 2
| VV |  | R06*0,09 |  | 0.088 | [12 empty] | VV | 2 | 2 | True | 1 | ROZPOCET
2 | K | 632450133 | Potěr cementový vyrovnávací ze suchých směsí v ploše o průměrné (střední) tl. přes 30 do 40 mm | m2 | 29.182 |  | 0 | CS ÚRS 2025 01 |  | snížená |  | 0 | 0.084 | 2.4513 | 0 | 0 | 4 | K | 2 |  |  |  | ROZPOCET | [5 empty] | 0 | 0 | 0 | 0 | 0 | 2 | 0 | 4 | 2133893830
| Online PSC |  | https://podminky.urs.cz/item/CS_URS_2025_01/632450133 | [14 empty] | Online PSC | 2
| VV |  | "spádová vrstva tl.20-35mm" | [14 empty] | VV | 2 | 1 | True | 0 | ROZPOCET
| VV |  | R04+R05 |  | 29.182 | [12 empty] | VV | 2 | 2 | True | 1 | ROZPOCET
| D | 997 | Doprava suti a vybouraných hmot |  |  |  | 0 |  |  |  |  | 0 |  | 0 |  | 0 | 1 | D | 1 |  |  |  | ROZPOCET | [11 empty] | 0
3 | K | 997013213 | Vnitrostaveništní doprava suti a vybouraných hmot vodorovně do 50 m s naložením ručně pro budovy a haly výšky přes 9 do 12 m | t | 2.832 |  | 0 | CS ÚRS 2025 01 |  | snížená |  | 0 | 0 | 0 | 0 | 0 | 4 | K | 2 |  |  |  | ROZPOCET | [5 empty] | 0 | 0 | 0 | 0 | 0 | 2 | 0 | 4 | 1929432105
| Online PSC |  | https://podminky.urs.cz/item/CS_URS_2025_01/997013213 | [14 empty] | Online PSC | 2
4 | K | 997013501 | Odvoz suti a vybouraných hmot na skládku nebo meziskládku se složením, na vzdálenost do 1 km | t | 2.832 |  | 0 | CS ÚRS 2025 01 |  | snížená |  | 0 | 0 | 0 | 0 | 0 | 4 | K | 2 |  |  |  | ROZPOCET | [5 empty] | 0 | 0 | 0 | 0 | 0 | 2 | 0 | 4 | 991869258
| Online PSC |  | https://podminky.urs.cz/item/CS_URS_2025_01/997013501 | [14 empty] | Online PSC | 2
5 | K | 997013509 | Odvoz suti a vybouraných hmot na skládku nebo meziskládku se složením, na vzdálenost Příplatek k ceně za každý další započatý 1 km přes 1 km | t | 39.648 |  | 0 | CS ÚRS 2025 01 |  | snížená |  | 0 | 0 | 0 | 0 | 0 | 4 | K | 2 |  |  |  | ROZPOCET | [5 empty] | 0 | 0 | 0 | 0 | 0 | 2 | 0 | 4 | -613379331
| Online PSC |  | https://podminky.urs.cz/item/CS_URS_2025_01/997013509 | [14 empty] | Online PSC | 2
| VV |  | 2,832*14 'Přepočtené koeficientem množství |  | 39.648 | [12 empty] | VV | 2 | 2 | False | 1 | ROZPOCET
6 | K | 997013631 | Poplatek za uložení stavebního odpadu na skládce (skládkovné) směsného stavebního a demoličního zatříděného do Katalogu odpadů pod kódem 17 09 04 | t | 1.47 |  | 0 | CS ÚRS 2025 01 |  | snížená |  | 0 | 0 | 0 | 0 | 0 | 4 | K | 2 |  |  |  | ROZPOCET | [5 empty] | 0 | 0 | 0 | 0 | 0 | 2 | 0 | 4 | -1542624539
| Online PSC |  | https://podminky.urs.cz/item/CS_URS_2025_01/997013631 | [14 empty] | Online PSC | 2
| VV |  | "oddíl 712 - pol.11"1,470 |  | 1.47 | [12 empty] | VV | 2 | 2 | True | 1 | ROZPOCET
7 | K | 997013813 | Poplatek za uložení stavebního odpadu na skládce (skládkovné) z plastických hmot zatříděného do Katalogu odpadů pod kódem 17 02 03 | t | 0.021 |  | 0 | CS ÚRS 2025 01 |  | snížená |  | 0 | 0 | 0 | 0 | 0 | 4 | K | 2 |  |  |  | ROZPOCET | [5 empty] | 0 | 0 | 0 | 0 | 0 | 2 | 0 | 4 | -1697503320
| Online PSC |  | https://podminky.urs.cz/item/CS_URS_2025_01/997013813 | [14 empty] | Online PSC | 2
| VV |  | "oddíl 712 - pol.13"0,021 |  | 0.021 | [12 empty] | VV | 2 | 2 | True | 1 | ROZPOCET
8 | K | 997013814 | Poplatek za uložení stavebního odpadu na skládce (skládkovné) z izolačních materiálů zatříděného do Katalogu odpadů pod kódem 17 06 04 | t | 0.015 |  | 0 | CS ÚRS 2025 01 |  | snížená |  | 0 | 0 | 0 | 0 | 0 | 4 | K | 2 |  |  |  | ROZPOCET | [5 empty] | 0 | 0 | 0 | 0 | 0 | 2 | 0 | 4 | -478917179
| Online PSC |  | https://podminky.urs.cz/item/CS_URS_2025_01/997013814 | [14 empty] | Online PSC | 2
| VV |  | "oddíl 713 - pol.56"0,015 |  | 0.015 | [12 empty] | VV | 2 | 2 | True | 1 | ROZPOCET
9 | K | 997013847 | Poplatek za uložení stavebního odpadu na skládce (skládkovné) asfaltového s obsahem dehtu zatříděného do Katalogu odpadů pod kódem 17 03 01 | t | 0.097 |  | 0 | CS ÚRS 2025 01 |  | snížená |  | 0 | 0 | 0 | 0 | 0 | 4 | K | 2 |  |  |  | ROZPOCET | [5 empty] | 0 | 0 | 0 | 0 | 0 | 2 | 0 | 4 | -33215509
| Online PSC |  | https://podminky.urs.cz/item/CS_URS_2025_01/997013847 | [14 empty] | Online PSC | 2
| VV |  | "oddíl 712 - pol.12"0,097 |  | 0.097 | [12 empty] | VV | 2 | 2 | True | 1 | ROZPOCET
10 | K | 997-R001 | Výkup oplechování | t | 1.244 |  | 0 |  |  | snížená |  | 0 | 0 | 0 | 0 | 0 | 4 | K | 2 |  |  |  | ROZPOCET | [5 empty] | 0 | 0 | 0 | 0 | 0 | 2 | 0 | 4 | -1866973254
| D | 998 | Přesun hmot |  |  |  | 0 |  |  |  |  | 0 |  | 0 |  | 0 | 1 | D | 1 |  |  |  | ROZPOCET | [11 empty] | 0
11 | K | 998018002 | Přesun hmot pro budovy občanské výstavby, bydlení, výrobu a služby ruční (bez užití mechanizace) vodorovná dopravní vzdálenost do 100 m pro budovy s jakoukoliv nosnou konstrukcí výšky přes 6 do 12 m | t | 2.605 |  | 0 | CS ÚRS 2025 01 |  | snížená |  | 0 | 0 | 0 | 0 | 0 | 4 | K | 2 |  |  |  | ROZPOCET | [5 empty] | 0 | 0 | 0 | 0 | 0 | 2 | 0 | 4 | -2033812633
| Online PSC |  | https://podminky.urs.cz/item/CS_URS_2025_01/998018002 | [14 empty] | Online PSC | 2
| D | PSV | Práce a dodávky PSV |  |  |  | 0 |  |  |  |  | 0 |  | 24.8714 |  | 2.832 | 2 | D | 0 |  |  |  | ROZPOCET | [11 empty] | 0
| D | 712 | Povlakové krytiny |  |  |  | 0 |  |  |  |  | 0 |  | 2.7411 |  | 1.573 | 2 | D | 1 |  |  |  | ROZPOCET | [11 empty] | 0
12 | K | 712300841 | Ostatní práce při odstranění povlakové krytiny střech plochých do 10° mechu odškrabáním a očistěním s urovnáním povrchu | m2 | 727.412 |  | 0 | CS ÚRS 2025 01 |  | snížená |  | 0 | 0 | 0 | 0.002 | 1.4548 | 16 | K | 2 |  |  |  | ROZPOCET | [5 empty] | 0 | 0 | 0 | 0 | 0 | 2 | 0 | 16 | -183306828
| Online PSC |  | https://podminky.urs.cz/item/CS_URS_2025_01/712300841 | [14 empty] | Online PSC | 2
| VV |  | R01+R04+R05+R06 |  | 727.412 | [12 empty] | VV | 2 | 2 | True | 1 | ROZPOCET
13 | K | 712340833 | Odstranění povlakové krytiny střech plochých do 10° z přitavených pásů NAIP v plné ploše třívrstvé | m2 | 5.88 |  | 0 | CS ÚRS 2025 01 |  | snížená |  | 0 | 0 | 0 | 0.0165 | 0.09702 | 16 | K | 2 |  |  |  | ROZPOCET | [5 empty] | 0 | 0 | 0 | 0 | 0 | 2 | 0 | 16 | -152657529
| Online PSC |  | https://podminky.urs.cz/item/CS_URS_2025_01/712340833 | [14 empty] | Online PSC | 2
| VV |  | "otvor pro výtah"2,40*2,10 |  | 5.04 | [12 empty] | VV | 2 | 2 | True | 0 | ROZPOCET
| VV |  | "výstup na střechu"1,20*0,70 |  | 0.84 | [12 empty] | VV | 2 | 2 | True | 0 | ROZPOCET
| VV |  | Součet |  | 5.88 | [12 empty] | VV | 2 | 4 | True | 1 | ROZPOCET
14 | K | 712363803 | Odstranění povlakové krytiny střech plochých do 10° s mechanicky kotvenou izolací pro jakoukoli tloušťku izolace budovy výšky do 18 m, kotvené do betonu | m2 | 5.88 |  | 0 | CS ÚRS 2025 01 |  | snížená |  | 0 | 0 | 0 | 0.0036 | 0.021168 | 16 | K | 2 |  |  |  | ROZPOCET | [5 empty] | 0 | 0 | 0 | 0 | 0 | 2 | 0 | 16 | -82712994
| Online PSC |  | https://podminky.urs.cz/item/CS_URS_2025_01/712363803 | [14 empty] | Online PSC | 2
| VV |  | "otvor pro výtah"2,40*2,10 |  | 5.04 | [12 empty] | VV | 2 | 2 | True | 0 | ROZPOCET
| VV |  | "výstup na střechu"1,20*0,70 |  | 0.84 | [12 empty] | VV | 2 | 2 | True | 0 | ROZPOCET
| VV |  | Součet |  | 5.88 | [12 empty] | VV | 2 | 4 | True | 1 | ROZPOCET
15 | K | 712311101 | Provedení povlakové krytiny střech plochých do 10° natěradly a tmely za studena nátěrem lakem penetračním nebo asfaltovým | m2 | 28.104 |  | 0 | CS ÚRS 2025 01 |  | snížená |  | 0 | 0 | 0 | 0 | 0 | 16 | K | 2 |  |  |  | ROZPOCET | [5 empty] | 0 | 0 | 0 | 0 | 0 | 2 | 0 | 16 | 640620695
| Online PSC |  | https://podminky.urs.cz/item/CS_URS_2025_01/712311101 | [14 empty] | Online PSC | 2
| VV |  | R02+R02a+R03+R07 |  | 28.104 | [12 empty] | VV | 2 | 2 | True | 1 | ROZPOCET
16 | M | 11163150 | lak penetrační asfaltový | t | 0.009 |  | 0 | CS ÚRS 2025 01 |  | snížená |  | 0 | 1 | 0.009 | 0 | 0 | 32 | M | 2 |  |  |  | ROZPOCET | [5 empty] | 0 | 0 | 0 | 0 | 0 | 2 | 0 | 16 | -599707606
| VV |  | 28,104*0,00032 'Přepočtené koeficientem množství |  | 0.009 | [12 empty] | VV | 2 | 2 | False | 1 | ROZPOCET
17 | K | 712331111 | Provedení povlakové krytiny střech plochých do 10° pásy na sucho podkladní samolepící asfaltový pás | m2 | 6.032 |  | 0 | CS ÚRS 2025 01 |  | snížená |  | 0 | 0 | 0 | 0 | 0 | 16 | K | 2 |  |  |  | ROZPOCET | [5 empty] | 0 | 0 | 0 | 0 | 0 | 2 | 0 | 16 | 961927840
| Online PSC |  | https://podminky.urs.cz/item/CS_URS_2025_01/712331111 | [14 empty] | Online PSC | 2
| VV |  | "parotěsná izolace z asfaltových pásů" | [14 empty] | VV | 2 | 1 | True | 0 | ROZPOCET
| VV |  | R03+R07+R08 |  | 6.032 | [12 empty] | VV | 2 | 2 | True | 1 | ROZPOCET
18 | M | 62856001 | pás asfaltový samolepicí modifikovaný SBS s vložkou z hliníkové fólie s textilií se spalitelnou fólií nebo jemnozrnným minerálním posypem nebo textilií na horním povrchu tl 2,2mm | m2 | 7.03 |  | 0 | CS ÚRS 2025 01 |  | snížená |  | 0 | 0.0023 | 0.016169 | 0 | 0 | 32 | M | 2 |  |  |  | ROZPOCET | [5 empty] | 0 | 0 | 0 | 0 | 0 | 2 | 0 | 16 | -1670423935
| VV |  | 6,032*1,1655 'Přepočtené koeficientem množství |  | 7.03 | [12 empty] | VV | 2 | 2 | False | 1 | ROZPOCET
19 | K | 712341559 | Provedení povlakové krytiny střech plochých do 10° pásy přitavením NAIP v plné ploše | m2 | 23 |  | 0 | CS ÚRS 2025 01 |  | snížená |  | 0 | 0.00088 | 0.02024 | 0 | 0 | 16 | K | 2 |  |  |  | ROZPOCET | [5 empty] | 0 | 0 | 0 | 0 | 0 | 2 | 0 | 16 | 1966302204
| Online PSC |  | https://podminky.urs.cz/item/CS_URS_2025_01/712341559 | [14 empty] | Online PSC | 2
| VV |  | R02+R02a |  | 23 | [12 empty] | VV | 2 | 2 | True | 1 | ROZPOCET
20 | M | 62856011 | pás asfaltový natavitelný modifikovaný SBS s vložkou z hliníkové fólie s textilií a spalitelnou PE fólií nebo jemnozrnným minerálním posypem na horním povrchu tl 4,0mm | m2 | 26.807 |  | 0 | CS ÚRS 2025 01 |  | snížená |  | 0 | 0.0047 | 0.12599 | 0 | 0 | 32 | M | 2 |  |  |  | ROZPOCET | [5 empty] | 0 | 0 | 0 | 0 | 0 | 2 | 0 | 16 | -1478078983
| VV |  | 23*1,1655 'Přepočtené koeficientem množství |  | 26.807 | [12 empty] | VV | 2 | 2 | False | 1 | ROZPOCET
21 | K | 712363115 | Provedení povlakové krytiny střech plochých do 10° fólií ostatní činnosti při pokládání hydroizolačních fólií (materiál ve specifikaci) zaizolování prostupů střešní rovinou kruhový průřez, průměr do 300 mm | kus | 25 |  | 0 | CS ÚRS 2025 01 |  | snížená |  | 0 | 0.0075 | 0.1875 | 0 | 0 | 16 | K | 2 |  |  |  | ROZPOCET | [5 empty] | 0 | 0 | 0 | 0 | 0 | 2 | 0 | 16 | 298397609
| Online PSC |  | https://podminky.urs.cz/item/CS_URS_2025_01/712363115 | [14 empty] | Online PSC | 2
| VV |  | "O 12 - prostup pro kabelyY TOPWET TWP 100 PVC"3 |  | 3 | [12 empty] | VV | 2 | 2 | True | 0 | ROZPOCET
| VV |  | "O 15 - uzavřená kruhová manžeta z fólie na bázi TPO DN 90"8 |  | 8 | [12 empty] | VV | 2 | 2 | True | 0 | ROZPOCET
| VV |  | "O 16 - uzavřená kruhová manžeta z fólie na bázi TPO - DN 100"2 |  | 2 | [12 empty] | VV | 2 | 2 | True | 0 | ROZPOCET
| VV |  | "O 28 - uzavřená kruhová manžeta z fólie na bázi TPO - DN 110"12 |  | 12 | [12 empty] | VV | 2 | 2 | True | 0 | ROZPOCET
| VV |  | Součet |  | 25 | [12 empty] | VV | 2 | 4 | True | 1 | ROZPOCET
22 | M | 28342026 | manžeta těsnící pro prostupy hydroizolací z PVC otevřená kruhová vnitřní průměr 90-114 | kus | 25 |  | 0 | CS ÚRS 2025 01 |  | snížená |  | 0 | 0.0002 | 0.005 | 0 | 0 | 32 | M | 2 |  |  |  | ROZPOCET | [5 empty] | 0 | 0 | 0 | 0 | 0 | 2 | 0 | 16 | 32227575
23 | K | 712363115 | Provedení povlakové krytiny střech plochých do 10° fólií ostatní činnosti při pokládání hydroizolačních fólií (materiál ve specifikaci) zaizolování prostupů střešní rovinou kruhový průřez, průměr do 300 mm | kus | 11 |  | 0 | CS ÚRS 2025 01 |  | snížená |  | 0 | 0.0075 | 0.0825 | 0 | 0 | 16 | K | 2 |  |  |  | ROZPOCET | [5 empty] | 0 | 0 | 0 | 0 | 0 | 2 | 0 | 16 | 1694953089
| Online PSC |  | https://podminky.urs.cz/item/CS_URS_2025_01/712363115 | [14 empty] | Online PSC | 2
| VV |  | "O 17 - uzavřená kruhová manžeta z fólie na bázi TPO - DN 125"7 |  | 7 | [12 empty] | VV | 2 | 2 | True | 0 | ROZPOCET
| VV |  | "O 18 - uzavřená kruhová manžeta z fólie na bázi TPO - DN 160"2 |  | 2 | [12 empty] | VV | 2 | 2 | True | 0 | ROZPOCET
| VV |  | "O 19 - uzavřená kruhová manžeta z fólie na bázi TPO - DN 200"2 |  | 2 | [12 empty] | VV | 2 | 2 | True | 0 | ROZPOCET
| VV |  | Součet |  | 11 | [12 empty] | VV | 2 | 4 | True | 1 | ROZPOCET
24 | M | 28342027 | manžeta těsnící pro prostupy hydroizolací z PVC otevřená kruhová vnitřní průměr 120-180 | kus | 11 |  | 0 | CS ÚRS 2025 01 |  | snížená |  | 0 | 0.00034 | 0.00374 | 0 | 0 | 32 | M | 2 |  |  |  | ROZPOCET | [5 empty] | 0 | 0 | 0 | 0 | 0 | 2 | 0 | 16 | -1538865607
25 | K | 712363352 | Povlakové krytiny střech plochých do 10° z tvarovaných poplastovaných lišt pro mPVC vnitřní koutová lišta rš 100 mm | m | 81.1 |  | 0 | CS ÚRS 2025 01 |  | snížená |  | 0 | 0.00115 | 0.093265 | 0 | 0 | 16 | K | 2 |  |  |  | ROZPOCET | [5 empty] | 0 | 0 | 0 | 0 | 0 | 2 | 0 | 16 | 1265386658
| Online PSC |  | https://podminky.urs.cz/item/CS_URS_2025_01/712363352 | [14 empty] | Online PSC | 2
| VV |  | "odpočet neuznatelné" | [14 empty] | VV | 2 | 1 | True | 0 | ROZPOCET
| VV |  | "K 4"128,10-47,00 |  | 81.1 | [12 empty] | VV | 2 | 2 | True | 1 | ROZPOCET
26 | K | 712363353 | Povlakové krytiny střech plochých do 10° z tvarovaných poplastovaných lišt pro mPVC vnější koutová lišta rš 100 mm | m | 59.5 |  | 0 | CS ÚRS 2025 01 |  | snížená |  | 0 | 0.00063 | 0.037485 | 0 | 0 | 16 | K | 2 |  |  |  | ROZPOCET | [5 empty] | 0 | 0 | 0 | 0 | 0 | 2 | 0 | 16 | 2115146235
| Online PSC |  | https://podminky.urs.cz/item/CS_URS_2025_01/712363353 | [14 empty] | Online PSC | 2
| VV |  | "odpočet neuznatelné" | [14 empty] | VV | 2 | 1 | True | 0 | ROZPOCET
| VV |  | "K 5"106,50-47,00 |  | 59.5 | [12 empty] | VV | 2 | 2 | True | 1 | ROZPOCET
27 | K | 712363404 | Provedení povlakové krytiny střech plochých do 10° z mechanicky kotvených hydroizolačních fólií včetně položení fólie a horkovzdušného svaření tl. tepelné izolace do 100 mm budovy výšky do 18 m, kotvené do betonu vnitřní pole | m2 | 23.346 |  | 0 | CS ÚRS 2025 01 |  | snížená |  | 0 | 5e-05 | 0.0011673 | 0 | 0 | 16 | K | 2 |  |  |  | ROZPOCET | [5 empty] | 0 | 0 | 0 | 0 | 0 | 2 | 0 | 16 | -2018260675
| Online PSC |  | https://podminky.urs.cz/item/CS_URS_2025_01/712363404 | [14 empty] | Online PSC | 2
| VV |  | (R04+R05)*0,80 |  | 23.346 | [12 empty] | VV | 2 | 2 | True | 1 | ROZPOCET
28 | M | 28322011 | fólie hydroizolační střešní mPVC mechanicky kotvená šedá tl 1,8mm | m2 | 27.21 |  | 0 | CS ÚRS 2025 01 |  | snížená |  | 0 | 0.0022 | 0.059862 | 0 | 0 | 32 | M | 2 |  |  |  | ROZPOCET | [5 empty] | 0 | 0 | 0 | 0 | 0 | 2 | 0 | 16 | 1051014702
| VV |  | 23,346*1,1655 'Přepočtené koeficientem množství |  | 27.21 | [12 empty] | VV | 2 | 2 | False | 1 | ROZPOCET
29 | K | 712363405 | Provedení povlakové krytiny střech plochých do 10° z mechanicky kotvených hydroizolačních fólií včetně položení fólie a horkovzdušného svaření tl. tepelné izolace do 100 mm budovy výšky do 18 m, kotvené do betonu krajní pole | m2 | 2.918 |  | 0 | CS ÚRS 2025 01 |  | snížená |  | 0 | 0.0001 | 0.0002918 | 0 | 0 | 16 | K | 2 |  |  |  | ROZPOCET | [5 empty] | 0 | 0 | 0 | 0 | 0 | 2 | 0 | 16 | 554974502
| Online PSC |  | https://podminky.urs.cz/item/CS_URS_2025_01/712363405 | [14 empty] | Online PSC | 2
| VV |  | (R04+R05)*0,10 |  | 2.918 | [12 empty] | VV | 2 | 2 | True | 1 | ROZPOCET
30 | M | 28322011 | fólie hydroizolační střešní mPVC mechanicky kotvená šedá tl 1,8mm | m2 | 3.401 |  | 0 | CS ÚRS 2025 01 |  | snížená |  | 0 | 0.0022 | 0.0074822 | 0 | 0 | 32 | M | 2 |  |  |  | ROZPOCET | [5 empty] | 0 | 0 | 0 | 0 | 0 | 2 | 0 | 16 | -379209993
| VV |  | 2,918*1,1655 'Přepočtené koeficientem množství |  | 3.401 | [12 empty] | VV | 2 | 2 | False | 1 | ROZPOCET
31 | K | 712363406 | Provedení povlakové krytiny střech plochých do 10° z mechanicky kotvených hydroizolačních fólií včetně položení fólie a horkovzdušného svaření tl. tepelné izolace do 100 mm budovy výšky do 18 m, kotvené do betonu rohové pole | m2 | 2.918 |  | 0 | CS ÚRS 2025 01 |  | snížená |  | 0 | 0.00015 | 0.0004377 | 0 | 0 | 16 | K | 2 |  |  |  | ROZPOCET | [5 empty] | 0 | 0 | 0 | 0 | 0 | 2 | 0 | 16 | -1905028936
| Online PSC |  | https://podminky.urs.cz/item/CS_URS_2025_01/712363406 | [14 empty] | Online PSC | 2
| VV |  | (R04+R05)*0,10 |  | 2.918 | [12 empty] | VV | 2 | 2 | True | 1 | ROZPOCET
32 | M | 28322011 | fólie hydroizolační střešní mPVC mechanicky kotvená šedá tl 1,8mm | m2 | 3.401 |  | 0 | CS ÚRS 2025 01 |  | snížená |  | 0 | 0.0022 | 0.0074822 | 0 | 0 | 32 | M | 2 |  |  |  | ROZPOCET | [5 empty] | 0 | 0 | 0 | 0 | 0 | 2 | 0 | 16 | -1578437121
| VV |  | 2,918*1,1655 'Přepočtené koeficientem množství |  | 3.401 | [12 empty] | VV | 2 | 2 | False | 1 | ROZPOCET
33 | K | 712363444 | Provedení povlakové krytiny střech plochých do 10° z mechanicky kotvených hydroizolačních fólií včetně položení fólie a horkovzdušného svaření tl. tepelné izolace přes 100 do 140 mm budovy výšky do 18 m, kotvené do betonu vnitřní pole | m2 | 0.742 |  | 0 | CS ÚRS 2025 01 |  | snížená |  | 0 | 8e-05 | 5.936e-05 | 0 | 0 | 16 | K | 2 |  |  |  | ROZPOCET | [5 empty] | 0 | 0 | 0 | 0 | 0 | 2 | 0 | 16 | 456870911
| Online PSC |  | https://podminky.urs.cz/item/CS_URS_2025_01/712363444 | [14 empty] | Online PSC | 2
| VV |  | R08*0,80 |  | 0.742 | [12 empty] | VV | 2 | 2 | True | 1 | ROZPOCET
34 | M | 28322011 | fólie hydroizolační střešní mPVC mechanicky kotvená šedá tl 1,8mm | m2 | 0.865 |  | 0 | CS ÚRS 2025 01 |  | snížená |  | 0 | 0.0022 | 0.001903 | 0 | 0 | 32 | M | 2 |  |  |  | ROZPOCET | [5 empty] | 0 | 0 | 0 | 0 | 0 | 2 | 0 | 16 | 907964638
| VV |  | 0,742*1,1655 'Přepočtené koeficientem množství |  | 0.865 | [12 empty] | VV | 2 | 2 | False | 1 | ROZPOCET
35 | K | 712363445 | Provedení povlakové krytiny střech plochých do 10° z mechanicky kotvených hydroizolačních fólií včetně položení fólie a horkovzdušného svaření tl. tepelné izolace přes 100 do 140 mm budovy výšky do 18 m, kotvené do betonu krajní pole | m2 | 0.093 |  | 0 | CS ÚRS 2025 01 |  | snížená |  | 0 | 0.00016 | 1.488e-05 | 0 | 0 | 16 | K | 2 |  |  |  | ROZPOCET | [5 empty] | 0 | 0 | 0 | 0 | 0 | 2 | 0 | 16 | -751477791
| Online PSC |  | https://podminky.urs.cz/item/CS_URS_2025_01/712363445 | [14 empty] | Online PSC | 2
| VV |  | R08*0,10 |  | 0.093 | [12 empty] | VV | 2 | 2 | True | 1 | ROZPOCET
36 | M | 28322011 | fólie hydroizolační střešní mPVC mechanicky kotvená šedá tl 1,8mm | m2 | 0.108 |  | 0 | CS ÚRS 2025 01 |  | snížená |  | 0 | 0.0022 | 0.0002376 | 0 | 0 | 32 | M | 2 |  |  |  | ROZPOCET | [5 empty] | 0 | 0 | 0 | 0 | 0 | 2 | 0 | 16 | 1632674388
| VV |  | 0,093*1,1655 'Přepočtené koeficientem množství |  | 0.108 | [12 empty] | VV | 2 | 2 | False | 1 | ROZPOCET
37 | K | 712363446 | Provedení povlakové krytiny střech plochých do 10° z mechanicky kotvených hydroizolačních fólií včetně položení fólie a horkovzdušného svaření tl. tepelné izolace přes 100 do 140 mm budovy výšky do 18 m, kotvené do betonu rohové pole | m2 | 0.093 |  | 0 | CS ÚRS 2025 01 |  | snížená |  | 0 | 0.00024 | 2.232e-05 | 0 | 0 | 16 | K | 2 |  |  |  | ROZPOCET | [5 empty] | 0 | 0 | 0 | 0 | 0 | 2 | 0 | 16 | 1426963118
| Online PSC |  | https://podminky.urs.cz/item/CS_URS_2025_01/712363446 | [14 empty] | Online PSC | 2
| VV |  | R08*0,10 |  | 0.093 | [12 empty] | VV | 2 | 2 | True | 1 | ROZPOCET
38 | M | 28322011 | fólie hydroizolační střešní mPVC mechanicky kotvená šedá tl 1,8mm | m2 | 0.108 |  | 0 | CS ÚRS 2025 01 |  | snížená |  | 0 | 0.0022 | 0.0002376 | 0 | 0 | 32 | M | 2 |  |  |  | ROZPOCET | [5 empty] | 0 | 0 | 0 | 0 | 0 | 2 | 0 | 16 | -1775991615
| VV |  | 0,093*1,1655 'Přepočtené koeficientem množství |  | 0.108 | [12 empty] | VV | 2 | 2 | False | 1 | ROZPOCET
39 | K | 712363504 | Provedení povlakové krytiny střech plochých do 10° z mechanicky kotvených hydroizolačních fólií včetně položení fólie a horkovzdušného svaření tl. tepelné izolace přes 140 mm do 200 mm budovy výšky do 18 m, kotvené do betonu vnitřní pole | m2 | 562.667 |  | 0 | CS ÚRS 2025 01 |  | snížená |  | 0 | 0.00011 | 0.061893 | 0 | 0 | 16 | K | 2 |  |  |  | ROZPOCET | [5 empty] | 0 | 0 | 0 | 0 | 0 | 2 | 0 | 16 | -862592026
| Online PSC |  | https://podminky.urs.cz/item/CS_URS_2025_01/712363504 | [14 empty] | Online PSC | 2
| VV |  | (R01+R03+R06+R07)*0,80 |  | 562.667 | [12 empty] | VV | 2 | 2 | True | 1 | ROZPOCET
40 | M | 28322011 | fólie hydroizolační střešní mPVC mechanicky kotvená šedá tl 1,8mm | m2 | 655.788 |  | 0 | CS ÚRS 2025 01 |  | snížená |  | 0 | 0.0022 | 1.4427 | 0 | 0 | 32 | M | 2 |  |  |  | ROZPOCET | [5 empty] | 0 | 0 | 0 | 0 | 0 | 2 | 0 | 16 | -1821253751
| VV |  | 562,667*1,1655 'Přepočtené koeficientem množství |  | 655.788 | [12 empty] | VV | 2 | 2 | False | 1 | ROZPOCET
41 | K | 712363505 | Provedení povlakové krytiny střech plochých do 10° z mechanicky kotvených hydroizolačních fólií včetně položení fólie a horkovzdušného svaření tl. tepelné izolace přes 140 mm do 200 mm budovy výšky do 18 m, kotvené do betonu krajní pole | m2 | 70.333 |  | 0 | CS ÚRS 2025 01 |  | snížená |  | 0 | 0.00022 | 0.015473 | 0 | 0 | 16 | K | 2 |  |  |  | ROZPOCET | [5 empty] | 0 | 0 | 0 | 0 | 0 | 2 | 0 | 16 | -131112082
| Online PSC |  | https://podminky.urs.cz/item/CS_URS_2025_01/712363505 | [14 empty] | Online PSC | 2
| VV |  | (R01+R03+R06+R07)*0,10 |  | 70.333 | [12 empty] | VV | 2 | 2 | True | 1 | ROZPOCET
42 | M | 28322011 | fólie hydroizolační střešní mPVC mechanicky kotvená šedá tl 1,8mm | m2 | 81.973 |  | 0 | CS ÚRS 2025 01 |  | snížená |  | 0 | 0.0022 | 0.18034 | 0 | 0 | 32 | M | 2 |  |  |  | ROZPOCET | [5 empty] | 0 | 0 | 0 | 0 | 0 | 2 | 0 | 16 | 1473033974
| VV |  | 70,333*1,1655 'Přepočtené koeficientem množství |  | 81.973 | [12 empty] | VV | 2 | 2 | False | 1 | ROZPOCET
43 | K | 712363506 | Provedení povlakové krytiny střech plochých do 10° z mechanicky kotvených hydroizolačních fólií včetně položení fólie a horkovzdušného svaření tl. tepelné izolace přes 140 mm do 200 mm budovy výšky do 18 m, kotvené do betonu rohové pole | m2 | 70.333 |  | 0 | CS ÚRS 2025 01 |  | snížená |  | 0 | 0.00033 | 0.02321 | 0 | 0 | 16 | K | 2 |  |  |  | ROZPOCET | [5 empty] | 0 | 0 | 0 | 0 | 0 | 2 | 0 | 16 | -496531408
| Online PSC |  | https://podminky.urs.cz/item/CS_URS_2025_01/712363506 | [14 empty] | Online PSC | 2
| VV |  | (R01+R03+R06+R07)*0,10 |  | 70.333 | [12 empty] | VV | 2 | 2 | True | 1 | ROZPOCET
44 | M | 28322011 | fólie hydroizolační střešní mPVC mechanicky kotvená šedá tl 1,8mm | m2 | 81.973 |  | 0 | CS ÚRS 2025 01 |  | snížená |  | 0 | 0.0022 | 0.18034 | 0 | 0 | 32 | M | 2 |  |  |  | ROZPOCET | [5 empty] | 0 | 0 | 0 | 0 | 0 | 2 | 0 | 16 | -1533161930
| VV |  | 70,333*1,1655 'Přepočtené koeficientem množství |  | 81.973 | [12 empty] | VV | 2 | 2 | False | 1 | ROZPOCET
45 | K | 712363604 | Provedení povlakové krytiny střech plochých do 10° z mechanicky kotvených hydroizolačních fólií včetně položení fólie a horkovzdušného svaření tl. tepelné izolace přes 240 mm budovy výšky do 18 m, kotvené do betonu vnitřní pole | m2 | 18.4 |  | 0 | CS ÚRS 2025 01 |  | snížená |  | 0 | 0.00014 | 0.002576 | 0 | 0 | 16 | K | 2 |  |  |  | ROZPOCET | [5 empty] | 0 | 0 | 0 | 0 | 0 | 2 | 0 | 16 | -129846454
| Online PSC |  | https://podminky.urs.cz/item/CS_URS_2025_01/712363604 | [14 empty] | Online PSC | 2
| VV |  | (R02+R02a)*0,80 |  | 18.4 | [12 empty] | VV | 2 | 2 | True | 1 | ROZPOCET
46 | M | 28322011 | fólie hydroizolační střešní mPVC mechanicky kotvená šedá tl 1,8mm | m2 | 21.445 |  | 0 | CS ÚRS 2025 01 |  | snížená |  | 0 | 0.0022 | 0.047179 | 0 | 0 | 32 | M | 2 |  |  |  | ROZPOCET | [5 empty] | 0 | 0 | 0 | 0 | 0 | 2 | 0 | 16 | 911842574
| VV |  | 18,4*1,1655 'Přepočtené koeficientem množství |  | 21.445 | [12 empty] | VV | 2 | 2 | False | 1 | ROZPOCET
47 | K | 712363605 | Provedení povlakové krytiny střech plochých do 10° z mechanicky kotvených hydroizolačních fólií včetně položení fólie a horkovzdušného svaření tl. tepelné izolace přes 240 mm budovy výšky do 18 m, kotvené do betonu krajní pole | m2 | 2.3 |  | 0 | CS ÚRS 2025 01 |  | snížená |  | 0 | 0.00028 | 0.000644 | 0 | 0 | 16 | K | 2 |  |  |  | ROZPOCET | [5 empty] | 0 | 0 | 0 | 0 | 0 | 2 | 0 | 16 | 1246020617
| Online PSC |  | https://podminky.urs.cz/item/CS_URS_2025_01/712363605 | [14 empty] | Online PSC | 2
| VV |  | (R02+R02a)*0,10 |  | 2.3 | [12 empty] | VV | 2 | 2 | True | 1 | ROZPOCET
48 | M | 28322011 | fólie hydroizolační střešní mPVC mechanicky kotvená šedá tl 1,8mm | m2 | 2.681 |  | 0 | CS ÚRS 2025 01 |  | snížená |  | 0 | 0.0022 | 0.0058982 | 0 | 0 | 32 | M | 2 |  |  |  | ROZPOCET | [5 empty] | 0 | 0 | 0 | 0 | 0 | 2 | 0 | 16 | -1613610435
| VV |  | 2,3*1,1655 'Přepočtené koeficientem množství |  | 2.681 | [12 empty] | VV | 2 | 2 | False | 1 | ROZPOCET
49 | K | 712363606 | Provedení povlakové krytiny střech plochých do 10° z mechanicky kotvených hydroizolačních fólií včetně položení fólie a horkovzdušného svaření tl. tepelné izolace přes 240 mm budovy výšky do 18 m, kotvené do betonu rohové pole | m2 | 2.3 |  | 0 | CS ÚRS 2025 01 |  | snížená |  | 0 | 0.00043 | 0.000989 | 0 | 0 | 16 | K | 2 |  |  |  | ROZPOCET | [5 empty] | 0 | 0 | 0 | 0 | 0 | 2 | 0 | 16 | 1366108095
| Online PSC |  | https://podminky.urs.cz/item/CS_URS_2025_01/712363606 | [14 empty] | Online PSC | 2
| VV |  | (R02+R02a)*0,10 |  | 2.3 | [12 empty] | VV | 2 | 2 | True | 1 | ROZPOCET
50 | M | 28322011 | fólie hydroizolační střešní mPVC mechanicky kotvená šedá tl 1,8mm | m2 | 2.681 |  | 0 | CS ÚRS 2025 01 |  | snížená |  | 0 | 0.0022 | 0.0058982 | 0 | 0 | 32 | M | 2 |  |  |  | ROZPOCET | [5 empty] | 0 | 0 | 0 | 0 | 0 | 2 | 0 | 16 | -929275885
| VV |  | 2,3*1,1655 'Přepočtené koeficientem množství |  | 2.681 | [12 empty] | VV | 2 | 2 | False | 1 | ROZPOCET
51 | K | 712363-K13 | Povlakové krytiny střech plochých do 10° z tvarovaných poplastovaných lišt pro mPVC rovná lišta rš 150 mm | m | 10 |  | 0 |  |  | snížená |  | 0 | 0.00084 | 0.0084 | 0 | 0 | 16 | K | 2 |  |  |  | ROZPOCET | [5 empty] | 0 | 0 | 0 | 0 | 0 | 2 | 0 | 16 | -53624865
| VV |  | "K 13 - plech pro napojení fólie včetně všech kotevních a spojovacích prvků"10,00 |  | 10 | [12 empty] | VV | 2 | 2 | True | 1 | ROZPOCET
52 | K | 712391171 | Provedení povlakové krytiny střech plochých do 10° -ostatní práce provedení vrstvy textilní podkladní | m2 | 756.444 |  | 0 | CS ÚRS 2025 01 |  | snížená |  | 0 | 0 | 0 | 0 | 0 | 16 | K | 2 |  |  |  | ROZPOCET | [5 empty] | 0 | 0 | 0 | 0 | 0 | 2 | 0 | 16 | 2110721071
| Online PSC |  | https://podminky.urs.cz/item/CS_URS_2025_01/712391171 | [14 empty] | Online PSC | 2
| VV |  | R01+R02+R02a+R03+R04+R05+R06+R07+R08 |  | 756.444 | [12 empty] | VV | 2 | 2 | True | 1 | ROZPOCET
53 | M | 2615301110 | Textilie netkaná separační sklená vlákna šířka 2 m 120g/m2 | m2 | 873.693 |  | 0 |  |  | snížená |  | 0 | 0.00012 | 0.10484 | 0 | 0 | 32 | M | 2 |  |  |  | ROZPOCET | [5 empty] | 0 | 0 | 0 | 0 | 0 | 2 | 0 | 16 | 831546887
| VV |  | 756,444*1,155 'Přepočtené koeficientem množství |  | 873.693 | [12 empty] | VV | 2 | 2 | False | 1 | ROZPOCET
54 | K | 712391172 | Provedení povlakové krytiny střech plochých do 10° -ostatní práce provedení vrstvy textilní ochranné | m2 | 1.856 |  | 0 | CS ÚRS 2025 01 |  | snížená |  | 0 | 0 | 0 | 0 | 0 | 16 | K | 2 |  |  |  | ROZPOCET | [5 empty] | 0 | 0 | 0 | 0 | 0 | 2 | 0 | 16 | 104807068
| Online PSC |  | https://podminky.urs.cz/item/CS_URS_2025_01/712391172 | [14 empty] | Online PSC | 2
| VV |  | R07+R08 |  | 1.856 | [12 empty] | VV | 2 | 2 | True | 1 | ROZPOCET
55 | M | 69311009 | geotextilie tkaná separační, filtrační, výztužná PP pevnost v tahu 60kN/m | m2 | 2.144 |  | 0 | CS ÚRS 2025 01 |  | snížená |  | 0 | 0.00028 | 0.00060032 | 0 | 0 | 32 | M | 2 |  |  |  | ROZPOCET | [5 empty] | 0 | 0 | 0 | 0 | 0 | 2 | 0 | 16 | 1399133335
| VV |  | 1,856*1,155 'Přepočtené koeficientem množství |  | 2.144 | [12 empty] | VV | 2 | 2 | False | 1 | ROZPOCET
56 | K | 998712122 | Přesun hmot pro povlakové krytiny stanovený z hmotnosti přesunovaného materiálu vodorovná dopravní vzdálenost do 50 m ruční (bez užití mechanizace) v objektech výšky přes 6 do 12 m | t | 2.741 |  | 0 | CS ÚRS 2025 01 |  | snížená |  | 0 | 0 | 0 | 0 | 0 | 16 | K | 2 |  |  |  | ROZPOCET | [5 empty] | 0 | 0 | 0 | 0 | 0 | 2 | 0 | 16 | 1011915048
| Online PSC |  | https://podminky.urs.cz/item/CS_URS_2025_01/998712122 | [14 empty] | Online PSC | 2
| D | 713 | Izolace tepelné |  |  |  | 0 |  |  |  |  | 0 |  | 21.1913 |  | 0.0147 | 2 | D | 1 |  |  |  | ROZPOCET | [11 empty] | 0
57 | K | 713140821 | Odstranění tepelné izolace střech plochých z rohoží, pásů, dílců, desek, bloků nadstřešních izolací volně položených z polystyrenu suchého, tloušťka izolace do 100 mm | m2 | 5.88 |  | 0 | CS ÚRS 2025 01 |  | snížená |  | 0 | 0 | 0 | 0.0025 | 0.0147 | 16 | K | 2 |  |  |  | ROZPOCET | [5 empty] | 0 | 0 | 0 | 0 | 0 | 2 | 0 | 16 | 1711650477
| Online PSC |  | https://podminky.urs.cz/item/CS_URS_2025_01/713140821 | [14 empty] | Online PSC | 2
| VV |  | "otvor pro výtah"2,40*2,10 |  | 5.04 | [12 empty] | VV | 2 | 2 | True | 0 | ROZPOCET
| VV |  | "výstup na střechu"1,20*0,70 |  | 0.84 | [12 empty] | VV | 2 | 2 | True | 0 | ROZPOCET
| VV |  | Součet |  | 5.88 | [12 empty] | VV | 2 | 4 | True | 1 | ROZPOCET
58 | K | 713141131 | Montáž tepelné izolace střech plochých rohožemi, pásy, deskami, dílci, bloky (izolační materiál ve specifikaci) přilepenými za studena jednovrstvá zplna | m2 | 25.479 |  | 0 | CS ÚRS 2025 01 |  | snížená |  | 0 | 0.00116 | 0.029556 | 0 | 0 | 16 | K | 2 |  |  |  | ROZPOCET | [5 empty] | 0 | 0 | 0 | 0 | 0 | 2 | 0 | 16 | 27578717
| Online PSC |  | https://podminky.urs.cz/item/CS_URS_2025_01/713141131 | [14 empty] | Online PSC | 2
| VV |  | "svislá izolace střech - kraj" | [14 empty] | VV | 2 | 1 | True | 0 | ROZPOCET
| VV |  | "R04"(36,50+11,84+29,70)*0,31 |  | 24.192 | [12 empty] | VV | 2 | 2 | True | 0 | ROZPOCET
| VV |  | "R05"4,15*0,31 |  | 1.287 | [12 empty] | VV | 2 | 2 | True | 0 | ROZPOCET
| VV |  | Součet |  | 25.479 | [12 empty] | VV | 2 | 4 | True | 1 | ROZPOCET
59 | M | MAT171623 | purenit, tloušťka: 80mm | m2 | 26.753 |  | 0 |  |  | snížená |  | 0 | 0.044 | 1.1771 | 0 | 0 | 32 | M | 2 |  |  |  | ROZPOCET | [5 empty] | 0 | 0 | 0 | 0 | 0 | 2 | 0 | 16 | 1718189245
| VV |  | 25,479*1,05 'Přepočtené koeficientem množství |  | 26.753 | [12 empty] | VV | 2 | 2 | False | 1 | ROZPOCET
60 | K | 713141151 | Montáž tepelné izolace střech plochých rohožemi, pásy, deskami, dílci, bloky (izolační materiál ve specifikaci) kladenými volně jednovrstvá | m2 | 6.032 |  | 0 | CS ÚRS 2025 01 |  | snížená |  | 0 | 0 | 0 | 0 | 0 | 16 | K | 2 |  |  |  | ROZPOCET | [5 empty] | 0 | 0 | 0 | 0 | 0 | 2 | 0 | 16 | 744502704
| Online PSC |  | https://podminky.urs.cz/item/CS_URS_2025_01/713141151 | [14 empty] | Online PSC | 2
| VV |  | R03+R07+R08 |  | 6.032 | [12 empty] | VV | 2 | 2 | True | 1 | ROZPOCET
61 | M | 28372316 | deska EPS 100 pro konstrukce s běžným zatížením λ=0,037 tl 140mm | m2 | 6.334 |  | 0 | CS ÚRS 2025 01 |  | snížená |  | 0 | 0.0035 | 0.022169 | 0 | 0 | 32 | M | 2 |  |  |  | ROZPOCET | [5 empty] | 0 | 0 | 0 | 0 | 0 | 2 | 0 | 16 | -165675726
| VV |  | 6,032*1,05 'Přepočtené koeficientem množství |  | 6.334 | [12 empty] | VV | 2 | 2 | False | 1 | ROZPOCET
62 | K | 713141151 | Montáž tepelné izolace střech plochých rohožemi, pásy, deskami, dílci, bloky (izolační materiál ve specifikaci) kladenými volně jednovrstvá | m2 | 23 |  | 0 | CS ÚRS 2025 01 |  | snížená |  | 0 | 0 | 0 | 0 | 0 | 16 | K | 2 |  |  |  | ROZPOCET | [5 empty] | 0 | 0 | 0 | 0 | 0 | 2 | 0 | 16 | -650656311
| Online PSC |  | https://podminky.urs.cz/item/CS_URS_2025_01/713141151 | [14 empty] | Online PSC | 2
| VV |  | R02+R02a |  | 23 | [12 empty] | VV | 2 | 2 | True | 1 | ROZPOCET
63 | M | 28372319 | deska EPS 100 pro konstrukce s běžným zatížením λ=0,037 tl 160mm | m2 | 24.15 |  | 0 | CS ÚRS 2025 01 |  | snížená |  | 0 | 0.004 | 0.0966 | 0 | 0 | 32 | M | 2 |  |  |  | ROZPOCET | [5 empty] | 0 | 0 | 0 | 0 | 0 | 2 | 0 | 16 | 79143829
| VV |  | 23*1,05 'Přepočtené koeficientem množství |  | 24.15 | [12 empty] | VV | 2 | 2 | False | 1 | ROZPOCET
64 | K | 713141151 | Montáž tepelné izolace střech plochých rohožemi, pásy, deskami, dílci, bloky (izolační materiál ve specifikaci) kladenými volně jednovrstvá | m2 | 29.182 |  | 0 | CS ÚRS 2025 01 |  | snížená |  | 0 | 0 | 0 | 0 | 0 | 16 | K | 2 |  |  |  | ROZPOCET | [5 empty] | 0 | 0 | 0 | 0 | 0 | 2 | 0 | 16 | -1872153120
| Online PSC |  | https://podminky.urs.cz/item/CS_URS_2025_01/713141151 | [14 empty] | Online PSC | 2
| VV |  | R04+R05 |  | 29.182 | [12 empty] | VV | 2 | 2 | True | 1 | ROZPOCET
65 | M | 28376816 | deska fenolická tepelně izolační podlahová λ=0,021 tl 40mm | m2 | 30.641 |  | 0 | CS ÚRS 2025 01 |  | snížená |  | 0 | 0.0012 | 0.036769 | 0 | 0 | 32 | M | 2 |  |  |  | ROZPOCET | [5 empty] | 0 | 0 | 0 | 0 | 0 | 2 | 0 | 16 | -1296777107
| VV |  | 29,182*1,05 'Přepočtené koeficientem množství |  | 30.641 | [12 empty] | VV | 2 | 2 | False | 1 | ROZPOCET
66 | K | 713141152 | Montáž tepelné izolace střech plochých rohožemi, pásy, deskami, dílci, bloky (izolační materiál ve specifikaci) kladenými volně dvouvrstvá | m2 | 698.23 |  | 0 | CS ÚRS 2025 01 |  | snížená |  | 0 | 0 | 0 | 0 | 0 | 16 | K | 2 |  |  |  | ROZPOCET | [5 empty] | 0 | 0 | 0 | 0 | 0 | 2 | 0 | 16 | 249706799
| Online PSC |  | https://podminky.urs.cz/item/CS_URS_2025_01/713141152 | [14 empty] | Online PSC | 2
| VV |  | R01+R06 |  | 698.23 | [12 empty] | VV | 2 | 2 | True | 1 | ROZPOCET
67 | M | 63151624 | deska tepelně izolační minerální plochých střech spodní vrstva 30kPa λ=0,035-0,037 tl 100mm | m2 | 733.142 |  | 0 | CS ÚRS 2025 01 |  | snížená |  | 0 | 0.015 | 10.9971 | 0 | 0 | 32 | M | 2 |  |  |  | ROZPOCET | [5 empty] | 0 | 0 | 0 | 0 | 0 | 2 | 0 | 16 | 406121724
| VV |  | 698,23*1,05 'Přepočtené koeficientem množství |  | 733.142 | [12 empty] | VV | 2 | 2 | False | 1 | ROZPOCET
68 | M | 63152437 | deska tepelně izolační minerální plochých střech spodní vrstva 70KPa λ=0,036-0,039 tl 80mm | m2 | 733.142 |  | 0 | CS ÚRS 2025 01 |  | snížená |  | 0 | 0.012 | 8.7977 | 0 | 0 | 32 | M | 2 |  |  |  | ROZPOCET | [5 empty] | 0 | 0 | 0 | 0 | 0 | 2 | 0 | 16 | 1588296348
| VV |  | 698,23*1,05 'Přepočtené koeficientem množství |  | 733.142 | [12 empty] | VV | 2 | 2 | False | 1 | ROZPOCET
69 | K | 713141311 | Montáž tepelné izolace střech plochých spádovými klíny v ploše kladenými volně | m2 | 23 |  | 0 | CS ÚRS 2025 01 |  | snížená |  | 0 | 0 | 0 | 0 | 0 | 16 | K | 2 |  |  |  | ROZPOCET | [5 empty] | 0 | 0 | 0 | 0 | 0 | 2 | 0 | 16 | 439315930
| Online PSC |  | https://podminky.urs.cz/item/CS_URS_2025_01/713141311 | [14 empty] | Online PSC | 2
| VV |  | "tl.20-100mm" | [14 empty] | VV | 2 | 1 | True | 0 | ROZPOCET
| VV |  | R02+R02a |  | 23 | [12 empty] | VV | 2 | 2 | True | 1 | ROZPOCET
70 | M | 28376141 | klín izolační spád do 5% EPS 100 | m3 | 1.449 |  | 0 | CS ÚRS 2025 01 |  | snížená |  | 0 | 0.02 | 0.02898 | 0 | 0 | 32 | M | 2 |  |  |  | ROZPOCET | [5 empty] | 0 | 0 | 0 | 0 | 0 | 2 | 0 | 16 | 855694756
| VV |  | 23*0,063 'Přepočtené koeficientem množství |  | 1.449 | [12 empty] | VV | 2 | 2 | False | 1 | ROZPOCET
71 | K | 713141311 | Montáž tepelné izolace střech plochých spádovými klíny v ploše kladenými volně | m2 | 4.176 |  | 0 | CS ÚRS 2025 01 |  | snížená |  | 0 | 0 | 0 | 0 | 0 | 16 | K | 2 |  |  |  | ROZPOCET | [5 empty] | 0 | 0 | 0 | 0 | 0 | 2 | 0 | 16 | 534705985
| Online PSC |  | https://podminky.urs.cz/item/CS_URS_2025_01/713141311 | [14 empty] | Online PSC | 2
| VV |  | "tl. 20-70mm" | [14 empty] | VV | 2 | 1 | True | 0 | ROZPOCET
| VV |  | R03 |  | 4.176 | [12 empty] | VV | 2 | 2 | True | 1 | ROZPOCET
72 | M | 28376141 | klín izolační spád do 5% EPS 100 | m3 | 0.197 |  | 0 | CS ÚRS 2025 01 |  | snížená |  | 0 | 0.02 | 0.00394 | 0 | 0 | 32 | M | 2 |  |  |  | ROZPOCET | [5 empty] | 0 | 0 | 0 | 0 | 0 | 2 | 0 | 16 | -1665127116
| VV |  | 4,176*0,04725 'Přepočtené koeficientem množství |  | 0.197 | [12 empty] | VV | 2 | 2 | False | 1 | ROZPOCET
73 | K | 713141311 | Montáž tepelné izolace střech plochých spádovými klíny v ploše kladenými volně | m2 | 0.928 |  | 0 | CS ÚRS 2025 01 |  | snížená |  | 0 | 0 | 0 | 0 | 0 | 16 | K | 2 |  |  |  | ROZPOCET | [5 empty] | 0 | 0 | 0 | 0 | 0 | 2 | 0 | 16 | -264521990
| Online PSC |  | https://podminky.urs.cz/item/CS_URS_2025_01/713141311 | [14 empty] | Online PSC | 2
| VV |  | "tl.50mm"R07 |  | 0.928 | [12 empty] | VV | 2 | 2 | True | 1 | ROZPOCET
74 | M | 28376141 | klín izolační spád do 5% EPS 100 | m3 | 0.049 |  | 0 | CS ÚRS 2025 01 |  | snížená |  | 0 | 0.02 | 0.00098 | 0 | 0 | 32 | M | 2 |  |  |  | ROZPOCET | [5 empty] | 0 | 0 | 0 | 0 | 0 | 2 | 0 | 16 | 642270373
| VV |  | 0,928*0,0525 'Přepočtené koeficientem množství |  | 0.049 | [12 empty] | VV | 2 | 2 | False | 1 | ROZPOCET
75 | K | 713191132 | Montáž tepelné izolace stavebních konstrukcí - doplňky a konstrukční součásti podlah, stropů vrchem nebo střech překrytí fólií separační z PE | m2 | 1.95 |  | 0 | CS ÚRS 2025 01 |  | snížená |  | 0 | 0 | 0 | 0 | 0 | 16 | K | 2 |  |  |  | ROZPOCET | [5 empty] | 0 | 0 | 0 | 0 | 0 | 2 | 0 | 16 | 2145123657
| Online PSC |  | https://podminky.urs.cz/item/CS_URS_2025_01/713191132 | [14 empty] | Online PSC | 2
| VV |  | R06*2 |  | 1.95 | [12 empty] | VV | 2 | 2 | True | 1 | ROZPOCET
76 | M | 28329026 | fólie PE homogenní pro parotěsnou vrstvu zejména plochých střech tl 0,15mm | m2 | 2.273 |  | 0 | CS ÚRS 2025 01 |  | snížená |  | 0 | 0.00015 | 0.00034095 | 0 | 0 | 32 | M | 2 |  |  |  | ROZPOCET | [5 empty] | 0 | 0 | 0 | 0 | 0 | 2 | 0 | 16 | 1871040172
| VV |  | 1,95*1,1655 'Přepočtené koeficientem množství |  | 2.273 | [12 empty] | VV | 2 | 2 | False | 1 | ROZPOCET
77 | K | 998713122 | Přesun hmot pro izolace tepelné stanovený z hmotnosti přesunovaného materiálu vodorovná dopravní vzdálenost do 50 m ruční (bez užití mechanizace) v objektech výšky přes 6 m do 12 m | t | 21.191 |  | 0 | CS ÚRS 2025 01 |  | snížená |  | 0 | 0 | 0 | 0 | 0 | 16 | K | 2 |  |  |  | ROZPOCET | [5 empty] | 0 | 0 | 0 | 0 | 0 | 2 | 0 | 16 | 1661498776
| Online PSC |  | https://podminky.urs.cz/item/CS_URS_2025_01/998713122 | [14 empty] | Online PSC | 2
| D | 721 | Zdravotechnika - vnitřní kanalizace |  |  |  | 0 |  |  |  |  | 0 |  | 0.0028 |  | 0 | 2 | D | 1 |  |  |  | ROZPOCET | [11 empty] | 0
78 | K | 721279152 | Ventilační hlavice montáž ventilační hlavice z polypropylenu (PP) ostatních typů DN 75 | kus | 3 |  | 0 | CS ÚRS 2025 01 |  | snížená |  | 0 | 2e-05 | 6e-05 | 0 | 0 | 16 | K | 2 |  |  |  | ROZPOCET | [5 empty] | 0 | 0 | 0 | 0 | 0 | 2 | 0 | 16 | 880950237
| Online PSC |  | https://podminky.urs.cz/item/CS_URS_2025_01/721279152 | [14 empty] | Online PSC | 2
| VV |  | "O 21"3 |  | 3 | [12 empty] | VV | 2 | 2 | True | 1 | ROZPOCET
79 | M | 56231221 | souprava ventilační střešní PP DN 75 s manžetou PVC-P | kus | 3 |  | 0 | CS ÚRS 2025 01 |  | snížená |  | 0 | 0.00014 | 0.00042 | 0 | 0 | 32 | M | 2 |  |  |  | ROZPOCET | [5 empty] | 0 | 0 | 0 | 0 | 0 | 2 | 0 | 16 | 1047178970
80 | K | 721279153 | Ventilační hlavice montáž ventilační hlavice z polypropylenu (PP) ostatních typů DN 110 | kus | 8 |  | 0 | CS ÚRS 2025 01 |  | snížená |  | 0 | 3e-05 | 0.00024 | 0 | 0 | 16 | K | 2 |  |  |  | ROZPOCET | [5 empty] | 0 | 0 | 0 | 0 | 0 | 2 | 0 | 16 | 247813577
| Online PSC |  | https://podminky.urs.cz/item/CS_URS_2025_01/721279153 | [14 empty] | Online PSC | 2
| VV |  | "O 20"8 |  | 8 | [12 empty] | VV | 2 | 2 | True | 1 | ROZPOCET
81 | M | 56231222 | souprava ventilační střešní PP DN 110 s manžetou PVC-P | kus | 8 |  | 0 | CS ÚRS 2025 01 |  | snížená |  | 0 | 0.00026 | 0.00208 | 0 | 0 | 32 | M | 2 |  |  |  | ROZPOCET | [5 empty] | 0 | 0 | 0 | 0 | 0 | 2 | 0 | 16 | 956259898
82 | K | 998721122 | Přesun hmot pro vnitřní kanalizaci stanovený z hmotnosti přesunovaného materiálu vodorovná dopravní vzdálenost do 50 m ruční (bez užití mechanizace) v objektech výšky přes 6 do 12 m | t | 0.003 |  | 0 | CS ÚRS 2025 01 |  | snížená |  | 0 | 0 | 0 | 0 | 0 | 16 | K | 2 |  |  |  | ROZPOCET | [5 empty] | 0 | 0 | 0 | 0 | 0 | 2 | 0 | 16 | -1836889247
| Online PSC |  | https://podminky.urs.cz/item/CS_URS_2025_01/998721122 | [14 empty] | Online PSC | 2
| D | 762 | Konstrukce tesařské |  |  |  | 0 |  |  |  |  | 0 |  | 0.026095 |  | 0 | 2 | D | 1 |  |  |  | ROZPOCET | [11 empty] | 0
83 | K | 762511246 | Podlahové konstrukce podkladové z dřevoštěpkových desek OSB jednovrstvých šroubovaných na sraz, tloušťky desky 22 mm | m2 | 1.856 |  | 0 | CS ÚRS 2025 01 |  | snížená |  | 0 | 0.01388 | 0.025761 | 0 | 0 | 16 | K | 2 |  |  |  | ROZPOCET | [5 empty] | 0 | 0 | 0 | 0 | 0 | 2 | 0 | 16 | -387284229
| Online PSC |  | https://podminky.urs.cz/item/CS_URS_2025_01/762511246 | [14 empty] | Online PSC | 2
| VV |  | R07+R08 |  | 1.856 | [12 empty] | VV | 2 | 2 | True | 1 | ROZPOCET
84 | K | 762595001 | Spojovací prostředky podlah a podkladových konstrukcí hřebíky, vruty | m2 | 1.856 |  | 0 | CS ÚRS 2025 01 |  | snížená |  | 0 | 0.00018 | 0.00033408 | 0 | 0 | 16 | K | 2 |  |  |  | ROZPOCET | [5 empty] | 0 | 0 | 0 | 0 | 0 | 2 | 0 | 16 | -938766066
| Online PSC |  | https://podminky.urs.cz/item/CS_URS_2025_01/762595001 | [14 empty] | Online PSC | 2
85 | K | 998762122 | Přesun hmot pro konstrukce tesařské stanovený z hmotnosti přesunovaného materiálu vodorovná dopravní vzdálenost do 50 m ruční (bez užití mechanizace) v objektech výšky přes 6 do 12 m | t | 0.026 |  | 0 | CS ÚRS 2025 01 |  | snížená |  | 0 | 0 | 0 | 0 | 0 | 16 | K | 2 |  |  |  | ROZPOCET | [5 empty] | 0 | 0 | 0 | 0 | 0 | 2 | 0 | 16 | 393973976
| Online PSC |  | https://podminky.urs.cz/item/CS_URS_2025_01/998762122 | [14 empty] | Online PSC | 2
| D | 764 | Konstrukce klempířské |  |  |  | 0 |  |  |  |  | 0 |  | 0.66093 |  | 1.2443 | 2 | D | 1 |  |  |  | ROZPOCET | [11 empty] | 0
86 | K | 764002811 | Demontáž klempířských konstrukcí okapového plechu do suti, v krytině povlakové | m | 79.85 |  | 0 | CS ÚRS 2025 01 |  | snížená |  | 0 | 0 | 0 | 0.00177 | 0.14133 | 16 | K | 2 |  |  |  | ROZPOCET | [5 empty] | 0 | 0 | 0 | 0 | 0 | 2 | 0 | 16 | 1998067831
| Online PSC |  | https://podminky.urs.cz/item/CS_URS_2025_01/764002811 | [14 empty] | Online PSC | 2
87 | K | 764002821 | Demontáž klempířských konstrukcí střešního výlezu do suti | kus | 1 |  | 0 | CS ÚRS 2025 01 |  | snížená |  | 0 | 0 | 0 | 0.015 | 0.015 | 16 | K | 2 |  |  |  | ROZPOCET | [5 empty] | 0 | 0 | 0 | 0 | 0 | 2 | 0 | 16 | -165563857
| Online PSC |  | https://podminky.urs.cz/item/CS_URS_2025_01/764002821 | [14 empty] | Online PSC | 2
88 | K | 764002881 | Demontáž klempířských konstrukcí lemování střešních prostupů do suti | m2 | 1 |  | 0 | CS ÚRS 2025 01 |  | snížená |  | 0 | 0 | 0 | 0.00584 | 0.00584 | 16 | K | 2 |  |  |  | ROZPOCET | [5 empty] | 0 | 0 | 0 | 0 | 0 | 2 | 0 | 16 | -2126062716
| Online PSC |  | https://podminky.urs.cz/item/CS_URS_2025_01/764002881 | [14 empty] | Online PSC | 2
89 | K | 764004811 | Demontáž klempířských konstrukcí žlabu nadřímsového do suti | m | 79.85 |  | 0 | CS ÚRS 2025 01 |  | snížená |  | 0 | 0 | 0 | 0.01069 | 0.8536 | 16 | K | 2 |  |  |  | ROZPOCET | [5 empty] | 0 | 0 | 0 | 0 | 0 | 2 | 0 | 16 | 873489519
| Online PSC |  | https://podminky.urs.cz/item/CS_URS_2025_01/764004811 | [14 empty] | Online PSC | 2
| VV |  | 34,70+11,80+29,25+4,10 |  | 79.85 | [12 empty] | VV | 2 | 2 | True | 1 | ROZPOCET
90 | K | 764004861 | Demontáž klempířských konstrukcí svodu do suti | m | 58 |  | 0 | CS ÚRS 2025 01 |  | snížená |  | 0 | 0 | 0 | 0.00394 | 0.22852 | 16 | K | 2 |  |  |  | ROZPOCET | [5 empty] | 0 | 0 | 0 | 0 | 0 | 2 | 0 | 16 | 2112538174
| Online PSC |  | https://podminky.urs.cz/item/CS_URS_2025_01/764004861 | [14 empty] | Online PSC | 2
| VV |  | 5*11,60 |  | 58 | [12 empty] | VV | 2 | 2 | True | 1 | ROZPOCET
91 | K | 764004871 | Demontáž klempířských konstrukcí objímek svodu včetně upevnovacích prostředků ( trnů, hmoždinek apod.) do suti | kus | 29 |  | 0 | CS ÚRS 2025 01 |  | snížená |  | 0 | 0 | 0 | 0 | 0 | 16 | K | 2 |  |  |  | ROZPOCET | [5 empty] | 0 | 0 | 0 | 0 | 0 | 2 | 0 | 16 | -1204591995
| Online PSC |  | https://podminky.urs.cz/item/CS_URS_2025_01/764004871 | [14 empty] | Online PSC | 2
92 | K | 764203152 | Montáž oplechování střešních prvků střešního výlezu střechy s krytinou skládanou nebo plechovou | kus | 1 |  | 0 | CS ÚRS 2025 01 |  | snížená |  | 0 | 0 | 0 | 0 | 0 | 4 | K | 2 |  |  |  | ROZPOCET | [5 empty] | 0 | 0 | 0 | 0 | 0 | 2 | 0 | 4 | -1642339420
| Online PSC |  | https://podminky.urs.cz/item/CS_URS_2025_01/764203152 | [14 empty] | Online PSC | 2
| VV |  | "O 4"1 |  | 1 | [12 empty] | VV | 2 | 2 | True | 1 | ROZPOCET
93 | M | 553O 4 | Horní víko ruční otevíravé dozadu - Zateplené víko má dodatečnou 6 cm izolaci - 1200/700mm - ozn.O 4 | kus | 1 |  | 0 |  |  | snížená |  | 0 | 0.009 | 0.009 | 0 | 0 | 8 | M | 2 |  |  |  | ROZPOCET | [5 empty] | 0 | 0 | 0 | 0 | 0 | 2 | 0 | 4 | -839079213
94 | K | 764212633 | Oplechování střešních prvků z pozinkovaného plechu s povrchovou úpravou štítu závětrnou lištou rš 250 mm | m | 7.7 |  | 0 | CS ÚRS 2025 01 |  | snížená |  | 0 | 0.00218 | 0.016786 | 0 | 0 | 16 | K | 2 |  |  |  | ROZPOCET | [5 empty] | 0 | 0 | 0 | 0 | 0 | 2 | 0 | 16 | 1710593865
| Online PSC |  | https://podminky.urs.cz/item/CS_URS_2025_01/764212633 | [14 empty] | Online PSC | 2
| VV |  | "K 9"7,70 |  | 7.7 | [12 empty] | VV | 2 | 2 | True | 1 | ROZPOCET
95 | K | 764212663 | Oplechování střešních prvků z pozinkovaného plechu s povrchovou úpravou okapu střechy rovné okapovým plechem rš 250 mm | m | 2.5 |  | 0 | CS ÚRS 2025 01 |  | snížená |  | 0 | 0.00237 | 0.005925 | 0 | 0 | 16 | K | 2 |  |  |  | ROZPOCET | [5 empty] | 0 | 0 | 0 | 0 | 0 | 2 | 0 | 16 | 1433305523
| Online PSC |  | https://podminky.urs.cz/item/CS_URS_2025_01/764212663 | [14 empty] | Online PSC | 2
| VV |  | "K 8 - rš.250mm"2,50 |  | 2.5 | [12 empty] | VV | 2 | 2 | True | 1 | ROZPOCET
96 | K | 764212664 | Oplechování střešních prvků z pozinkovaného plechu s povrchovou úpravou okapu střechy rovné okapovým plechem rš 330 mm | m | 59.5 |  | 0 | CS ÚRS 2025 01 |  | snížená |  | 0 | 0.00306 | 0.18207 | 0 | 0 | 16 | K | 2 |  |  |  | ROZPOCET | [5 empty] | 0 | 0 | 0 | 0 | 0 | 2 | 0 | 16 | 1532392104
| Online PSC |  | https://podminky.urs.cz/item/CS_URS_2025_01/764212664 | [14 empty] | Online PSC | 2
| VV |  | "odpočet neuznatelné" | [14 empty] | VV | 2 | 1 | True | 0 | ROZPOCET
| VV |  | "K 7 - rš.150-280mm"106,50-47,00 |  | 59.5 | [12 empty] | VV | 2 | 2 | True | 1 | ROZPOCET
97 | K | 764212665 | Oplechování střešních prvků z pozinkovaného plechu s povrchovou úpravou okapu střechy rovné okapovým plechem rš 400 mm | m | 59.5 |  | 0 | CS ÚRS 2025 01 |  | snížená |  | 0 | 0.00366 | 0.21777 | 0 | 0 | 16 | K | 2 |  |  |  | ROZPOCET | [5 empty] | 0 | 0 | 0 | 0 | 0 | 2 | 0 | 16 | -1559969322
| Online PSC |  | https://podminky.urs.cz/item/CS_URS_2025_01/764212665 | [14 empty] | Online PSC | 2
| VV |  | "odpočet neuznatelné" | [14 empty] | VV | 2 | 1 | True | 0 | ROZPOCET
| VV |  | "K 3"106,50-47,00 |  | 59.5 | [12 empty] | VV | 2 | 2 | True | 1 | ROZPOCET
98 | K | 764511602 | Žlab podokapní z pozinkovaného plechu s povrchovou úpravou včetně háků a čel půlkruhový rš 330 mm | m | 59.5 |  | 0 | CS ÚRS 2025 01 |  | snížená |  | 0 | 0.00274 | 0.16303 | 0 | 0 | 16 | K | 2 |  |  |  | ROZPOCET | [5 empty] | 0 | 0 | 0 | 0 | 0 | 2 | 0 | 16 | 2105682338
| Online PSC |  | https://podminky.urs.cz/item/CS_URS_2025_01/764511602 | [14 empty] | Online PSC | 2
| VV |  | "odpočet neuznatelné" | [14 empty] | VV | 2 | 1 | True | 0 | ROZPOCET
| VV |  | "K 6"106,50-47,00 |  | 59.5 | [12 empty] | VV | 2 | 2 | True | 1 | ROZPOCET
99 | K | 764511622 | Žlab podokapní z pozinkovaného plechu s povrchovou úpravou roh nebo kout, žlabu půlkruhového rš 330 mm | kus | 3 |  | 0 | CS ÚRS 2025 01 |  | snížená |  | 0 | 0.00081 | 0.00243 | 0 | 0 | 16 | K | 2 |  |  |  | ROZPOCET | [5 empty] | 0 | 0 | 0 | 0 | 0 | 2 | 0 | 16 | -1078292069
| Online PSC |  | https://podminky.urs.cz/item/CS_URS_2025_01/764511622 | [14 empty] | Online PSC | 2
| VV |  | "K 6"3 |  | 3 | [12 empty] | VV | 2 | 2 | True | 1 | ROZPOCET
100 | K | 764511642 | Žlab podokapní z pozinkovaného plechu s povrchovou úpravou kotlík oválný (trychtýřový), rš žlabu/průměr svodu 330/100 mm | kus | 5 |  | 0 | CS ÚRS 2025 01 |  | snížená |  | 0 | 0.00044 | 0.0022 | 0 | 0 | 16 | K | 2 |  |  |  | ROZPOCET | [5 empty] | 0 | 0 | 0 | 0 | 0 | 2 | 0 | 16 | -41656568
| Online PSC |  | https://podminky.urs.cz/item/CS_URS_2025_01/764511642 | [14 empty] | Online PSC | 2
| VV |  | "K 17"5 |  | 5 | [12 empty] | VV | 2 | 2 | True | 1 | ROZPOCET
101 | K | 764518622 | Svod z pozinkovaného plechu s upraveným povrchem včetně objímek, kolen a odskoků kruhový, průměru 100 mm | m | 55.6 |  | 0 | CS ÚRS 2025 01 |  | snížená |  | 0 | 0.00111 | 0.061716 | 0 | 0 | 16 | K | 2 |  |  |  | ROZPOCET | [5 empty] | 0 | 0 | 0 | 0 | 0 | 2 | 0 | 16 | -1872108018
| Online PSC |  | https://podminky.urs.cz/item/CS_URS_2025_01/764518622 | [14 empty] | Online PSC | 2
| VV |  | "K 17"55,60 |  | 55.6 | [12 empty] | VV | 2 | 2 | True | 1 | ROZPOCET
102 | K | 998764122 | Přesun hmot pro konstrukce klempířské stanovený z hmotnosti přesunovaného materiálu vodorovná dopravní vzdálenost do 50 m ruční (bez užtití mechanizace) v objektech výšky přes 6 do 12 m | t | 0.652 |  | 0 | CS ÚRS 2025 01 |  | snížená |  | 0 | 0 | 0 | 0 | 0 | 16 | K | 2 |  |  |  | ROZPOCET | [5 empty] | 0 | 0 | 0 | 0 | 0 | 2 | 0 | 16 | 1142171836
| Online PSC |  | https://podminky.urs.cz/item/CS_URS_2025_01/998764122 | [14 empty] | Online PSC | 2
| D | 766 | Konstrukce truhlářské |  |  |  | 0 |  |  |  |  | 0 |  | 0.03042 |  | 0 | 2 | D | 1 |  |  |  | ROZPOCET | [11 empty] | 0
103 | K | 766-O03 | Montáž sklápěcích schodů | kus | 1 |  | 0 |  |  | snížená |  | 0 | 0.00042 | 0.00042 | 0 | 0 | 16 | K | 2 |  |  |  | ROZPOCET | [5 empty] | 0 | 0 | 0 | 0 | 0 | 2 | 0 | 16 | 49356254
104 | M | 553- O03 | schody půdní skládací protipožární kovové se zesílenou izolací, pro výšku max. 280cm, El 30, 120x70cm - ozn.O 3 | kus | 1 |  | 0 |  |  | snížená |  | 0 | 0.03 | 0.03 | 0 | 0 | 32 | M | 2 |  |  |  | ROZPOCET | [5 empty] | 0 | 0 | 0 | 0 | 0 | 2 | 0 | 16 | 455736192
105 | K | 998766122 | Přesun hmot pro konstrukce truhlářské stanovený z hmotnosti přesunovaného materiálu vodorovná dopravní vzdálenost do 50 m ruční (bez užití mechanizace) v objektech výšky přes 6 do 12 m | t | 0.03 |  | 0 | CS ÚRS 2025 01 |  | snížená |  | 0 | 0 | 0 | 0 | 0 | 16 | K | 2 |  |  |  | ROZPOCET | [5 empty] | 0 | 0 | 0 | 0 | 0 | 2 | 0 | 16 | 38478745
| Online PSC |  | https://podminky.urs.cz/item/CS_URS_2025_01/998766122 | [14 empty] | Online PSC | 2
| D | 767 | Konstrukce zámečnické |  |  |  | 0 |  |  |  |  | 0 |  | 0.21875 |  | 0 | 2 | D | 1 |  |  |  | ROZPOCET | [11 empty] | 0
106 | K | 767881115 | Montáž záchytného systému proti pádu bodů samostatných nebo v systému s poddajným kotvícím vedením do dutinového panelu expanzní kotvou, mechanickým kotvením | kus | 12 |  | 0 | CS ÚRS 2025 01 |  | snížená |  | 0 | 0 | 0 | 0 | 0 | 16 | K | 2 |  |  |  | ROZPOCET | [5 empty] | 0 | 0 | 0 | 0 | 0 | 2 | 0 | 16 | 1417945407
| Online PSC |  | https://podminky.urs.cz/item/CS_URS_2025_01/767881115 | [14 empty] | Online PSC | 2
| VV |  | "O 26"12 |  | 12 | [12 empty] | VV | 2 | 2 | True | 1 | ROZPOCET
107 | M | 70921336 | kotvicí bod do prefabrikovaných dutinových panelů dl 600mm | kus | 12 |  | 0 | CS ÚRS 2025 01 |  | snížená |  | 0 | 0.0041 | 0.0492 | 0 | 0 | 32 | M | 2 |  |  |  | ROZPOCET | [5 empty] | 0 | 0 | 0 | 0 | 0 | 2 | 0 | 16 | 2055868104
108 | K | 767881152 | Montáž záchytného systému proti pádu nástavců určených k upevnění na sloupky nebo body v systému poddajného kotvícího vedení středových, rohových, dělících délky vedení přes 50 do 200 m | soubor | 1 |  | 0 | CS ÚRS 2025 01 |  | snížená |  | 0 | 0 | 0 | 0 | 0 | 16 | K | 2 |  |  |  | ROZPOCET | [5 empty] | 0 | 0 | 0 | 0 | 0 | 2 | 0 | 16 | -1794795536
| Online PSC |  | https://podminky.urs.cz/item/CS_URS_2025_01/767881152 | [14 empty] | Online PSC | 2
| VV |  | "O 27"1 |  | 1 | [12 empty] | VV | 2 | 2 | True | 1 | ROZPOCET
109 | M | 31459046 | lano nerezové s certifikací ETA konstrukce lana 7x19 D 8mm | m | 77.3 |  | 0 | CS ÚRS 2025 01 |  | snížená |  | 0 | 0.00024 | 0.018552 | 0 | 0 | 32 | M | 2 |  |  |  | ROZPOCET | [5 empty] | 0 | 0 | 0 | 0 | 0 | 2 | 0 | 16 | 1280374124
| VV |  | 1*77,3 'Přepočtené koeficientem množství |  | 77.3 | [12 empty] | VV | 2 | 2 | False | 1 | ROZPOCET
110 | K | 767--R.01 | Záchytný systém - výchozí prohlídka | kus | 1 |  | 0 |  |  | snížená |  | 0 | 0 | 0 | 0 | 0 | 16 | K | 2 |  |  |  | ROZPOCET | [5 empty] | 0 | 0 | 0 | 0 | 0 | 2 | 0 | 16 | -1070614238
111 | K | 767995102 | Montáž ostatních atypických zámečnických konstrukcí hmotnosti přes 1 do 3 kg | kg | 1.97 |  | 0 | CS ÚRS 2025 01 |  | snížená |  | 0 | 7e-05 | 0.0001379 | 0 | 0 | 16 | K | 2 |  |  |  | ROZPOCET | [5 empty] | 0 | 0 | 0 | 0 | 0 | 2 | 0 | 16 | -1816642386
| Online PSC |  | https://podminky.urs.cz/item/CS_URS_2025_01/767995102 | [14 empty] | Online PSC | 2
| VV |  | "Z 17 - kotevní deska pro uchycení stožáru antény 250/200mm"1,97 |  | 1.97 | [12 empty] | VV | 2 | 2 | True | 1 | ROZPOCET
112 | M | 13611218 | plech ocelový hladký jakost S235JR tl 5mm tabule | t | 0.002 |  | 0 | CS ÚRS 2025 01 |  | snížená |  | 0 | 1 | 0.002 | 0 | 0 | 32 | M | 2 |  |  |  | ROZPOCET | [5 empty] | 0 | 0 | 0 | 0 | 0 | 2 | 0 | 16 | -612473654
| VV |  | 1,97*0,001 'Přepočtené koeficientem množství |  | 0.002 | [12 empty] | VV | 2 | 2 | False | 1 | ROZPOCET
113 | K | 767995115 | Montáž ostatních atypických zámečnických konstrukcí hmotnosti přes 50 do 100 kg | kg | 51.61 |  | 0 | CS ÚRS 2025 01 |  | snížená |  | 0 | 5e-05 | 0.0025805 | 0 | 0 | 16 | K | 2 |  |  |  | ROZPOCET | [5 empty] | 0 | 0 | 0 | 0 | 0 | 2 | 0 | 16 | 1577893286
| Online PSC |  | https://podminky.urs.cz/item/CS_URS_2025_01/767995115 | [14 empty] | Online PSC | 2
| VV |  | "Z 15 rám pro osazení kondenzační jednotky"51,61 |  | 51.61 | [12 empty] | VV | 2 | 2 | True | 1 | ROZPOCET
114 | M | 136-Z15 | rám pro osazení kondenzační jednotky | t | 0.052 |  | 0 |  |  | snížená |  | 0 | 1 | 0.052 | 0 | 0 | 32 | M | 2 |  |  |  | ROZPOCET | [5 empty] | 0 | 0 | 0 | 0 | 0 | 2 | 0 | 16 | -2111660762
| VV |  | 51,61*0,001 'Přepočtené koeficientem množství |  | 0.052 | [12 empty] | VV | 2 | 2 | False | 1 | ROZPOCET
115 | K | 767995115 | Montáž ostatních atypických zámečnických konstrukcí hmotnosti přes 50 do 100 kg | kg | 65.66 |  | 0 | CS ÚRS 2025 01 |  | snížená |  | 0 | 5e-05 | 0.003283 | 0 | 0 | 16 | K | 2 |  |  |  | ROZPOCET | [5 empty] | 0 | 0 | 0 | 0 | 0 | 2 | 0 | 16 | 1072894437
| Online PSC |  | https://podminky.urs.cz/item/CS_URS_2025_01/767995115 | [14 empty] | Online PSC | 2
| VV |  | "Z 16 rám pro osazení potrubí větrání CHUC"65,66 |  | 65.66 | [12 empty] | VV | 2 | 2 | True | 1 | ROZPOCET
116 | M | 136-Z16 | rám pro osazení potrubí větrání CHUC | t | 0.066 |  | 0 |  |  | snížená |  | 0 | 1 | 0.066 | 0 | 0 | 32 | M | 2 |  |  |  | ROZPOCET | [5 empty] | 0 | 0 | 0 | 0 | 0 | 2 | 0 | 16 | 1108987906
| VV |  | 65,66*0,001 'Přepočtené koeficientem množství |  | 0.066 | [12 empty] | VV | 2 | 2 | False | 1 | ROZPOCET
117 | K | 767 - R001 | Příplatek za žárové pozinkování | kg | 119.24 |  | 0 |  |  | snížená |  | 0 | 0 | 0 | 0 | 0 | 16 | K | 2 |  |  |  | ROZPOCET | [5 empty] | 0 | 0 | 0 | 0 | 0 | 2 | 0 | 16 | 1230188525
| VV |  | "Z 15 rám pro osazení kondenzační jednotky"51,61 |  | 51.61 | [12 empty] | VV | 2 | 2 | True | 0 | ROZPOCET
| VV |  | "Z 16 rám pro osazení potrubí větrání CHUC"65,66 |  | 65.66 | [12 empty] | VV | 2 | 2 | True | 0 | ROZPOCET
| VV |  | "Z 17 - kotevní deska pro uchycení stožáru antény 250/200mm"1,97 |  | 1.97 | [12 empty] | VV | 2 | 2 | True | 0 | ROZPOCET
| VV |  | Součet |  | 119.24 | [12 empty] | VV | 2 | 4 | True | 1 | ROZPOCET
118 | K | 767-O22 | Stožár na anténu, kotvený zboku do výtahové šachty, TR 60x2, délka 3 m PzN - D+M - ozn.O 22 | kus | 1 |  | 0 |  |  | snížená |  | 0 | 0.025 | 0.025 | 0 | 0 | 16 | K | 2 |  |  |  | ROZPOCET | [5 empty] | 0 | 0 | 0 | 0 | 0 | 2 | 0 | 16 | -432450676
119 | K | 998767122 | Přesun hmot pro zámečnické konstrukce stanovený z hmotnosti přesunovaného materiálu vodorovná dopravní vzdálenost do 50 m ruční (bez užití mechanizace) v objektech výšky přes 6 do 12 m | t | 0.219 |  | 0 | CS ÚRS 2025 01 |  | snížená |  | 0 | 0 | 0 | 0 | 0 | 16 | K | 2 |  |  |  | ROZPOCET | [5 empty] | 0 | 0 | 0 | 0 | 0 | 2 | 0 | 16 | 2011452881
| Online PSC |  | https://podminky.urs.cz/item/CS_URS_2025_01/998767122 | [14 empty] | Online PSC | 2
| D | HZS | Hodinové zúčtovací sazby |  |  |  | 0 |  |  |  |  | 0 |  | 0 |  | 0 | 4 | D | 0 |  |  |  | ROZPOCET | [11 empty] | 0
120 | K | HZS2492 | Hodinové zúčtovací sazby profesí PSV zednické výpomoci a pomocné práce PSV pomocný dělník PSV | hod | 20 |  | 0 | CS ÚRS 2025 01 |  | snížená |  | 0 | 0 | 0 | 0 | 0 | 512 | K | 1 |  |  |  | ROZPOCET | [5 empty] | 0 | 0 | 0 | 0 | 0 | 2 | 0 | 512 | 1325238236
| Online PSC |  | https://podminky.urs.cz/item/CS_URS_2025_01/HZS2492 | [14 empty] | Online PSC | 1
| D | VRN | Vedlejší rozpočtové náklady |  |  |  | 0 |  |  |  |  | 0 |  | 0 |  | 0 | 5 | D | 0 |  |  |  | ROZPOCET | [11 empty] | 0
121 | K | 043194000 | Zkoušky ostatní - záchytný systém - tahové zkoušky | kompl | 1 |  | 0 | CS ÚRS 2025 01 |  | snížená |  | 0 | 0 | 0 | 0 | 0 | 1024 | K | 1 |  |  |  | ROZPOCET | [5 empty] | 0 | 0 | 0 | 0 | 0 | 2 | 0 | 1024 | -1698983283
| Online PSC |  | https://podminky.urs.cz/item/CS_URS_2025_01/043194000 | [14 empty] | Online PSC | 1

## 03 - Stavební část, vč.vý...
[18 empty] | {1092897c-9601-41c5-a757-489855f0dd63} | [5 empty] | P09 | Keramická dlažba podesta - ozn.P09 | m2 | 24,9 | 3
[18 empty] | 1 | [5 empty] | P02 | Olejovzdorný nátěr podlahy - ozn.P02 | m2 | 3,09 | 3
| KRYCÍ LIST SOUPISU PRACÍ | [7 empty] | v --- níže se nacházejí doplnkové a pomocné údaje k sestavám --- v | [8 empty] | False | [5 empty] | P06 | Keramická dlažba - ozn.P06 | m2 | 45,64 | 3
[24 empty] | P06S | Keramická dlažba - ozn.P06 - sokl | m | 94,24 | 3
| Stavba: | [22 empty] | P05 | Podlaha PVC - ozn.P05 | m2 | 242,35 | 3
|  | Lovosice - startovací bydlení | [21 empty] | P05S | Podlaha PVC - ozn.P05 - sokl | m | 216,45 | 3
| Objekt: | [22 empty] | P10 | Keramická dlažba - ozn.P10 | m2 | 7,6 | 3
|  | A - Uznatelné | [21 empty] | P10S | Keramická dlažba - ozn.P10 - sokl | m | 6,69 | 3
| Soupis: | [22 empty] | P07 | Keramická dlažba - ozn.P07 | m2 | 3,84 | 3
|  | 02 - Společné prostory BD č.p. 1302 | [21 empty] | P07S | Keramická dlažba - ozn.P07 - sokl | m | 7,3 | 3
| Úroveň 3: | [22 empty] | KO | Keramický obklad | m2 | 7,8 | 3
|  | 03 - Stavební část, vč.výtahu | [21 empty] | P10Z | Podlaha m.č.138 - zakladová deska - skl.P10 | m2 | 9,4 | 3
[24 empty] | S19 | OBVODOVÁ STĚNA 1.PP - pod UT - ozn.S19 | m3 | 8,625 | 3
| KSO: |  |  |  |  | CC-CZ: | [17 empty] | S20 | OBVODOVÁ STĚNA 1.PP - pod UT - ozn.S20 | m2 | 4,5 | 3
| Místo: |  | Nádražní ulice č.p.805, 410 30, Lovosice |  |  | Datum: | 23. 4. 2025 | [16 empty] | P006 | Podhled exteriér AL - oz.P006 | m2 | 12,15 | 3
[24 empty] | P007 | Podhled SDK (113) - ozn.P007 | m2 | 7,9 | 3
| Zadavatel: |  |  |  |  | IČ: | 00263991 | [16 empty] | MALBA | Malba | m2 | 1548,53 | 3
|  | Město Lovosice |  |  |  | DIČ: | CZ00263991 | [16 empty] | STR | Stropy původní | m2 | 241 | 3
[24 empty] | ST | Stěny původní | m2 | 917,415 | 3
| Účastník: |  |  |  |  | IČ: | Vyplň údaj | [16 empty] | P004 | Podhled SDK D112 - ozn.P004 | m2 | 162,557 | 3
|  | Vyplň údaj |  |  |  | DIČ: | Vyplň údaj | [16 empty] | P001 | Podhled SDK - ozn. P001 | m2 | 3,84 | 3
[24 empty] | P04 | Podlaha keramická ozn.P04 | m2 | 30,57 | 3
| Projektant: |  |  |  |  | IČ: | 27245918 | [16 empty] | P03 | Podlaha keramická H2- ozn.P03 | m2 | 4,43 | 3
|  | APREA s.r.o. |  |  |  | DIČ: | CZ27245918 | [16 empty] | P03S | Podlaha keramická H2- ozn.P03 - sokl | m | 7,94 | 3
[24 empty] | P04S | Podlaha keramická ozn.P04 - sokl | m | 24,64 | 3
| Zpracovatel: |  |  |  |  | IČ:
|  | Kateřina Bačová |  |  |  | DIČ:
Poznámka:
| Cena bez DPH | [5 empty] | 0
|  |  | Základ daně |  |  | Sazba daně | Výše daně
| DPH | základní | 0 |  |  | 21% | 0
|  | snížená | 0 |  |  | 12% | 0
|  | zákl. přenesená | 0 |  |  | 21% | 0
|  | sníž. přenesená | 0 |  |  | 12% | 0
|  | nulová | 0 |  |  | 0% | 0
| Cena s DPH |  |  | v | CZK |  | 0
REKAPITULACE ČLENĚNÍ SOUPISU PRACÍ
Stavba:
Lovosice - startovací bydlení
Objekt:
A - Uznatelné
Soupis:
02 - Společné prostory BD č.p. 1302
Úroveň 3:
03 - Stavební část, vč.výtahu
Místo: |  |  | Nádražní ulice č.p.805, 410 30, Lovosice |  |  | Datum: | 23. 4. 2025
Zadavatel: |  |  | Město Lovosice |  |  | Projektant: | APREA s.r.o.
Účastník: |  |  | Vyplň údaj |  |  | Zpracovatel: | Kateřina Bačová
Kód dílu - Popis | [6 empty] | Cena celkem [CZK]
Náklady stavby celkem | [6 empty] | 0 | [11 empty] | -1
| HSV - Práce a dodávky HSV | [5 empty] | 0
| 1 - Zemní práce | [5 empty] | 0
| 2 - Zakládání | [5 empty] | 0
| 3 - Svislé a kompletní konstrukce | [5 empty] | 0
| 4 - Vodorovné konstrukce | [5 empty] | 0
| 61 - Úprava povrchů vnitřních | [5 empty] | 0
| 63 - Podlahy a podlahové konstrukce | [5 empty] | 0
| 64 - Osazování výplní otvorů | [5 empty] | 0
| 94 - Lešení a stavební výtahy | [5 empty] | 0
| 95 - Dokončovací konstrukce a práce pozemních staveb | [5 empty] | 0
| 96 - Bourání konstrukcí | [5 empty] | 0
| 997 - Doprava suti a vybouraných hmot | [5 empty] | 0
| 998 - Přesun hmot | [5 empty] | 0
| PSV - Práce a dodávky PSV | [5 empty] | 0
| 711 - Izolace proti vodě, vlhkosti a plynům | [5 empty] | 0
| 713 - Izolace tepelné | [5 empty] | 0
| 725 - Zdravotechnika - zařizovací předměty | [5 empty] | 0
| 727 - Zdravotechnika - protipožární ochrana | [5 empty] | 0
| 733 - Ústřední vytápění - rozvodné potrubí | [5 empty] | 0
| 735 - Ústřední vytápění - otopná tělesa | [5 empty] | 0
| 755 - Dopravní zařízení | [5 empty] | 0
| 763 - Konstrukce suché výstavby | [5 empty] | 0
| 766 - Konstrukce truhlářské | [5 empty] | 0
| 767 - Konstrukce zámečnické | [5 empty] | 0
| 771 - Podlahy z dlaždic | [5 empty] | 0
| 773 - Podlahy z litého teraca | [5 empty] | 0
| 776 - Podlahy povlakové | [5 empty] | 0
| 781 - Dokončovací práce - obklady | [5 empty] | 0
| 783 - Dokončovací práce - nátěry | [5 empty] | 0
| 784 - Dokončovací práce - malby a tapety | [5 empty] | 0
| HZS - Hodinové zúčtovací sazby | [5 empty] | 0
SOUPIS PRACÍ
Stavba:
Lovosice - startovací bydlení
Objekt:
A - Uznatelné
Soupis:
02 - Společné prostory BD č.p. 1302
Úroveň 3:
03 - Stavební část, vč.výtahu
Místo: |  |  | Nádražní ulice č.p.805, 410 30, Lovosice |  |  | Datum: | 23. 4. 2025
Zadavatel: |  |  | Město Lovosice |  |  | Projektant: | APREA s.r.o.
Účastník: |  |  | Vyplň údaj |  |  | Zpracovatel: | Kateřina Bačová
PČ | Typ | Kód | Popis | MJ | Množství | J.cena [CZK] | Cena celkem [CZK] | Cenová soustava |  | DPH | J. Nh [h] | Nh celkem [h] | J. hmotnost [t] | Hmotnost celkem [t] | J. suť [t] | Suť Celkem [t]
Náklady soupisu celkem | [6 empty] | 0 |  |  |  |  | 0 |  | 181.0042 |  | 63.4454 |  | D | -1 | [15 empty] | 0
| D | HSV | Práce a dodávky HSV |  |  |  | 0 |  |  |  |  | 0 |  | 156.3889 |  | 54.5671 | 1 | D | 0 |  |  |  | ROZPOCET | [11 empty] | 0
| D | 1 | Zemní práce |  |  |  | 0 |  |  |  |  | 0 |  | 0.064294 |  | 0 | 1 | D | 1 |  |  |  | ROZPOCET | [11 empty] | 0
1 | K | 129951101 | Bourání konstrukcí v odkopávkách a prokopávkách strojně s přemístěním suti na hromady na vzdálenost do 20 m nebo s naložením na dopravní prostředek ze zdiva cihelného nebo smíšeného na maltu vápennou nebo vápenocementovou | m3 | 1.295 |  | 0 | CS ÚRS 2025 01 |  | snížená |  | 0 | 0 | 0 | 0 | 0 | 4 | K | 2 |  |  |  | ROZPOCET | [5 empty] | 0 | 0 | 0 | 0 | 0 | 2 | 0 | 4 | -769539281
| Online PSC |  | https://podminky.urs.cz/item/CS_URS_2025_01/129951101 | [14 empty] | Online PSC | 2
| VV |  | "světlík"0,74*1,75*1,00 |  | 1.295 | [12 empty] | VV | 2 | 2 | True | 1 | ROZPOCET
2 | K | 131351100 | Hloubení nezapažených jam a zářezů strojně s urovnáním dna do předepsaného profilu a spádu v hornině třídy těžitelnosti II skupiny 4 do 20 m3 | m3 | 2.548 |  | 0 | CS ÚRS 2025 01 |  | snížená |  | 0 | 0 | 0 | 0 | 0 | 4 | K | 2 |  |  |  | ROZPOCET | [5 empty] | 0 | 0 | 0 | 0 | 0 | 2 | 0 | 4 | 1795502399
| Online PSC |  | https://podminky.urs.cz/item/CS_URS_2025_01/131351100 | [14 empty] | Online PSC | 2
| VV |  | "-3,750/-4,560" | [14 empty] | VV | 2 | 1 | True | 0 | ROZPOCET
| VV |  | (3,02+2,70)/2*1,10*0,81 |  | 2.548 | [12 empty] | VV | 2 | 2 | True | 1 | ROZPOCET
3 | K | 131351201 | Hloubení zapažených jam a zářezů strojně s urovnáním dna do předepsaného profilu a spádu v hornině třídy těžitelnosti II skupiny 4 do 20 m3 | m3 | 19.95 |  | 0 | CS ÚRS 2025 01 |  | snížená |  | 0 | 0 | 0 | 0 | 0 | 4 | K | 2 |  |  |  | ROZPOCET | [5 empty] | 0 | 0 | 0 | 0 | 0 | 2 | 0 | 4 | -731261365
| Online PSC |  | https://podminky.urs.cz/item/CS_URS_2025_01/131351201 | [14 empty] | Online PSC | 2
| VV |  | "odměřeno dle PD" | [14 empty] | VV | 2 | 1 | True | 0 | ROZPOCET
| VV |  | "-1,850/-3,75"10,50*1,90 |  | 19.95 | [12 empty] | VV | 2 | 2 | True | 1 | ROZPOCET
4 | K | 133312811 | Hloubení nezapažených šachet ručně v horninách třídy těžitelnosti II skupiny 4, půdorysná plocha výkopu do 4 m2 | m3 | 7.888 |  | 0 | CS ÚRS 2025 01 |  | snížená |  | 0 | 0 | 0 | 0 | 0 | 4 | K | 2 |  |  |  | ROZPOCET | [5 empty] | 0 | 0 | 0 | 0 | 0 | 2 | 0 | 4 | -549841842
| Online PSC |  | https://podminky.urs.cz/item/CS_URS_2025_01/133312811 | [14 empty] | Online PSC | 2
| VV |  | "statika - výtah" | [14 empty] | VV | 2 | 1 | True | 0 | ROZPOCET
| VV |  | 2,33*2,00*1,366 |  | 6.366 | [12 empty] | VV | 2 | 2 | True | 0 | ROZPOCET
| VV |  | 1,857*0,60*1,366 |  | 1.522 | [12 empty] | VV | 2 | 2 | True | 0 | ROZPOCET
| VV |  | Součet |  | 7.888 | [12 empty] | VV | 2 | 4 | True | 1 | ROZPOCET
5 | K | 151103101 | Zřízení pažení a rozepření stěn výkopu kolejového lože plochy do 20 m2 pro jakoukoliv mezerovitost příložné, hloubky do 2 m | m2 | 11.797 |  | 0 | CS ÚRS 2025 01 |  | snížená |  | 0 | 0.002 | 0.023594 | 0 | 0 | 4 | K | 2 |  |  |  | ROZPOCET | [5 empty] | 0 | 0 | 0 | 0 | 0 | 2 | 0 | 4 | 1368224869
| Online PSC |  | https://podminky.urs.cz/item/CS_URS_2025_01/151103101 | [14 empty] | Online PSC | 2
| VV |  | "odměřeno dle PD" | [14 empty] | VV | 2 | 1 | True | 0 | ROZPOCET
| VV |  | "-1,850/-2,100" | [14 empty] | VV | 2 | 1 | True | 0 | ROZPOCET
| VV |  | (1,859+4,35)*1,90 |  | 11.797 | [12 empty] | VV | 2 | 2 | True | 1 | ROZPOCET
6 | K | 151203101 | Zřízení pažení a rozepření stěn výkopu kolejového lože plochy do 20 m2 pro jakoukoliv mezerovitost zátažné, hloubky do 2 m | m2 | 11.797 |  | 0 | CS ÚRS 2025 01 |  | snížená |  | 0 | 0.00345 | 0.0407 | 0 | 0 | 4 | K | 2 |  |  |  | ROZPOCET | [5 empty] | 0 | 0 | 0 | 0 | 0 | 2 | 0 | 4 | 135801367
| Online PSC |  | https://podminky.urs.cz/item/CS_URS_2025_01/151203101 | [14 empty] | Online PSC | 2
7 | K | 139712111 | Vykopávka v uzavřených prostorech ručně v hornině třídy těžitelnosti II skupiny 4 a 5 | m3 | 6.042 |  | 0 | CS ÚRS 2025 01 |  | snížená |  | 0 | 0 | 0 | 0 | 0 | 4 | K | 2 |  |  |  | ROZPOCET | [5 empty] | 0 | 0 | 0 | 0 | 0 | 2 | 0 | 4 | 398644982
| Online PSC |  | https://podminky.urs.cz/item/CS_URS_2025_01/139712111 | [14 empty] | Online PSC | 2
| VV |  | "statika - výtah" | [14 empty] | VV | 2 | 1 | True | 0 | ROZPOCET
| VV |  | 3,80*0,77*0,83 |  | 2.429 | [12 empty] | VV | 2 | 2 | True | 0 | ROZPOCET
| VV |  | 2*2,00*0,72*0,83 |  | 2.39 | [12 empty] | VV | 2 | 2 | True | 0 | ROZPOCET
| VV |  | 0,95*0,92*0,83 |  | 0.725 | [12 empty] | VV | 2 | 2 | True | 0 | ROZPOCET
| VV |  | 0,60*1,00*0,83 |  | 0.498 | [12 empty] | VV | 2 | 2 | True | 0 | ROZPOCET
| VV |  | Součet |  | 6.042 | [12 empty] | VV | 2 | 4 | True | 1 | ROZPOCET
8 | K | 161111512 | Svislé přemístění výkopku nošením bez naložení, avšak s vyprázdněním nádoby na hromady nebo do dopravního prostředku z horniny třídy těžitelnosti II skupiny 4 a 5, při hloubce výkopu přes 3 do 6 m | m3 | 6.042 |  | 0 | CS ÚRS 2025 01 |  | snížená |  | 0 | 0 | 0 | 0 | 0 | 4 | K | 2 |  |  |  | ROZPOCET | [5 empty] | 0 | 0 | 0 | 0 | 0 | 2 | 0 | 4 | 685439453
| Online PSC |  | https://podminky.urs.cz/item/CS_URS_2025_01/161111512 | [14 empty] | Online PSC | 2
9 | K | 167111102 | Nakládání, skládání a překládání neulehlého výkopku nebo sypaniny ručně nakládání, z hornin třídy těžitelnosti II, skupiny 4 a 5 | m3 | 6.042 |  | 0 | CS ÚRS 2025 01 |  | snížená |  | 0 | 0 | 0 | 0 | 0 | 4 | K | 2 |  |  |  | ROZPOCET | [5 empty] | 0 | 0 | 0 | 0 | 0 | 2 | 0 | 4 | 23056268
| Online PSC |  | https://podminky.urs.cz/item/CS_URS_2025_01/167111102 | [14 empty] | Online PSC | 2
10 | K | 162211319 | Vodorovné přemístění výkopku nebo sypaniny stavebním kolečkem s vyprázdněním kolečka na hromady nebo do dopravního prostředku na vzdálenost do 10 m Příplatek za každých dalších 10 m k ceně -1311 | m3 | 6.042 |  | 0 | CS ÚRS 2025 01 |  | snížená |  | 0 | 0 | 0 | 0 | 0 | 4 | K | 2 |  |  |  | ROZPOCET | [5 empty] | 0 | 0 | 0 | 0 | 0 | 2 | 0 | 4 | 43489614
| Online PSC |  | https://podminky.urs.cz/item/CS_URS_2025_01/162211319 | [14 empty] | Online PSC | 2
| VV |  | 3,021*2 'Přepočtené koeficientem množství |  | 6.042 | [12 empty] | VV | 2 | 2 | False | 1 | ROZPOCET
11 | K | 162211321 | Vodorovné přemístění výkopku nebo sypaniny stavebním kolečkem s vyprázdněním kolečka na hromady nebo do dopravního prostředku na vzdálenost do 10 m z horniny třídy těžitelnosti II, skupiny 4 a 5 | m3 | 9.063 |  | 0 | CS ÚRS 2025 01 |  | snížená |  | 0 | 0 | 0 | 0 | 0 | 4 | K | 2 |  |  |  | ROZPOCET | [5 empty] | 0 | 0 | 0 | 0 | 0 | 2 | 0 | 4 | -1418516053
| Online PSC |  | https://podminky.urs.cz/item/CS_URS_2025_01/162211321 | [14 empty] | Online PSC | 2
12 | K | 162751117 | Vodorovné přemístění výkopku nebo sypaniny po suchu na obvyklém dopravním prostředku, bez naložení výkopku, avšak se složením bez rozhrnutí z horniny třídy těžitelnosti I skupiny 1 až 3 na vzdálenost přes 9 000 do 10 000 m | m3 | 13.733 |  | 0 | CS ÚRS 2025 01 |  | snížená |  | 0 | 0 | 0 | 0 | 0 | 4 | K | 2 |  |  |  | ROZPOCET | [5 empty] | 0 | 0 | 0 | 0 | 0 | 2 | 0 | 4 | -368223089
| Online PSC |  | https://podminky.urs.cz/item/CS_URS_2025_01/162751117 | [14 empty] | Online PSC | 2
13 | K | 162751119 | Vodorovné přemístění výkopku nebo sypaniny po suchu na obvyklém dopravním prostředku, bez naložení výkopku, avšak se složením bez rozhrnutí z horniny třídy těžitelnosti I skupiny 1 až 3 na vzdálenost Příplatek k ceně za každých dalších i započatých 1 000 m | m3 | 13.733 |  | 0 | CS ÚRS 2025 01 |  | snížená |  | 0 | 0 | 0 | 0 | 0 | 4 | K | 2 |  |  |  | ROZPOCET | [5 empty] | 0 | 0 | 0 | 0 | 0 | 2 | 0 | 4 | 2143432396
| Online PSC |  | https://podminky.urs.cz/item/CS_URS_2025_01/162751119 | [14 empty] | Online PSC | 2
14 | K | 167151101 | Nakládání, skládání a překládání neulehlého výkopku nebo sypaniny strojně nakládání, množství do 100 m3, z horniny třídy těžitelnosti I, skupiny 1 až 3 | m3 | 13.733 |  | 0 | CS ÚRS 2025 01 |  | snížená |  | 0 | 0 | 0 | 0 | 0 | 4 | K | 2 |  |  |  | ROZPOCET | [5 empty] | 0 | 0 | 0 | 0 | 0 | 2 | 0 | 4 | -1922365120
| Online PSC |  | https://podminky.urs.cz/item/CS_URS_2025_01/167151101 | [14 empty] | Online PSC | 2
| VV |  | "výkopy"2,548+19,95 |  | 22.498 | [12 empty] | VV | 2 | 2 | True | 0 | ROZPOCET
| VV |  | "ruční výkop"6,042 |  | 6.042 | [12 empty] | VV | 2 | 2 | True | 0 | ROZPOCET
| VV |  | "zásyp"-14,807 |  | -14.807 | [12 empty] | VV | 2 | 2 | True | 0 | ROZPOCET
| VV |  | Součet |  | 13.733 | [12 empty] | VV | 2 | 4 | True | 1 | ROZPOCET
15 | K | 171201231 | Poplatek za uložení stavebního odpadu na recyklační skládce (skládkovné) zeminy a kamení zatříděného do Katalogu odpadů pod kódem 17 05 04 | t | 13.733 |  | 0 | CS ÚRS 2025 01 |  | snížená |  | 0 | 0 | 0 | 0 | 0 | 4 | K | 2 |  |  |  | ROZPOCET | [5 empty] | 0 | 0 | 0 | 0 | 0 | 2 | 0 | 4 | -145398731
| Online PSC |  | https://podminky.urs.cz/item/CS_URS_2025_01/171201231 | [14 empty] | Online PSC | 2
16 | K | 171152501 | Zhutnění podloží pod násypy z rostlé horniny třídy těžitelnosti I a II, skupiny 1 až 4 z hornin soudružných a nesoudržných | m2 | 9.4 |  | 0 | CS ÚRS 2025 01 |  | snížená |  | 0 | 0 | 0 | 0 | 0 | 4 | K | 2 |  |  |  | ROZPOCET | [5 empty] | 0 | 0 | 0 | 0 | 0 | 2 | 0 | 4 | 1331009339
| Online PSC |  | https://podminky.urs.cz/item/CS_URS_2025_01/171152501 | [14 empty] | Online PSC | 2
| VV |  | P10Z |  | 9.4 | [12 empty] | VV | 2 | 2 | True | 1 | ROZPOCET
17 | K | 174151101 | Zásyp sypaninou z jakékoliv horniny strojně s uložením výkopku ve vrstvách se zhutněním jam, šachet, rýh nebo kolem objektů v těchto vykopávkách | m3 | 14.807 |  | 0 | CS ÚRS 2025 01 |  | snížená |  | 0 | 0 | 0 | 0 | 0 | 4 | K | 2 |  |  |  | ROZPOCET | [5 empty] | 0 | 0 | 0 | 0 | 0 | 2 | 0 | 4 | 1253755991
| Online PSC |  | https://podminky.urs.cz/item/CS_URS_2025_01/174151101 | [14 empty] | Online PSC | 2
| VV |  | "-2,100/-2,750"3,60*(1,37+2,35)/2*1,90 |  | 12.722 | [12 empty] | VV | 2 | 2 | True | 0 | ROZPOCET
| VV |  | "-3,750/-4,560" | [14 empty] | VV | 2 | 1 | True | 0 | ROZPOCET
| VV |  | (3,02+2,70)/2*0,90*0,81 |  | 2.085 | [12 empty] | VV | 2 | 2 | True | 0 | ROZPOCET
| VV |  | Součet |  | 14.807 | [12 empty] | VV | 2 | 4 | True | 1 | ROZPOCET
| D | 2 | Zakládání |  |  |  | 0 |  |  |  |  | 0 |  | 34.3313 |  | 0 | 1 | D | 1 |  |  |  | ROZPOCET | [11 empty] | 0
18 | K | 272322511 | Základy z betonu železového (bez výztuže) klenby z betonu se zvýšenými nároky na prostředí tř. C 25/30 | m3 | 1.398 |  | 0 | CS ÚRS 2025 01 |  | snížená |  | 0 | 2.5019 | 3.4976 | 0 | 0 | 4 | K | 2 |  |  |  | ROZPOCET | [5 empty] | 0 | 0 | 0 | 0 | 0 | 2 | 0 | 4 | 1257536637
| Online PSC |  | https://podminky.urs.cz/item/CS_URS_2025_01/272322511 | [14 empty] | Online PSC | 2
| VV |  | "ZD C25/30XC3" | [14 empty] | VV | 2 | 1 | True | 0 | ROZPOCET
| VV |  | 2,33*2,00*0,30 |  | 1.398 | [12 empty] | VV | 2 | 2 | True | 1 | ROZPOCET
19 | K | 273361821 | Výztuž základů desek z betonářské oceli 10 505 (R) nebo BSt 500 | t | 0.126 |  | 0 | CS ÚRS 2025 01 |  | snížená |  | 0 | 1.0606 | 0.13364 | 0 | 0 | 4 | K | 2 |  |  |  | ROZPOCET | [5 empty] | 0 | 0 | 0 | 0 | 0 | 2 | 0 | 4 | -2057892795
| Online PSC |  | https://podminky.urs.cz/item/CS_URS_2025_01/273361821 | [14 empty] | Online PSC | 2
| VV |  | 1,398*0,09 'Přepočtené koeficientem množství |  | 0.126 | [12 empty] | VV | 2 | 2 | False | 1 | ROZPOCET
20 | K | 274313511 | Základy z betonu prostého pasy betonu kamenem neprokládaného tř. C 12/15 | m3 | 5.97 |  | 0 | CS ÚRS 2025 01 |  | snížená |  | 0 | 2.301 | 13.7371 | 0 | 0 | 4 | K | 2 |  |  |  | ROZPOCET | [5 empty] | 0 | 0 | 0 | 0 | 0 | 2 | 0 | 4 | -1044784486
| Online PSC |  | https://podminky.urs.cz/item/CS_URS_2025_01/274313511 | [14 empty] | Online PSC | 2
| VV |  | "-4,300/-2,800"1,00*0,60*1,50 |  | 0.9 | [12 empty] | VV | 2 | 2 | True | 0 | ROZPOCET
| VV |  | "-3,600/-2,100"(0,859+0,658+0,401+0,206)/2*0,60*1,50 |  | 0.956 | [12 empty] | VV | 2 | 2 | True | 0 | ROZPOCET
| VV |  | "-2,850/-2,100"1,775*0,60*0,75 |  | 0.799 | [12 empty] | VV | 2 | 2 | True | 0 | ROZPOCET
| VV |  | "-3,600/-2,100"0,75*0,60*1,50 |  | 0.675 | [12 empty] | VV | 2 | 2 | True | 0 | ROZPOCET
| VV |  | "-4,560/2,850"(1,171+1,021)/2*0,60*1,70 |  | 1.118 | [12 empty] | VV | 2 | 2 | True | 0 | ROZPOCET
| VV |  | "výtah - základ"1,857*0,60*1,366 |  | 1.522 | [12 empty] | VV | 2 | 2 | True | 0 | ROZPOCET
| VV |  | Součet |  | 5.97 | [12 empty] | VV | 2 | 4 | True | 1 | ROZPOCET
21 | K | 274351121 | Bednění základů pasů rovné zřízení | m2 | 9.949 |  | 0 | CS ÚRS 2025 01 |  | snížená |  | 0 | 0.00269 | 0.026763 | 0 | 0 | 4 | K | 2 |  |  |  | ROZPOCET | [5 empty] | 0 | 0 | 0 | 0 | 0 | 2 | 0 | 4 | 985499859
| Online PSC |  | https://podminky.urs.cz/item/CS_URS_2025_01/274351121 | [14 empty] | Online PSC | 2
| VV |  | "-4,300/-2,800"1,00*1,50 |  | 1.5 | [12 empty] | VV | 2 | 2 | True | 0 | ROZPOCET
| VV |  | "-3,600/-2,100"(0,859+0,658+0,401+0,206)/2*1,50 |  | 1.593 | [12 empty] | VV | 2 | 2 | True | 0 | ROZPOCET
| VV |  | "-2,850/-2,100"1,775*0,75 |  | 1.331 | [12 empty] | VV | 2 | 2 | True | 0 | ROZPOCET
| VV |  | "-3,600/-2,100"0,75*1,50 |  | 1.125 | [12 empty] | VV | 2 | 2 | True | 0 | ROZPOCET
| VV |  | "-4,560/2,850"(1,171+1,021)/2*1,70 |  | 1.863 | [12 empty] | VV | 2 | 2 | True | 0 | ROZPOCET
| VV |  | "výtah - základ"1,857*1,366 |  | 2.537 | [12 empty] | VV | 2 | 2 | True | 0 | ROZPOCET
| VV |  | Součet |  | 9.949 | [12 empty] | VV | 2 | 4 | True | 1 | ROZPOCET
22 | K | 274351122 | Bednění základů pasů rovné odstranění | m2 | 9.949 |  | 0 | CS ÚRS 2025 01 |  | snížená |  | 0 | 0 | 0 | 0 | 0 | 4 | K | 2 |  |  |  | ROZPOCET | [5 empty] | 0 | 0 | 0 | 0 | 0 | 2 | 0 | 4 | -1504736920
| Online PSC |  | https://podminky.urs.cz/item/CS_URS_2025_01/274351122 | [14 empty] | Online PSC | 2
23 | K | 275313511 | Základy z betonu prostého patky a bloky z betonu kamenem neprokládaného tř. C 12/15 | m3 | 0.45 |  | 0 | CS ÚRS 2025 01 |  | snížená |  | 0 | 2.301 | 1.0355 | 0 | 0 | 4 | K | 2 |  |  |  | ROZPOCET | [5 empty] | 0 | 0 | 0 | 0 | 0 | 2 | 0 | 4 | 1092062679
| Online PSC |  | https://podminky.urs.cz/item/CS_URS_2025_01/275313511 | [14 empty] | Online PSC | 2
| VV |  | 0,75*0,75*0,80 |  | 0.45 | [12 empty] | VV | 2 | 2 | True | 1 | ROZPOCET
24 | K | 275351121 | Bednění základů patek zřízení | m2 | 0.6 |  | 0 | CS ÚRS 2025 01 |  | snížená |  | 0 | 0.00264 | 0.001584 | 0 | 0 | 4 | K | 2 |  |  |  | ROZPOCET | [5 empty] | 0 | 0 | 0 | 0 | 0 | 2 | 0 | 4 | 1930165935
| Online PSC |  | https://podminky.urs.cz/item/CS_URS_2025_01/275351121 | [14 empty] | Online PSC | 2
| VV |  | 0,75*4*0,20 |  | 0.6 | [12 empty] | VV | 2 | 2 | True | 1 | ROZPOCET
25 | K | 275351122 | Bednění základů patek odstranění | m2 | 0.6 |  | 0 | CS ÚRS 2025 01 |  | snížená |  | 0 | 0 | 0 | 0 | 0 | 4 | K | 2 |  |  |  | ROZPOCET | [5 empty] | 0 | 0 | 0 | 0 | 0 | 2 | 0 | 4 | -1255669818
| Online PSC |  | https://podminky.urs.cz/item/CS_URS_2025_01/275351122 | [14 empty] | Online PSC | 2
26 | K | 279113121 | Základové zdi z tvárnic ztraceného bednění včetně výplně z betonu bez zvláštních nároků na vliv prostředí třídy C 12/15, tloušťky zdiva přes 100 do 150 mm | m2 | 13.125 |  | 0 | CS ÚRS 2025 01 |  | snížená |  | 0 | 0.36063 | 4.7333 | 0 | 0 | 4 | K | 2 |  |  |  | ROZPOCET | [5 empty] | 0 | 0 | 0 | 0 | 0 | 2 | 0 | 4 | -537920198
| Online PSC |  | https://podminky.urs.cz/item/CS_URS_2025_01/279113121 | [14 empty] | Online PSC | 2
| VV |  | S19+S20 |  | 13.125 | [12 empty] | VV | 2 | 2 | True | 1 | ROZPOCET
27 | K | 279361821 | Výztuž základových zdí nosných svislých nebo odkloněných od svislice, rovinných nebo oblých, deskových nebo žebrových, včetně výztuže jejich žeber z betonářské oceli 10 505 (R) nebo BSt 500 | t | 0.098 |  | 0 | CS ÚRS 2025 01 |  | snížená |  | 0 | 1.0594 | 0.10382 | 0 | 0 | 4 | K | 2 |  |  |  | ROZPOCET | [5 empty] | 0 | 0 | 0 | 0 | 0 | 2 | 0 | 4 | 825137421
| Online PSC |  | https://podminky.urs.cz/item/CS_URS_2025_01/279361821 | [14 empty] | Online PSC | 2
| VV |  | "ZB vyztužení 50kg/m3 | [14 empty] | VV | 2 | 1 | True | 0 | ROZPOCET
| VV |  | (S19+S20)*0,15*50,00/1000 |  | 0.098 | [12 empty] | VV | 2 | 2 | True | 1 | ROZPOCET
28 | K | 279232513 | Postupná podezdívka základového zdiva jakékoliv tloušťky, bez výkopu a zapažení na maltu cementovou cihlami betonovými | m3 | 4.676 |  | 0 | CS ÚRS 2025 01 |  | snížená |  | 0 | 2.3657 | 11.062 | 0 | 0 | 4 | K | 2 |  |  |  | ROZPOCET | [5 empty] | 0 | 0 | 0 | 0 | 0 | 2 | 0 | 4 | 1117432665
| Online PSC |  | https://podminky.urs.cz/item/CS_URS_2025_01/279232513 | [14 empty] | Online PSC | 2
| VV |  | "statika - výtah - podezdívka základů" | [14 empty] | VV | 2 | 1 | True | 0 | ROZPOCET
| VV |  | 3,80*0,77*0,70 |  | 2.048 | [12 empty] | VV | 2 | 2 | True | 0 | ROZPOCET
| VV |  | 2*2,00*0,72*0,70 |  | 2.016 | [12 empty] | VV | 2 | 2 | True | 0 | ROZPOCET
| VV |  | 0,95*0,92*0,70 |  | 0.612 | [12 empty] | VV | 2 | 2 | True | 0 | ROZPOCET
| VV |  | Součet |  | 4.676 | [12 empty] | VV | 2 | 4 | True | 1 | ROZPOCET
| D | 3 | Svislé a kompletní konstrukce |  |  |  | 0 |  |  |  |  | 0 |  | 65.8487 |  | 0 | 1 | D | 1 |  |  |  | ROZPOCET | [11 empty] | 0
29 | K | 310232071 | Zazdívka otvorů ve zdivu nadzákladovém děrovanými broušenými cihlami plochy do 1 m2 na tenkovrstvou maltu, tl. zdiva 440 mm | m2 | 0.708 |  | 0 | CS ÚRS 2025 01 |  | snížená |  | 0 | 0.31181 | 0.22076 | 0 | 0 | 4 | K | 2 |  |  |  | ROZPOCET | [5 empty] | 0 | 0 | 0 | 0 | 0 | 2 | 0 | 4 | 731392637
| Online PSC |  | https://podminky.urs.cz/item/CS_URS_2025_01/310232071 | [14 empty] | Online PSC | 2
| VV |  | "1.PP"1,18*0,60 |  | 0.708 | [12 empty] | VV | 2 | 2 | True | 1 | ROZPOCET
30 | K | 310232075 | Zazdívka otvorů ve zdivu nadzákladovém děrovanými broušenými cihlami plochy přes 1 m2 do 4 m2 na tenkovrstvou maltu, tl. zdiva 440 mm | m2 | 4.5 |  | 0 | CS ÚRS 2025 01 |  | snížená |  | 0 | 0.30624 | 1.3781 | 0 | 0 | 4 | K | 2 |  |  |  | ROZPOCET | [5 empty] | 0 | 0 | 0 | 0 | 0 | 2 | 0 | 4 | -1730179951
| Online PSC |  | https://podminky.urs.cz/item/CS_URS_2025_01/310232075 | [14 empty] | Online PSC | 2
| VV |  | "2.NP"1,50*1,50 |  | 2.25 | [12 empty] | VV | 2 | 2 | True | 0 | ROZPOCET
| VV |  | "3.NP"1,50*1,50 |  | 2.25 | [12 empty] | VV | 2 | 2 | True | 0 | ROZPOCET
| VV |  | Součet |  | 4.5 | [12 empty] | VV | 2 | 4 | True | 1 | ROZPOCET
31 | K | 311235131 | Zdivo jednovrstvé z cihel děrovaných broušených na celoplošnou tenkovrstvou maltu, pevnost cihel do P10, tl. zdiva 240 mm | m2 | 31.858 |  | 0 | CS ÚRS 2025 01 |  | snížená |  | 0 | 0.22898 | 7.2948 | 0 | 0 | 4 | K | 2 |  |  |  | ROZPOCET | [5 empty] | 0 | 0 | 0 | 0 | 0 | 2 | 0 | 4 | -1847623243
| Online PSC |  | https://podminky.urs.cz/item/CS_URS_2025_01/311235131 | [14 empty] | Online PSC | 2
| VV |  | "102"2,40*2,80 |  | 6.72 | [12 empty] | VV | 2 | 2 | True | 0 | ROZPOCET
| VV |  | "138"(1,60+4,158)*(2,40+0,70)-2,36*2,20 |  | 12.658 | [12 empty] | VV | 2 | 2 | True | 0 | ROZPOCET
| VV |  | "202"2,40*2,80 |  | 6.72 | [12 empty] | VV | 2 | 2 | True | 0 | ROZPOCET
| VV |  | "302"2,40*2,40 |  | 5.76 | [12 empty] | VV | 2 | 2 | True | 0 | ROZPOCET
| VV |  | Součet |  | 31.858 | [12 empty] | VV | 2 | 4 | True | 1 | ROZPOCET
32 | K | 311321511 | Nadzákladové zdi z betonu železového (bez výztuže) nosné bez zvláštních nároků na vliv prostředí tř. C 20/25 | m3 | 19.024 |  | 0 | CS ÚRS 2025 01 |  | snížená |  | 0 | 2.5019 | 47.5956 | 0 | 0 | 4 | K | 2 |  |  |  | ROZPOCET | [5 empty] | 0 | 0 | 0 | 0 | 0 | 2 | 0 | 4 | -1315412057
| Online PSC |  | https://podminky.urs.cz/item/CS_URS_2025_01/311321511 | [14 empty] | Online PSC | 2
| VV |  | "Výtahová šachta C20/25 XC3" | [14 empty] | VV | 2 | 1 | True | 0 | ROZPOCET
| VV |  | (2,314+1,60)*2*13,83*0,20 |  | 21.652 | [12 empty] | VV | 2 | 2 | True | 0 | ROZPOCET
| VV |  | -1,20*2,19*0,20*5 |  | -2.628 | [12 empty] | VV | 2 | 2 | True | 0 | ROZPOCET
| VV |  | Součet |  | 19.024 | [12 empty] | VV | 2 | 4 | True | 1 | ROZPOCET
33 | K | 311351311 | Bednění nadzákladových zdí nosných rovné jednostranné zřízení | m2 | 85.616 |  | 0 | CS ÚRS 2025 01 |  | snížená |  | 0 | 0.00346 | 0.29623 | 0 | 0 | 4 | K | 2 |  |  |  | ROZPOCET | [5 empty] | 0 | 0 | 0 | 0 | 0 | 2 | 0 | 4 | -1780708036
| Online PSC |  | https://podminky.urs.cz/item/CS_URS_2025_01/311351311 | [14 empty] | Online PSC | 2
| VV |  | "Výtahová šachta C20/25 XC3" | [14 empty] | VV | 2 | 1 | True | 0 | ROZPOCET
| VV |  | (1,93+1,60)*2*13,83 |  | 97.64 | [12 empty] | VV | 2 | 2 | True | 0 | ROZPOCET
| VV |  | -1,20*2,19*5 |  | -13.14 | [12 empty] | VV | 2 | 2 | True | 0 | ROZPOCET
| VV |  | (1,20+2*2,19)*0,20 |  | 1.116 | [12 empty] | VV | 2 | 2 | True | 0 | ROZPOCET
| VV |  | Součet |  | 85.616 | [12 empty] | VV | 2 | 4 | True | 1 | ROZPOCET
34 | K | 311351312 | Bednění nadzákladových zdí nosných rovné jednostranné odstranění | m2 | 85.616 |  | 0 | CS ÚRS 2025 01 |  | snížená |  | 0 | 0 | 0 | 0 | 0 | 4 | K | 2 |  |  |  | ROZPOCET | [5 empty] | 0 | 0 | 0 | 0 | 0 | 2 | 0 | 4 | -1564545112
| Online PSC |  | https://podminky.urs.cz/item/CS_URS_2025_01/311351312 | [14 empty] | Online PSC | 2
35 | K | 311361821 | Výztuž nadzákladových zdí nosných svislých nebo odkloněných od svislice, rovných nebo oblých z betonářské oceli 10 505 (R) nebo BSt 500 | t | 1.712 |  | 0 | CS ÚRS 2025 01 |  | snížená |  | 0 | 1.0492 | 1.7963 | 0 | 0 | 4 | K | 2 |  |  |  | ROZPOCET | [5 empty] | 0 | 0 | 0 | 0 | 0 | 2 | 0 | 4 | -78957239
| Online PSC |  | https://podminky.urs.cz/item/CS_URS_2025_01/311361821 | [14 empty] | Online PSC | 2
| VV |  | 19,024*0,09 'Přepočtené koeficientem množství |  | 1.712 | [12 empty] | VV | 2 | 2 | False | 1 | ROZPOCET
36 | K | 317142422 | Překlady nenosné z pórobetonu osazené do tenkého maltového lože, výšky do 250 mm, šířky překladu 100 mm, délky překladu přes 1000 do 1250 mm | kus | 2 |  | 0 | CS ÚRS 2025 01 |  | snížená |  | 0 | 0.02628 | 0.05256 | 0 | 0 | 4 | K | 2 |  |  |  | ROZPOCET | [5 empty] | 0 | 0 | 0 | 0 | 0 | 2 | 0 | 4 | -333433324
| Online PSC |  | https://podminky.urs.cz/item/CS_URS_2025_01/317142422 | [14 empty] | Online PSC | 2
| VV |  | "P3"2 |  | 2 | [12 empty] | VV | 2 | 2 | True | 1 | ROZPOCET
37 | K | 317142422 | Překlady nenosné z pórobetonu osazené do tenkého maltového lože, výšky do 250 mm, šířky překladu 100 mm, délky překladu přes 1000 do 1250 mm | kus | 2 |  | 0 | CS ÚRS 2025 01 |  | snížená |  | 0 | 0.02628 | 0.05256 | 0 | 0 | 4 | K | 2 |  |  |  | ROZPOCET | [5 empty] | 0 | 0 | 0 | 0 | 0 | 2 | 0 | 4 | 849562672
| Online PSC |  | https://podminky.urs.cz/item/CS_URS_2025_01/317142422 | [14 empty] | Online PSC | 2
| VV |  | "1.PP - P3"2 |  | 2 | [12 empty] | VV | 2 | 2 | True | 1 | ROZPOCET
38 | K | 317234410 | Vyzdívka mezi nosníky cihlami pálenými na maltu cementovou | m3 | 0.27 |  | 0 | CS ÚRS 2025 01 |  | snížená |  | 0 | 1.943 | 0.52462 | 0 | 0 | 4 | K | 2 |  |  |  | ROZPOCET | [5 empty] | 0 | 0 | 0 | 0 | 0 | 2 | 0 | 4 | -2036570205
| Online PSC |  | https://podminky.urs.cz/item/CS_URS_2025_01/317234410 | [14 empty] | Online PSC | 2
| VV |  | " statika - podezdění stropu" | [14 empty] | VV | 2 | 1 | True | 0 | ROZPOCET
| VV |  | "1.NP"2,15*0,30*0,14 |  | 0.09 | [12 empty] | VV | 2 | 2 | True | 0 | ROZPOCET
| VV |  | "2.NP"2,15*0,30*0,14 |  | 0.09 | [12 empty] | VV | 2 | 2 | True | 0 | ROZPOCET
| VV |  | "3.NP"2,15*0,30*0,14 |  | 0.09 | [12 empty] | VV | 2 | 2 | True | 0 | ROZPOCET
| VV |  | Součet |  | 0.27 | [12 empty] | VV | 2 | 4 | True | 1 | ROZPOCET
39 | K | 317941121 | Osazování ocelových válcovaných nosníků na zdivu I nebo IE nebo U nebo UE nebo L do č. 12 nebo výšky do 120 mm | t | 0.365 |  | 0 | CS ÚRS 2025 01 |  | snížená |  | 0 | 0.01954 | 0.0071321 | 0 | 0 | 4 | K | 2 |  |  |  | ROZPOCET | [5 empty] | 0 | 0 | 0 | 0 | 0 | 2 | 0 | 4 | -742234414
| Online PSC |  | https://podminky.urs.cz/item/CS_URS_2025_01/317941121 | [14 empty] | Online PSC | 2
| VV |  | "statika +22% prořez" | [14 empty] | VV | 2 | 1 | True | 0 | ROZPOCET
| VV |  | "1.PP" | [14 empty] | VV | 2 | 1 | True | 0 | ROZPOCET
| VV |  | 4*1,60 |  | 6.4 | [12 empty] | VV | 2 | 2 | True | 0 | ROZPOCET
| VV |  | 4*1,30 |  | 5.2 | [12 empty] | VV | 2 | 2 | True | 0 | ROZPOCET
| VV |  | "1.NP | [14 empty] | VV | 2 | 1 | True | 0 | ROZPOCET
| VV |  | 4*1,60 |  | 6.4 | [12 empty] | VV | 2 | 2 | True | 0 | ROZPOCET
| VV |  | "2.NP | [14 empty] | VV | 2 | 1 | True | 0 | ROZPOCET
| VV |  | 4*1,60 |  | 6.4 | [12 empty] | VV | 2 | 2 | True | 0 | ROZPOCET
| VV |  | "3.NP" | [14 empty] | VV | 2 | 1 | True | 0 | ROZPOCET
| VV |  | 4*1,60 |  | 6.4 | [12 empty] | VV | 2 | 2 | True | 0 | ROZPOCET
| VV |  | 4*1,30 |  | 5.2 | [12 empty] | VV | 2 | 2 | True | 0 | ROZPOCET
| VV |  | Mezisoučet |  | 36 | [12 empty] | VV | 2 | 3 | True | 0 | ROZPOCET
| VV |  | 36,00*8,10*1,25/1000 |  | 0.365 | [12 empty] | VV | 2 | 2 | True | 1 | ROZPOCET
40 | M | 13010742 | ocel profilová jakost S235JR (11 375) průřez IPE 100 | t | 0.365 |  | 0 | CS ÚRS 2025 01 |  | snížená |  | 0 | 1 | 0.365 | 0 | 0 | 8 | M | 2 |  |  |  | ROZPOCET | [5 empty] | 0 | 0 | 0 | 0 | 0 | 2 | 0 | 4 | -1592788195
41 | K | 331231126 | Pilíře volně stojící z cihel pálených čtyřhranné až osmihranné (průřezu čtverce, T nebo kříže) pravoúhlé pod omítku nebo režné, bez spárování z cihel plných dl. 290 mm P 20 až P 25 M I, na maltu MC-5 nebo MC-10 | m3 | 2.298 |  | 0 | CS ÚRS 2025 01 |  | snížená |  | 0 | 1.8971 | 4.3594 | 0 | 0 | 4 | K | 2 |  |  |  | ROZPOCET | [5 empty] | 0 | 0 | 0 | 0 | 0 | 2 | 0 | 4 | 1261320738
| Online PSC |  | https://podminky.urs.cz/item/CS_URS_2025_01/331231126 | [14 empty] | Online PSC | 2
| VV |  | "1.PP statika"0,40*0,53*2,18 |  | 0.462 | [12 empty] | VV | 2 | 2 | True | 0 | ROZPOCET
| VV |  | "1.NP"0,645*0,435*2,18 |  | 0.612 | [12 empty] | VV | 2 | 2 | True | 0 | ROZPOCET
| VV |  | "2.NP"0,645*0,435*2,18 |  | 0.612 | [12 empty] | VV | 2 | 2 | True | 0 | ROZPOCET
| VV |  | "3.NP"0,645*0,435*2,18 |  | 0.612 | [12 empty] | VV | 2 | 2 | True | 0 | ROZPOCET
| VV |  | Součet |  | 2.298 | [12 empty] | VV | 2 | 4 | True | 1 | ROZPOCET
42 | K | 342272225 | Příčky z pórobetonových tvárnic hladkých na tenké maltové lože objemová hmotnost do 500 kg/m3, tloušťka příčky 100 mm | m2 | 8.676 |  | 0 | CS ÚRS 2025 01 |  | snížená |  | 0 | 0.06172 | 0.53548 | 0 | 0 | 4 | K | 2 |  |  |  | ROZPOCET | [5 empty] | 0 | 0 | 0 | 0 | 0 | 2 | 0 | 4 | -1925383051
| Online PSC |  | https://podminky.urs.cz/item/CS_URS_2025_01/342272225 | [14 empty] | Online PSC | 2
| VV |  | "1.PP | [14 empty] | VV | 2 | 1 | True | 0 | ROZPOCET
| VV |  | (1,885+0,548+2,015)*2,67-0,80*2,00*2 |  | 8.676 | [12 empty] | VV | 2 | 2 | True | 1 | ROZPOCET
43 | K | 346244381 | Plentování ocelových válcovaných nosníků jednostranné cihlami na maltu, výška stojiny do 200 mm | m2 | 3.6 |  | 0 | CS ÚRS 2025 01 |  | snížená |  | 0 | 0.17818 | 0.64145 | 0 | 0 | 4 | K | 2 |  |  |  | ROZPOCET | [5 empty] | 0 | 0 | 0 | 0 | 0 | 2 | 0 | 4 | -1936347660
| Online PSC |  | https://podminky.urs.cz/item/CS_URS_2025_01/346244381 | [14 empty] | Online PSC | 2
| VV |  | "IPE 100" | [14 empty] | VV | 2 | 1 | True | 0 | ROZPOCET
| VV |  | "1.PP" | [14 empty] | VV | 2 | 1 | True | 0 | ROZPOCET
| VV |  | 4*1,60 |  | 6.4 | [12 empty] | VV | 2 | 2 | True | 0 | ROZPOCET
| VV |  | 4*1,30 |  | 5.2 | [12 empty] | VV | 2 | 2 | True | 0 | ROZPOCET
| VV |  | "1.NP | [14 empty] | VV | 2 | 1 | True | 0 | ROZPOCET
| VV |  | 4*1,60 |  | 6.4 | [12 empty] | VV | 2 | 2 | True | 0 | ROZPOCET
| VV |  | "2.NP | [14 empty] | VV | 2 | 1 | True | 0 | ROZPOCET
| VV |  | 4*1,60 |  | 6.4 | [12 empty] | VV | 2 | 2 | True | 0 | ROZPOCET
| VV |  | "3.NP" | [14 empty] | VV | 2 | 1 | True | 0 | ROZPOCET
| VV |  | 4*1,60 |  | 6.4 | [12 empty] | VV | 2 | 2 | True | 0 | ROZPOCET
| VV |  | 4*1,30 |  | 5.2 | [12 empty] | VV | 2 | 2 | True | 0 | ROZPOCET
| VV |  | Mezisoučet |  | 36 | [12 empty] | VV | 2 | 3 | True | 0 | ROZPOCET
| VV |  | 36,00*0,10 |  | 3.6 | [12 empty] | VV | 2 | 2 | True | 1 | ROZPOCET
44 | K | 346272256 | Přizdívky z pórobetonových tvárnic objemová hmotnost do 500 kg/m3, na tenké maltové lože, tloušťka přizdívky 150 mm | m2 | 8.736 |  | 0 | CS ÚRS 2025 01 |  | snížená |  | 0 | 0.08341 | 0.72867 | 0 | 0 | 4 | K | 2 |  |  |  | ROZPOCET | [5 empty] | 0 | 0 | 0 | 0 | 0 | 2 | 0 | 4 | 395899593
| Online PSC |  | https://podminky.urs.cz/item/CS_URS_2025_01/346272256 | [14 empty] | Online PSC | 2
| VV |  | "1.NP 103"1,82*2,40 |  | 4.368 | [12 empty] | VV | 2 | 2 | True | 0 | ROZPOCET
| VV |  | "3.NP 303 "1,82*2,40 |  | 4.368 | [12 empty] | VV | 2 | 2 | True | 0 | ROZPOCET
| VV |  | Součet |  | 8.736 | [12 empty] | VV | 2 | 4 | True | 1 | ROZPOCET
| D | 4 | Vodorovné konstrukce |  |  |  | 0 |  |  |  |  | 0 |  | 10.6626 |  | 0 | 1 | D | 1 |  |  |  | ROZPOCET | [11 empty] | 0
45 | K | 411321515 | Stropy z betonu železového (bez výztuže) stropů deskových, plochých střech, desek balkonových, desek hřibových stropů včetně hlavic hřibových sloupů tř. C 20/25 | m3 | 2.282 |  | 0 | CS ÚRS 2025 01 |  | snížená |  | 0 | 2.502 | 5.7096 | 0 | 0 | 4 | K | 2 |  |  |  | ROZPOCET | [5 empty] | 0 | 0 | 0 | 0 | 0 | 2 | 0 | 4 | 1314207054
| Online PSC |  | https://podminky.urs.cz/item/CS_URS_2025_01/411321515 | [14 empty] | Online PSC | 2
| VV |  | "1.NP - statika - nový strop" | [14 empty] | VV | 2 | 1 | True | 0 | ROZPOCET
| VV |  | "vstup "7,00*(2,32+4,20)/2*0,10 |  | 2.282 | [12 empty] | VV | 2 | 2 | True | 1 | ROZPOCET
46 | K | 411354233 | Bednění stropů ztracené ocelové žebrované ze širokých tenkostěnných ohýbaných profilů (hraněných trapézových vln), bez úpravy povrchu otevřeného podhledu, bez podpěrné konstrukce, s osazením nasucho na zdech do připravených ozubů, popř. na rovných zdech, trámech, průvlacích, do traverz s povrchem pozinkovaným, výšky vln 40 mm, tl. plechu 0,75 mm | m2 | 9.128 |  | 0 | CS ÚRS 2025 01 |  | snížená |  | 0 | 0.00812 | 0.074119 | 0 | 0 | 4 | K | 2 |  |  |  | ROZPOCET | [5 empty] | 0 | 0 | 0 | 0 | 0 | 2 | 0 | 4 | 1011402399
| Online PSC |  | https://podminky.urs.cz/item/CS_URS_2025_01/411354233 | [14 empty] | Online PSC | 2
| VV |  | "1.NP - statika - nový strop" | [14 empty] | VV | 2 | 1 | True | 0 | ROZPOCET
| VV |  | "vstup "7,00*(2,32+4,20)/2*0,40 |  | 9.128 | [12 empty] | VV | 2 | 2 | True | 1 | ROZPOCET
47 | K | 411354311 | Podpěrná konstrukce stropů - desek, kleneb a skořepin výška podepření do 4 m tloušťka stropu přes 5 do 15 cm zřízení | m2 | 9.128 |  | 0 | CS ÚRS 2025 01 |  | snížená |  | 0 | 0.00081 | 0.0073937 | 0 | 0 | 4 | K | 2 |  |  |  | ROZPOCET | [5 empty] | 0 | 0 | 0 | 0 | 0 | 2 | 0 | 4 | 787762862
| Online PSC |  | https://podminky.urs.cz/item/CS_URS_2025_01/411354311 | [14 empty] | Online PSC | 2
| VV |  | "1.NP - statika - nový strop" | [14 empty] | VV | 2 | 1 | True | 0 | ROZPOCET
| VV |  | "vstup "7,00*(2,32+4,20)/2*0,40 |  | 9.128 | [12 empty] | VV | 2 | 2 | True | 1 | ROZPOCET
48 | K | 411354312 | Podpěrná konstrukce stropů - desek, kleneb a skořepin výška podepření do 4 m tloušťka stropu přes 5 do 15 cm odstranění | m2 | 8.108 |  | 0 | CS ÚRS 2025 01 |  | snížená |  | 0 | 0 | 0 | 0 | 0 | 4 | K | 2 |  |  |  | ROZPOCET | [5 empty] | 0 | 0 | 0 | 0 | 0 | 2 | 0 | 4 | -599878139
| Online PSC |  | https://podminky.urs.cz/item/CS_URS_2025_01/411354312 | [14 empty] | Online PSC | 2
49 | K | 411362021 | Výztuž stropů prostě uložených, vetknutých, spojitých, deskových, trámových (žebrových, kazetových), s keramickými a jinými vložkami, konsolových nebo balkonových, hřibových včetně hlavic hřibových sloupů, plochých střech a pro zavěšení železobetonových podhledů ze svařovaných sítí z drátů typu KARI | t | 0.037 |  | 0 | CS ÚRS 2025 01 |  | snížená |  | 0 | 1.0628 | 0.039322 | 0 | 0 | 4 | K | 2 |  |  |  | ROZPOCET | [5 empty] | 0 | 0 | 0 | 0 | 0 | 2 | 0 | 4 | -1488838249
| Online PSC |  | https://podminky.urs.cz/item/CS_URS_2025_01/411362021 | [14 empty] | Online PSC | 2
| VV |  | " KARI 5/100/100mm " | [14 empty] | VV | 2 | 1 | True | 0 | ROZPOCET
| VV |  | "1.NP - statika - nový strop" | [14 empty] | VV | 2 | 1 | True | 0 | ROZPOCET
| VV |  | "vstup "7,00*(2,32+4,20)/2*0,40*3,08*1,30/1000 |  | 0.037 | [12 empty] | VV | 2 | 2 | True | 1 | ROZPOCET
50 | K | 411321515 | Stropy z betonu železového (bez výztuže) stropů deskových, plochých střech, desek balkonových, desek hřibových stropů včetně hlavic hřibových sloupů tř. C 20/25 | m3 | 0.932 |  | 0 | CS ÚRS 2025 01 |  | snížená |  | 0 | 2.502 | 2.3319 | 0 | 0 | 4 | K | 2 |  |  |  | ROZPOCET | [5 empty] | 0 | 0 | 0 | 0 | 0 | 2 | 0 | 4 | -484632311
| Online PSC |  | https://podminky.urs.cz/item/CS_URS_2025_01/411321515 | [14 empty] | Online PSC | 2
| VV |  | "strop výtahu" | [14 empty] | VV | 2 | 1 | True | 0 | ROZPOCET
| VV |  | 2,33*2,00*0,20 |  | 0.932 | [12 empty] | VV | 2 | 2 | True | 1 | ROZPOCET
51 | K | 411351011 | Bednění stropních konstrukcí - bez podpěrné konstrukce desek tloušťky stropní desky přes 5 do 25 cm zřízení | m2 | 6.479 |  | 0 | CS ÚRS 2025 01 |  | snížená |  | 0 | 0.00533 | 0.034533 | 0 | 0 | 4 | K | 2 |  |  |  | ROZPOCET | [5 empty] | 0 | 0 | 0 | 0 | 0 | 2 | 0 | 4 | -1717177190
| Online PSC |  | https://podminky.urs.cz/item/CS_URS_2025_01/411351011 | [14 empty] | Online PSC | 2
| VV |  | "strop výtahu" | [14 empty] | VV | 2 | 1 | True | 0 | ROZPOCET
| VV |  | 2,33*2,00 |  | 4.66 | [12 empty] | VV | 2 | 2 | True | 0 | ROZPOCET
| VV |  | (2,33+2,00)*2*0,210 |  | 1.819 | [12 empty] | VV | 2 | 2 | True | 0 | ROZPOCET
| VV |  | Součet |  | 6.479 | [12 empty] | VV | 2 | 4 | True | 1 | ROZPOCET
52 | K | 411351012 | Bednění stropních konstrukcí - bez podpěrné konstrukce desek tloušťky stropní desky přes 5 do 25 cm odstranění | m2 | 6.479 |  | 0 | CS ÚRS 2025 01 |  | snížená |  | 0 | 0 | 0 | 0 | 0 | 4 | K | 2 |  |  |  | ROZPOCET | [5 empty] | 0 | 0 | 0 | 0 | 0 | 2 | 0 | 4 | 56778387
| Online PSC |  | https://podminky.urs.cz/item/CS_URS_2025_01/411351012 | [14 empty] | Online PSC | 2
53 | K | 411354313 | Podpěrná konstrukce stropů - desek, kleneb a skořepin výška podepření do 4 m tloušťka stropu přes 15 do 25 cm zřízení | m2 | 6.479 |  | 0 | CS ÚRS 2025 01 |  | snížená |  | 0 | 0.00088 | 0.0057015 | 0 | 0 | 4 | K | 2 |  |  |  | ROZPOCET | [5 empty] | 0 | 0 | 0 | 0 | 0 | 2 | 0 | 4 | -409657203
| Online PSC |  | https://podminky.urs.cz/item/CS_URS_2025_01/411354313 | [14 empty] | Online PSC | 2
54 | K | 411354314 | Podpěrná konstrukce stropů - desek, kleneb a skořepin výška podepření do 4 m tloušťka stropu přes 15 do 25 cm odstranění | m2 | 6.479 |  | 0 | CS ÚRS 2025 01 |  | snížená |  | 0 | 0 | 0 | 0 | 0 | 4 | K | 2 |  |  |  | ROZPOCET | [5 empty] | 0 | 0 | 0 | 0 | 0 | 2 | 0 | 4 | 1427867245
| Online PSC |  | https://podminky.urs.cz/item/CS_URS_2025_01/411354314 | [14 empty] | Online PSC | 2
55 | K | 411361821 | Výztuž stropů prostě uložených, vetknutých, spojitých, deskových, trámových (žebrových, kazetových), s keramickými a jinými vložkami, konsolových nebo balkonových, hřibových včetně hlavic hřibových sloupů, plochých střech a pro zavěšení železobetonových podhledů z betonářské oceli 10 505 (R) nebo BSt 500 | t | 0.003 |  | 0 | CS ÚRS 2025 01 |  | snížená |  | 0 | 1.0555 | 0.0031667 | 0 | 0 | 4 | K | 2 |  |  |  | ROZPOCET | [5 empty] | 0 | 0 | 0 | 0 | 0 | 2 | 0 | 4 | 220911011
| Online PSC |  | https://podminky.urs.cz/item/CS_URS_2025_01/411361821 | [14 empty] | Online PSC | 2
| VV |  | 0,037*0,09 'Přepočtené koeficientem množství |  | 0.003 | [12 empty] | VV | 2 | 2 | False | 1 | ROZPOCET
56 | K | 411361821 | Výztuž stropů prostě uložených, vetknutých, spojitých, deskových, trámových (žebrových, kazetových), s keramickými a jinými vložkami, konsolových nebo balkonových, hřibových včetně hlavic hřibových sloupů, plochých střech a pro zavěšení železobetonových podhledů z betonářské oceli 10 505 (R) nebo BSt 500 | t | 0.06 |  | 0 | CS ÚRS 2025 01 |  | snížená |  | 0 | 1.0555 | 0.063333 | 0 | 0 | 4 | K | 2 |  |  |  | ROZPOCET | [5 empty] | 0 | 0 | 0 | 0 | 0 | 2 | 0 | 4 | -1120965607
| Online PSC |  | https://podminky.urs.cz/item/CS_URS_2025_01/411361821 | [14 empty] | Online PSC | 2
| VV |  | "montážní oko" | [14 empty] | VV | 2 | 1 | True | 0 | ROZPOCET
| VV |  | "DN 20"3*6,50*2,47*1,25/1000 |  | 0.06 | [12 empty] | VV | 2 | 2 | True | 1 | ROZPOCET
57 | K | 413941123 | Osazování ocelových válcovaných nosníků ve stropech I nebo IE nebo U nebo UE nebo L č. 14 až 22 nebo výšky přes 120 do 220 mm | t | 0.6 |  | 0 | CS ÚRS 2025 01 |  | snížená |  | 0 | 0.01709 | 0.010254 | 0 | 0 | 4 | K | 2 |  |  |  | ROZPOCET | [5 empty] | 0 | 0 | 0 | 0 | 0 | 2 | 0 | 4 | -1516909457
| Online PSC |  | https://podminky.urs.cz/item/CS_URS_2025_01/413941123 | [14 empty] | Online PSC | 2
| VV |  | "1.NP - strop" | [14 empty] | VV | 2 | 1 | True | 0 | ROZPOCET
| VV |  | 1,80*4+2,55+2,95*3+3,10+3,37+3,70+4,05+4,40 |  | 37.22 | [12 empty] | VV | 2 | 2 | True | 0 | ROZPOCET
| VV |  | Mezisoučet |  | 37.22 | [12 empty] | VV | 2 | 3 | True | 0 | ROZPOCET
| VV |  | 37,22*1,25*12,90/1000 |  | 0.6 | [12 empty] | VV | 2 | 2 | True | 1 | ROZPOCET
58 | M | 13010746 | ocel profilová jakost S235JR (11 375) průřez IPE 140 | t | 0.6 |  | 0 | CS ÚRS 2025 01 |  | snížená |  | 0 | 1 | 0.6 | 0 | 0 | 8 | M | 2 |  |  |  | ROZPOCET | [5 empty] | 0 | 0 | 0 | 0 | 0 | 2 | 0 | 4 | 119244341
59 | K | 413941123 | Osazování ocelových válcovaných nosníků ve stropech I nebo IE nebo U nebo UE nebo L č. 14 až 22 nebo výšky přes 120 do 220 mm | t | 0.503 |  | 0 | CS ÚRS 2025 01 |  | snížená |  | 0 | 0.01709 | 0.0085963 | 0 | 0 | 4 | K | 2 |  |  |  | ROZPOCET | [5 empty] | 0 | 0 | 0 | 0 | 0 | 2 | 0 | 4 | 1483192081
| Online PSC |  | https://podminky.urs.cz/item/CS_URS_2025_01/413941123 | [14 empty] | Online PSC | 2
| VV |  | "statika 3.NP výměna" - prořez 25% | [14 empty] | VV | 2 | 1 | True | 0 | ROZPOCET
| VV |  | (4*3,95+2*2,80)*18,80*1,25/1000 |  | 0.503 | [12 empty] | VV | 2 | 2 | True | 1 | ROZPOCET
60 | M | 13010932 | ocel profilová jakost S235JR (11 375) průřez UPE 140 | t | 0.503 |  | 0 | CS ÚRS 2025 01 |  | snížená |  | 0 | 1 | 0.503 | 0 | 0 | 8 | M | 2 |  |  |  | ROZPOCET | [5 empty] | 0 | 0 | 0 | 0 | 0 | 2 | 0 | 4 | -152475987
61 | K | 413941133 | Osazování ocelových válcovaných nosníků ve stropech HE-A nebo HE-B, výšky přes 120 do 220 mm | t | 0.219 |  | 0 | CS ÚRS 2025 01 |  | snížená |  | 0 | 0.01221 | 0.002674 | 0 | 0 | 4 | K | 2 |  |  |  | ROZPOCET | [5 empty] | 0 | 0 | 0 | 0 | 0 | 2 | 0 | 4 | 1508398817
| Online PSC |  | https://podminky.urs.cz/item/CS_URS_2025_01/413941133 | [14 empty] | Online PSC | 2
| VV |  | " statika + 25% prořez" | [14 empty] | VV | 2 | 1 | True | 0 | ROZPOCET
| VV |  | "1.NP"0,70+1,20 |  | 1.9 | [12 empty] | VV | 2 | 2 | True | 0 | ROZPOCET
| VV |  | "2.NP"0,70+1,20 |  | 1.9 | [12 empty] | VV | 2 | 2 | True | 0 | ROZPOCET
| VV |  | "3.NP"0,70+1,20 |  | 1.9 | [12 empty] | VV | 2 | 2 | True | 0 | ROZPOCET
| VV |  | "statika 3.NP výměna" | [14 empty] | VV | 2 | 1 | True | 0 | ROZPOCET
| VV |  | 2*0,70 |  | 1.4 | [12 empty] | VV | 2 | 2 | True | 0 | ROZPOCET
| VV |  | Mezisoučet |  | 7.1 | [12 empty] | VV | 2 | 3 | True | 0 | ROZPOCET
| VV |  | 7,10*24,70*1,25/1000 |  | 0.219 | [12 empty] | VV | 2 | 2 | True | 1 | ROZPOCET
62 | M | 13010954 | ocel profilová jakost S235JR (11 375) průřez HEA 140 | t | 0.219 |  | 0 | CS ÚRS 2025 01 |  | snížená |  | 0 | 1 | 0.219 | 0 | 0 | 8 | M | 2 |  |  |  | ROZPOCET | [5 empty] | 0 | 0 | 0 | 0 | 0 | 2 | 0 | 4 | 418242691
63 | K | 417321414 | Ztužující pásy a věnce z betonu železového (bez výztuže) tř. C 20/25 | m3 | 0.391 |  | 0 | CS ÚRS 2025 01 |  | snížená |  | 0 | 2.502 | 0.97827 | 0 | 0 | 4 | K | 2 |  |  |  | ROZPOCET | [5 empty] | 0 | 0 | 0 | 0 | 0 | 2 | 0 | 4 | 253803462
| Online PSC |  | https://podminky.urs.cz/item/CS_URS_2025_01/417321414 | [14 empty] | Online PSC | 2
| VV |  | "1.NP - statika" | [14 empty] | VV | 2 | 1 | True | 0 | ROZPOCET
| VV |  | " V2"(1,90+4,35)*0,25*0,25 |  | 0.391 | [12 empty] | VV | 2 | 2 | True | 1 | ROZPOCET
64 | K | 417351115 | Bednění bočnic ztužujících pásů a věnců včetně vzpěr zřízení | m2 | 3.125 |  | 0 | CS ÚRS 2025 01 |  | snížená |  | 0 | 0.01117 | 0.034906 | 0 | 0 | 4 | K | 2 |  |  |  | ROZPOCET | [5 empty] | 0 | 0 | 0 | 0 | 0 | 2 | 0 | 4 | -2009509578
| Online PSC |  | https://podminky.urs.cz/item/CS_URS_2025_01/417351115 | [14 empty] | Online PSC | 2
| VV |  | "1.NP - statika" | [14 empty] | VV | 2 | 1 | True | 0 | ROZPOCET
| VV |  | " V2"(1,90+4,35)*02*0,25 |  | 3.125 | [12 empty] | VV | 2 | 2 | True | 1 | ROZPOCET
65 | K | 417351116 | Bednění bočnic ztužujících pásů a věnců včetně vzpěr odstranění | m2 | 3.125 |  | 0 | CS ÚRS 2025 01 |  | snížená |  | 0 | 0 | 0 | 0 | 0 | 4 | K | 2 |  |  |  | ROZPOCET | [5 empty] | 0 | 0 | 0 | 0 | 0 | 2 | 0 | 4 | -1441699672
| Online PSC |  | https://podminky.urs.cz/item/CS_URS_2025_01/417351116 | [14 empty] | Online PSC | 2
66 | K | 417361821 | Výztuž ztužujících pásů a věnců z betonářské oceli 10 505 (R) nebo BSt 500 | t | 0.035 |  | 0 | CS ÚRS 2025 01 |  | snížená |  | 0 | 1.0529 | 0.036852 | 0 | 0 | 4 | K | 2 |  |  |  | ROZPOCET | [5 empty] | 0 | 0 | 0 | 0 | 0 | 2 | 0 | 4 | 1547321367
| Online PSC |  | https://podminky.urs.cz/item/CS_URS_2025_01/417361821 | [14 empty] | Online PSC | 2
| P |  | Poznámka k položce: vč.trnů 2x2 pr.12mm zalepené do stávajícího průvlaku | [14 empty] | P | 2
| VV |  | "1.NP - statika" | [14 empty] | VV | 2 | 1 | True | 0 | ROZPOCET
| VV |  | " V2"(1,90+4,35)*0,25*0,25*0,090 |  | 0.035 | [12 empty] | VV | 2 | 2 | True | 1 | ROZPOCET
| D | 61 | Úprava povrchů vnitřních |  |  |  | 0 |  |  |  |  | 0 |  | 36.2714 |  | 0 | 1 | D | 1 |  |  |  | ROZPOCET | [11 empty] | 0
67 | K | 611325423 | Oprava vápenocementové omítky vnitřních ploch štukové dvouvrstvé, tl. jádrové omítky do 20 mm a tl. štuku do 3 mm stropů, v rozsahu opravované plochy přes 30 do 50% | m2 | 241 |  | 0 | CS ÚRS 2025 01 |  | snížená |  | 0 | 0.0295 | 7.1095 | 0 | 0 | 4 | K | 2 |  |  |  | ROZPOCET | [5 empty] | 0 | 0 | 0 | 0 | 0 | 2 | 0 | 4 | -1832623627
| Online PSC |  | https://podminky.urs.cz/item/CS_URS_2025_01/611325423 | [14 empty] | Online PSC | 2
| VV |  | STR |  | 241 | [12 empty] | VV | 2 | 2 | True | 1 | ROZPOCET
68 | K | 612131121 | Podkladní a spojovací vrstva vnitřních omítaných ploch penetrace disperzní nanášená ručně stěn | m2 | 242.841 |  | 0 | CS ÚRS 2025 01 |  | snížená |  | 0 | 0.00026 | 0.063139 | 0 | 0 | 4 | K | 2 |  |  |  | ROZPOCET | [5 empty] | 0 | 0 | 0 | 0 | 0 | 2 | 0 | 4 | 2027782545
| Online PSC |  | https://podminky.urs.cz/item/CS_URS_2025_01/612131121 | [14 empty] | Online PSC | 2
| VV |  | "1.PP" | [14 empty] | VV | 2 | 1 | True | 0 | ROZPOCET
| VV |  | "023"(0,53+2,015+1,885+0,545)*2,67-0,80*2,00*2 |  | 10.083 | [12 empty] | VV | 2 | 2 | True | 0 | ROZPOCET
| VV |  | "025"2,388*2,67 |  | 6.376 | [12 empty] | VV | 2 | 2 | True | 0 | ROZPOCET
| VV |  | "049"1,885*2,67-0,80*2,00 |  | 3.433 | [12 empty] | VV | 2 | 2 | True | 0 | ROZPOCET
| VV |  | "050"(0,53+2,015)*2,67-0,80*2,00 |  | 5.195 | [12 empty] | VV | 2 | 2 | True | 0 | ROZPOCET
| VV |  | Mezisoučet |  | 25.087 | [12 empty] | VV | 2 | 3 | True | 0 | ROZPOCET
| VV |  | "1.NP" | [14 empty] | VV | 2 | 1 | True | 0 | ROZPOCET
| VV |  | "101"(0,50*2+1,85+0,60+1,70+0,785+1,20+0,20)*2,40 |  | 17.604 | [12 empty] | VV | 2 | 2 | True | 0 | ROZPOCET
| VV |  | 0,645*2,652 |  | 1.711 | [12 empty] | VV | 2 | 2 | True | 0 | ROZPOCET
| VV |  | "102"2,615*2,652 |  | 6.935 | [12 empty] | VV | 2 | 2 | True | 0 | ROZPOCET
| VV |  | "103"1,455*2,684 |  | 3.905 | [12 empty] | VV | 2 | 2 | True | 0 | ROZPOCET
| VV |  | "104"(1,90*3+0,75+1,55+1,25)*2,40 |  | 22.2 | [12 empty] | VV | 2 | 2 | True | 0 | ROZPOCET
| VV |  | (0,85+1,85+1,965+1,44+1,55+0,25)*2,40 |  | 18.972 | [12 empty] | VV | 2 | 2 | True | 0 | ROZPOCET
| VV |  | "138"(1,595+3,86)*2,75-2,36*2,20 |  | 9.809 | [12 empty] | VV | 2 | 2 | True | 0 | ROZPOCET
| VV |  | Mezisoučet |  | 81.136 | [12 empty] | VV | 2 | 3 | True | 0 | ROZPOCET
| VV |  | "2.NP" | [14 empty] | VV | 2 | 1 | True | 0 | ROZPOCET
| VV |  | "201"0,645*2,642 |  | 1.704 | [12 empty] | VV | 2 | 2 | True | 0 | ROZPOCET
| VV |  | (0,70+1,75+0,25+0,60+1,70+0,785+1,20*0,20)*2,642 |  | 15.918 | [12 empty] | VV | 2 | 2 | True | 0 | ROZPOCET
| VV |  | "202"2,38*2,642 |  | 6.288 | [12 empty] | VV | 2 | 2 | True | 0 | ROZPOCET
| VV |  | "202"1,45*2,715 |  | 3.937 | [12 empty] | VV | 2 | 2 | True | 0 | ROZPOCET
| VV |  | "204"(1,90*3+0,75+1,55)*2,40 |  | 19.2 | [12 empty] | VV | 2 | 2 | True | 0 | ROZPOCET
| VV |  | (0,85+1,85+1,965+1,44+1,55+0,70)*2,40 |  | 20.052 | [12 empty] | VV | 2 | 2 | True | 0 | ROZPOCET
| VV |  | Mezisoučet |  | 67.099 | [12 empty] | VV | 2 | 3 | True | 0 | ROZPOCET
| VV |  | "3.NP" | [14 empty] | VV | 2 | 1 | True | 0 | ROZPOCET
| VV |  | "301"0,645*2,602 |  | 1.678 | [12 empty] | VV | 2 | 2 | True | 0 | ROZPOCET
| VV |  | (0,70+1,75+0,25+0,60+1,70+0,785+1,20*0,20)*2,642 |  | 15.918 | [12 empty] | VV | 2 | 2 | True | 0 | ROZPOCET
| VV |  | "302"2,568*2,602 |  | 6.682 | [12 empty] | VV | 2 | 2 | True | 0 | ROZPOCET
| VV |  | "303"1,45*4,13 |  | 5.989 | [12 empty] | VV | 2 | 2 | True | 0 | ROZPOCET
| VV |  | "304"(1,90*3+0,75+1,55)*2,40 |  | 19.2 | [12 empty] | VV | 2 | 2 | True | 0 | ROZPOCET
| VV |  | (0,85+1,85+1,965+1,44+1,55+0,70)*2,40 |  | 20.052 | [12 empty] | VV | 2 | 2 | True | 0 | ROZPOCET
| VV |  | Mezisoučet |  | 69.519 | [12 empty] | VV | 2 | 3 | True | 0 | ROZPOCET
| VV |  | Součet |  | 242.841 | [12 empty] | VV | 2 | 4 | True | 1 | ROZPOCET
69 | K | 612142001 | Pletivo vnitřních ploch v ploše nebo pruzích, na plném podkladu sklovláknité vtlačené do tmelu včetně tmelu stěn | m2 | 242.841 |  | 0 | CS ÚRS 2025 01 |  | snížená |  | 0 | 0.00438 | 1.0636 | 0 | 0 | 4 | K | 2 |  |  |  | ROZPOCET | [5 empty] | 0 | 0 | 0 | 0 | 0 | 2 | 0 | 4 | -1073629925
| Online PSC |  | https://podminky.urs.cz/item/CS_URS_2025_01/612142001 | [14 empty] | Online PSC | 2
70 | K | 612311131 | Vápenný štuk vnitřních ploch tloušťky do 3 mm svislých konstrukcí stěn | m2 | 242.841 |  | 0 | CS ÚRS 2025 01 |  | snížená |  | 0 | 0.004 | 0.97136 | 0 | 0 | 4 | K | 2 |  |  |  | ROZPOCET | [5 empty] | 0 | 0 | 0 | 0 | 0 | 2 | 0 | 4 | -801051409
| Online PSC |  | https://podminky.urs.cz/item/CS_URS_2025_01/612311131 | [14 empty] | Online PSC | 2
71 | K | 612325423 | Oprava vápenocementové omítky vnitřních ploch štukové dvouvrstvé, tl. jádrové omítky do 20 mm a tl. štuku do 3 mm stěn, v rozsahu opravované plochy přes 30 do 50% | m2 | 917.415 |  | 0 | CS ÚRS 2025 01 |  | snížená |  | 0 | 0.0295 | 27.0637 | 0 | 0 | 4 | K | 2 |  |  |  | ROZPOCET | [5 empty] | 0 | 0 | 0 | 0 | 0 | 2 | 0 | 4 | 1402109201
| Online PSC |  | https://podminky.urs.cz/item/CS_URS_2025_01/612325423 | [14 empty] | Online PSC | 2
| VV |  | ST |  | 917.415 | [12 empty] | VV | 2 | 2 | True | 1 | ROZPOCET
| D | 63 | Podlahy a podlahové konstrukce |  |  |  | 0 |  |  |  |  | 0 |  | 5.5046 |  | 0 | 1 | D | 1 |  |  |  | ROZPOCET | [11 empty] | 0
72 | K | 631311115 | Mazanina z betonu prostého bez zvýšených nároků na prostředí tl. přes 50 do 80 mm tř. C 20/25 | m3 | 0.456 |  | 0 | CS ÚRS 2025 01 |  | snížená |  | 0 | 2.5019 | 1.1409 | 0 | 0 | 4 | K | 2 |  |  |  | ROZPOCET | [5 empty] | 0 | 0 | 0 | 0 | 0 | 2 | 0 | 4 | 1762584640
| Online PSC |  | https://podminky.urs.cz/item/CS_URS_2025_01/631311115 | [14 empty] | Online PSC | 2
| VV |  | P10*0,06 |  | 0.456 | [12 empty] | VV | 2 | 2 | True | 1 | ROZPOCET
73 | K | 631311134 | Mazanina z betonu prostého bez zvýšených nároků na prostředí tl. přes 120 do 240 mm tř. C 16/20 | m3 | 1.41 |  | 0 | CS ÚRS 2025 01 |  | snížená |  | 0 | 2.301 | 3.2444 | 0 | 0 | 4 | K | 2 |  |  |  | ROZPOCET | [5 empty] | 0 | 0 | 0 | 0 | 0 | 2 | 0 | 4 | -89822616
| Online PSC |  | https://podminky.urs.cz/item/CS_URS_2025_01/631311134 | [14 empty] | Online PSC | 2
| VV |  | "podkladní mazanina" | [14 empty] | VV | 2 | 1 | True | 0 | ROZPOCET
| VV |  | P10Z*0,15 |  | 1.41 | [12 empty] | VV | 2 | 2 | True | 1 | ROZPOCET
74 | K | 631319171 | Příplatek k cenám mazanin za stržení povrchu spodní vrstvy mazaniny latí před vložením výztuže nebo pletiva pro tl. obou vrstev mazaniny přes 50 do 80 mm | m3 | 0.456 |  | 0 | CS ÚRS 2025 01 |  | snížená |  | 0 | 0 | 0 | 0 | 0 | 4 | K | 2 |  |  |  | ROZPOCET | [5 empty] | 0 | 0 | 0 | 0 | 0 | 2 | 0 | 4 | 604654524
| Online PSC |  | https://podminky.urs.cz/item/CS_URS_2025_01/631319171 | [14 empty] | Online PSC | 2
| VV |  | P10*0,06 |  | 0.456 | [12 empty] | VV | 2 | 2 | True | 1 | ROZPOCET
75 | K | 631319175 | Příplatek k cenám mazanin za stržení povrchu spodní vrstvy mazaniny latí před vložením výztuže nebo pletiva pro tl. obou vrstev mazaniny přes 120 do 240 mm | m3 | 1.41 |  | 0 | CS ÚRS 2025 01 |  | snížená |  | 0 | 0 | 0 | 0 | 0 | 4 | K | 2 |  |  |  | ROZPOCET | [5 empty] | 0 | 0 | 0 | 0 | 0 | 2 | 0 | 4 | 1525050968
| Online PSC |  | https://podminky.urs.cz/item/CS_URS_2025_01/631319175 | [14 empty] | Online PSC | 2
| VV |  | "podkladní mazanina" | [14 empty] | VV | 2 | 1 | True | 0 | ROZPOCET
| VV |  | P10Z*0,15 |  | 1.41 | [12 empty] | VV | 2 | 2 | True | 1 | ROZPOCET
76 | K | 631362021 | Výztuž mazanin ze svařovaných sítí z drátů typu KARI | t | 0.098 |  | 0 | CS ÚRS 2025 01 |  | snížená |  | 0 | 1.0628 | 0.10415 | 0 | 0 | 4 | K | 2 |  |  |  | ROZPOCET | [5 empty] | 0 | 0 | 0 | 0 | 0 | 2 | 0 | 4 | 282526916
| Online PSC |  | https://podminky.urs.cz/item/CS_URS_2025_01/631362021 | [14 empty] | Online PSC | 2
| VV |  | "KARI 60/100/100" | [14 empty] | VV | 2 | 1 | True | 0 | ROZPOCET
| VV |  | (P10+P10Z)*4,44*1,30/1000 |  | 0.098 | [12 empty] | VV | 2 | 2 | True | 1 | ROZPOCET
77 | K | 635111242 | Násyp ze štěrkopísku, písku nebo kameniva pod podlahy se zhutněním z kameniva hrubého 16-32 | m3 | 0.47 |  | 0 | CS ÚRS 2025 01 |  | snížená |  | 0 | 2.16 | 1.0152 | 0 | 0 | 4 | K | 2 |  |  |  | ROZPOCET | [5 empty] | 0 | 0 | 0 | 0 | 0 | 2 | 0 | 4 | -931649798
| Online PSC |  | https://podminky.urs.cz/item/CS_URS_2025_01/635111242 | [14 empty] | Online PSC | 2
| VV |  | P10Z*0,05 |  | 0.47 | [12 empty] | VV | 2 | 2 | True | 1 | ROZPOCET
| D | 64 | Osazování výplní otvorů |  |  |  | 0 |  |  |  |  | 0 |  | 3.5866 |  | 0 | 1 | D | 1 |  |  |  | ROZPOCET | [11 empty] | 0
78 | K | 642942611 | Osazování zárubní nebo rámů kovových dveřních lisovaných nebo z úhelníků bez dveřních křídel na montážní pěnu, plochy otvoru do 2,5 m2 | kus | 1 |  | 0 | CS ÚRS 2025 01 |  | snížená |  | 0 | 0.00048 | 0.00048 | 0 | 0 | 4 | K | 2 |  |  |  | ROZPOCET | [5 empty] | 0 | 0 | 0 | 0 | 0 | 2 | 0 | 4 | 1925234377
| Online PSC |  | https://podminky.urs.cz/item/CS_URS_2025_01/642942611 | [14 empty] | Online PSC | 2
| VV |  | "D24"1 |  | 1 | [12 empty] | VV | 2 | 2 | True | 1 | ROZPOCET
79 | M | 55331481 | zárubeň jednokřídlá ocelová pro zdění tl stěny 75-100mm rozměru 700/1970, 2100mm | kus | 1 |  | 0 | CS ÚRS 2025 01 |  | snížená |  | 0 | 0.01225 | 0.01225 | 0 | 0 | 8 | M | 2 |  |  |  | ROZPOCET | [5 empty] | 0 | 0 | 0 | 0 | 0 | 2 | 0 | 4 | -1035012085
80 | K | 642942111 | Osazování zárubní nebo rámů kovových dveřních lisovaných nebo z úhelníků bez dveřních křídel na cementovou maltu, plochy otvoru do 2,5 m2 | kus | 6 |  | 0 | CS ÚRS 2025 01 |  | snížená |  | 0 | 0.01777 | 0.10662 | 0 | 0 | 4 | K | 2 |  |  |  | ROZPOCET | [5 empty] | 0 | 0 | 0 | 0 | 0 | 2 | 0 | 4 | -2037128309
| Online PSC |  | https://podminky.urs.cz/item/CS_URS_2025_01/642942111 | [14 empty] | Online PSC | 2
| VV |  | "D03"2 |  | 2 | [12 empty] | VV | 2 | 2 | True | 0 | ROZPOCET
| VV |  | "D23"4 |  | 4 | [12 empty] | VV | 2 | 2 | True | 0 | ROZPOCET
| VV |  | Součet |  | 6 | [12 empty] | VV | 2 | 4 | True | 1 | ROZPOCET
81 | M | 55331482 | zárubeň jednokřídlá ocelová pro zdění tl stěny 75-100mm rozměru 800/1970, 2100mm | kus | 6 |  | 0 | CS ÚRS 2025 01 |  | snížená |  | 0 | 0.01249 | 0.07494 | 0 | 0 | 8 | M | 2 |  |  |  | ROZPOCET | [5 empty] | 0 | 0 | 0 | 0 | 0 | 2 | 0 | 4 | -721771521
82 | K | 642945111 | Osazování ocelových zárubní protipožárních nebo protiplynových dveří do vynechaného otvoru, s obetonováním, dveří jednokřídlových do 2,5 m2 | kus | 4 |  | 0 | CS ÚRS 2025 01 |  | snížená |  | 0 | 0.42153 | 1.6861 | 0 | 0 | 4 | K | 2 |  |  |  | ROZPOCET | [5 empty] | 0 | 0 | 0 | 0 | 0 | 2 | 0 | 4 | 301641820
| Online PSC |  | https://podminky.urs.cz/item/CS_URS_2025_01/642945111 | [14 empty] | Online PSC | 2
| VV |  | "D7"2 |  | 2 | [12 empty] | VV | 2 | 2 | True | 0 | ROZPOCET
| VV |  | "D14"2 |  | 2 | [12 empty] | VV | 2 | 2 | True | 0 | ROZPOCET
| VV |  | Součet |  | 4 | [12 empty] | VV | 2 | 4 | True | 1 | ROZPOCET
83 | M | 55331558 | zárubeň jednokřídlá ocelová pro zdění s protipožární úpravou tl stěny 75-100mm rozměru 900/1970, 2100mm | kus | 4 |  | 0 | CS ÚRS 2025 01 |  | snížená |  | 0 | 0.01272 | 0.05088 | 0 | 0 | 8 | M | 2 |  |  |  | ROZPOCET | [5 empty] | 0 | 0 | 0 | 0 | 0 | 2 | 0 | 4 | -1689596222
84 | K | 642942111 | Osazování zárubní nebo rámů kovových dveřních lisovaných nebo z úhelníků bez dveřních křídel na cementovou maltu, plochy otvoru do 2,5 m2 | kus | 1 |  | 0 | CS ÚRS 2025 01 |  | snížená |  | 0 | 0.01777 | 0.01777 | 0 | 0 | 4 | K | 2 |  |  |  | ROZPOCET | [5 empty] | 0 | 0 | 0 | 0 | 0 | 2 | 0 | 4 | -1959093102
| Online PSC |  | https://podminky.urs.cz/item/CS_URS_2025_01/642942111 | [14 empty] | Online PSC | 2
| VV |  | "D25"1 |  | 1 | [12 empty] | VV | 2 | 2 | True | 1 | ROZPOCET
85 | M | 55331483 | zárubeň jednokřídlá ocelová pro zdění tl stěny 75-100mm rozměru 900/1970, 2100mm | kus | 1 |  | 0 | CS ÚRS 2025 01 |  | snížená |  | 0 | 0.01272 | 0.01272 | 0 | 0 | 8 | M | 2 |  |  |  | ROZPOCET | [5 empty] | 0 | 0 | 0 | 0 | 0 | 2 | 0 | 4 | -157330397
86 | K | 642945112 | Osazování ocelových zárubní protipožárních nebo protiplynových dveří do vynechaného otvoru, s obetonováním, dveří dvoukřídlových přes 2,5 do 6,5 m2 | kus | 3 |  | 0 | CS ÚRS 2025 01 |  | snížená |  | 0 | 0.52571 | 1.5771 | 0 | 0 | 4 | K | 2 |  |  |  | ROZPOCET | [5 empty] | 0 | 0 | 0 | 0 | 0 | 2 | 0 | 4 | -949582329
| Online PSC |  | https://podminky.urs.cz/item/CS_URS_2025_01/642945112 | [14 empty] | Online PSC | 2
| VV |  | "D10"2 |  | 2 | [12 empty] | VV | 2 | 2 | True | 0 | ROZPOCET
| VV |  | "D21"1 |  | 1 | [12 empty] | VV | 2 | 2 | True | 0 | ROZPOCET
| VV |  | Součet |  | 3 | [12 empty] | VV | 2 | 4 | True | 1 | ROZPOCET
87 | M | 55331760 | zárubeň dvoukřídlá ocelová pro zdění s protipožární úpravou tl stěny 75-100mm rozměru 1600/1970, 2100mm | kus | 2 |  | 0 | CS ÚRS 2025 01 |  | snížená |  | 0 | 0.0159 | 0.0318 | 0 | 0 | 8 | M | 2 |  |  |  | ROZPOCET | [5 empty] | 0 | 0 | 0 | 0 | 0 | 2 | 0 | 4 | 143229736
| VV |  | "D10"2 |  | 2 | [12 empty] | VV | 2 | 2 | True | 1 | ROZPOCET
88 | M | 553-D21 | zárubeň dvoukřídlá ocelová pro zdění s protipožární úpravou tl stěny 75-100mm rozměru 1600/ 2200mm | kus | 1 |  | 0 |  |  | snížená |  | 0 | 0.0159 | 0.0159 | 0 | 0 | 8 | M | 2 |  |  |  | ROZPOCET | [5 empty] | 0 | 0 | 0 | 0 | 0 | 2 | 0 | 4 | -98563570
| VV |  | "D21"1 |  | 1 | [12 empty] | VV | 2 | 2 | True | 1 | ROZPOCET
| D | 94 | Lešení a stavební výtahy |  |  |  | 0 |  |  |  |  | 0 |  | 0.015371 |  | 0 | 1 | D | 1 |  |  |  | ROZPOCET | [11 empty] | 0
89 | K | 949101111 | Lešení pomocné pracovní pro objekty pozemních staveb pro zatížení do 150 kg/m2, o výšce lešeňové podlahy do 1,9 m | m2 | 384.28 |  | 0 | CS ÚRS 2025 01 |  | snížená |  | 0 | 0 | 0 | 0 | 0 | 4 | K | 2 |  |  |  | ROZPOCET | [5 empty] | 0 | 0 | 0 | 0 | 0 | 2 | 0 | 4 | -702542952
| Online PSC |  | https://podminky.urs.cz/item/CS_URS_2025_01/949101111 | [14 empty] | Online PSC | 2
| VV |  | "1.PP" | [14 empty] | VV | 2 | 1 | True | 0 | ROZPOCET
| VV |  | 27,96+4,43+24,47+2,90+2,61 |  | 62.37 | [12 empty] | VV | 2 | 2 | True | 0 | ROZPOCET
| VV |  | Mezisoučet |  | 62.37 | [12 empty] | VV | 2 | 3 | True | 0 | ROZPOCET
| VV |  | "1.NP" | [14 empty] | VV | 2 | 1 | True | 0 | ROZPOCET
| VV |  | 45,65+3,84+7,62+34,60+2,24+2,61+3,42+3,27+3,35+7,60 |  | 114.2 | [12 empty] | VV | 2 | 2 | True | 0 | ROZPOCET
| VV |  | Mezisoučet |  | 114.2 | [12 empty] | VV | 2 | 3 | True | 0 | ROZPOCET
| VV |  | "2.NP" | [14 empty] | VV | 2 | 1 | True | 0 | ROZPOCET
| VV |  | 45,57+3,84+7,08+34,57+2,61+3,42+3,27+3,35 |  | 103.71 | [12 empty] | VV | 2 | 2 | True | 0 | ROZPOCET
| VV |  | Mezisoučet |  | 103.71 | [12 empty] | VV | 2 | 3 | True | 0 | ROZPOCET
| VV |  | "3.NP" | [14 empty] | VV | 2 | 1 | True | 0 | ROZPOCET
| VV |  | 45,50+3,84+7,29+34,71+2,74+3,30+3,27+3,35 |  | 104 | [12 empty] | VV | 2 | 2 | True | 0 | ROZPOCET
| VV |  | Mezisoučet |  | 104 | [12 empty] | VV | 2 | 3 | True | 0 | ROZPOCET
| VV |  | Součet |  | 384.28 | [12 empty] | VV | 2 | 4 | True | 1 | ROZPOCET
90 | K | 949221131 | Lešeňová podlaha pro dílcová lešení ve světlíku nebo šachtě o půdorysné ploše do 6 m2 s příčníky nebo podélníky montáž | m2 | 9.36 |  | 0 | CS ÚRS 2025 01 |  | snížená |  | 0 | 0 | 0 | 0 | 0 | 4 | K | 2 |  |  |  | ROZPOCET | [5 empty] | 0 | 0 | 0 | 0 | 0 | 2 | 0 | 4 | -131129345
| Online PSC |  | https://podminky.urs.cz/item/CS_URS_2025_01/949221131 | [14 empty] | Online PSC | 2
| VV |  | 3,12*3 |  | 9.36 | [12 empty] | VV | 2 | 2 | True | 1 | ROZPOCET
91 | K | 949221231 | Lešeňová podlaha pro dílcová lešení ve světlíku nebo šachtě o půdorysné ploše do 6 m2 s příčníky nebo podélníky příplatek k ceně za každý den použití | m2 | 4982.37 |  | 0 | CS ÚRS 2025 01 |  | snížená |  | 0 | 0 | 0 | 0 | 0 | 4 | K | 2 |  |  |  | ROZPOCET | [5 empty] | 0 | 0 | 0 | 0 | 0 | 2 | 0 | 4 | 446144418
| Online PSC |  | https://podminky.urs.cz/item/CS_URS_2025_01/949221231 | [14 empty] | Online PSC | 2
| VV |  | 166,079*30 'Přepočtené koeficientem množství |  | 4982.37 | [12 empty] | VV | 2 | 2 | False | 1 | ROZPOCET
92 | K | 949221831 | Lešeňová podlaha pro dílcová lešení ve světlíku nebo šachtě o půdorysné ploše do 6 m2 s příčníky nebo podélníky demontáž | m2 | 9.36 |  | 0 | CS ÚRS 2025 01 |  | snížená |  | 0 | 0 | 0 | 0 | 0 | 4 | K | 2 |  |  |  | ROZPOCET | [5 empty] | 0 | 0 | 0 | 0 | 0 | 2 | 0 | 4 | 1023186814
| Online PSC |  | https://podminky.urs.cz/item/CS_URS_2025_01/949221831 | [14 empty] | Online PSC | 2
93 | K | 949311112 | Lešení trubkové do šachet (výtahových, potrubních) o půdorysné ploše do 6 m2, výšky přes 10 do 20 m montáž | m | 13.84 |  | 0 | CS ÚRS 2025 01 |  | snížená |  | 0 | 0 | 0 | 0 | 0 | 4 | K | 2 |  |  |  | ROZPOCET | [5 empty] | 0 | 0 | 0 | 0 | 0 | 2 | 0 | 4 | -272458486
| Online PSC |  | https://podminky.urs.cz/item/CS_URS_2025_01/949311112 | [14 empty] | Online PSC | 2
94 | K | 949311212 | Lešení trubkové do šachet (výtahových, potrubních) o půdorysné ploše do 6 m2, výšky přes 10 do 20 m příplatek k ceně za každý den použití | m | 415.2 |  | 0 | CS ÚRS 2025 01 |  | snížená |  | 0 | 0 | 0 | 0 | 0 | 4 | K | 2 |  |  |  | ROZPOCET | [5 empty] | 0 | 0 | 0 | 0 | 0 | 2 | 0 | 4 | 1008514456
| Online PSC |  | https://podminky.urs.cz/item/CS_URS_2025_01/949311212 | [14 empty] | Online PSC | 2
| VV |  | 13,84*30 'Přepočtené koeficientem množství |  | 415.2 | [12 empty] | VV | 2 | 2 | False | 1 | ROZPOCET
95 | K | 949311812 | Lešení trubkové do šachet (výtahových, potrubních) o půdorysné ploše do 6 m2, výšky přes 10 do 20 m demontáž | m | 13.84 |  | 0 | CS ÚRS 2025 01 |  | snížená |  | 0 | 0 | 0 | 0 | 0 | 4 | K | 2 |  |  |  | ROZPOCET | [5 empty] | 0 | 0 | 0 | 0 | 0 | 2 | 0 | 4 | -1918428929
| Online PSC |  | https://podminky.urs.cz/item/CS_URS_2025_01/949311812 | [14 empty] | Online PSC | 2
96 | K | 952901111 | Vyčištění budov nebo objektů před předáním do užívání budov bytové nebo občanské výstavby, světlé výšky podlaží do 4 m | m2 | 384.28 |  | 0 | CS ÚRS 2025 01 |  | snížená |  | 0 | 4e-05 | 0.015371 | 0 | 0 | 4 | K | 2 |  |  |  | ROZPOCET | [5 empty] | 0 | 0 | 0 | 0 | 0 | 2 | 0 | 4 | 1199547885
| Online PSC |  | https://podminky.urs.cz/item/CS_URS_2025_01/952901111 | [14 empty] | Online PSC | 2
| D | 95 | Dokončovací konstrukce a práce pozemních staveb |  |  |  | 0 |  |  |  |  | 0 |  | 0.10413 |  | 0 | 1 | D | 1 |  |  |  | ROZPOCET | [11 empty] | 0
97 | K | 953312123 | Vložky svislé do dilatačních spár z polystyrenových desek extrudovaných včetně dodání a osazení, v jakémkoliv zdivu přes 20 do 30 mm | m2 | 102.128 |  | 0 | CS ÚRS 2025 01 |  | snížená |  | 0 | 0.00095 | 0.097022 | 0 | 0 | 4 | K | 2 |  |  |  | ROZPOCET | [5 empty] | 0 | 0 | 0 | 0 | 0 | 2 | 0 | 4 | -715687310
| Online PSC |  | https://podminky.urs.cz/item/CS_URS_2025_01/953312123 | [14 empty] | Online PSC | 2
| VV |  | "Výtahová šachta C20/25 XC3" | [14 empty] | VV | 2 | 1 | True | 0 | ROZPOCET
| VV |  | (2,314+2,016)*2*13,83 |  | 119.768 | [12 empty] | VV | 2 | 2 | True | 0 | ROZPOCET
| VV |  | -1,20*2,19*5 |  | -13.14 | [12 empty] | VV | 2 | 2 | True | 0 | ROZPOCET
| VV |  | -S20 |  | -4.5 | [12 empty] | VV | 2 | 2 | True | 0 | ROZPOCET
| VV |  | Součet |  | 102.128 | [12 empty] | VV | 2 | 4 | True | 1 | ROZPOCET
98 | K | 953312125 | Vložky svislé do dilatačních spár z polystyrenových desek extrudovaných včetně dodání a osazení, v jakémkoliv zdivu přes 40 do 50 mm | m2 | 4.5 |  | 0 | CS ÚRS 2025 01 |  | snížená |  | 0 | 0.00158 | 0.00711 | 0 | 0 | 4 | K | 2 |  |  |  | ROZPOCET | [5 empty] | 0 | 0 | 0 | 0 | 0 | 2 | 0 | 4 | 1637745759
| Online PSC |  | https://podminky.urs.cz/item/CS_URS_2025_01/953312125 | [14 empty] | Online PSC | 2
| VV |  | S20 |  | 4.5 | [12 empty] | VV | 2 | 2 | True | 1 | ROZPOCET
| D | 96 | Bourání konstrukcí |  |  |  | 0 |  |  |  |  | 0 |  | 0 |  | 54.5671 | 1 | D | 1 |  |  |  | ROZPOCET | [11 empty] | 0
99 | K | 962031132 | Bourání příček nebo přizdívek z cihel pálených plných nebo dutých, tl. do 100 mm | m2 | 23.717 |  | 0 | CS ÚRS 2025 01 |  | snížená |  | 0 | 0 | 0 | 0.208 | 4.9331 | 4 | K | 2 |  |  |  | ROZPOCET | [5 empty] | 0 | 0 | 0 | 0 | 0 | 2 | 0 | 4 | 797758005
| Online PSC |  | https://podminky.urs.cz/item/CS_URS_2025_01/962031132 | [14 empty] | Online PSC | 2
| VV |  | "1.PP" | [14 empty] | VV | 2 | 1 | True | 0 | ROZPOCET
| VV |  | 1,70*2,67-0,80*2,00 |  | 2.939 | [12 empty] | VV | 2 | 2 | True | 0 | ROZPOCET
| VV |  | Mezisoučet |  | 2.939 | [12 empty] | VV | 2 | 3 | True | 0 | ROZPOCET
| VV |  | "1.NP" | [14 empty] | VV | 2 | 1 | True | 0 | ROZPOCET
| VV |  | 2,37*2,40-0,80*2,00 |  | 4.088 | [12 empty] | VV | 2 | 2 | True | 0 | ROZPOCET
| VV |  | 1,80*2,652-0,95*2,00 |  | 2.874 | [12 empty] | VV | 2 | 2 | True | 0 | ROZPOCET
| VV |  | Mezisoučet |  | 6.962 | [12 empty] | VV | 2 | 3 | True | 0 | ROZPOCET
| VV |  | "2.NP" | [14 empty] | VV | 2 | 1 | True | 0 | ROZPOCET
| VV |  | 2,37*2,40-0,80*2,00 |  | 4.088 | [12 empty] | VV | 2 | 2 | True | 0 | ROZPOCET
| VV |  | 1,80*2,642-0,95*2,00 |  | 2.856 | [12 empty] | VV | 2 | 2 | True | 0 | ROZPOCET
| VV |  | Mezisoučet |  | 6.944 | [12 empty] | VV | 2 | 3 | True | 0 | ROZPOCET
| VV |  | "3.NP" | [14 empty] | VV | 2 | 1 | True | 0 | ROZPOCET
| VV |  | 2,37*2,40-0,80*2,00 |  | 4.088 | [12 empty] | VV | 2 | 2 | True | 0 | ROZPOCET
| VV |  | 1,80*2,602-0,95*2,00 |  | 2.784 | [12 empty] | VV | 2 | 2 | True | 0 | ROZPOCET
| VV |  | Mezisoučet |  | 6.872 | [12 empty] | VV | 2 | 3 | True | 0 | ROZPOCET
| VV |  | Součet |  | 23.717 | [12 empty] | VV | 2 | 4 | True | 1 | ROZPOCET
100 | K | 962032431 | Bourání zdiva nadzákladového z cihel pálených děrovaných nebo lehčených na maltu vápennou nebo vápenocementovou, objemu do 1 m3 | m3 | 4.029 |  | 0 | CS ÚRS 2025 01 |  | snížená |  | 0 | 0 | 0 | 1.8 | 7.2522 | 4 | K | 2 |  |  |  | ROZPOCET | [5 empty] | 0 | 0 | 0 | 0 | 0 | 2 | 0 | 4 | 113175345
| Online PSC |  | https://podminky.urs.cz/item/CS_URS_2025_01/962032431 | [14 empty] | Online PSC | 2
| VV |  | "1.PP" | [14 empty] | VV | 2 | 1 | True | 0 | ROZPOCET
| VV |  | (2,63*2,40+0,80*2,00)*0,40 |  | 3.165 | [12 empty] | VV | 2 | 2 | True | 0 | ROZPOCET
| VV |  | Mezisoučet |  | 3.165 | [12 empty] | VV | 2 | 3 | True | 0 | ROZPOCET
| VV |  | "1.NP" | [14 empty] | VV | 2 | 1 | True | 0 | ROZPOCET
| VV |  | 0,30*2,40*0,40 |  | 0.288 | [12 empty] | VV | 2 | 2 | True | 0 | ROZPOCET
| VV |  | Mezisoučet |  | 0.288 | [12 empty] | VV | 2 | 3 | True | 0 | ROZPOCET
| VV |  | "2.NP" | [14 empty] | VV | 2 | 1 | True | 0 | ROZPOCET
| VV |  | 0,30*2,40*0,40 |  | 0.288 | [12 empty] | VV | 2 | 2 | True | 0 | ROZPOCET
| VV |  | "3.NP" | [14 empty] | VV | 2 | 1 | True | 0 | ROZPOCET
| VV |  | 0,30*2,40*0,40 |  | 0.288 | [12 empty] | VV | 2 | 2 | True | 0 | ROZPOCET
| VV |  | Součet |  | 4.029 | [12 empty] | VV | 2 | 4 | True | 1 | ROZPOCET
101 | K | 962081131 | Bourání příček nebo přizdívek ze skleněných tvárnic, tl. do 100 mm | m2 | 6.472 |  | 0 | CS ÚRS 2025 01 |  | snížená |  | 0 | 0 | 0 | 0.1 | 0.6472 | 4 | K | 2 |  |  |  | ROZPOCET | [5 empty] | 0 | 0 | 0 | 0 | 0 | 2 | 0 | 4 | -1952734292
| Online PSC |  | https://podminky.urs.cz/item/CS_URS_2025_01/962081131 | [14 empty] | Online PSC | 2
| VV |  | "1.PP" | [14 empty] | VV | 2 | 1 | True | 0 | ROZPOCET
| VV |  | 1,45*0,65 |  | 0.943 | [12 empty] | VV | 2 | 2 | True | 0 | ROZPOCET
| VV |  | 1,50*1,80 |  | 2.7 | [12 empty] | VV | 2 | 2 | True | 0 | ROZPOCET
| VV |  | "1.NP" | [14 empty] | VV | 2 | 1 | True | 0 | ROZPOCET
| VV |  | 1,45*0,65 |  | 0.943 | [12 empty] | VV | 2 | 2 | True | 0 | ROZPOCET
| VV |  | "2.NP" | [14 empty] | VV | 2 | 1 | True | 0 | ROZPOCET
| VV |  | 1,45*0,65 |  | 0.943 | [12 empty] | VV | 2 | 2 | True | 0 | ROZPOCET
| VV |  | "3.NP" | [14 empty] | VV | 2 | 1 | True | 0 | ROZPOCET
| VV |  | 1,45*0,65 |  | 0.943 | [12 empty] | VV | 2 | 2 | True | 0 | ROZPOCET
| VV |  | Součet |  | 6.472 | [12 empty] | VV | 2 | 4 | True | 1 | ROZPOCET
102 | K | 963012520 | Bourání stropů z desek nebo panelů železobetonových prefabrikovaných s dutinami z panelů, š. přes 300 mm tl. přes 140 mm | m3 | 7.949 |  | 0 | CS ÚRS 2025 01 |  | snížená |  | 0 | 0 | 0 | 1.6 | 12.7184 | 4 | K | 2 |  |  |  | ROZPOCET | [5 empty] | 0 | 0 | 0 | 0 | 0 | 2 | 0 | 4 | 397252059
| Online PSC |  | https://podminky.urs.cz/item/CS_URS_2025_01/963012520 | [14 empty] | Online PSC | 2
| VV |  | " vybourání stropních panelů " | [14 empty] | VV | 2 | 1 | True | 0 | ROZPOCET
| VV |  | "výtah"4*2,40*2,10*0,34 |  | 6.854 | [12 empty] | VV | 2 | 2 | True | 0 | ROZPOCET
| VV |  | "výlez střecha"1,40*0,95*0,34 |  | 0.452 | [12 empty] | VV | 2 | 2 | True | 0 | ROZPOCET
| VV |  | "vzt"3*0,90*0,70*0,34 |  | 0.643 | [12 empty] | VV | 2 | 2 | True | 0 | ROZPOCET
| VV |  | Součet |  | 7.949 | [12 empty] | VV | 2 | 4 | True | 1 | ROZPOCET
103 | K | 965043431 | Bourání mazanin betonových s potěrem nebo teracem tl. do 150 mm, plochy do 4 m2 | m3 | 0.866 |  | 0 | CS ÚRS 2025 01 |  | snížená |  | 0 | 0 | 0 | 2.2 | 1.9052 | 4 | K | 2 |  |  |  | ROZPOCET | [5 empty] | 0 | 0 | 0 | 0 | 0 | 2 | 0 | 4 | -1079059336
| Online PSC |  | https://podminky.urs.cz/item/CS_URS_2025_01/965043431 | [14 empty] | Online PSC | 2
| VV |  | "1.PP statika - výtah " | [14 empty] | VV | 2 | 1 | True | 0 | ROZPOCET
| VV |  | (2,33*2,00+0,60*1,85)*0,15 |  | 0.866 | [12 empty] | VV | 2 | 2 | True | 1 | ROZPOCET
104 | K | 968072455 | Vybourání kovových rámů oken s křídly, dveřních zárubní, vrat, stěn, ostění nebo obkladů dveřních zárubní, plochy do 2 m2 | m2 | 14.073 |  | 0 | CS ÚRS 2025 01 |  | snížená |  | 0 | 0 | 0 | 0.076 | 1.0695 | 4 | K | 2 |  |  |  | ROZPOCET | [5 empty] | 0 | 0 | 0 | 0 | 0 | 2 | 0 | 4 | -1918232026
| Online PSC |  | https://podminky.urs.cz/item/CS_URS_2025_01/968072455 | [14 empty] | Online PSC | 2
| VV |  | "1.PP - zárubně + dveře" | [14 empty] | VV | 2 | 1 | True | 0 | ROZPOCET
| VV |  | "okno"1,18*0,57 |  | 0.673 | [12 empty] | VV | 2 | 2 | True | 0 | ROZPOCET
| VV |  | 0,80*2,00*2 |  | 3.2 | [12 empty] | VV | 2 | 2 | True | 0 | ROZPOCET
| VV |  | Mezisoučet |  | 3.873 | [12 empty] | VV | 2 | 3 | True | 0 | ROZPOCET
| VV |  | "1.NP" | [14 empty] | VV | 2 | 1 | True | 0 | ROZPOCET
| VV |  | 0,90*2,00 |  | 1.8 | [12 empty] | VV | 2 | 2 | True | 0 | ROZPOCET
| VV |  | 0,80*2,00 |  | 1.6 | [12 empty] | VV | 2 | 2 | True | 0 | ROZPOCET
| VV |  | Mezisoučet |  | 3.4 | [12 empty] | VV | 2 | 3 | True | 0 | ROZPOCET
| VV |  | "2.NP" | [14 empty] | VV | 2 | 1 | True | 0 | ROZPOCET
| VV |  | 0,90*2,00 |  | 1.8 | [12 empty] | VV | 2 | 2 | True | 0 | ROZPOCET
| VV |  | 0,80*2,00 |  | 1.6 | [12 empty] | VV | 2 | 2 | True | 0 | ROZPOCET
| VV |  | Mezisoučet |  | 3.4 | [12 empty] | VV | 2 | 3 | True | 0 | ROZPOCET
| VV |  | "3.NP" | [14 empty] | VV | 2 | 1 | True | 0 | ROZPOCET
| VV |  | 0,90*2,00 |  | 1.8 | [12 empty] | VV | 2 | 2 | True | 0 | ROZPOCET
| VV |  | 0,80*2,00 |  | 1.6 | [12 empty] | VV | 2 | 2 | True | 0 | ROZPOCET
| VV |  | Mezisoučet |  | 3.4 | [12 empty] | VV | 2 | 3 | True | 0 | ROZPOCET
| VV |  | Součet |  | 14.073 | [12 empty] | VV | 2 | 4 | True | 1 | ROZPOCET
105 | K | 968072456 | Vybourání kovových rámů oken s křídly, dveřních zárubní, vrat, stěn, ostění nebo obkladů dveřních zárubní, plochy přes 2 m2 | m2 | 2.9 |  | 0 | CS ÚRS 2025 01 |  | snížená |  | 0 | 0 | 0 | 0.063 | 0.1827 | 4 | K | 2 |  |  |  | ROZPOCET | [5 empty] | 0 | 0 | 0 | 0 | 0 | 2 | 0 | 4 | -1969132680
| Online PSC |  | https://podminky.urs.cz/item/CS_URS_2025_01/968072456 | [14 empty] | Online PSC | 2
| VV |  | "1.PP - dveře + zárubně" | [14 empty] | VV | 2 | 1 | True | 0 | ROZPOCET
| VV |  | 1,45*2,00 |  | 2.9 | [12 empty] | VV | 2 | 2 | True | 1 | ROZPOCET
106 | K | 973031325 | Vysekání výklenků nebo kapes ve zdivu z cihel na maltu vápennou nebo vápenocementovou kapes, plochy do 0,10 m2, hl. do 300 mm | kus | 27 |  | 0 | CS ÚRS 2025 01 |  | snížená |  | 0 | 0 | 0 | 0.031 | 0.837 | 4 | K | 2 |  |  |  | ROZPOCET | [5 empty] | 0 | 0 | 0 | 0 | 0 | 2 | 0 | 4 | -701385499
| Online PSC |  | https://podminky.urs.cz/item/CS_URS_2025_01/973031325 | [14 empty] | Online PSC | 2
| VV |  | "1.PP"4+2 |  | 6 | [12 empty] | VV | 2 | 2 | True | 0 | ROZPOCET
| VV |  | "1.NP"10 |  | 10 | [12 empty] | VV | 2 | 2 | True | 0 | ROZPOCET
| VV |  | "2.NP"5 |  | 5 | [12 empty] | VV | 2 | 2 | True | 0 | ROZPOCET
| VV |  | "3.NP"6 |  | 6 | [12 empty] | VV | 2 | 2 | True | 0 | ROZPOCET
| VV |  | Součet |  | 27 | [12 empty] | VV | 2 | 4 | True | 1 | ROZPOCET
107 | K | 973031824 | Vysekání výklenků nebo kapes ve zdivu z cihel na maltu vápennou nebo vápenocementovou kapes pro zavázání nových zdí, tl. do 300 mm | m | 6.6 |  | 0 | CS ÚRS 2025 01 |  | snížená |  | 0 | 0 | 0 | 0.009 | 0.0594 | 4 | K | 2 |  |  |  | ROZPOCET | [5 empty] | 0 | 0 | 0 | 0 | 0 | 2 | 0 | 4 | -1190173141
| Online PSC |  | https://podminky.urs.cz/item/CS_URS_2025_01/973031824 | [14 empty] | Online PSC | 2
| VV |  | "1.NP "2*3,30 |  | 6.6 | [12 empty] | VV | 2 | 2 | True | 1 | ROZPOCET
108 | K | 974031666 | Vysekání rýh ve zdivu cihelném na maltu vápennou nebo vápenocementovou pro vtahování nosníků do zdí, před vybouráním otvoru do hl. 150 mm, při v. nosníku do 250 mm | m | 27.6 |  | 0 | CS ÚRS 2025 01 |  | snížená |  | 0 | 0 | 0 | 0.065 | 1.794 | 4 | K | 2 |  |  |  | ROZPOCET | [5 empty] | 0 | 0 | 0 | 0 | 0 | 2 | 0 | 4 | 1810261807
| Online PSC |  | https://podminky.urs.cz/item/CS_URS_2025_01/974031666 | [14 empty] | Online PSC | 2
| VV |  | "statika" | [14 empty] | VV | 2 | 1 | True | 0 | ROZPOCET
| VV |  | "1.PP"3*3,10 |  | 9.3 | [12 empty] | VV | 2 | 2 | True | 0 | ROZPOCET
| VV |  | "1.NP"3*1,60 |  | 4.8 | [12 empty] | VV | 2 | 2 | True | 0 | ROZPOCET
| VV |  | "2.NP"3*1,60 |  | 4.8 | [12 empty] | VV | 2 | 2 | True | 0 | ROZPOCET
| VV |  | "3.NP"3*1,60+3*1,30 |  | 8.7 | [12 empty] | VV | 2 | 2 | True | 0 | ROZPOCET
| VV |  | Součet |  | 27.6 | [12 empty] | VV | 2 | 4 | True | 1 | ROZPOCET
109 | K | 978011161 | Otlučení vápenných nebo vápenocementových omítek vnitřních ploch stropů, v rozsahu přes 30 do 50 % | m2 | 241 |  | 0 | CS ÚRS 2025 01 |  | snížená |  | 0 | 0 | 0 | 0.02 | 4.82 | 4 | K | 2 |  |  |  | ROZPOCET | [5 empty] | 0 | 0 | 0 | 0 | 0 | 2 | 0 | 4 | 1876796381
| Online PSC |  | https://podminky.urs.cz/item/CS_URS_2025_01/978011161 | [14 empty] | Online PSC | 2
| VV |  | STR |  | 241 | [12 empty] | VV | 2 | 2 | True | 1 | ROZPOCET
110 | K | 978013161 | Otlučení vápenných nebo vápenocementových omítek vnitřních ploch stěn s vyškrabáním spar, s očištěním zdiva, v rozsahu přes 30 do 50 % | m2 | 917.415 |  | 0 | CS ÚRS 2025 01 |  | snížená |  | 0 | 0 | 0 | 0.02 | 18.3483 | 4 | K | 2 |  |  |  | ROZPOCET | [5 empty] | 0 | 0 | 0 | 0 | 0 | 2 | 0 | 4 | 121034623
| Online PSC |  | https://podminky.urs.cz/item/CS_URS_2025_01/978013161 | [14 empty] | Online PSC | 2
| VV |  | ST |  | 917.415 | [12 empty] | VV | 2 | 2 | True | 1 | ROZPOCET
| D | 997 | Doprava suti a vybouraných hmot |  |  |  | 0 |  |  |  |  | 0 |  | 0 |  | 0 | 1 | D | 1 |  |  |  | ROZPOCET | [11 empty] | 0
111 | K | 997006002 | Úprava stavebního odpadu třídění strojové | t | 63.445 |  | 0 | CS ÚRS 2025 01 |  | snížená |  | 0 | 0 | 0 | 0 | 0 | 4 | K | 2 |  |  |  | ROZPOCET | [5 empty] | 0 | 0 | 0 | 0 | 0 | 2 | 0 | 4 | -652821170
| Online PSC |  | https://podminky.urs.cz/item/CS_URS_2025_01/997006002 | [14 empty] | Online PSC | 2
112 | K | 997013213 | Vnitrostaveništní doprava suti a vybouraných hmot vodorovně do 50 m s naložením ručně pro budovy a haly výšky přes 9 do 12 m | t | 63.445 |  | 0 | CS ÚRS 2025 01 |  | snížená |  | 0 | 0 | 0 | 0 | 0 | 4 | K | 2 |  |  |  | ROZPOCET | [5 empty] | 0 | 0 | 0 | 0 | 0 | 2 | 0 | 4 | 530509578
| Online PSC |  | https://podminky.urs.cz/item/CS_URS_2025_01/997013213 | [14 empty] | Online PSC | 2
113 | K | 997013501 | Odvoz suti a vybouraných hmot na skládku nebo meziskládku se složením, na vzdálenost do 1 km | t | 63.445 |  | 0 | CS ÚRS 2025 01 |  | snížená |  | 0 | 0 | 0 | 0 | 0 | 4 | K | 2 |  |  |  | ROZPOCET | [5 empty] | 0 | 0 | 0 | 0 | 0 | 2 | 0 | 4 | 315813767
| Online PSC |  | https://podminky.urs.cz/item/CS_URS_2025_01/997013501 | [14 empty] | Online PSC | 2
114 | K | 997013509 | Odvoz suti a vybouraných hmot na skládku nebo meziskládku se složením, na vzdálenost Příplatek k ceně za každý další započatý 1 km přes 1 km | t | 888.23 |  | 0 | CS ÚRS 2025 01 |  | snížená |  | 0 | 0 | 0 | 0 | 0 | 4 | K | 2 |  |  |  | ROZPOCET | [5 empty] | 0 | 0 | 0 | 0 | 0 | 2 | 0 | 4 | -2136545238
| Online PSC |  | https://podminky.urs.cz/item/CS_URS_2025_01/997013509 | [14 empty] | Online PSC | 2
| VV |  | 63,445*14 'Přepočtené koeficientem množství |  | 888.23 | [12 empty] | VV | 2 | 2 | False | 1 | ROZPOCET
115 | K | 997013631 | Poplatek za uložení stavebního odpadu na skládce (skládkovné) směsného stavebního a demoličního zatříděného do Katalogu odpadů pod kódem 17 09 04 | t | 8.599 |  | 0 | CS ÚRS 2025 01 |  | snížená |  | 0 | 0 | 0 | 0 | 0 | 4 | K | 2 |  |  |  | ROZPOCET | [5 empty] | 0 | 0 | 0 | 0 | 0 | 2 | 0 | 4 | -1984532178
| Online PSC |  | https://podminky.urs.cz/item/CS_URS_2025_01/997013631 | [14 empty] | Online PSC | 2
| VV |  | "suť celkem"63,445 |  | 63.445 | [12 empty] | VV | 2 | 2 | True | 0 | ROZPOCET
| VV |  | "recyklace"-53,314 |  | -53.314 | [12 empty] | VV | 2 | 2 | True | 0 | ROZPOCET
| VV |  | "ocel"-1,304 |  | -1.304 | [12 empty] | VV | 2 | 2 | True | 0 | ROZPOCET
| VV |  | "litina"-0,228 |  | -0.228 | [12 empty] | VV | 2 | 2 | True | 0 | ROZPOCET
| VV |  | Součet |  | 8.599 | [12 empty] | VV | 2 | 4 | True | 1 | ROZPOCET
116 | K | 997013869 | Poplatek za uložení stavebního odpadu na recyklační skládce (skládkovné) ze směsí nebo oddělených frakcí betonu, cihel a keramických výrobků zatříděného do Katalogu odpadů pod kódem 17 01 07 | t | 53.314 |  | 0 | CS ÚRS 2025 01 |  | snížená |  | 0 | 0 | 0 | 0 | 0 | 4 | K | 2 |  |  |  | ROZPOCET | [5 empty] | 0 | 0 | 0 | 0 | 0 | 2 | 0 | 4 | 1118219833
| Online PSC |  | https://podminky.urs.cz/item/CS_URS_2025_01/997013869 | [14 empty] | Online PSC | 2
| VV |  | "oddíl 96"54,567 |  | 54.567 | [12 empty] | VV | 2 | 2 | True | 0 | ROZPOCET
| VV |  | "oddíl 96 - zárubně"-(1,07+0,183) |  | -1.253 | [12 empty] | VV | 2 | 2 | True | 0 | ROZPOCET
| VV |  | Součet |  | 53.314 | [12 empty] | VV | 2 | 4 | True | 1 | ROZPOCET
117 | K | 997-R001 | Výkup ocel | t | 1.304 |  | 0 |  |  | snížená |  | 0 | 0 | 0 | 0 | 0 | 4 | K | 2 |  |  |  | ROZPOCET | [5 empty] | 0 | 0 | 0 | 0 | 0 | 2 | 0 | 4 | 868376972
| VV |  | "oddíl 96 - zárubně"1,07+0,183 |  | 1.253 | [12 empty] | VV | 2 | 2 | True | 0 | ROZPOCET
| VV |  | "733"0,051 |  | 0.051 | [12 empty] | VV | 2 | 2 | True | 0 | ROZPOCET
| VV |  | Součet |  | 1.304 | [12 empty] | VV | 2 | 4 | True | 1 | ROZPOCET
118 | K | 997-R002 | Výkup litina | t | 0.228 |  | 0 |  |  | snížená |  | 0 | 0 | 0 | 0 | 0 | 4 | K | 2 |  |  |  | ROZPOCET | [5 empty] | 0 | 0 | 0 | 0 | 0 | 2 | 0 | 4 | -1184563892
| VV |  | "735"0,228 |  | 0.228 | [12 empty] | VV | 2 | 2 | True | 1 | ROZPOCET
| D | 998 | Přesun hmot |  |  |  | 0 |  |  |  |  | 0 |  | 0 |  | 0 | 1 | D | 1 |  |  |  | ROZPOCET | [11 empty] | 0
119 | K | 998012022 | Přesun hmot pro budovy občanské výstavby, bydlení, výrobu a služby s nosnou svislou konstrukcí monolitickou betonovou tyčovou nebo plošnou s jakýkoliv obvodovým pláštěm kromě vyzdívaného vodorovná dopravní vzdálenost do 100 m základní pro budovy výšky přes 6 do 12 m | t | 156.719 |  | 0 | CS ÚRS 2025 01 |  | snížená |  | 0 | 0 | 0 | 0 | 0 | 4 | K | 2 |  |  |  | ROZPOCET | [5 empty] | 0 | 0 | 0 | 0 | 0 | 2 | 0 | 4 | -193550652
| Online PSC |  | https://podminky.urs.cz/item/CS_URS_2025_01/998012022 | [14 empty] | Online PSC | 2
| D | PSV | Práce a dodávky PSV |  |  |  | 0 |  |  |  |  | 0 |  | 24.6152 |  | 8.8783 | 2 | D | 0 |  |  |  | ROZPOCET | [11 empty] | 0
| D | 711 | Izolace proti vodě, vlhkosti a plynům |  |  |  | 0 |  |  |  |  | 0 |  | 0.3319 |  | 0 | 2 | D | 1 |  |  |  | ROZPOCET | [11 empty] | 0
120 | K | 711111001 | Provedení izolace proti zemní vlhkosti natěradly a tmely za studena na ploše vodorovné V nátěrem penetračním | m2 | 9.4 |  | 0 | CS ÚRS 2025 01 |  | snížená |  | 0 | 0 | 0 | 0 | 0 | 16 | K | 2 |  |  |  | ROZPOCET | [5 empty] | 0 | 0 | 0 | 0 | 0 | 2 | 0 | 16 | 1859741842
| Online PSC |  | https://podminky.urs.cz/item/CS_URS_2025_01/711111001 | [14 empty] | Online PSC | 2
| VV |  | P10Z |  | 9.4 | [12 empty] | VV | 2 | 2 | True | 1 | ROZPOCET
121 | M | 11163150 | lak penetrační asfaltový | t | 0.003 |  | 0 | CS ÚRS 2025 01 |  | snížená |  | 0 | 1 | 0.003 | 0 | 0 | 32 | M | 2 |  |  |  | ROZPOCET | [5 empty] | 0 | 0 | 0 | 0 | 0 | 2 | 0 | 16 | -1684416492
| VV |  | 9,4*0,00033 'Přepočtené koeficientem množství |  | 0.003 | [12 empty] | VV | 2 | 2 | False | 1 | ROZPOCET
122 | K | 711112001 | Provedení izolace proti zemní vlhkosti natěradly a tmely za studena na ploše svislé S nátěrem penetračním | m2 | 17.625 |  | 0 | CS ÚRS 2025 01 |  | snížená |  | 0 | 0 | 0 | 0 | 0 | 16 | K | 2 |  |  |  | ROZPOCET | [5 empty] | 0 | 0 | 0 | 0 | 0 | 2 | 0 | 16 | 39810016
| Online PSC |  | https://podminky.urs.cz/item/CS_URS_2025_01/711112001 | [14 empty] | Online PSC | 2
| VV |  | S19+S20*2 |  | 17.625 | [12 empty] | VV | 2 | 2 | True | 1 | ROZPOCET
123 | M | 11163150 | lak penetrační asfaltový | t | 0.006 |  | 0 | CS ÚRS 2025 01 |  | snížená |  | 0 | 1 | 0.006 | 0 | 0 | 32 | M | 2 |  |  |  | ROZPOCET | [5 empty] | 0 | 0 | 0 | 0 | 0 | 2 | 0 | 16 | -2077836314
| VV |  | 17,625*0,00034 'Přepočtené koeficientem množství |  | 0.006 | [12 empty] | VV | 2 | 2 | False | 1 | ROZPOCET
124 | K | 711141559 | Provedení izolace proti zemní vlhkosti pásy přitavením NAIP na ploše vodorovné V | m2 | 9.4 |  | 0 | CS ÚRS 2025 01 |  | snížená |  | 0 | 0.0004 | 0.00376 | 0 | 0 | 16 | K | 2 |  |  |  | ROZPOCET | [5 empty] | 0 | 0 | 0 | 0 | 0 | 2 | 0 | 16 | 1847351143
| Online PSC |  | https://podminky.urs.cz/item/CS_URS_2025_01/711141559 | [14 empty] | Online PSC | 2
| VV |  | P10Z |  | 9.4 | [12 empty] | VV | 2 | 2 | True | 1 | ROZPOCET
125 | M | 62853004 | pás asfaltový natavitelný modifikovaný SBS s vložkou ze skleněné tkaniny a spalitelnou PE fólií nebo jemnozrnným minerálním posypem na horním povrchu tl 4,0mm | m2 | 10.956 |  | 0 | CS ÚRS 2025 01 |  | snížená |  | 0 | 0.0054 | 0.059162 | 0 | 0 | 32 | M | 2 |  |  |  | ROZPOCET | [5 empty] | 0 | 0 | 0 | 0 | 0 | 2 | 0 | 16 | -1031315279
| VV |  | 9,4*1,1655 'Přepočtené koeficientem množství |  | 10.956 | [12 empty] | VV | 2 | 2 | False | 1 | ROZPOCET
126 | K | 711142559 | Provedení izolace proti zemní vlhkosti pásy přitavením NAIP na ploše svislé S | m2 | 35.25 |  | 0 | CS ÚRS 2025 01 |  | snížená |  | 0 | 0.0004 | 0.0141 | 0 | 0 | 16 | K | 2 |  |  |  | ROZPOCET | [5 empty] | 0 | 0 | 0 | 0 | 0 | 2 | 0 | 16 | -1868770090
| Online PSC |  | https://podminky.urs.cz/item/CS_URS_2025_01/711142559 | [14 empty] | Online PSC | 2
| VV |  | (S19+S20*2)*2 |  | 35.25 | [12 empty] | VV | 2 | 2 | True | 1 | ROZPOCET
127 | M | 62853004 | pás asfaltový natavitelný modifikovaný SBS s vložkou ze skleněné tkaniny a spalitelnou PE fólií nebo jemnozrnným minerálním posypem na horním povrchu tl 4,0mm | m2 | 43.04 |  | 0 | CS ÚRS 2025 01 |  | snížená |  | 0 | 0.0054 | 0.23242 | 0 | 0 | 32 | M | 2 |  |  |  | ROZPOCET | [5 empty] | 0 | 0 | 0 | 0 | 0 | 2 | 0 | 16 | 1014412189
| VV |  | 35,25*1,221 'Přepočtené koeficientem množství |  | 43.04 | [12 empty] | VV | 2 | 2 | False | 1 | ROZPOCET
128 | K | 711161215 | Izolace proti zemní vlhkosti a beztlakové vodě nopovými fóliemi na ploše svislé S vrstva ochranná, odvětrávací a drenážní výška nopu 20,0 mm, tl. fólie do 1,0 mm | m2 | 13.125 |  | 0 | CS ÚRS 2025 01 |  | snížená |  | 0 | 0.0008 | 0.0105 | 0 | 0 | 16 | K | 2 |  |  |  | ROZPOCET | [5 empty] | 0 | 0 | 0 | 0 | 0 | 2 | 0 | 16 | -1686622886
| Online PSC |  | https://podminky.urs.cz/item/CS_URS_2025_01/711161215 | [14 empty] | Online PSC | 2
| VV |  | S19+S20 |  | 13.125 | [12 empty] | VV | 2 | 2 | True | 1 | ROZPOCET
129 | K | 711491172 | Provedení doplňků izolace proti vodě textilií na ploše vodorovné V vrstva ochranná | m2 | 9.4 |  | 0 | CS ÚRS 2025 01 |  | snížená |  | 0 | 0 | 0 | 0 | 0 | 16 | K | 2 |  |  |  | ROZPOCET | [5 empty] | 0 | 0 | 0 | 0 | 0 | 2 | 0 | 16 | 1133565151
| Online PSC |  | https://podminky.urs.cz/item/CS_URS_2025_01/711491172 | [14 empty] | Online PSC | 2
| VV |  | P10Z |  | 9.4 | [12 empty] | VV | 2 | 2 | True | 1 | ROZPOCET
130 | M | 69311172 | geotextilie PP s ÚV stabilizací 300g/m2 | m2 | 9.87 |  | 0 | CS ÚRS 2025 01 |  | snížená |  | 0 | 0.0003 | 0.002961 | 0 | 0 | 32 | M | 2 |  |  |  | ROZPOCET | [5 empty] | 0 | 0 | 0 | 0 | 0 | 2 | 0 | 16 | 1518897995
| VV |  | 9,4*1,05 'Přepočtené koeficientem množství |  | 9.87 | [12 empty] | VV | 2 | 2 | False | 1 | ROZPOCET
131 | K | 998711122 | Přesun hmot pro izolace proti vodě, vlhkosti a plynům stanovený z hmotnosti přesunovaného materiálu vodorovná dopravní vzdálenost do 50 m ruční (bez užití mechanizace) v objektech výšky přes 6 do 12 m | t | 0.332 |  | 0 | CS ÚRS 2025 01 |  | snížená |  | 0 | 0 | 0 | 0 | 0 | 16 | K | 2 |  |  |  | ROZPOCET | [5 empty] | 0 | 0 | 0 | 0 | 0 | 2 | 0 | 16 | 1086085596
| Online PSC |  | https://podminky.urs.cz/item/CS_URS_2025_01/998711122 | [14 empty] | Online PSC | 2
| D | 713 | Izolace tepelné |  |  |  | 0 |  |  |  |  | 0 |  | 0.057418 |  | 0 | 2 | D | 1 |  |  |  | ROZPOCET | [11 empty] | 0
132 | K | 713121111 | Montáž tepelné izolace podlah rohožemi, pásy, deskami, dílci, bloky (izolační materiál ve specifikaci) kladenými volně jednovrstvá | m2 | 7.6 |  | 0 | CS ÚRS 2025 01 |  | snížená |  | 0 | 0 | 0 | 0 | 0 | 16 | K | 2 |  |  |  | ROZPOCET | [5 empty] | 0 | 0 | 0 | 0 | 0 | 2 | 0 | 16 | -107489955
| Online PSC |  | https://podminky.urs.cz/item/CS_URS_2025_01/713121111 | [14 empty] | Online PSC | 2
| VV |  | P10 |  | 7.6 | [12 empty] | VV | 2 | 2 | True | 1 | ROZPOCET
133 | M | 28375915 | deska EPS 150 pro konstrukce s vysokým zatížením λ=0,035 tl 120mm | m2 | 7.98 |  | 0 | CS ÚRS 2025 01 |  | snížená |  | 0 | 0.0035 | 0.02793 | 0 | 0 | 32 | M | 2 |  |  |  | ROZPOCET | [5 empty] | 0 | 0 | 0 | 0 | 0 | 2 | 0 | 16 | -54760108
| VV |  | 7,6*1,05 'Přepočtené koeficientem množství |  | 7.98 | [12 empty] | VV | 2 | 2 | False | 1 | ROZPOCET
134 | K | 713121211 | Montáž tepelné izolace podlah okrajovými pásky kladenými volně | m | 94.24 |  | 0 | CS ÚRS 2025 01 |  | snížená |  | 0 | 0 | 0 | 0 | 0 | 16 | K | 2 |  |  |  | ROZPOCET | [5 empty] | 0 | 0 | 0 | 0 | 0 | 2 | 0 | 16 | 358253835
| Online PSC |  | https://podminky.urs.cz/item/CS_URS_2025_01/713121211 | [14 empty] | Online PSC | 2
| VV |  | P06S |  | 94.24 | [12 empty] | VV | 2 | 2 | True | 1 | ROZPOCET
135 | M | 63152003 | pásek izolační minerální podlahový λ=0,036 15x50x1000mm | m | 94.24 |  | 0 | CS ÚRS 2025 01 |  | snížená |  | 0 | 0.0003 | 0.028272 | 0 | 0 | 32 | M | 2 |  |  |  | ROZPOCET | [5 empty] | 0 | 0 | 0 | 0 | 0 | 2 | 0 | 16 | 1600734401
136 | K | 713131161 | Montáž tepelné izolace stěn rohožemi, pásy, deskami, dílci, bloky (izolační materiál ve specifikaci) připevněné sponkami parotěsné reflexní, tloušťka izolace do 5 mm | m2 | 7.6 |  | 0 | CS ÚRS 2025 01 |  | snížená |  | 0 | 2e-05 | 0.000152 | 0 | 0 | 16 | K | 2 |  |  |  | ROZPOCET | [5 empty] | 0 | 0 | 0 | 0 | 0 | 2 | 0 | 16 | 691748385
| Online PSC |  | https://podminky.urs.cz/item/CS_URS_2025_01/713131161 | [14 empty] | Online PSC | 2
| VV |  | P10 |  | 7.6 | [12 empty] | VV | 2 | 2 | True | 1 | ROZPOCET
137 | M | 28329012 | fólie PE vyztužená pro parotěsnou vrstvu (reakce na oheň - třída F) 140g/m2 | m2 | 7.6 |  | 0 | CS ÚRS 2025 01 |  | snížená |  | 0 | 0.00014 | 0.001064 | 0 | 0 | 32 | M | 2 |  |  |  | ROZPOCET | [5 empty] | 0 | 0 | 0 | 0 | 0 | 2 | 0 | 16 | 1526263636
138 | K | 998713122 | Přesun hmot pro izolace tepelné stanovený z hmotnosti přesunovaného materiálu vodorovná dopravní vzdálenost do 50 m ruční (bez užití mechanizace) v objektech výšky přes 6 m do 12 m | t | 0.057 |  | 0 | CS ÚRS 2025 01 |  | snížená |  | 0 | 0 | 0 | 0 | 0 | 16 | K | 2 |  |  |  | ROZPOCET | [5 empty] | 0 | 0 | 0 | 0 | 0 | 2 | 0 | 16 | -1398585854
| Online PSC |  | https://podminky.urs.cz/item/CS_URS_2025_01/998713122 | [14 empty] | Online PSC | 2
| D | 725 | Zdravotechnika - zařizovací předměty |  |  |  | 0 |  |  |  |  | 0 |  | 0 |  | 0.01986 | 2 | D | 1 |  |  |  | ROZPOCET | [11 empty] | 0
139 | K | 725320822 | Demontáž dřezů dvojitých bez výtokových armatur vestavěných v kuchyňských sestavách | soubor | 1 |  | 0 | CS ÚRS 2025 01 |  | snížená |  | 0 | 0 | 0 | 0.0173 | 0.0173 | 16 | K | 2 |  |  |  | ROZPOCET | [5 empty] | 0 | 0 | 0 | 0 | 0 | 2 | 0 | 16 | -1102693055
| Online PSC |  | https://podminky.urs.cz/item/CS_URS_2025_01/725320822 | [14 empty] | Online PSC | 2
| VV |  | "202"1 |  | 1 | [12 empty] | VV | 2 | 2 | True | 1 | ROZPOCET
140 | K | 725820802 | Demontáž baterií stojánkových do 1 otvoru | soubor | 1 |  | 0 | CS ÚRS 2025 01 |  | snížená |  | 0 | 0 | 0 | 0.00086 | 0.00086 | 16 | K | 2 |  |  |  | ROZPOCET | [5 empty] | 0 | 0 | 0 | 0 | 0 | 2 | 0 | 16 | 683514721
| Online PSC |  | https://podminky.urs.cz/item/CS_URS_2025_01/725820802 | [14 empty] | Online PSC | 2
| VV |  | "202"1 |  | 1 | [12 empty] | VV | 2 | 2 | True | 1 | ROZPOCET
141 | K | 725860811 | Demontáž zápachových uzávěrek pro zařizovací předměty jednoduchých | kus | 2 |  | 0 | CS ÚRS 2025 01 |  | snížená |  | 0 | 0 | 0 | 0.00085 | 0.0017 | 16 | K | 2 |  |  |  | ROZPOCET | [5 empty] | 0 | 0 | 0 | 0 | 0 | 2 | 0 | 16 | -1223624542
| Online PSC |  | https://podminky.urs.cz/item/CS_URS_2025_01/725860811 | [14 empty] | Online PSC | 2
| VV |  | "202"2 |  | 2 | [12 empty] | VV | 2 | 2 | True | 1 | ROZPOCET
| D | 727 | Zdravotechnika - protipožární ochrana |  |  |  | 0 |  |  |  |  | 0 |  | 0.0068 |  | 0 | 2 | D | 1 |  |  |  | ROZPOCET | [11 empty] | 0
142 | K | 727-Ost.11 | Těsnicí větrací výústková tvarovka (dvě u podlahy) všude sestava 2x1, v místnosti 3NP.307 sestava 3x2 - D+M - ozn.O11 | kus | 34 |  | 0 |  |  | snížená |  | 0 | 0.0002 | 0.0068 | 0 | 0 | 16 | K | 2 |  |  |  | ROZPOCET | [5 empty] | 0 | 0 | 0 | 0 | 0 | 2 | 0 | 16 | -360353580
| P |  | Poznámka k položce: např.PROSMASEAL | [14 empty] | P | 2
143 | K | 998727122 | Přesun hmot pro protipožární ochranu stanovený z hmotnosti přesunovaného materiálu vodorovná dopravní vzdálenost do 50 m ruční (bez užití mechanizace) v objektech výšky přes 6 do 12 m | t | 0.007 |  | 0 | CS ÚRS 2025 01 |  | snížená |  | 0 | 0 | 0 | 0 | 0 | 16 | K | 2 |  |  |  | ROZPOCET | [5 empty] | 0 | 0 | 0 | 0 | 0 | 2 | 0 | 16 | 1028719457
| Online PSC |  | https://podminky.urs.cz/item/CS_URS_2025_01/998727122 | [14 empty] | Online PSC | 2
| D | 733 | Ústřední vytápění - rozvodné potrubí |  |  |  | 0 |  |  |  |  | 0 |  | 0.0008 |  | 0.0508 | 2 | D | 1 |  |  |  | ROZPOCET | [11 empty] | 0
144 | K | 733120815 | Demontáž potrubí z trubek ocelových hladkých Ø do 38 | m | 20 |  | 0 | CS ÚRS 2025 01 |  | snížená |  | 0 | 4e-05 | 0.0008 | 0.00254 | 0.0508 | 16 | K | 2 |  |  |  | ROZPOCET | [5 empty] | 0 | 0 | 0 | 0 | 0 | 2 | 0 | 16 | -1501227825
| Online PSC |  | https://podminky.urs.cz/item/CS_URS_2025_01/733120815 | [14 empty] | Online PSC | 2
| VV |  | "odhad"20,00 |  | 20 | [12 empty] | VV | 2 | 2 | True | 1 | ROZPOCET
145 | K | 998733122 | Přesun hmot pro rozvody potrubí stanovený z hmotnosti přesunovaného materiálu vodorovná dopravní vzdálenost do 50 m ruční (bez užití mechanizace) v objektech výšky přes 6 do 12 m | t | 0.001 |  | 0 | CS ÚRS 2025 01 |  | snížená |  | 0 | 0 | 0 | 0 | 0 | 16 | K | 2 |  |  |  | ROZPOCET | [5 empty] | 0 | 0 | 0 | 0 | 0 | 2 | 0 | 16 | 290350752
| Online PSC |  | https://podminky.urs.cz/item/CS_URS_2025_01/998733122 | [14 empty] | Online PSC | 2
| D | 735 | Ústřední vytápění - otopná tělesa |  |  |  | 0 |  |  |  |  | 0 |  | 0 |  | 0.22848 | 2 | D | 1 |  |  |  | ROZPOCET | [11 empty] | 0
146 | K | 735111810 | Demontáž otopných těles litinových článkových | m2 | 9.6 |  | 0 | CS ÚRS 2025 01 |  | snížená |  | 0 | 0 | 0 | 0.0238 | 0.22848 | 16 | K | 2 |  |  |  | ROZPOCET | [5 empty] | 0 | 0 | 0 | 0 | 0 | 2 | 0 | 16 | 2021598528
| Online PSC |  | https://podminky.urs.cz/item/CS_URS_2025_01/735111810 | [14 empty] | Online PSC | 2
| VV |  | "1.NP"3,20 |  | 3.2 | [12 empty] | VV | 2 | 2 | True | 0 | ROZPOCET
| VV |  | "2.NP"3,20 |  | 3.2 | [12 empty] | VV | 2 | 2 | True | 0 | ROZPOCET
| VV |  | "3.NP"3,20 |  | 3.2 | [12 empty] | VV | 2 | 2 | True | 0 | ROZPOCET
| VV |  | Součet |  | 9.6 | [12 empty] | VV | 2 | 4 | True | 1 | ROZPOCET
| D | 755 | Dopravní zařízení |  |  |  | 0 |  |  |  |  | 0 |  | 2.571 |  | 0 | 2 | D | 1 |  |  |  | ROZPOCET | [11 empty] | 0
147 | K | 755111124 | Montáž výtahů elektrických pro dopravu osob nebo osob a nákladů nosnosti do 630 kg bez strojovny rychlosti do 1 m/s 5 stanic | kus | 1 |  | 0 | CS ÚRS 2025 01 |  | snížená |  | 0 | 0 | 0 | 0 | 0 | 16 | K | 2 |  |  |  | ROZPOCET | [5 empty] | 0 | 0 | 0 | 0 | 0 | 2 | 0 | 16 | 1582755920
| Online PSC |  | https://podminky.urs.cz/item/CS_URS_2025_01/755111124 | [14 empty] | Online PSC | 2
148 | M | 47113021 | výtah osobní trakční bez strojovny nosnost do 630kg rychlost 1m/s provedení v barvě 5 stanic | komplet | 1 |  | 0 | CS ÚRS 2025 01 |  | snížená |  | 0 | 2.571 | 2.571 | 0 | 0 | 32 | M | 2 |  |  |  | ROZPOCET | [5 empty] | 0 | 0 | 0 | 0 | 0 | 2 | 0 | 16 | 1327353173
149 | K | 998755122 | Přesun hmot pro dopravní zařízení stanovený z hmotnosti přesunovaného materiálu vodorovná dopravní vzdálenost do 50 m ruční (bez užití mechanizace) v objektech výšky přes 6 do 12 m | t | 2.571 |  | 0 | CS ÚRS 2025 01 |  | snížená |  | 0 | 0 | 0 | 0 | 0 | 16 | K | 2 |  |  |  | ROZPOCET | [5 empty] | 0 | 0 | 0 | 0 | 0 | 2 | 0 | 16 | 2038995512
| Online PSC |  | https://podminky.urs.cz/item/CS_URS_2025_01/998755122 | [14 empty] | Online PSC | 2
| D | 763 | Konstrukce suché výstavby |  |  |  | 0 |  |  |  |  | 0 |  | 6.0171 |  | 0 | 2 | D | 1 |  |  |  | ROZPOCET | [11 empty] | 0
150 | K | 763111314 | Příčka ze sádrokartonových desek s nosnou konstrukcí z jednoduchých ocelových profilů UW, CW jednoduše opláštěná deskou standardní A tl. 12,5 mm, příčka tl. 100 mm, profil 75, s izolací, EI 30, Rw do 45 dB | m2 | 53.058 |  | 0 | CS ÚRS 2025 01 |  | snížená |  | 0 | 0.02551 | 1.3535 | 0 | 0 | 16 | K | 2 |  |  |  | ROZPOCET | [5 empty] | 0 | 0 | 0 | 0 | 0 | 2 | 0 | 16 | -1498396702
| Online PSC |  | https://podminky.urs.cz/item/CS_URS_2025_01/763111314 | [14 empty] | Online PSC | 2
| VV |  | "1.NP" | [14 empty] | VV | 2 | 1 | True | 0 | ROZPOCET
| VV |  | "101"3*1,535*2,652 |  | 12.212 | [12 empty] | VV | 2 | 2 | True | 0 | ROZPOCET
| VV |  | "2.NP" | [14 empty] | VV | 2 | 1 | True | 0 | ROZPOCET
| VV |  | "201"3*1,535*2,642 |  | 12.166 | [12 empty] | VV | 2 | 2 | True | 0 | ROZPOCET
| VV |  | "3.NP" | [14 empty] | VV | 2 | 1 | True | 0 | ROZPOCET
| VV |  | "301"3*1,535*2,602 |  | 11.982 | [12 empty] | VV | 2 | 2 | True | 0 | ROZPOCET
| VV |  | 9,00*2,602-0,80*2,10*4 |  | 16.698 | [12 empty] | VV | 2 | 2 | True | 0 | ROZPOCET
| VV |  | Součet |  | 53.058 | [12 empty] | VV | 2 | 4 | True | 1 | ROZPOCET
151 | K | 763111351 | Příčka ze sádrokartonových desek s nosnou konstrukcí z jednoduchých ocelových profilů UW, CW jednoduše opláštěná deskou protipožární DF tl. 15 mm, příčka tl. 105 mm, profil 75, s izolací, EI 60 | m2 | 39.634 |  | 0 | CS ÚRS 2025 01 |  | snížená |  | 0 | 0.0336 | 1.3317 | 0 | 0 | 16 | K | 2 |  |  |  | ROZPOCET | [5 empty] | 0 | 0 | 0 | 0 | 0 | 2 | 0 | 16 | -768757337
| Online PSC |  | https://podminky.urs.cz/item/CS_URS_2025_01/763111351 | [14 empty] | Online PSC | 2
| VV |  | "1.np" | [14 empty] | VV | 2 | 1 | True | 0 | ROZPOCET
| VV |  | "101"(0,385*2+1,45)*2,40-0,90*2,10 |  | 3.438 | [12 empty] | VV | 2 | 2 | True | 0 | ROZPOCET
| VV |  | (9,00+1,535)*2,652-0,80*2,10*4 |  | 21.219 | [12 empty] | VV | 2 | 2 | True | 0 | ROZPOCET
| VV |  | "103"(0,335+0,415+0,515+0,235)*2,685 |  | 4.028 | [12 empty] | VV | 2 | 2 | True | 0 | ROZPOCET
| VV |  | Mezisoučet |  | 28.685 | [12 empty] | VV | 2 | 3 | True | 0 | ROZPOCET
| VV |  | "2.NP | [14 empty] | VV | 2 | 1 | True | 0 | ROZPOCET
| VV |  | "201"(0,385*2+1,45)*2,40-0,90*2,10 |  | 3.438 | [12 empty] | VV | 2 | 2 | True | 0 | ROZPOCET
| VV |  | "203"(0,335+0,415+0,515+0,235)*2,715 |  | 4.073 | [12 empty] | VV | 2 | 2 | True | 0 | ROZPOCET
| VV |  | Mezisoučet |  | 7.511 | [12 empty] | VV | 2 | 3 | True | 0 | ROZPOCET
| VV |  | "3.NP" | [14 empty] | VV | 2 | 1 | True | 0 | ROZPOCET
| VV |  | "301"(0,385*2+1,45)*2,40-0,90*2,10 |  | 3.438 | [12 empty] | VV | 2 | 2 | True | 0 | ROZPOCET
| VV |  | "303"(0,335+0,415+0,515+0,235)*2,4,13 | [14 empty] | VV | 2 | 1 | True | 0 | ROZPOCET
| VV |  | Mezisoučet |  | 3.438 | [12 empty] | VV | 2 | 3 | True | 0 | ROZPOCET
| VV |  | Součet |  | 39.634 | [12 empty] | VV | 2 | 4 | True | 1 | ROZPOCET
152 | K | 763111772 | Příčka ze sádrokartonových desek Příplatek k cenám za rovinnost celoplošné tmelení kvality Q4 | m2 | 92.692 |  | 0 | CS ÚRS 2025 01 |  | snížená |  | 0 | 0.0032 | 0.29661 | 0 | 0 | 16 | K | 2 |  |  |  | ROZPOCET | [5 empty] | 0 | 0 | 0 | 0 | 0 | 2 | 0 | 16 | 1598171825
| Online PSC |  | https://podminky.urs.cz/item/CS_URS_2025_01/763111772 | [14 empty] | Online PSC | 2
| VV |  | 53,058+39,634 |  | 92.692 | [12 empty] | VV | 2 | 2 | True | 1 | ROZPOCET
153 | K | 763122401 | Stěna šachtová ze sádrokartonových desek s nosnou konstrukcí z ocelových profilů CW, UW jednoduše opláštěná deskou protipožární DF tl. 12,5 mm bez izolace, EI 15, stěna tl. 62,5 mm, profil 50 | m2 | 11.568 |  | 0 | CS ÚRS 2025 01 |  | snížená |  | 0 | 0.01339 | 0.1549 | 0 | 0 | 16 | K | 2 |  |  |  | ROZPOCET | [5 empty] | 0 | 0 | 0 | 0 | 0 | 2 | 0 | 16 | -1521650793
| Online PSC |  | https://podminky.urs.cz/item/CS_URS_2025_01/763122401 | [14 empty] | Online PSC | 2
| VV |  | "101"(0,48+0,985)*2,652 |  | 3.885 | [12 empty] | VV | 2 | 2 | True | 0 | ROZPOCET
| VV |  | "201"(0,48+0,985)*2,642 |  | 3.871 | [12 empty] | VV | 2 | 2 | True | 0 | ROZPOCET
| VV |  | "301"(0,48+0,985)*2,602 |  | 3.812 | [12 empty] | VV | 2 | 2 | True | 0 | ROZPOCET
| VV |  | Součet |  | 11.568 | [12 empty] | VV | 2 | 4 | True | 1 | ROZPOCET
154 | K | 763121762 | Stěna předsazená ze sádrokartonových desek Příplatek k cenám za rovinnost kvality celoplošné tmelení kvality Q4 | m2 | 11.568 |  | 0 | CS ÚRS 2025 01 |  | snížená |  | 0 | 0.0016 | 0.018509 | 0 | 0 | 16 | K | 2 |  |  |  | ROZPOCET | [5 empty] | 0 | 0 | 0 | 0 | 0 | 2 | 0 | 16 | 1116826574
| Online PSC |  | https://podminky.urs.cz/item/CS_URS_2025_01/763121762 | [14 empty] | Online PSC | 2
155 | K | 763131411 | Podhled ze sádrokartonových desek dvouvrstvá zavěšená spodní konstrukce z ocelových profilů CD, UD jednoduše opláštěná deskou standardní A, tl. 12,5 mm, bez izolace | m2 | 162.557 |  | 0 | CS ÚRS 2025 01 |  | snížená |  | 0 | 0.0122 | 1.9832 | 0 | 0 | 16 | K | 2 |  |  |  | ROZPOCET | [5 empty] | 0 | 0 | 0 | 0 | 0 | 2 | 0 | 16 | -812928702
| Online PSC |  | https://podminky.urs.cz/item/CS_URS_2025_01/763131411 | [14 empty] | Online PSC | 2
| VV |  | P004 |  | 162.557 | [12 empty] | VV | 2 | 2 | True | 1 | ROZPOCET
156 | K | 763131451 | Podhled ze sádrokartonových desek dvouvrstvá zavěšená spodní konstrukce z ocelových profilů CD, UD jednoduše opláštěná deskou impregnovanou H2, tl. 12,5 mm, bez izolace | m2 | 3.84 |  | 0 | CS ÚRS 2025 01 |  | snížená |  | 0 | 0.0126 | 0.048384 | 0 | 0 | 16 | K | 2 |  |  |  | ROZPOCET | [5 empty] | 0 | 0 | 0 | 0 | 0 | 2 | 0 | 16 | 1483354354
| Online PSC |  | https://podminky.urs.cz/item/CS_URS_2025_01/763131451 | [14 empty] | Online PSC | 2
| VV |  | P001 |  | 3.84 | [12 empty] | VV | 2 | 2 | True | 1 | ROZPOCET
157 | K | 763131461 | Podhled ze sádrokartonových desek dvouvrstvá zavěšená spodní konstrukce z ocelových profilů CD, UD dvojitě opláštěná deskami impregnovanou H2, tl. 2 x 12,5 mm, bez izolace | m2 | 7.9 |  | 0 | CS ÚRS 2025 01 |  | snížená |  | 0 | 0.02261 | 0.17862 | 0 | 0 | 16 | K | 2 |  |  |  | ROZPOCET | [5 empty] | 0 | 0 | 0 | 0 | 0 | 2 | 0 | 16 | -527521814
| Online PSC |  | https://podminky.urs.cz/item/CS_URS_2025_01/763131461 | [14 empty] | Online PSC | 2
| VV |  | P007 |  | 7.9 | [12 empty] | VV | 2 | 2 | True | 1 | ROZPOCET
158 | K | 763131772 | Podhled ze sádrokartonových desek Příplatek k cenám za rovinnost kvality celoplošné tmelení kvality Q4 | m2 | 174.297 |  | 0 | CS ÚRS 2025 01 |  | snížená |  | 0 | 0.0016 | 0.27888 | 0 | 0 | 16 | K | 2 |  |  |  | ROZPOCET | [5 empty] | 0 | 0 | 0 | 0 | 0 | 2 | 0 | 16 | -812589690
| Online PSC |  | https://podminky.urs.cz/item/CS_URS_2025_01/763131772 | [14 empty] | Online PSC | 2
| VV |  | P001+P004+P007 |  | 174.297 | [12 empty] | VV | 2 | 2 | True | 1 | ROZPOCET
159 | K | 763172322 | Montáž dvířek pro konstrukce ze sádrokartonových desek revizních jednoplášťových pro příčky a předsazené stěny velikost (šxv) 300 x 300 mm | kus | 20 |  | 0 | CS ÚRS 2025 01 |  | snížená |  | 0 | 3e-05 | 0.0006 | 0 | 0 | 16 | K | 2 |  |  |  | ROZPOCET | [5 empty] | 0 | 0 | 0 | 0 | 0 | 2 | 0 | 16 | -504290850
| Online PSC |  | https://podminky.urs.cz/item/CS_URS_2025_01/763172322 | [14 empty] | Online PSC | 2
| VV |  | "024"20 |  | 20 | [12 empty] | VV | 2 | 2 | True | 1 | ROZPOCET
160 | M | 59030711 | dvířka revizní jednokřídlá s automatickým zámkem 300x300mm | kus | 20 |  | 0 | CS ÚRS 2025 01 |  | snížená |  | 0 | 0.0014 | 0.028 | 0 | 0 | 32 | M | 2 |  |  |  | ROZPOCET | [5 empty] | 0 | 0 | 0 | 0 | 0 | 2 | 0 | 16 | -604298938
161 | K | 763172412 | Montáž dvířek pro konstrukce ze sádrokartonových desek revizních protipožárních pro příčky a předsazené stěny velikost (šxv) 300 x 300 mm | kus | 12 |  | 0 | CS ÚRS 2025 01 |  | snížená |  | 0 | 0.00027 | 0.00324 | 0 | 0 | 16 | K | 2 |  |  |  | ROZPOCET | [5 empty] | 0 | 0 | 0 | 0 | 0 | 2 | 0 | 16 | 171063952
| Online PSC |  | https://podminky.urs.cz/item/CS_URS_2025_01/763172412 | [14 empty] | Online PSC | 2
| VV |  | "O25"12 |  | 12 | [12 empty] | VV | 2 | 2 | True | 1 | ROZPOCET
162 | M | 59030760 | dvířka revizní protipožární pro stěny a podhledy EI 60 300x300 mm | kus | 12 |  | 0 | CS ÚRS 2025 01 |  | snížená |  | 0 | 0.0047 | 0.0564 | 0 | 0 | 32 | M | 2 |  |  |  | ROZPOCET | [5 empty] | 0 | 0 | 0 | 0 | 0 | 2 | 0 | 16 | -514910564
163 | K | 763181311 | Výplně otvorů konstrukcí ze sádrokartonových desek montáž zárubně kovové s konstrukcí jednokřídlové | kus | 13 |  | 0 | CS ÚRS 2025 01 |  | snížená |  | 0 | 0.00022 | 0.00286 | 0 | 0 | 16 | K | 2 |  |  |  | ROZPOCET | [5 empty] | 0 | 0 | 0 | 0 | 0 | 2 | 0 | 16 | 29746733
| Online PSC |  | https://podminky.urs.cz/item/CS_URS_2025_01/763181311 | [14 empty] | Online PSC | 2
| VV |  | "D4"1 |  | 1 | [12 empty] | VV | 2 | 2 | True | 0 | ROZPOCET
| VV |  | "D12"12 |  | 12 | [12 empty] | VV | 2 | 2 | True | 0 | ROZPOCET
| VV |  | Součet |  | 13 | [12 empty] | VV | 2 | 4 | True | 1 | ROZPOCET
164 | M | 55331590 | zárubeň jednokřídlá ocelová pro sádrokartonové příčky tl stěny 75-100mm rozměru 800/1970, 2100mm | kus | 13 |  | 0 | CS ÚRS 2025 01 |  | snížená |  | 0 | 0.01249 | 0.16237 | 0 | 0 | 32 | M | 2 |  |  |  | ROZPOCET | [5 empty] | 0 | 0 | 0 | 0 | 0 | 2 | 0 | 16 | 646896456
165 | K | 763181311 | Výplně otvorů konstrukcí ze sádrokartonových desek montáž zárubně kovové s konstrukcí jednokřídlové | kus | 3 |  | 0 | CS ÚRS 2025 01 |  | snížená |  | 0 | 0.00022 | 0.00066 | 0 | 0 | 16 | K | 2 |  |  |  | ROZPOCET | [5 empty] | 0 | 0 | 0 | 0 | 0 | 2 | 0 | 16 | -246596074
| Online PSC |  | https://podminky.urs.cz/item/CS_URS_2025_01/763181311 | [14 empty] | Online PSC | 2
| VV |  | "D11"3 |  | 3 | [12 empty] | VV | 2 | 2 | True | 1 | ROZPOCET
166 | M | 55331591 | zárubeň jednokřídlá ocelová pro sádrokartonové příčky tl stěny 75-100mm rozměru 900/1970, 2100mm | kus | 3 |  | 0 | CS ÚRS 2025 01 |  | snížená |  | 0 | 0.01272 | 0.03816 | 0 | 0 | 32 | M | 2 |  |  |  | ROZPOCET | [5 empty] | 0 | 0 | 0 | 0 | 0 | 2 | 0 | 16 | -1254896845
167 | K | 763181411 | Výplně otvorů konstrukcí ze sádrokartonových desek ztužující výplň otvoru pro dveře s CW a UW profilem, výšky příčky do 2,60 m | kus | 16 |  | 0 | CS ÚRS 2025 01 |  | snížená |  | 0 | 0.00503 | 0.08048 | 0 | 0 | 16 | K | 2 |  |  |  | ROZPOCET | [5 empty] | 0 | 0 | 0 | 0 | 0 | 2 | 0 | 16 | 1115409130
| Online PSC |  | https://podminky.urs.cz/item/CS_URS_2025_01/763181411 | [14 empty] | Online PSC | 2
| VV |  | "D4"1 |  | 1 | [12 empty] | VV | 2 | 2 | True | 0 | ROZPOCET
| VV |  | "D11"3 |  | 3 | [12 empty] | VV | 2 | 2 | True | 0 | ROZPOCET
| VV |  | "D12"12 |  | 12 | [12 empty] | VV | 2 | 2 | True | 0 | ROZPOCET
| VV |  | Součet |  | 16 | [12 empty] | VV | 2 | 4 | True | 1 | ROZPOCET
168 | K | 998763332 | Přesun hmot pro konstrukce montované z desek sádrokartonových, sádrovláknitých, cementovláknitých nebo cementových stanovený z hmotnosti přesunovaného materiálu vodorovná dopravní vzdálenost do 50 m ruční (bez užití mechanizace) v objektech výšky přes 6 do 12 m | t | 6.017 |  | 0 | CS ÚRS 2025 01 |  | snížená |  | 0 | 0 | 0 | 0 | 0 | 16 | K | 2 |  |  |  | ROZPOCET | [5 empty] | 0 | 0 | 0 | 0 | 0 | 2 | 0 | 16 | -702648000
| Online PSC |  | https://podminky.urs.cz/item/CS_URS_2025_01/998763332 | [14 empty] | Online PSC | 2
| D | 766 | Konstrukce truhlářské |  |  |  | 0 |  |  |  |  | 0 |  | 0.76902 |  | 0.174 | 2 | D | 1 |  |  |  | ROZPOCET | [11 empty] | 0
169 | K | 766660001 | Montáž dveřních křídel dřevěných nebo plastových otevíravých do ocelové zárubně povrchově upravených jednokřídlových, šířky do 800 mm | kus | 2 |  | 0 | CS ÚRS 2025 01 |  | snížená |  | 0 | 0 | 0 | 0 | 0 | 16 | K | 2 |  |  |  | ROZPOCET | [5 empty] | 0 | 0 | 0 | 0 | 0 | 2 | 0 | 16 | 1009364
| Online PSC |  | https://podminky.urs.cz/item/CS_URS_2025_01/766660001 | [14 empty] | Online PSC | 2
| VV |  | "D3"2 |  | 2 | [12 empty] | VV | 2 | 2 | True | 1 | ROZPOCET
170 | M | 61162086 | dveře jednokřídlé dřevotřískové povrch laminátový plné 800x1970-2100mm | kus | 2 |  | 0 | CS ÚRS 2025 01 |  | snížená |  | 0 | 0.0195 | 0.039 | 0 | 0 | 32 | M | 2 |  |  |  | ROZPOCET | [5 empty] | 0 | 0 | 0 | 0 | 0 | 2 | 0 | 16 | 101820909
171 | K | 766660021 | Montáž dveřních křídel dřevěných nebo plastových otevíravých do ocelové zárubně protipožárních jednokřídlových, šířky do 800 mm | kus | 1 |  | 0 | CS ÚRS 2025 01 |  | snížená |  | 0 | 0 | 0 | 0 | 0 | 16 | K | 2 |  |  |  | ROZPOCET | [5 empty] | 0 | 0 | 0 | 0 | 0 | 2 | 0 | 16 | 371839925
| Online PSC |  | https://podminky.urs.cz/item/CS_URS_2025_01/766660021 | [14 empty] | Online PSC | 2
| VV |  | "D11"1 |  | 1 | [12 empty] | VV | 2 | 2 | True | 1 | ROZPOCET
172 | M | 61162097 | dveře jednokřídlé dřevotřískové protipožární EI (EW) 30 D3 povrch laminátový plné 700x1970-2100mm | kus | 1 |  | 0 | CS ÚRS 2025 01 |  | snížená |  | 0 | 0.0189 | 0.0189 | 0 | 0 | 32 | M | 2 |  |  |  | ROZPOCET | [5 empty] | 0 | 0 | 0 | 0 | 0 | 2 | 0 | 16 | -1387419533
173 | K | 766660021 | Montáž dveřních křídel dřevěných nebo plastových otevíravých do ocelové zárubně protipožárních jednokřídlových, šířky do 800 mm | kus | 12 |  | 0 | CS ÚRS 2025 01 |  | snížená |  | 0 | 0 | 0 | 0 | 0 | 16 | K | 2 |  |  |  | ROZPOCET | [5 empty] | 0 | 0 | 0 | 0 | 0 | 2 | 0 | 16 | -1874341267
| Online PSC |  | https://podminky.urs.cz/item/CS_URS_2025_01/766660021 | [14 empty] | Online PSC | 2
| VV |  | "D12"12 |  | 12 | [12 empty] | VV | 2 | 2 | True | 1 | ROZPOCET
174 | M | 61162098 | dveře jednokřídlé dřevotřískové protipožární EI (EW) 30 D3 povrch laminátový plné 800x1970-2100mm | kus | 12 |  | 0 | CS ÚRS 2025 01 |  | snížená |  | 0 | 0.0216 | 0.2592 | 0 | 0 | 32 | M | 2 |  |  |  | ROZPOCET | [5 empty] | 0 | 0 | 0 | 0 | 0 | 2 | 0 | 16 | 1301306752
175 | K | 766660021 | Montáž dveřních křídel dřevěných nebo plastových otevíravých do ocelové zárubně protipožárních jednokřídlových, šířky do 800 mm | kus | 4 |  | 0 | CS ÚRS 2025 01 |  | snížená |  | 0 | 0 | 0 | 0 | 0 | 16 | K | 2 |  |  |  | ROZPOCET | [5 empty] | 0 | 0 | 0 | 0 | 0 | 2 | 0 | 16 | 1079098280
| Online PSC |  | https://podminky.urs.cz/item/CS_URS_2025_01/766660021 | [14 empty] | Online PSC | 2
| VV |  | "D23"4 |  | 4 | [12 empty] | VV | 2 | 2 | True | 1 | ROZPOCET
176 | M | 611-D23 | dveře jednokřídlé dřevotřískové protipožární EI (EW) 15 D3 povrch laminátový plné 800x1970-2100mm | kus | 4 |  | 0 |  |  | snížená |  | 0 | 0.0216 | 0.0864 | 0 | 0 | 32 | M | 2 |  |  |  | ROZPOCET | [5 empty] | 0 | 0 | 0 | 0 | 0 | 2 | 0 | 16 | 1119587429
177 | K | 766660021 | Montáž dveřních křídel dřevěných nebo plastových otevíravých do ocelové zárubně protipožárních jednokřídlových, šířky do 800 mm | kus | 1 |  | 0 | CS ÚRS 2025 01 |  | snížená |  | 0 | 0 | 0 | 0 | 0 | 16 | K | 2 |  |  |  | ROZPOCET | [5 empty] | 0 | 0 | 0 | 0 | 0 | 2 | 0 | 16 | -367041920
| Online PSC |  | https://podminky.urs.cz/item/CS_URS_2025_01/766660021 | [14 empty] | Online PSC | 2
| VV |  | "D24"1 |  | 1 | [12 empty] | VV | 2 | 2 | True | 1 | ROZPOCET
178 | M | 611-D24 | dveře jednokřídlé dřevotřískové protipožární EI (EW) 15 D3 povrch laminátový plné 700x1970-2100mm | kus | 1 |  | 0 |  |  | snížená |  | 0 | 0.0189 | 0.0189 | 0 | 0 | 32 | M | 2 |  |  |  | ROZPOCET | [5 empty] | 0 | 0 | 0 | 0 | 0 | 2 | 0 | 16 | 1689574065
179 | K | 766660022 | Montáž dveřních křídel dřevěných nebo plastových otevíravých do ocelové zárubně protipožárních jednokřídlových, šířky přes 800 mm | kus | 2 |  | 0 | CS ÚRS 2025 01 |  | snížená |  | 0 | 0 | 0 | 0 | 0 | 16 | K | 2 |  |  |  | ROZPOCET | [5 empty] | 0 | 0 | 0 | 0 | 0 | 2 | 0 | 16 | -1003773415
| Online PSC |  | https://podminky.urs.cz/item/CS_URS_2025_01/766660022 | [14 empty] | Online PSC | 2
| VV |  | "D7"1 |  | 1 | [12 empty] | VV | 2 | 2 | True | 0 | ROZPOCET
| VV |  | "D14"1 |  | 1 | [12 empty] | VV | 2 | 2 | True | 0 | ROZPOCET
| VV |  | Součet |  | 2 | [12 empty] | VV | 2 | 4 | True | 1 | ROZPOCET
180 | M | 61165314 | dveře jednokřídlé dřevotřískové protipožární EI (EW) 30 D3 povrch laminátový plné 900x1970-2100mm | kus | 2 |  | 0 | CS ÚRS 2025 01 |  | snížená |  | 0 | 0.0243 | 0.0486 | 0 | 0 | 32 | M | 2 |  |  |  | ROZPOCET | [5 empty] | 0 | 0 | 0 | 0 | 0 | 2 | 0 | 16 | 1360184668
| P |  | Poznámka k položce: dveře bezpečnostní vchodové interiérové plné, neprůzvučnost 32 dB | [14 empty] | P | 2
181 | K | 766660022 | Montáž dveřních křídel dřevěných nebo plastových otevíravých do ocelové zárubně protipožárních jednokřídlových, šířky přes 800 mm | kus | 1 |  | 0 | CS ÚRS 2025 01 |  | snížená |  | 0 | 0 | 0 | 0 | 0 | 16 | K | 2 |  |  |  | ROZPOCET | [5 empty] | 0 | 0 | 0 | 0 | 0 | 2 | 0 | 16 | 1321227812
| Online PSC |  | https://podminky.urs.cz/item/CS_URS_2025_01/766660022 | [14 empty] | Online PSC | 2
| VV |  | "D25"1 |  | 1 | [12 empty] | VV | 2 | 2 | True | 1 | ROZPOCET
182 | M | 61162039 | dveře jednokřídlé dřevotřískové protipožární EI (EW) 30 D3 povrch fóliový plné 900x1970-2100mm | kus | 1 |  | 0 | CS ÚRS 2025 01 |  | snížená |  | 0 | 0.0205 | 0.0205 | 0 | 0 | 32 | M | 2 |  |  |  | ROZPOCET | [5 empty] | 0 | 0 | 0 | 0 | 0 | 2 | 0 | 16 | 1586349623
183 | K | 766660022 | Montáž dveřních křídel dřevěných nebo plastových otevíravých do ocelové zárubně protipožárních jednokřídlových, šířky přes 800 mm | kus | 1 |  | 0 | CS ÚRS 2025 01 |  | snížená |  | 0 | 0 | 0 | 0 | 0 | 16 | K | 2 |  |  |  | ROZPOCET | [5 empty] | 0 | 0 | 0 | 0 | 0 | 2 | 0 | 16 | 493042980
| Online PSC |  | https://podminky.urs.cz/item/CS_URS_2025_01/766660022 | [14 empty] | Online PSC | 2
| VV |  | "D25"1 |  | 1 | [12 empty] | VV | 2 | 2 | True | 1 | ROZPOCET
184 | M | 611-D25 | dveře jednokřídlé dřevotřískové protipožární EI (EW) 15 D3 povrch laminátový plné 900x1970-2100mm | kus | 1 |  | 0 |  |  | snížená |  | 0 | 0.0243 | 0.0243 | 0 | 0 | 32 | M | 2 |  |  |  | ROZPOCET | [5 empty] | 0 | 0 | 0 | 0 | 0 | 2 | 0 | 16 | 1109350781
185 | K | 766660012 | Montáž dveřních křídel dřevěných nebo plastových otevíravých do ocelové zárubně povrchově upravených dvoukřídlových, šířky přes 1450 mm | kus | 1 |  | 0 | CS ÚRS 2025 01 |  | snížená |  | 0 | 0 | 0 | 0 | 0 | 16 | K | 2 |  |  |  | ROZPOCET | [5 empty] | 0 | 0 | 0 | 0 | 0 | 2 | 0 | 16 | 1819234663
| Online PSC |  | https://podminky.urs.cz/item/CS_URS_2025_01/766660012 | [14 empty] | Online PSC | 2
| VV |  | "D21"1 |  | 1 | [12 empty] | VV | 2 | 2 | True | 1 | ROZPOCET
186 | M | 611D21 | dveře dvoukřídlé dřevotřískové protipožární EI (EW) 30 D3 povrch fóliový plné 1600x2200mm | kus | 1 |  | 0 |  |  | snížená |  | 0 | 0.04 | 0.04 | 0 | 0 | 32 | M | 2 |  |  |  | ROZPOCET | [5 empty] | 0 | 0 | 0 | 0 | 0 | 2 | 0 | 16 | -774566582
| P |  | Poznámka k položce: EI 15 DP3-CK | [14 empty] | P | 2
187 | K | 766660031 | Montáž dveřních křídel dřevěných nebo plastových otevíravých do ocelové zárubně protipožárních dvoukřídlových jakékoliv šířky | kus | 2 |  | 0 | CS ÚRS 2025 01 |  | snížená |  | 0 | 0 | 0 | 0 | 0 | 16 | K | 2 |  |  |  | ROZPOCET | [5 empty] | 0 | 0 | 0 | 0 | 0 | 2 | 0 | 16 | -88792374
| Online PSC |  | https://podminky.urs.cz/item/CS_URS_2025_01/766660031 | [14 empty] | Online PSC | 2
| VV |  | "D10"2 |  | 2 | [12 empty] | VV | 2 | 2 | True | 1 | ROZPOCET
188 | M | 61162068 | dveře dvoukřídlé dřevotřískové protipožární EI (EW) 30 D3 povrch fóliový plné 1600x1970-2100mm | kus | 2 |  | 0 | CS ÚRS 2025 01 |  | snížená |  | 0 | 0.04 | 0.08 | 0 | 0 | 32 | M | 2 |  |  |  | ROZPOCET | [5 empty] | 0 | 0 | 0 | 0 | 0 | 2 | 0 | 16 | 50838750
189 | K | 766660717 | Montáž dveřních doplňků samozavírače na zárubeň ocelovou | kus | 25 |  | 0 | CS ÚRS 2025 01 |  | snížená |  | 0 | 0 | 0 | 0 | 0 | 16 | K | 2 |  |  |  | ROZPOCET | [5 empty] | 0 | 0 | 0 | 0 | 0 | 2 | 0 | 16 | 1702190905
| Online PSC |  | https://podminky.urs.cz/item/CS_URS_2025_01/766660717 | [14 empty] | Online PSC | 2
| VV |  | "D4"1 |  | 1 | [12 empty] | VV | 2 | 2 | True | 0 | ROZPOCET
| VV |  | "D7"1 |  | 1 | [12 empty] | VV | 2 | 2 | True | 0 | ROZPOCET
| VV |  | "D10"2 |  | 2 | [12 empty] | VV | 2 | 2 | True | 0 | ROZPOCET
| VV |  | "D12"12 |  | 12 | [12 empty] | VV | 2 | 2 | True | 0 | ROZPOCET
| VV |  | "D14"2 |  | 2 | [12 empty] | VV | 2 | 2 | True | 0 | ROZPOCET
| VV |  | "D21"1 |  | 1 | [12 empty] | VV | 2 | 2 | True | 0 | ROZPOCET
| VV |  | "D23"4 |  | 4 | [12 empty] | VV | 2 | 2 | True | 0 | ROZPOCET
| VV |  | "D24"1 |  | 1 | [12 empty] | VV | 2 | 2 | True | 0 | ROZPOCET
| VV |  | "D25"1 |  | 1 | [12 empty] | VV | 2 | 2 | True | 0 | ROZPOCET
| VV |  | Součet |  | 25 | [12 empty] | VV | 2 | 4 | True | 1 | ROZPOCET
190 | M | 54917250 | samozavírač dveří hydraulický | kus | 25 |  | 0 | CS ÚRS 2025 01 |  | snížená |  | 0 | 0.0024 | 0.06 | 0 | 0 | 32 | M | 2 |  |  |  | ROZPOCET | [5 empty] | 0 | 0 | 0 | 0 | 0 | 2 | 0 | 16 | -1764845799
191 | K | 766660720 | Montáž dveřních doplňků větrací mřížky s vyříznutím otvoru | kus | 2 |  | 0 | CS ÚRS 2025 01 |  | snížená |  | 0 | 0 | 0 | 0 | 0 | 16 | K | 2 |  |  |  | ROZPOCET | [5 empty] | 0 | 0 | 0 | 0 | 0 | 2 | 0 | 16 | -906654347
| Online PSC |  | https://podminky.urs.cz/item/CS_URS_2025_01/766660720 | [14 empty] | Online PSC | 2
| VV |  | "D3"2 |  | 2 | [12 empty] | VV | 2 | 2 | True | 1 | ROZPOCET
192 | M | 4502056700 | Mřížka větrací dveřní 400×130 mm bílá | kus | 2 |  | 0 |  |  | snížená |  | 0 | 0.00026 | 0.00052 | 0 | 0 | 32 | M | 2 |  |  |  | ROZPOCET | [5 empty] | 0 | 0 | 0 | 0 | 0 | 2 | 0 | 16 | 1680856234
193 | K | 766660729 | Montáž dveřních doplňků dveřního kování interiérového štítku s klikou | kus | 1 |  | 0 | CS ÚRS 2025 01 |  | snížená |  | 0 | 0 | 0 | 0 | 0 | 16 | K | 2 |  |  |  | ROZPOCET | [5 empty] | 0 | 0 | 0 | 0 | 0 | 2 | 0 | 16 | -814474499
| Online PSC |  | https://podminky.urs.cz/item/CS_URS_2025_01/766660729 | [14 empty] | Online PSC | 2
| VV |  | "D7"1 |  | 1 | [12 empty] | VV | 2 | 2 | True | 1 | ROZPOCET
194 | M | 54914123 | dveřní kování interiérové rozetové klika/klika | kus | 1 |  | 0 | CS ÚRS 2025 01 |  | snížená |  | 0 | 0.0022 | 0.0022 | 0 | 0 | 32 | M | 2 |  |  |  | ROZPOCET | [5 empty] | 0 | 0 | 0 | 0 | 0 | 2 | 0 | 16 | -118371368
195 | K | 766660729 | Montáž dveřních doplňků dveřního kování interiérového štítku s klikou | kus | 30 |  | 0 | CS ÚRS 2025 01 |  | snížená |  | 0 | 0 | 0 | 0 | 0 | 16 | K | 2 |  |  |  | ROZPOCET | [5 empty] | 0 | 0 | 0 | 0 | 0 | 2 | 0 | 16 | -2029816799
| Online PSC |  | https://podminky.urs.cz/item/CS_URS_2025_01/766660729 | [14 empty] | Online PSC | 2
| VV |  | "D03"2 |  | 2 | [12 empty] | VV | 2 | 2 | True | 0 | ROZPOCET
| VV |  | "D4"1 |  | 1 | [12 empty] | VV | 2 | 2 | True | 0 | ROZPOCET
| VV |  | "D7"1 |  | 1 | [12 empty] | VV | 2 | 2 | True | 0 | ROZPOCET
| VV |  | "D10"2 |  | 2 | [12 empty] | VV | 2 | 2 | True | 0 | ROZPOCET
| VV |  | "D11"3 |  | 3 | [12 empty] | VV | 2 | 2 | True | 0 | ROZPOCET
| VV |  | "D12"12 |  | 12 | [12 empty] | VV | 2 | 2 | True | 0 | ROZPOCET
| VV |  | "D14"2 |  | 2 | [12 empty] | VV | 2 | 2 | True | 0 | ROZPOCET
| VV |  | "D21"1 |  | 1 | [12 empty] | VV | 2 | 2 | True | 0 | ROZPOCET
| VV |  | "D23"4 |  | 4 | [12 empty] | VV | 2 | 2 | True | 0 | ROZPOCET
| VV |  | "D24"1 |  | 1 | [12 empty] | VV | 2 | 2 | True | 0 | ROZPOCET
| VV |  | "D25"1 |  | 1 | [12 empty] | VV | 2 | 2 | True | 0 | ROZPOCET
| VV |  | Součet |  | 30 | [12 empty] | VV | 2 | 4 | True | 1 | ROZPOCET
196 | M | 54914124 | dveřní kování interiérové rozetové koule/klika | kus | 30 |  | 0 | CS ÚRS 2025 01 |  | snížená |  | 0 | 0.0022 | 0.066 | 0 | 0 | 32 | M | 2 |  |  |  | ROZPOCET | [5 empty] | 0 | 0 | 0 | 0 | 0 | 2 | 0 | 16 | -536916511
197 | K | 766660761 | Montáž dveřních doplňků dveřního kování bezpečnostního zámku | kus | 30 |  | 0 | CS ÚRS 2025 01 |  | snížená |  | 0 | 0 | 0 | 0 | 0 | 16 | K | 2 |  |  |  | ROZPOCET | [5 empty] | 0 | 0 | 0 | 0 | 0 | 2 | 0 | 16 | -1895885525
| Online PSC |  | https://podminky.urs.cz/item/CS_URS_2025_01/766660761 | [14 empty] | Online PSC | 2
| VV |  | "D3"2 |  | 2 | [12 empty] | VV | 2 | 2 | True | 0 | ROZPOCET
| VV |  | "D4"1 |  | 1 | [12 empty] | VV | 2 | 2 | True | 0 | ROZPOCET
| VV |  | "D7"1 |  | 1 | [12 empty] | VV | 2 | 2 | True | 0 | ROZPOCET
| VV |  | "D10"2 |  | 2 | [12 empty] | VV | 2 | 2 | True | 0 | ROZPOCET
| VV |  | "D11"3 |  | 3 | [12 empty] | VV | 2 | 2 | True | 0 | ROZPOCET
| VV |  | "D12"12 |  | 12 | [12 empty] | VV | 2 | 2 | True | 0 | ROZPOCET
| VV |  | "D14"2 |  | 2 | [12 empty] | VV | 2 | 2 | True | 0 | ROZPOCET
| VV |  | "D21"1 |  | 1 | [12 empty] | VV | 2 | 2 | True | 0 | ROZPOCET
| VV |  | "D23"4 |  | 4 | [12 empty] | VV | 2 | 2 | True | 0 | ROZPOCET
| VV |  | "D24"1 |  | 1 | [12 empty] | VV | 2 | 2 | True | 0 | ROZPOCET
| VV |  | "D25"1 |  | 1 | [12 empty] | VV | 2 | 2 | True | 0 | ROZPOCET
| VV |  | Součet |  | 30 | [12 empty] | VV | 2 | 4 | True | 1 | ROZPOCET
198 | M | 54964115 | vložka cylindrická bezpečnostní 30+40 | kus | 30 |  | 0 | CS ÚRS 2025 01 |  | snížená |  | 0 | 0.00015 | 0.0045 | 0 | 0 | 32 | M | 2 |  |  |  | ROZPOCET | [5 empty] | 0 | 0 | 0 | 0 | 0 | 2 | 0 | 16 | 486585414
199 | K | 766812840 | Demontáž kuchyňských linek dřevěných nebo kovových včetně skříněk uchycených na stěně, délky přes 1800 do 2100 mm | kus | 1 |  | 0 | CS ÚRS 2025 01 |  | snížená |  | 0 | 0 | 0 | 0.174 | 0.174 | 16 | K | 2 |  |  |  | ROZPOCET | [5 empty] | 0 | 0 | 0 | 0 | 0 | 2 | 0 | 16 | 1541026459
| Online PSC |  | https://podminky.urs.cz/item/CS_URS_2025_01/766812840 | [14 empty] | Online PSC | 2
| VV |  | "102"1 |  | 1 | [12 empty] | VV | 2 | 2 | True | 1 | ROZPOCET
200 | K | 766-R001 | Dveřní zarážka - D+M | kus | 3 |  | 0 |  |  | snížená |  | 0 | 0 | 0 | 0 | 0 | 16 | K | 2 |  |  |  | ROZPOCET | [5 empty] | 0 | 0 | 0 | 0 | 0 | 2 | 0 | 16 | 55475607
| VV |  | "D10"2 |  | 2 | [12 empty] | VV | 2 | 2 | True | 0 | ROZPOCET
| VV |  | "D21"1 |  | 1 | [12 empty] | VV | 2 | 2 | True | 0 | ROZPOCET
| VV |  | Součet |  | 3 | [12 empty] | VV | 2 | 4 | True | 1 | ROZPOCET
201 | K | 998766122 | Přesun hmot pro konstrukce truhlářské stanovený z hmotnosti přesunovaného materiálu vodorovná dopravní vzdálenost do 50 m ruční (bez užití mechanizace) v objektech výšky přes 6 do 12 m | t | 0.769 |  | 0 | CS ÚRS 2025 01 |  | snížená |  | 0 | 0 | 0 | 0 | 0 | 16 | K | 2 |  |  |  | ROZPOCET | [5 empty] | 0 | 0 | 0 | 0 | 0 | 2 | 0 | 16 | -1879178797
| Online PSC |  | https://podminky.urs.cz/item/CS_URS_2025_01/998766122 | [14 empty] | Online PSC | 2
| D | 767 | Konstrukce zámečnické |  |  |  | 0 |  |  |  |  | 0 |  | 0.36732 |  | 0 | 2 | D | 1 |  |  |  | ROZPOCET | [11 empty] | 0
202 | K | 767415521 | Montáž vnějšího obkladu pláště z kompozitních panelů typu BOND kazetové provedení s negativní spárou - skryté uchycení podhledů výšky budovy do 6 m | m2 | 12.15 |  | 0 | CS ÚRS 2025 01 |  | snížená |  | 0 | 6e-05 | 0.000729 | 0 | 0 | 16 | K | 2 |  |  |  | ROZPOCET | [5 empty] | 0 | 0 | 0 | 0 | 0 | 2 | 0 | 16 | -327931374
| Online PSC |  | https://podminky.urs.cz/item/CS_URS_2025_01/767415521 | [14 empty] | Online PSC | 2
| VV |  | P006 |  | 12.15 | [12 empty] | VV | 2 | 2 | True | 1 | ROZPOCET
203 | M | 55324004 | panel kompozitní s PE jádrem Al, požární klasifikace F 4x1500x6000mm, standardní RAL | m2 | 12.758 |  | 0 | CS ÚRS 2025 01 |  | snížená |  | 0 | 0.0056 | 0.071445 | 0 | 0 | 32 | M | 2 |  |  |  | ROZPOCET | [5 empty] | 0 | 0 | 0 | 0 | 0 | 2 | 0 | 16 | 1180548623
| VV |  | 12,15*1,05 'Přepočtené koeficientem množství |  | 12.758 | [12 empty] | VV | 2 | 2 | False | 1 | ROZPOCET
204 | K | 767490113 | Montáž nosného roštu fasád, stěn a podhledů dvousměrného, kotveného do ocelové konstrukce | m2 | 12.15 |  | 0 | CS ÚRS 2025 01 |  | snížená |  | 0 | 0.00063 | 0.0076545 | 0 | 0 | 16 | K | 2 |  |  |  | ROZPOCET | [5 empty] | 0 | 0 | 0 | 0 | 0 | 2 | 0 | 16 | -165524444
| Online PSC |  | https://podminky.urs.cz/item/CS_URS_2025_01/767490113 | [14 empty] | Online PSC | 2
| VV |  | P006 |  | 12.15 | [12 empty] | VV | 2 | 2 | True | 1 | ROZPOCET
205 | M | 55324138 | rošt fasádní systémový ocelový dvousměrný vertikální pro nezateplené fasády | m2 | 12.15 |  | 0 | CS ÚRS 2025 01 |  | snížená |  | 0 | 0.008 | 0.0972 | 0 | 0 | 32 | M | 2 |  |  |  | ROZPOCET | [5 empty] | 0 | 0 | 0 | 0 | 0 | 2 | 0 | 16 | -643617902
206 | K | 767531121 | Montáž vstupních čisticích zón z rohoží osazení rámu mosazného nebo hliníkového zapuštěného z L profilů | m | 5.3 |  | 0 | CS ÚRS 2025 01 |  | snížená |  | 0 | 0 | 0 | 0 | 0 | 16 | K | 2 |  |  |  | ROZPOCET | [5 empty] | 0 | 0 | 0 | 0 | 0 | 2 | 0 | 16 | -357476762
| Online PSC |  | https://podminky.urs.cz/item/CS_URS_2025_01/767531121 | [14 empty] | Online PSC | 2
| VV |  | "O5 1650/1000mm"(1,65+1,00)*2 |  | 5.3 | [12 empty] | VV | 2 | 2 | True | 1 | ROZPOCET
207 | M | 69752160 | rám pro zapuštění profil L-30/30 25/25 20/30 15/30-Al | m | 5.83 |  | 0 | CS ÚRS 2025 01 |  | snížená |  | 0 | 0.0002 | 0.001166 | 0 | 0 | 32 | M | 2 |  |  |  | ROZPOCET | [5 empty] | 0 | 0 | 0 | 0 | 0 | 2 | 0 | 16 | -1791968423
| VV |  | 5,3*1,1 'Přepočtené koeficientem množství |  | 5.83 | [12 empty] | VV | 2 | 2 | False | 1 | ROZPOCET
208 | K | 767531125 | Montáž vstupních čisticích zón z rohoží osazení rámu mosazného nebo hliníkového náběhového širokého - 65 mm | m | 5.3 |  | 0 | CS ÚRS 2025 01 |  | snížená |  | 0 | 0 | 0 | 0 | 0 | 16 | K | 2 |  |  |  | ROZPOCET | [5 empty] | 0 | 0 | 0 | 0 | 0 | 2 | 0 | 16 | 1359288116
| Online PSC |  | https://podminky.urs.cz/item/CS_URS_2025_01/767531125 | [14 empty] | Online PSC | 2
| VV |  | "O5 1650/1000mm"(1,65+1,00)*2 |  | 5.3 | [12 empty] | VV | 2 | 2 | True | 1 | ROZPOCET
209 | M | 69752150 | rámy náběhové-náběh široký-65mm-Al | m | 5.83 |  | 0 | CS ÚRS 2025 01 |  | snížená |  | 0 | 0.0003 | 0.001749 | 0 | 0 | 32 | M | 2 |  |  |  | ROZPOCET | [5 empty] | 0 | 0 | 0 | 0 | 0 | 2 | 0 | 16 | -1379855410
| VV |  | 5,3*1,1 'Přepočtené koeficientem množství |  | 5.83 | [12 empty] | VV | 2 | 2 | False | 1 | ROZPOCET
210 | K | 767531214 | Montáž vstupních čisticích zón z rohoží kovových nebo plastových plochy přes 1,5 do 2 m2 | kus | 1 |  | 0 | CS ÚRS 2025 01 |  | snížená |  | 0 | 0 | 0 | 0 | 0 | 16 | K | 2 |  |  |  | ROZPOCET | [5 empty] | 0 | 0 | 0 | 0 | 0 | 2 | 0 | 16 | -208059942
| Online PSC |  | https://podminky.urs.cz/item/CS_URS_2025_01/767531214 | [14 empty] | Online PSC | 2
| VV |  | "O5 1650/1000mm"1 |  | 1 | [12 empty] | VV | 2 | 2 | True | 1 | ROZPOCET
211 | M | 69752001 | rohož vstupní provedení hliník standard 27 mm | m2 | 1.815 |  | 0 | CS ÚRS 2025 01 |  | snížená |  | 0 | 0.016 | 0.02904 | 0 | 0 | 32 | M | 2 |  |  |  | ROZPOCET | [5 empty] | 0 | 0 | 0 | 0 | 0 | 2 | 0 | 16 | 672063844
| VV |  | "O5 1650/1000mm"1,65*1,00 |  | 1.65 | [12 empty] | VV | 2 | 2 | True | 1 | ROZPOCET
| VV |  | 1,65*1,1 'Přepočtené koeficientem množství |  | 1.815 | [12 empty] | VV | 2 | 2 | False | 1 | ROZPOCET
212 | K | 767531214 | Montáž vstupních čisticích zón z rohoží kovových nebo plastových plochy přes 1,5 do 2 m2 | kus | 1 |  | 0 | CS ÚRS 2025 01 |  | snížená |  | 0 | 0 | 0 | 0 | 0 | 16 | K | 2 |  |  |  | ROZPOCET | [5 empty] | 0 | 0 | 0 | 0 | 0 | 2 | 0 | 16 | -847065200
| Online PSC |  | https://podminky.urs.cz/item/CS_URS_2025_01/767531214 | [14 empty] | Online PSC | 2
| VV |  | "O6 1650/1000mm"1 |  | 1 | [12 empty] | VV | 2 | 2 | True | 1 | ROZPOCET
213 | M | 69752110 | rohož textilní provedení PA, hustý povrch, jemné dočištění | m2 | 1.815 |  | 0 | CS ÚRS 2025 01 |  | snížená |  | 0 | 0.003 | 0.005445 | 0 | 0 | 32 | M | 2 |  |  |  | ROZPOCET | [5 empty] | 0 | 0 | 0 | 0 | 0 | 2 | 0 | 16 | -962521321
| VV |  | "O6 1650/1000mm"1,65*1,00 |  | 1.65 | [12 empty] | VV | 2 | 2 | True | 1 | ROZPOCET
| VV |  | 1,65*1,1 'Přepočtené koeficientem množství |  | 1.815 | [12 empty] | VV | 2 | 2 | False | 1 | ROZPOCET
214 | K | 767640221 | Montáž dveří ocelových nebo hliníkových vchodových dvoukřídlové bez nadsvětlíku | kus | 1 |  | 0 | CS ÚRS 2025 01 |  | snížená |  | 0 | 0 | 0 | 0 | 0 | 16 | K | 2 |  |  |  | ROZPOCET | [5 empty] | 0 | 0 | 0 | 0 | 0 | 2 | 0 | 16 | 1849086937
| Online PSC |  | https://podminky.urs.cz/item/CS_URS_2025_01/767640221 | [14 empty] | Online PSC | 2
| VV |  | "D18"1 |  | 1 | [12 empty] | VV | 2 | 2 | True | 1 | ROZPOCET
215 | M | 553D18 | dveře dvoukřídlé Al prosklené max rozměru otvoru 4,84m2 | m2 | 2.86 |  | 0 |  |  | snížená |  | 0 | 0.03227 | 0.092292 | 0 | 0 | 32 | M | 2 |  |  |  | ROZPOCET | [5 empty] | 0 | 0 | 0 | 0 | 0 | 2 | 0 | 16 | 1456995733
| P |  | Poznámka k položce: dveře dvoukřídlové interiérové plné otočné, asymetrická křídla, hlavní šířka 900 mm hliníkový dveřní profil, zapuštěný hliníkový práh s přerušeným tepelným mostem, výplň dvoustranný plný tepelně izolační panel přírodní hliník "klika - koule, madlo na straně opačné než jsou závěsy, materiál nerez, mechanický zámek s antipanikovou funkcí " | [14 empty] | P | 2
| VV |  | 1,30*2,20 |  | 2.86 | [12 empty] | VV | 2 | 2 | True | 1 | ROZPOCET
216 | K | 767821114 | Montáž poštovních schránek sestav zavěšených do 24 kusů | kus | 2 |  | 0 | CS ÚRS 2025 01 |  | snížená |  | 0 | 0 | 0 | 0 | 0 | 16 | K | 2 |  |  |  | ROZPOCET | [5 empty] | 0 | 0 | 0 | 0 | 0 | 2 | 0 | 16 | 1648142508
| Online PSC |  | https://podminky.urs.cz/item/CS_URS_2025_01/767821114 | [14 empty] | Online PSC | 2
| VV |  | "O1"2 |  | 2 | [12 empty] | VV | 2 | 2 | True | 1 | ROZPOCET
217 | M | 55348202 | schránka listovní sestava nástěnná 1řadá počet 6ks | kus | 2 |  | 0 | CS ÚRS 2025 01 |  | snížená |  | 0 | 0.0182 | 0.0364 | 0 | 0 | 32 | M | 2 |  |  |  | ROZPOCET | [5 empty] | 0 | 0 | 0 | 0 | 0 | 2 | 0 | 16 | -1568633623
218 | K | 767821114 | Montáž poštovních schránek sestav zavěšených do 24 kusů | kus | 2 |  | 0 | CS ÚRS 2025 01 |  | snížená |  | 0 | 0 | 0 | 0 | 0 | 16 | K | 2 |  |  |  | ROZPOCET | [5 empty] | 0 | 0 | 0 | 0 | 0 | 2 | 0 | 16 | -1284438213
| Online PSC |  | https://podminky.urs.cz/item/CS_URS_2025_01/767821114 | [14 empty] | Online PSC | 2
| VV |  | "O2"2 |  | 2 | [12 empty] | VV | 2 | 2 | True | 1 | ROZPOCET
219 | M | 55348200 | schránka listovní sestava nástěnná 1řadá počet 4ks | sada | 2 |  | 0 | CS ÚRS 2025 01 |  | snížená |  | 0 | 0.0121 | 0.0242 | 0 | 0 | 32 | M | 2 |  |  |  | ROZPOCET | [5 empty] | 0 | 0 | 0 | 0 | 0 | 2 | 0 | 16 | 972014876
220 | K | 998767122 | Přesun hmot pro zámečnické konstrukce stanovený z hmotnosti přesunovaného materiálu vodorovná dopravní vzdálenost do 50 m ruční (bez užití mechanizace) v objektech výšky přes 6 do 12 m | t | 0.367 |  | 0 | CS ÚRS 2025 01 |  | snížená |  | 0 | 0 | 0 | 0 | 0 | 16 | K | 2 |  |  |  | ROZPOCET | [5 empty] | 0 | 0 | 0 | 0 | 0 | 2 | 0 | 16 | -266254389
| Online PSC |  | https://podminky.urs.cz/item/CS_URS_2025_01/998767122 | [14 empty] | Online PSC | 2
| D | 771 | Podlahy z dlaždic |  |  |  | 0 |  |  |  |  | 0 |  | 4.6137 |  | 6.7191 | 2 | D | 1 |  |  |  | ROZPOCET | [11 empty] | 0
221 | K | 771111011 | Příprava podkladu před provedením dlažby vysátí podlah | m2 | 112.55 |  | 0 | CS ÚRS 2025 01 |  | snížená |  | 0 | 0 | 0 | 0 | 0 | 16 | K | 2 |  |  |  | ROZPOCET | [5 empty] | 0 | 0 | 0 | 0 | 0 | 2 | 0 | 16 | -1943244341
| Online PSC |  | https://podminky.urs.cz/item/CS_URS_2025_01/771111011 | [14 empty] | Online PSC | 2
| VV |  | P04+P06+P07+P09+P10 |  | 112.55 | [12 empty] | VV | 2 | 2 | True | 1 | ROZPOCET
222 | K | 771121011 | Příprava podkladu před provedením dlažby nátěr penetrační na podlahu | m2 | 112.55 |  | 0 | CS ÚRS 2025 01 |  | snížená |  | 0 | 0.0003 | 0.033765 | 0 | 0 | 16 | K | 2 |  |  |  | ROZPOCET | [5 empty] | 0 | 0 | 0 | 0 | 0 | 2 | 0 | 16 | -988154359
| Online PSC |  | https://podminky.urs.cz/item/CS_URS_2025_01/771121011 | [14 empty] | Online PSC | 2
| VV |  | P04+P06+P07+P09+P10 |  | 112.55 | [12 empty] | VV | 2 | 2 | True | 1 | ROZPOCET
223 | K | 771121022 | Příprava podkladu před provedením dlažby broušení podlah nového podkladu betonového | m2 | 112.55 |  | 0 | CS ÚRS 2025 01 |  | snížená |  | 0 | 0 | 0 | 0 | 0 | 16 | K | 2 |  |  |  | ROZPOCET | [5 empty] | 0 | 0 | 0 | 0 | 0 | 2 | 0 | 16 | -1679247497
| Online PSC |  | https://podminky.urs.cz/item/CS_URS_2025_01/771121022 | [14 empty] | Online PSC | 2
| VV |  | P04+P06+P07+P09+P10 |  | 112.55 | [12 empty] | VV | 2 | 2 | True | 1 | ROZPOCET
224 | K | 771151011 | Příprava podkladu před provedením dlažby samonivelační stěrka min. pevnosti 20 MPa, tloušťky do 3 mm | m2 | 112.55 |  | 0 | CS ÚRS 2025 01 |  | snížená |  | 0 | 0.00455 | 0.5121 | 0 | 0 | 16 | K | 2 |  |  |  | ROZPOCET | [5 empty] | 0 | 0 | 0 | 0 | 0 | 2 | 0 | 16 | 1736042169
| Online PSC |  | https://podminky.urs.cz/item/CS_URS_2025_01/771151011 | [14 empty] | Online PSC | 2
| VV |  | P04+P06+P07+P09+P10 |  | 112.55 | [12 empty] | VV | 2 | 2 | True | 1 | ROZPOCET
225 | K | 771474112 | Montáž soklů z dlaždic keramických lepených cementovým flexibilním lepidlem rovných, výšky přes 65 do 90 mm | m | 136.91 |  | 0 | CS ÚRS 2025 01 |  | snížená |  | 0 | 0.00043 | 0.058871 | 0 | 0 | 4 | K | 2 |  |  |  | ROZPOCET | [5 empty] | 0 | 0 | 0 | 0 | 0 | 2 | 0 | 4 | 1656679149
| Online PSC |  | https://podminky.urs.cz/item/CS_URS_2025_01/771474112 | [14 empty] | Online PSC | 2
| VV |  | P03S+P04S+P06S+(P07S-3,90)+P10S |  | 136.91 | [12 empty] | VV | 2 | 2 | True | 1 | ROZPOCET
226 | M | 59761184 | sokl keramický mrazuvzdorný povrch hladký/matný tl do 10mm výšky přes 65 do 90mm | m | 136.91 |  | 0 | CS ÚRS 2025 01 |  | snížená |  | 0 | 0.00198 | 0.27108 | 0 | 0 | 8 | M | 2 |  |  |  | ROZPOCET | [5 empty] | 0 | 0 | 0 | 0 | 0 | 2 | 0 | 4 | 189544365
227 | K | 771474122 | Montáž soklů z dlaždic keramických lepených cementovým flexibilním lepidlem schodišťových šikmých, výšky přes 65 do 90 mm | m | 19.35 |  | 0 | CS ÚRS 2025 01 |  | snížená |  | 0 | 0.00043 | 0.0083205 | 0 | 0 | 16 | K | 2 |  |  |  | ROZPOCET | [5 empty] | 0 | 0 | 0 | 0 | 0 | 2 | 0 | 16 | -1866777252
| Online PSC |  | https://podminky.urs.cz/item/CS_URS_2025_01/771474122 | [14 empty] | Online PSC | 2
| VV |  | 3,35+3,20*5 |  | 19.35 | [12 empty] | VV | 2 | 2 | True | 1 | ROZPOCET
228 | M | 59761184 | sokl keramický mrazuvzdorný povrch hladký/matný tl do 10mm výšky přes 65 do 90mm | m | 19.35 |  | 0 | CS ÚRS 2025 01 |  | snížená |  | 0 | 0.00198 | 0.038313 | 0 | 0 | 32 | M | 2 |  |  |  | ROZPOCET | [5 empty] | 0 | 0 | 0 | 0 | 0 | 2 | 0 | 16 | -220157285
229 | K | 771574416 | Montáž podlah z dlaždic keramických lepených cementovým flexibilním lepidlem hladkých, tloušťky do 10 mm přes 9 do 12 ks/m2 | m2 | 112.55 |  | 0 | CS ÚRS 2025 01 |  | snížená |  | 0 | 0.006 | 0.6753 | 0 | 0 | 16 | K | 2 |  |  |  | ROZPOCET | [5 empty] | 0 | 0 | 0 | 0 | 0 | 2 | 0 | 16 | -2020677779
| Online PSC |  | https://podminky.urs.cz/item/CS_URS_2025_01/771574416 | [14 empty] | Online PSC | 2
| VV |  | P04+P06+P07+P09+P10 |  | 112.55 | [12 empty] | VV | 2 | 2 | True | 1 | ROZPOCET
230 | M | 59761121 | dlažba keramická slinutá mrazuvzdorná R9 povrch hladký/matný tl do 10mm přes 9 do 12ks/m2 | m2 | 112.55 |  | 0 | CS ÚRS 2025 01 |  | snížená |  | 0 | 0.022 | 2.4761 | 0 | 0 | 32 | M | 2 |  |  |  | ROZPOCET | [5 empty] | 0 | 0 | 0 | 0 | 0 | 2 | 0 | 16 | 1095077240
231 | K | 771591115 | Podlahy - dokončovací práce spárování silikonem | m | 140.81 |  | 0 | CS ÚRS 2025 01 |  | snížená |  | 0 | 9e-05 | 0.012673 | 0 | 0 | 16 | K | 2 |  |  |  | ROZPOCET | [5 empty] | 0 | 0 | 0 | 0 | 0 | 2 | 0 | 16 | 54384731
| Online PSC |  | https://podminky.urs.cz/item/CS_URS_2025_01/771591115 | [14 empty] | Online PSC | 2
| VV |  | P03S+P04S+P06S+P07S+P10S |  | 140.81 | [12 empty] | VV | 2 | 2 | True | 1 | ROZPOCET
232 | K | 771591117 | Podlahy - dokončovací práce spárování akrylem | m | 136.91 |  | 0 | CS ÚRS 2025 01 |  | snížená |  | 0 | 0.00016 | 0.021906 | 0 | 0 | 16 | K | 2 |  |  |  | ROZPOCET | [5 empty] | 0 | 0 | 0 | 0 | 0 | 2 | 0 | 16 | -221380744
| Online PSC |  | https://podminky.urs.cz/item/CS_URS_2025_01/771591117 | [14 empty] | Online PSC | 2
| VV |  | P03S+P04S+P06S+(P07S-3,90)+P10S |  | 136.91 | [12 empty] | VV | 2 | 2 | True | 1 | ROZPOCET
233 | K | 771591223P | Izolace podlahy pod dlažbu fólií v pásech celoplošně lepená proti kročejovému hluku | m2 | 45.64 |  | 0 | CS ÚRS 2025 01 |  | snížená |  | 0 | 0.00967 | 0.44134 | 0 | 0 | 16 | K | 2 |  |  |  | ROZPOCET | [5 empty] | 0 | 0 | 0 | 0 | 0 | 2 | 0 | 16 | 762737976
| Online PSC |  | https://podminky.urs.cz/item/CS_URS_2025_01/771591223P | [14 empty] | Online PSC | 2
| P |  | Poznámka k položce: kročejová izolace - DSDI panel | [14 empty] | P | 2
| VV |  | P06 |  | 45.64 | [12 empty] | VV | 2 | 2 | True | 1 | ROZPOCET
234 | K | 771591112 | Izolace podlahy pod dlažbu nátěrem nebo stěrkou ve dvou vrstvách | m2 | 14.96 |  | 0 | CS ÚRS 2025 01 |  | snížená |  | 0 | 0.0015 | 0.02244 | 0 | 0 | 16 | K | 2 |  |  |  | ROZPOCET | [5 empty] | 0 | 0 | 0 | 0 | 0 | 2 | 0 | 16 | -1345688333
| Online PSC |  | https://podminky.urs.cz/item/CS_URS_2025_01/771591112 | [14 empty] | Online PSC | 2
| VV |  | P03+P07+P10S |  | 14.96 | [12 empty] | VV | 2 | 2 | True | 1 | ROZPOCET
235 | K | 771591232 | Izolace podlahy pod dlažbu těsnícími izolačními pásy pro styčné nebo dilatační spáry | m | 3.6 |  | 0 | CS ÚRS 2025 01 |  | snížená |  | 0 | 0.00028 | 0.001008 | 0 | 0 | 16 | K | 2 |  |  |  | ROZPOCET | [5 empty] | 0 | 0 | 0 | 0 | 0 | 2 | 0 | 16 | 1145907247
| Online PSC |  | https://podminky.urs.cz/item/CS_URS_2025_01/771591232 | [14 empty] | Online PSC | 2
| VV |  | "025"6*0,20 |  | 1.2 | [12 empty] | VV | 2 | 2 | True | 0 | ROZPOCET
| VV |  | "202"6*0,20 |  | 1.2 | [12 empty] | VV | 2 | 2 | True | 0 | ROZPOCET
| VV |  | "138"6*0,20 |  | 1.2 | [12 empty] | VV | 2 | 2 | True | 0 | ROZPOCET
| VV |  | Součet |  | 3.6 | [12 empty] | VV | 2 | 4 | True | 1 | ROZPOCET
236 | K | 771591241 | Izolace podlahy pod dlažbu těsnícími izolačními pásy vnitřní kout | kus | 14 |  | 0 | CS ÚRS 2025 01 |  | snížená |  | 0 | 0.00021 | 0.00294 | 0 | 0 | 16 | K | 2 |  |  |  | ROZPOCET | [5 empty] | 0 | 0 | 0 | 0 | 0 | 2 | 0 | 16 | 1412494628
| Online PSC |  | https://podminky.urs.cz/item/CS_URS_2025_01/771591241 | [14 empty] | Online PSC | 2
| VV |  | "025"5 |  | 5 | [12 empty] | VV | 2 | 2 | True | 0 | ROZPOCET
| VV |  | "202"5 |  | 5 | [12 empty] | VV | 2 | 2 | True | 0 | ROZPOCET
| VV |  | "138"4 |  | 4 | [12 empty] | VV | 2 | 2 | True | 0 | ROZPOCET
| VV |  | Součet |  | 14 | [12 empty] | VV | 2 | 4 | True | 1 | ROZPOCET
237 | K | 771591242 | Izolace podlahy pod dlažbu těsnícími izolačními pásy vnější roh | kus | 4 |  | 0 | CS ÚRS 2025 01 |  | snížená |  | 0 | 0.0002 | 0.0008 | 0 | 0 | 16 | K | 2 |  |  |  | ROZPOCET | [5 empty] | 0 | 0 | 0 | 0 | 0 | 2 | 0 | 16 | -611449004
| Online PSC |  | https://podminky.urs.cz/item/CS_URS_2025_01/771591242 | [14 empty] | Online PSC | 2
| VV |  | "025"1 |  | 1 | [12 empty] | VV | 2 | 2 | True | 0 | ROZPOCET
| VV |  | "202"1 |  | 1 | [12 empty] | VV | 2 | 2 | True | 0 | ROZPOCET
| VV |  | "138"2 |  | 2 | [12 empty] | VV | 2 | 2 | True | 0 | ROZPOCET
| VV |  | Součet |  | 4 | [12 empty] | VV | 2 | 4 | True | 1 | ROZPOCET
238 | K | 771591264 | Izolace podlahy pod dlažbu těsnícími izolačními pásy mezi podlahou a stěnu | m | 21.93 |  | 0 | CS ÚRS 2025 01 |  | snížená |  | 0 | 0.00142 | 0.031141 | 0 | 0 | 16 | K | 2 |  |  |  | ROZPOCET | [5 empty] | 0 | 0 | 0 | 0 | 0 | 2 | 0 | 16 | -901611203
| Online PSC |  | https://podminky.urs.cz/item/CS_URS_2025_01/771591264 | [14 empty] | Online PSC | 2
| VV |  | P03S+P07S+P10S |  | 21.93 | [12 empty] | VV | 2 | 2 | True | 1 | ROZPOCET
239 | K | 771592011 | Čištění vnitřních ploch po položení dlažby podlah nebo schodišť chemickými prostředky | m2 | 112.55 |  | 0 | CS ÚRS 2025 01 |  | snížená |  | 0 | 5e-05 | 0.0056275 | 0 | 0 | 16 | K | 2 |  |  |  | ROZPOCET | [5 empty] | 0 | 0 | 0 | 0 | 0 | 2 | 0 | 16 | -1498039899
| Online PSC |  | https://podminky.urs.cz/item/CS_URS_2025_01/771592011 | [14 empty] | Online PSC | 2
| VV |  | P04+P06+P07+P09+P10 |  | 112.55 | [12 empty] | VV | 2 | 2 | True | 1 | ROZPOCET
240 | K | 771471830 | Demontáž soklíků z dlaždic keramických kladených do malty schodišťových | m | 19.35 |  | 0 | CS ÚRS 2025 01 |  | snížená |  | 0 | 0 | 0 | 0.01174 | 0.22717 | 16 | K | 2 |  |  |  | ROZPOCET | [5 empty] | 0 | 0 | 0 | 0 | 0 | 2 | 0 | 16 | 1832957420
| Online PSC |  | https://podminky.urs.cz/item/CS_URS_2025_01/771471830 | [14 empty] | Online PSC | 2
| VV |  | 3,35+3,20*5 |  | 19.35 | [12 empty] | VV | 2 | 2 | True | 1 | ROZPOCET
241 | K | 771471810 | Demontáž soklíků z dlaždic keramických kladených do malty rovných | m | 49.566 |  | 0 | CS ÚRS 2025 01 |  | snížená |  | 0 | 0 | 0 | 0.01174 | 0.5819 | 16 | K | 2 |  |  |  | ROZPOCET | [5 empty] | 0 | 0 | 0 | 0 | 0 | 2 | 0 | 16 | 926393018
| Online PSC |  | https://podminky.urs.cz/item/CS_URS_2025_01/771471810 | [14 empty] | Online PSC | 2
| VV |  | "023"(8,75+3,543)*2-(0,80*4+1,45*2) |  | 18.486 | [12 empty] | VV | 2 | 2 | True | 0 | ROZPOCET
| VV |  | "025"(2,405+4,15)*2-0,80 |  | 12.31 | [12 empty] | VV | 2 | 2 | True | 0 | ROZPOCET
| VV |  | "038"(6,00+4,15)*2-1,53 |  | 18.77 | [12 empty] | VV | 2 | 2 | True | 0 | ROZPOCET
| VV |  | Součet |  | 49.566 | [12 empty] | VV | 2 | 4 | True | 1 | ROZPOCET
242 | K | 771571810 | Demontáž podlah z dlaždic keramických kladených do malty | m2 | 71.06 |  | 0 | CS ÚRS 2025 01 |  | snížená |  | 0 | 0 | 0 | 0.08317 | 5.9101 | 16 | K | 2 |  |  |  | ROZPOCET | [5 empty] | 0 | 0 | 0 | 0 | 0 | 2 | 0 | 16 | 1846109465
| Online PSC |  | https://podminky.urs.cz/item/CS_URS_2025_01/771571810 | [14 empty] | Online PSC | 2
| VV |  | "023"30,33 |  | 30.33 | [12 empty] | VV | 2 | 2 | True | 0 | ROZPOCET
| VV |  | "025"9,98 |  | 9.98 | [12 empty] | VV | 2 | 2 | True | 0 | ROZPOCET
| VV |  | "038"30,75 |  | 30.75 | [12 empty] | VV | 2 | 2 | True | 0 | ROZPOCET
| VV |  | Součet |  | 71.06 | [12 empty] | VV | 2 | 4 | True | 1 | ROZPOCET
243 | K | 998771122 | Přesun hmot pro podlahy z dlaždic stanovený z hmotnosti přesunovaného materiálu vodorovná dopravní vzdálenost do 50 m ruční (bez užití mechanizace) v objektech výšky přes 6 do 12 m | t | 4.284 |  | 0 | CS ÚRS 2025 01 |  | snížená |  | 0 | 0 | 0 | 0 | 0 | 16 | K | 2 |  |  |  | ROZPOCET | [5 empty] | 0 | 0 | 0 | 0 | 0 | 2 | 0 | 16 | -472277774
| Online PSC |  | https://podminky.urs.cz/item/CS_URS_2025_01/998771122 | [14 empty] | Online PSC | 2
| D | 773 | Podlahy z litého teraca |  |  |  | 0 |  |  |  |  | 0 |  | 4.9134 |  | 0 | 2 | D | 1 |  |  |  | ROZPOCET | [11 empty] | 0
244 | K | 773512917 | Oprava podlahy z litého teraca včetně penetrace, tloušťky do 20 mm jednotlivých malých ploch přírodního, plochy jednotlivě přes 0,50 do 1,00 m2 | kus | 65 |  | 0 | CS ÚRS 2025 01 |  | snížená |  | 0 | 0.07559 | 4.9134 | 0 | 0 | 16 | K | 2 |  |  |  | ROZPOCET | [5 empty] | 0 | 0 | 0 | 0 | 0 | 2 | 0 | 16 | -265344545
| Online PSC |  | https://podminky.urs.cz/item/CS_URS_2025_01/773512917 | [14 empty] | Online PSC | 2
| VV |  | " oprava schodiště" | [14 empty] | VV | 2 | 1 | True | 0 | ROZPOCET
| VV |  | 5+10*6 |  | 65 | [12 empty] | VV | 2 | 2 | True | 1 | ROZPOCET
245 | K | 998773122 | Přesun hmot pro podlahy teracové lité stanovený z hmotnosti přesunovaného materiálu vodorovná dopravní vzdálenost do 50 m ruční (bez užití mechanizace) v objektech výšky přes 6 do 12 m | t | 4.913 |  | 0 | CS ÚRS 2025 01 |  | snížená |  | 0 | 0 | 0 | 0 | 0 | 16 | K | 2 |  |  |  | ROZPOCET | [5 empty] | 0 | 0 | 0 | 0 | 0 | 2 | 0 | 16 | -2092980810
| Online PSC |  | https://podminky.urs.cz/item/CS_URS_2025_01/998773122 | [14 empty] | Online PSC | 2
| D | 776 | Podlahy povlakové |  |  |  | 0 |  |  |  |  | 0 |  | 2.7423 |  | 0 | 2 | D | 1 |  |  |  | ROZPOCET | [11 empty] | 0
246 | K | 776111311 | Příprava podkladu povlakových podlah a stěn vysátí podlah | m2 | 242.35 |  | 0 | CS ÚRS 2025 01 |  | snížená |  | 0 | 0 | 0 | 0 | 0 | 16 | K | 2 |  |  |  | ROZPOCET | [5 empty] | 0 | 0 | 0 | 0 | 0 | 2 | 0 | 16 | -682116469
| Online PSC |  | https://podminky.urs.cz/item/CS_URS_2025_01/776111311 | [14 empty] | Online PSC | 2
| VV |  | P05 |  | 242.35 | [12 empty] | VV | 2 | 2 | True | 1 | ROZPOCET
247 | K | 776121112 | Příprava podkladu povlakových podlah a stěn penetrace vodou ředitelná podlah | m2 | 242.35 |  | 0 | CS ÚRS 2025 01 |  | snížená |  | 0 | 3e-05 | 0.0072705 | 0 | 0 | 16 | K | 2 |  |  |  | ROZPOCET | [5 empty] | 0 | 0 | 0 | 0 | 0 | 2 | 0 | 16 | 1256348856
| Online PSC |  | https://podminky.urs.cz/item/CS_URS_2025_01/776121112 | [14 empty] | Online PSC | 2
| VV |  | P05 |  | 242.35 | [12 empty] | VV | 2 | 2 | True | 1 | ROZPOCET
248 | K | 776141112 | Příprava podkladu povlakových podlah a stěn vyrovnání samonivelační stěrkou podlah min.pevnosti 20 MPa, tloušťky přes 3 do 5 mm | m2 | 242.35 |  | 0 | CS ÚRS 2025 01 |  | snížená |  | 0 | 0.00758 | 1.837 | 0 | 0 | 16 | K | 2 |  |  |  | ROZPOCET | [5 empty] | 0 | 0 | 0 | 0 | 0 | 2 | 0 | 16 | -2141202319
| Online PSC |  | https://podminky.urs.cz/item/CS_URS_2025_01/776141112 | [14 empty] | Online PSC | 2
| VV |  | P05 |  | 242.35 | [12 empty] | VV | 2 | 2 | True | 1 | ROZPOCET
249 | K | 776221111 | Montáž podlahovin z PVC lepením standardním lepidlem z pásů | m2 | 242.35 |  | 0 | CS ÚRS 2025 01 |  | snížená |  | 0 | 0.0003 | 0.072705 | 0 | 0 | 16 | K | 2 |  |  |  | ROZPOCET | [5 empty] | 0 | 0 | 0 | 0 | 0 | 2 | 0 | 16 | 775977261
| Online PSC |  | https://podminky.urs.cz/item/CS_URS_2025_01/776221111 | [14 empty] | Online PSC | 2
| VV |  | P05 |  | 242.35 | [12 empty] | VV | 2 | 2 | True | 1 | ROZPOCET
250 | M | 28411020 | podlahovina vinylová homogenní zátěžová úprava PUR, třída zátěže 34/43, hořlavost Bfl S1 tl 2,00 mm, | m2 | 242.35 |  | 0 | CS ÚRS 2025 01 |  | snížená |  | 0 | 0.0032 | 0.77552 | 0 | 0 | 32 | M | 2 |  |  |  | ROZPOCET | [5 empty] | 0 | 0 | 0 | 0 | 0 | 2 | 0 | 16 | -1568947387
251 | K | 776223112 | Montáž podlahovin z PVC spoj podlah svařováním za studena | m | 121.175 |  | 0 | CS ÚRS 2025 01 |  | snížená |  | 0 | 0 | 0 | 0 | 0 | 16 | K | 2 |  |  |  | ROZPOCET | [5 empty] | 0 | 0 | 0 | 0 | 0 | 2 | 0 | 16 | 279007813
| Online PSC |  | https://podminky.urs.cz/item/CS_URS_2025_01/776223112 | [14 empty] | Online PSC | 2
| VV |  | P05/2 |  | 121.175 | [12 empty] | VV | 2 | 2 | True | 1 | ROZPOCET
252 | K | 776411111 | Montáž soklíků lepením obvodových, výšky do 80 mm | m | 216.45 |  | 0 | CS ÚRS 2025 01 |  | snížená |  | 0 | 1e-05 | 0.0021645 | 0 | 0 | 16 | K | 2 |  |  |  | ROZPOCET | [5 empty] | 0 | 0 | 0 | 0 | 0 | 2 | 0 | 16 | -265011326
| Online PSC |  | https://podminky.urs.cz/item/CS_URS_2025_01/776411111 | [14 empty] | Online PSC | 2
| VV |  | P05S |  | 216.45 | [12 empty] | VV | 2 | 2 | True | 1 | ROZPOCET
253 | M | 28411003 | lišta soklová PVC 30x30mm | m | 216.45 |  | 0 | CS ÚRS 2025 01 |  | snížená |  | 0 | 0.00022 | 0.047619 | 0 | 0 | 32 | M | 2 |  |  |  | ROZPOCET | [5 empty] | 0 | 0 | 0 | 0 | 0 | 2 | 0 | 16 | -54546408
254 | K | 776991121 | Ostatní práce údržba nových podlahovin po pokládce čištění základní | m2 | 242.35 |  | 0 | CS ÚRS 2025 01 |  | snížená |  | 0 | 0 | 0 | 0 | 0 | 16 | K | 2 |  |  |  | ROZPOCET | [5 empty] | 0 | 0 | 0 | 0 | 0 | 2 | 0 | 16 | -1295269388
| Online PSC |  | https://podminky.urs.cz/item/CS_URS_2025_01/776991121 | [14 empty] | Online PSC | 2
| VV |  | P05 |  | 242.35 | [12 empty] | VV | 2 | 2 | True | 1 | ROZPOCET
255 | K | 998776122 | Přesun hmot pro podlahy povlakové stanovený z hmotnosti přesunovaného materiálu vodorovná dopravní vzdálenost do 50 m ruční (bez užití mechanizace) v objektech výšky přes 6 do 12 m | t | 2.742 |  | 0 | CS ÚRS 2025 01 |  | snížená |  | 0 | 0 | 0 | 0 | 0 | 16 | K | 2 |  |  |  | ROZPOCET | [5 empty] | 0 | 0 | 0 | 0 | 0 | 2 | 0 | 16 | -399777424
| Online PSC |  | https://podminky.urs.cz/item/CS_URS_2025_01/998776122 | [14 empty] | Online PSC | 2
| D | 781 | Dokončovací práce - obklady |  |  |  | 0 |  |  |  |  | 0 |  | 0.22311 |  | 1.0831 | 2 | D | 1 |  |  |  | ROZPOCET | [11 empty] | 0
256 | K | 781111011 | Příprava podkladu před provedením obkladu oprášení (ometení) stěny | m2 | 7.8 |  | 0 | CS ÚRS 2025 01 |  | snížená |  | 0 | 0 | 0 | 0 | 0 | 16 | K | 2 |  |  |  | ROZPOCET | [5 empty] | 0 | 0 | 0 | 0 | 0 | 2 | 0 | 16 | -950177595
| Online PSC |  | https://podminky.urs.cz/item/CS_URS_2025_01/781111011 | [14 empty] | Online PSC | 2
| VV |  | KO |  | 7.8 | [12 empty] | VV | 2 | 2 | True | 1 | ROZPOCET
257 | K | 781121011 | Příprava podkladu před provedením obkladu nátěr penetrační na stěnu | m2 | 7.8 |  | 0 | CS ÚRS 2025 01 |  | snížená |  | 0 | 0.0003 | 0.00234 | 0 | 0 | 16 | K | 2 |  |  |  | ROZPOCET | [5 empty] | 0 | 0 | 0 | 0 | 0 | 2 | 0 | 16 | -1225718173
| Online PSC |  | https://podminky.urs.cz/item/CS_URS_2025_01/781121011 | [14 empty] | Online PSC | 2
| VV |  | KO |  | 7.8 | [12 empty] | VV | 2 | 2 | True | 1 | ROZPOCET
258 | K | 781472214 | Montáž keramických obkladů stěn lepených cementovým flexibilním lepidlem hladkých přes 4 do 6 ks/m2 | m2 | 7.8 |  | 0 | CS ÚRS 2025 01 |  | snížená |  | 0 | 0.00909 | 0.070902 | 0 | 0 | 16 | K | 2 |  |  |  | ROZPOCET | [5 empty] | 0 | 0 | 0 | 0 | 0 | 2 | 0 | 16 | 1034839350
| Online PSC |  | https://podminky.urs.cz/item/CS_URS_2025_01/781472214 | [14 empty] | Online PSC | 2
| VV |  | KO |  | 7.8 | [12 empty] | VV | 2 | 2 | True | 1 | ROZPOCET
259 | M | 59761707 | obklad keramický nemrazuvzdorný povrch hladký/lesklý tl do 10mm přes 4 do 6ks/m2 | m2 | 7.8 |  | 0 | CS ÚRS 2025 01 |  | snížená |  | 0 | 0.019 | 0.1482 | 0 | 0 | 32 | M | 2 |  |  |  | ROZPOCET | [5 empty] | 0 | 0 | 0 | 0 | 0 | 2 | 0 | 16 | -1994121410
260 | K | 781492211 | Obklad - dokončující práce montáž profilu lepeného flexibilním cementovým lepidlem rohového | m | 4 |  | 0 | CS ÚRS 2025 01 |  | snížená |  | 0 | 0.0002 | 0.0008 | 0 | 0 | 16 | K | 2 |  |  |  | ROZPOCET | [5 empty] | 0 | 0 | 0 | 0 | 0 | 2 | 0 | 16 | 368652975
| Online PSC |  | https://podminky.urs.cz/item/CS_URS_2025_01/781492211 | [14 empty] | Online PSC | 2
| VV |  | "202"2*2,00 |  | 4 | [12 empty] | VV | 2 | 2 | True | 1 | ROZPOCET
261 | M | 19416008 | lišta ukončovací hliníková 10mm | m | 4 |  | 0 | CS ÚRS 2025 01 |  | snížená |  | 0 | 0.00012 | 0.00048 | 0 | 0 | 32 | M | 2 |  |  |  | ROZPOCET | [5 empty] | 0 | 0 | 0 | 0 | 0 | 2 | 0 | 16 | 1225433047
262 | K | 781495211 | Čištění vnitřních ploch po provedení obkladu stěn chemickými prostředky | m2 | 7.8 |  | 0 | CS ÚRS 2025 01 |  | snížená |  | 0 | 5e-05 | 0.00039 | 0 | 0 | 16 | K | 2 |  |  |  | ROZPOCET | [5 empty] | 0 | 0 | 0 | 0 | 0 | 2 | 0 | 16 | -2009743118
| Online PSC |  | https://podminky.urs.cz/item/CS_URS_2025_01/781495211 | [14 empty] | Online PSC | 2
| VV |  | KO |  | 7.8 | [12 empty] | VV | 2 | 2 | True | 1 | ROZPOCET
263 | K | 781471810 | Demontáž obkladů z dlaždic keramických kladených do malty | m2 | 13.29 |  | 0 | CS ÚRS 2025 01 |  | snížená |  | 0 | 0 | 0 | 0.0815 | 1.0831 | 16 | K | 2 |  |  |  | ROZPOCET | [5 empty] | 0 | 0 | 0 | 0 | 0 | 2 | 0 | 16 | -1575441149
| Online PSC |  | https://podminky.urs.cz/item/CS_URS_2025_01/781471810 | [14 empty] | Online PSC | 2
| VV |  | "102"(2*2,405+2*0,85+1,65+0,70)*1,50 |  | 13.29 | [12 empty] | VV | 2 | 2 | True | 1 | ROZPOCET
264 | K | 998781122 | Přesun hmot pro obklady keramické stanovený z hmotnosti přesunovaného materiálu vodorovná dopravní vzdálenost do 50 m ruční (bez užití mechanizace) v objektech výšky přes 6 do 12 m | t | 0.223 |  | 0 | CS ÚRS 2025 01 |  | snížená |  | 0 | 0 | 0 | 0 | 0 | 16 | K | 2 |  |  |  | ROZPOCET | [5 empty] | 0 | 0 | 0 | 0 | 0 | 2 | 0 | 16 | 667403685
| Online PSC |  | https://podminky.urs.cz/item/CS_URS_2025_01/998781122 | [14 empty] | Online PSC | 2
| D | 783 | Dokončovací práce - nátěry |  |  |  | 0 |  |  |  |  | 0 |  | 0.0029355 |  | 0 | 2 | D | 1 |  |  |  | ROZPOCET | [11 empty] | 0
265 | K | 783806805 | Odstranění nátěrů z omítek opálením s obroušením | m2 | 115.842 |  | 0 | CS ÚRS 2025 01 |  | snížená |  | 0 | 0 | 0 | 0 | 0 | 16 | K | 2 |  |  |  | ROZPOCET | [5 empty] | 0 | 0 | 0 | 0 | 0 | 2 | 0 | 16 | 307131936
| Online PSC |  | https://podminky.urs.cz/item/CS_URS_2025_01/783806805 | [14 empty] | Online PSC | 2
| VV |  | "odhad cca 10% z celkové ploch stávajících omítek" | [14 empty] | VV | 2 | 1 | True | 0 | ROZPOCET
| VV |  | (ST+STR)*0,10 |  | 115.842 | [12 empty] | VV | 2 | 2 | True | 1 | ROZPOCET
266 | K | 783901451 | Příprava podkladu betonových podlah před provedením nátěru zametením | m2 | 3.09 |  | 0 | CS ÚRS 2025 01 |  | snížená |  | 0 | 0 | 0 | 0 | 0 | 16 | K | 2 |  |  |  | ROZPOCET | [5 empty] | 0 | 0 | 0 | 0 | 0 | 2 | 0 | 16 | -1608108399
| Online PSC |  | https://podminky.urs.cz/item/CS_URS_2025_01/783901451 | [14 empty] | Online PSC | 2
| VV |  | P02 |  | 3.09 | [12 empty] | VV | 2 | 2 | True | 1 | ROZPOCET
267 | K | 783933151 | Penetrační nátěr betonových podlah hladkých (z pohledového nebo gletovaného betonu, stěrky apod.) epoxidový | m2 | 3.09 |  | 0 | CS ÚRS 2025 01 |  | snížená |  | 0 | 0.00029 | 0.0008961 | 0 | 0 | 16 | K | 2 |  |  |  | ROZPOCET | [5 empty] | 0 | 0 | 0 | 0 | 0 | 2 | 0 | 16 | -682533752
| Online PSC |  | https://podminky.urs.cz/item/CS_URS_2025_01/783933151 | [14 empty] | Online PSC | 2
| VV |  | P02 |  | 3.09 | [12 empty] | VV | 2 | 2 | True | 1 | ROZPOCET
268 | K | 783937163 | Krycí (uzavírací) nátěr betonových podlah dvojnásobný epoxidový rozpouštědlový | m2 | 3.09 |  | 0 | CS ÚRS 2025 01 |  | snížená |  | 0 | 0.00066 | 0.0020394 | 0 | 0 | 16 | K | 2 |  |  |  | ROZPOCET | [5 empty] | 0 | 0 | 0 | 0 | 0 | 2 | 0 | 16 | 8284833
| Online PSC |  | https://podminky.urs.cz/item/CS_URS_2025_01/783937163 | [14 empty] | Online PSC | 2
| VV |  | P02 |  | 3.09 | [12 empty] | VV | 2 | 2 | True | 1 | ROZPOCET
| D | 784 | Dokončovací práce - malby a tapety |  |  |  | 0 |  |  |  |  | 0 |  | 1.9985 |  | 0.60292 | 2 | D | 1 |  |  |  | ROZPOCET | [11 empty] | 0
269 | K | 784111001 | Oprášení (ometení) podkladu v místnostech výšky do 3,80 m | m2 | 1548.53 |  | 0 | CS ÚRS 2025 01 |  | snížená |  | 0 | 0 | 0 | 0 | 0 | 16 | K | 2 |  |  |  | ROZPOCET | [5 empty] | 0 | 0 | 0 | 0 | 0 | 2 | 0 | 16 | 967502068
| Online PSC |  | https://podminky.urs.cz/item/CS_URS_2025_01/784111001 | [14 empty] | Online PSC | 2
| VV |  | MALBA |  | 1548.53 | [12 empty] | VV | 2 | 2 | True | 1 | ROZPOCET
270 | K | 784111011 | Obroušení podkladu omítky v místnostech výšky do 3,80 m | m2 | 1548.53 |  | 0 | CS ÚRS 2025 01 |  | snížená |  | 0 | 0 | 0 | 0.00015 | 0.23228 | 16 | K | 2 |  |  |  | ROZPOCET | [5 empty] | 0 | 0 | 0 | 0 | 0 | 2 | 0 | 16 | 1757465009
| Online PSC |  | https://podminky.urs.cz/item/CS_URS_2025_01/784111011 | [14 empty] | Online PSC | 2
| VV |  | MALBA |  | 1548.53 | [12 empty] | VV | 2 | 2 | True | 1 | ROZPOCET
271 | K | 784121001 | Oškrabání malby v místnostech výšky do 3,80 m | m2 | 1158.415 |  | 0 | CS ÚRS 2025 01 |  | snížená |  | 0 | 0.001 | 1.1584 | 0.00031 | 0.35911 | 16 | K | 2 |  |  |  | ROZPOCET | [5 empty] | 0 | 0 | 0 | 0 | 0 | 2 | 0 | 16 | 1821203818
| Online PSC |  | https://podminky.urs.cz/item/CS_URS_2025_01/784121001 | [14 empty] | Online PSC | 2
| VV |  | ST+STR |  | 1158.415 | [12 empty] | VV | 2 | 2 | True | 1 | ROZPOCET
272 | K | 784171101 | Zakrytí nemalovaných ploch (materiál ve specifikaci) včetně pozdějšího odkrytí podlah | m2 | 384.28 |  | 0 | CS ÚRS 2025 01 |  | snížená |  | 0 | 0 | 0 | 3e-05 | 0.011528 | 16 | K | 2 |  |  |  | ROZPOCET | [5 empty] | 0 | 0 | 0 | 0 | 0 | 2 | 0 | 16 | -2045824119
| Online PSC |  | https://podminky.urs.cz/item/CS_URS_2025_01/784171101 | [14 empty] | Online PSC | 2
| VV |  | "1.PP" | [14 empty] | VV | 2 | 1 | True | 0 | ROZPOCET
| VV |  | 27,96+4,43+24,47+2,90+2,61 |  | 62.37 | [12 empty] | VV | 2 | 2 | True | 0 | ROZPOCET
| VV |  | Mezisoučet |  | 62.37 | [12 empty] | VV | 2 | 3 | True | 0 | ROZPOCET
| VV |  | "1.NP" | [14 empty] | VV | 2 | 1 | True | 0 | ROZPOCET
| VV |  | 45,65+3,84+7,62+34,60+2,24+2,61+3,42+3,27+3,35+7,60 |  | 114.2 | [12 empty] | VV | 2 | 2 | True | 0 | ROZPOCET
| VV |  | Mezisoučet |  | 114.2 | [12 empty] | VV | 2 | 3 | True | 0 | ROZPOCET
| VV |  | "2.NP" | [14 empty] | VV | 2 | 1 | True | 0 | ROZPOCET
| VV |  | 45,57+3,84+7,08+34,57+2,61+3,42+3,27+3,35 |  | 103.71 | [12 empty] | VV | 2 | 2 | True | 0 | ROZPOCET
| VV |  | Mezisoučet |  | 103.71 | [12 empty] | VV | 2 | 3 | True | 0 | ROZPOCET
| VV |  | "3.NP" | [14 empty] | VV | 2 | 1 | True | 0 | ROZPOCET
| VV |  | 45,50+3,84+7,29+34,71+2,74+3,30+3,27+3,35 |  | 104 | [12 empty] | VV | 2 | 2 | True | 0 | ROZPOCET
| VV |  | Mezisoučet |  | 104 | [12 empty] | VV | 2 | 3 | True | 0 | ROZPOCET
| VV |  | Součet |  | 384.28 | [12 empty] | VV | 2 | 4 | True | 1 | ROZPOCET
273 | M | 28323157 | fólie pro malířské potřeby zakrývací tl 14µ 4x5m | m2 | 384.28 |  | 0 | CS ÚRS 2025 01 |  | snížená |  | 0 | 1e-05 | 0.0038428 | 0 | 0 | 32 | M | 2 |  |  |  | ROZPOCET | [5 empty] | 0 | 0 | 0 | 0 | 0 | 2 | 0 | 16 | -249680501
274 | K | 784181111 | Penetrace podkladu jednonásobná základní silikátová bezbarvá v místnostech výšky do 3,80 m | m2 | 1548.53 |  | 0 | CS ÚRS 2025 01 |  | snížená |  | 0 | 0.00021 | 0.32519 | 0 | 0 | 16 | K | 2 |  |  |  | ROZPOCET | [5 empty] | 0 | 0 | 0 | 0 | 0 | 2 | 0 | 16 | 921601942
| Online PSC |  | https://podminky.urs.cz/item/CS_URS_2025_01/784181111 | [14 empty] | Online PSC | 2
| VV |  | MALBA |  | 1548.53 | [12 empty] | VV | 2 | 2 | True | 1 | ROZPOCET
275 | K | 784321031 | Malby silikátové dvojnásobné, bílé v místnostech výšky do 3,80 m | m2 | 1548.53 |  | 0 | CS ÚRS 2025 01 |  | snížená |  | 0 | 0.00033 | 0.51101 | 0 | 0 | 16 | K | 2 |  |  |  | ROZPOCET | [5 empty] | 0 | 0 | 0 | 0 | 0 | 2 | 0 | 16 | -545654485
| Online PSC |  | https://podminky.urs.cz/item/CS_URS_2025_01/784321031 | [14 empty] | Online PSC | 2
| D | HZS | Hodinové zúčtovací sazby |  |  |  | 0 |  |  |  |  | 0 |  | 0 |  | 0 | 4 | D | 0 |  |  |  | ROZPOCET | [11 empty] | 0
276 | K | HZS2491 | Hodinové zúčtovací sazby profesí PSV zednické výpomoci a pomocné práce PSV dělník zednických výpomocí | hod | 55 |  | 0 | CS ÚRS 2025 01 |  | snížená |  | 0 | 0 | 0 | 0 | 0 | 512 | K | 1 |  |  |  | ROZPOCET | [5 empty] | 0 | 0 | 0 | 0 | 0 | 2 | 0 | 512 | 849336632
| Online PSC |  | https://podminky.urs.cz/item/CS_URS_2025_01/HZS2491 | [14 empty] | Online PSC | 1
277 | K | HZS2492 | Hodinové zúčtovací sazby profesí PSV zednické výpomoci a pomocné práce PSV pomocný dělník PSV | hod | 55 |  | 0 | CS ÚRS 2025 01 |  | snížená |  | 0 | 0 | 0 | 0 | 0 | 512 | K | 1 |  |  |  | ROZPOCET | [5 empty] | 0 | 0 | 0 | 0 | 0 | 2 | 0 | 512 | -1232007111
| Online PSC |  | https://podminky.urs.cz/item/CS_URS_2025_01/HZS2492 | [14 empty] | Online PSC | 1

## 04 - Elektroinstalace - s...
{5b76b66b-2bc1-48dd-ad18-a642dff9b179}
1
| KRYCÍ LIST SOUPISU PRACÍ | [7 empty] | v --- níže se nacházejí doplnkové a pomocné údaje k sestavám --- v | [8 empty] | False
Stavba:
Lovosice - startovací bydlení
Objekt:
A - Uznatelné
Soupis:
02 - Společné prostory BD č.p. 1302
Úroveň 3:
04 - Elektroinstalace - společné prostory
| KSO: |  |  |  |  | CC-CZ:
| Místo: |  |  |  |  | Datum: | 23. 4. 2025
| Zadavatel: |  |  |  |  | IČ: | 00263991
|  | Město Lovosice |  |  |  | DIČ: | CZ00263991
| Účastník: |  |  |  |  | IČ: | Vyplň údaj
|  | Vyplň údaj |  |  |  | DIČ: | Vyplň údaj
| Projektant: |  |  |  |  | IČ: | 27245918
|  | APREA s.r.o. |  |  |  | DIČ: | CZ27245918
| Zpracovatel: |  |  |  |  | IČ:
|  | Kateřina Bačová |  |  |  | DIČ:
Poznámka:
Koncové prvky přístrojů (zásuvky, vypínače) budou v provedení na základě rozhodnutí investora. Výběr a dodávka lustrových a dalších interiérových a venkovních svítidel, galerek nad umyvadly a osvětlení kuchyňské linky je ponechán na architektovi a investorovi.
| Cena bez DPH | [5 empty] | 0
|  |  | Základ daně |  |  | Sazba daně | Výše daně
| DPH | základní | 0 |  |  | 21% | 0
|  | snížená | 0 |  |  | 12% | 0
|  | zákl. přenesená | 0 |  |  | 21% | 0
|  | sníž. přenesená | 0 |  |  | 12% | 0
|  | nulová | 0 |  |  | 0% | 0
| Cena s DPH |  |  | v | CZK |  | 0
REKAPITULACE ČLENĚNÍ SOUPISU PRACÍ
Stavba:
Lovosice - startovací bydlení
Objekt:
A - Uznatelné
Soupis:
02 - Společné prostory BD č.p. 1302
Úroveň 3:
04 - Elektroinstalace - společné prostory
Místo: | [5 empty] | Datum: | 23. 4. 2025
Zadavatel: |  |  | Město Lovosice |  |  | Projektant: | APREA s.r.o.
Účastník: |  |  | Vyplň údaj |  |  | Zpracovatel: | Kateřina Bačová
Kód dílu - Popis | [6 empty] | Cena celkem [CZK]
Náklady stavby celkem | [6 empty] | 0 | [11 empty] | -1
| PSV - Práce a dodávky PSV | [5 empty] | 0
| 741 - Elektroinstalace - silnoproud | [5 empty] | 0
| D01 - Kabeláž | [5 empty] | 0
| D02 - Bytový rozváděč RB1.1, 1,4, 2.4, 2.5, 3.4 obsahuje | [5 empty] | 0
| D03 - Bytový rozváděč RB1.3, 1.6, 2.3, 2.6, 2.7, 3.3, 3.6, 3.7 obsahuje | [5 empty] | 0
| D04 - Zásuvky, spínače, krabice, elektroinstalační materiál | [5 empty] | 0
| D05 - Svítidla, stropní vývody, apod… | [5 empty] | 0
| D06 - Hromosvod, uzemnění | [5 empty] | 0
| D07 - Ostatní náklady | [5 empty] | 0
| 742 - Elektroistalace - slaboproud | [5 empty] | 0
| D1 - Datové rozvody | [5 empty] | 0
| D2 - Rozvody STA | [5 empty] | 0
| D3 - Systém domácího telefonu | [5 empty] | 0
| D4 - Ostatní náklady | [5 empty] | 0
SOUPIS PRACÍ
Stavba:
Lovosice - startovací bydlení
Objekt:
A - Uznatelné
Soupis:
02 - Společné prostory BD č.p. 1302
Úroveň 3:
04 - Elektroinstalace - společné prostory
Místo: | [5 empty] | Datum: | 23. 4. 2025
Zadavatel: |  |  | Město Lovosice |  |  | Projektant: | APREA s.r.o.
Účastník: |  |  | Vyplň údaj |  |  | Zpracovatel: | Kateřina Bačová
PČ | Typ | Kód | Popis | MJ | Množství | J.cena [CZK] | Cena celkem [CZK] | Cenová soustava |  | DPH | J. Nh [h] | Nh celkem [h] | J. hmotnost [t] | Hmotnost celkem [t] | J. suť [t] | Suť Celkem [t]
Náklady soupisu celkem | [6 empty] | 0 |  |  |  |  | 0 |  | 0 |  | 0 |  | D | -1 | [7 empty] | 0
| D | PSV | Práce a dodávky PSV |  |  |  | 0 |  |  |  |  | 0 |  | 0 |  | 0 | 2 | D | 0 | ROZPOCET | [6 empty] | 0
| D | 741 | Elektroinstalace - silnoproud |  |  |  | 0 |  |  |  |  | 0 |  | 0 |  | 0 | 2 | D | 1 | ROZPOCET | [6 empty] | 0
| D | D01 | Kabeláž |  |  |  | 0 |  |  |  |  | 0 |  | 0 |  | 0 | 2 | D | 2 | ROZPOCET | [6 empty] | 0
1 | K | 741-0101 | Kabel 1-YY 95mm2 černý | m | 150 |  | 0 |  |  | snížená |  | 0 | 0 | 0 | 0 | 0 | 16 | K | 3 | ROZPOCET | 0 | 0 | 0 | 0 | 0 | 2 | 0 | 16 | 2
2 | K | 741-0102 | Kabel 1-YY 95mm2 zelenožlutý | m | 50 |  | 0 |  |  | snížená |  | 0 | 0 | 0 | 0 | 0 | 16 | K | 3 | ROZPOCET | 0 | 0 | 0 | 0 | 0 | 2 | 0 | 16 | 4
3 | K | 741-0103 | Kabel CYKY-J 4x16mm2 | m | 50 |  | 0 |  |  | snížená |  | 0 | 0 | 0 | 0 | 0 | 16 | K | 3 | ROZPOCET | 0 | 0 | 0 | 0 | 0 | 2 | 0 | 16 | 6
4 | K | 741-0104 | Kabel CYKY-J 4x10mm2 | m | 770 |  | 0 |  |  | snížená |  | 0 | 0 | 0 | 0 | 0 | 16 | K | 3 | ROZPOCET | 0 | 0 | 0 | 0 | 0 | 2 | 0 | 16 | 8
5 | K | 741-0105 | Kabel CYKY-O 4x1,5mm2 | m | 0 |  | 0 |  |  | snížená |  | 0 | 0 | 0 | 0 | 0 | 16 | K | 3 | ROZPOCET | 0 | 0 | 0 | 0 | 0 | 2 | 0 | 16 | 10
6 | K | 741-0106 | Kabel CYKY-J 5x6mm2 | m | 0 |  | 0 |  |  | snížená |  | 0 | 0 | 0 | 0 | 0 | 16 | K | 3 | ROZPOCET | 0 | 0 | 0 | 0 | 0 | 2 | 0 | 16 | 12
7 | K | 741-0107 | Kabel CYKY-J 5x4mm2 | m | 0 |  | 0 |  |  | snížená |  | 0 | 0 | 0 | 0 | 0 | 16 | K | 3 | ROZPOCET | 0 | 0 | 0 | 0 | 0 | 2 | 0 | 16 | 14
8 | K | 741-0108 | Kabel CYKY-J 5x2,5mm2 | m | 0 |  | 0 |  |  | snížená |  | 0 | 0 | 0 | 0 | 0 | 16 | K | 3 | ROZPOCET | 0 | 0 | 0 | 0 | 0 | 2 | 0 | 16 | 16
9 | K | 741-0109 | Kabel CYKY-J 3x2,5mm2 | m | 0 |  | 0 |  |  | snížená |  | 0 | 0 | 0 | 0 | 0 | 16 | K | 3 | ROZPOCET | 0 | 0 | 0 | 0 | 0 | 2 | 0 | 16 | 18
10 | K | 741-0110 | Kabel CYKY-J 3x1,5mm2 | m | 0 |  | 0 |  |  | snížená |  | 0 | 0 | 0 | 0 | 0 | 16 | K | 3 | ROZPOCET | 0 | 0 | 0 | 0 | 0 | 2 | 0 | 16 | 20
11 | K | 741-0111 | Kabel CYKY-O 3x1,5mm2 | m | 0 |  | 0 |  |  | snížená |  | 0 | 0 | 0 | 0 | 0 | 16 | K | 3 | ROZPOCET | 0 | 0 | 0 | 0 | 0 | 2 | 0 | 16 | 22
12 | K | 741-0112 | Kabel CXKH-V 4x10mm2 | m | 0 |  | 0 |  |  | snížená |  | 0 | 0 | 0 | 0 | 0 | 16 | K | 3 | ROZPOCET | 0 | 0 | 0 | 0 | 0 | 2 | 0 | 16 | 24
13 | K | 741-0113 | Kabel 1-CXKH-V 5x6mm2 | m | 0 |  | 0 |  |  | snížená |  | 0 | 0 | 0 | 0 | 0 | 16 | K | 3 | ROZPOCET | 0 | 0 | 0 | 0 | 0 | 2 | 0 | 16 | 26
14 | K | 741-0114 | Kabel CXKH-V 5x2,5mm2 | m | 0 |  | 0 |  |  | snížená |  | 0 | 0 | 0 | 0 | 0 | 16 | K | 3 | ROZPOCET | 0 | 0 | 0 | 0 | 0 | 2 | 0 | 16 | 28
15 | K | 741-0115 | Kabel CXKH-V 3x1,5mm2 | m | 0 |  | 0 |  |  | snížená |  | 0 | 0 | 0 | 0 | 0 | 16 | K | 3 | ROZPOCET | 0 | 0 | 0 | 0 | 0 | 2 | 0 | 16 | 30
16 | K | 741-0116 | Kabel CXKH-V 2x1,5mm2 | m | 0 |  | 0 |  |  | snížená |  | 0 | 0 | 0 | 0 | 0 | 16 | K | 3 | ROZPOCET | 0 | 0 | 0 | 0 | 0 | 2 | 0 | 16 | 32
17 | K | 741-0117 | Uzemňovací vodič CY 4mm2 | m | 290 |  | 0 |  |  | snížená |  | 0 | 0 | 0 | 0 | 0 | 16 | K | 3 | ROZPOCET | 0 | 0 | 0 | 0 | 0 | 2 | 0 | 16 | 34
18 | K | 741-0118 | Uzemňovací vodič CY 6mm2 | m | 100 |  | 0 |  |  | snížená |  | 0 | 0 | 0 | 0 | 0 | 16 | K | 3 | ROZPOCET | 0 | 0 | 0 | 0 | 0 | 2 | 0 | 16 | 36
19 | K | 741-0119 | Uzemňovací vodič CY 10mm2 | m | 600 |  | 0 |  |  | snížená |  | 0 | 0 | 0 | 0 | 0 | 16 | K | 3 | ROZPOCET | 0 | 0 | 0 | 0 | 0 | 2 | 0 | 16 | 38
20 | K | 741-0120 | Uzemňovací vodič CY 25mm2 | m | 60 |  | 0 |  |  | snížená |  | 0 | 0 | 0 | 0 | 0 | 16 | K | 3 | ROZPOCET | 0 | 0 | 0 | 0 | 0 | 2 | 0 | 16 | 40
21 | K | 741-0121 | Kabelový stoupací žebřík SIL 250x60 včetně veškerého příslušenství (příchytky, odlehčovače tahu, apod..) | m | 35 |  | 0 |  |  | snížená |  | 0 | 0 | 0 | 0 | 0 | 16 | K | 3 | ROZPOCET | 0 | 0 | 0 | 0 | 0 | 2 | 0 | 16 | 42
22 | K | 741-0122 | Kabelový stoupací žebřík SLA 250x60 včetně veškerého příslušenství (příchytky, odlehčovače tahu, apod..) | m | 35 |  | 0 |  |  | snížená |  | 0 | 0 | 0 | 0 | 0 | 16 | K | 3 | ROZPOCET | 0 | 0 | 0 | 0 | 0 | 2 | 0 | 16 | 44
23 | K | 741-0123 | Kabelový žlab SIL 200x60 včetně veškerého příslušenství (příchytky, ohyby apod..) | m | 120 |  | 0 |  |  | snížená |  | 0 | 0 | 0 | 0 | 0 | 16 | K | 3 | ROZPOCET | 0 | 0 | 0 | 0 | 0 | 2 | 0 | 16 | 46
24 | K | 741-0124 | Kabelový žlab SLA 200x60 včetně veškerého příslušenství (příchytky, ohyby apod..) | m | 120 |  | 0 |  |  | snížená |  | 0 | 0 | 0 | 0 | 0 | 16 | K | 3 | ROZPOCET | 0 | 0 | 0 | 0 | 0 | 2 | 0 | 16 | 48
25 | K | 741-0125 | Skříň hlavního pospojení (MET) | kus | 1 |  | 0 |  |  | snížená |  | 0 | 0 | 0 | 0 | 0 | 16 | K | 3 | ROZPOCET | 0 | 0 | 0 | 0 | 0 | 2 | 0 | 16 | 50
26 | K | 741-0126 | Drobný materiál (příchytky, označení kabelů, atd…) | kompl | 1 |  | 0 |  |  | snížená |  | 0 | 0 | 0 | 0 | 0 | 16 | K | 3 | ROZPOCET | 0 | 0 | 0 | 0 | 0 | 2 | 0 | 16 | 52
| D | D02 | Bytový rozváděč RB1.1, 1,4, 2.4, 2.5, 3.4 obsahuje |  |  |  | 0 |  |  |  |  | 0 |  | 0 |  | 0 | 2 | D | 2 | ROZPOCET | [6 empty] | 0
27 | K | 741-0201 | Rozvodnice nástěnná, 3x24 modulů, 543/600/140, IP40 | kus | 0 |  | 0 |  |  | snížená |  | 0 | 0 | 0 | 0 | 0 | 16 | K | 3 | ROZPOCET | 0 | 0 | 0 | 0 | 0 | 2 | 0 | 16 | 54
28 | K | 741-0202 | Vypínač hlavní QM 25/3 25A | kus | 0 |  | 0 |  |  | snížená |  | 0 | 0 | 0 | 0 | 0 | 16 | K | 3 | ROZPOCET | 0 | 0 | 0 | 0 | 0 | 2 | 0 | 16 | 56
29 | K | 741-0203 | Přepěťová ochrana třídy B+C – 3xFLP-B+C | kus | 0 |  | 0 |  |  | snížená |  | 0 | 0 | 0 | 0 | 0 | 16 | K | 3 | ROZPOCET | 0 | 0 | 0 | 0 | 0 | 2 | 0 | 16 | 58
30 | K | 741-0204 | 3f. proudový chránič FI40-4p/0,03, 40A/0,03A | kus | 0 |  | 0 |  |  | snížená |  | 0 | 0 | 0 | 0 | 0 | 16 | K | 3 | ROZPOCET | 0 | 0 | 0 | 0 | 0 | 2 | 0 | 16 | 60
31 | K | 741-0205 | Třífázový jistič B16/3, 16A | kus | 0 |  | 0 |  |  | snížená |  | 0 | 0 | 0 | 0 | 0 | 16 | K | 3 | ROZPOCET | 0 | 0 | 0 | 0 | 0 | 2 | 0 | 16 | 62
32 | K | 741-0206 | Jednofázový jistič B16/1, 16A | kus | 0 |  | 0 |  |  | snížená |  | 0 | 0 | 0 | 0 | 0 | 16 | K | 3 | ROZPOCET | 0 | 0 | 0 | 0 | 0 | 2 | 0 | 16 | 64
33 | K | 741-0207 | Prodouvý chránič s jističem 10/B/2/0,03 | kus | 0 |  | 0 |  |  | snížená |  | 0 | 0 | 0 | 0 | 0 | 16 | K | 3 | ROZPOCET | 0 | 0 | 0 | 0 | 0 | 2 | 0 | 16 | 66
34 | K | 741-0208 | Drobný materiál (svorky, hřeben, atd…) | kompl | 0 |  | 0 |  |  | snížená |  | 0 | 0 | 0 | 0 | 0 | 16 | K | 3 | ROZPOCET | 0 | 0 | 0 | 0 | 0 | 2 | 0 | 16 | 68
| D | D03 | Bytový rozváděč RB1.3, 1.6, 2.3, 2.6, 2.7, 3.3, 3.6, 3.7 obsahuje |  |  |  | 0 |  |  |  |  | 0 |  | 0 |  | 0 | 2 | D | 2 | ROZPOCET | [6 empty] | 0
35 | K | 741-0301 | Rozvodnice nástěnná, 3x24 modulů, 543/600/140, IP40 | kus | 0 |  | 0 |  |  | snížená |  | 0 | 0 | 0 | 0 | 0 | 16 | K | 3 | ROZPOCET | 0 | 0 | 0 | 0 | 0 | 2 | 0 | 16 | 70
36 | K | 741-0302 | Vypínač hlavní QM 25/3 25A | kus | 0 |  | 0 |  |  | snížená |  | 0 | 0 | 0 | 0 | 0 | 16 | K | 3 | ROZPOCET | 0 | 0 | 0 | 0 | 0 | 2 | 0 | 16 | 72
37 | K | 741-0303 | Přepěťová ochrana třídy B+C – 3xFLP-B+C | kus | 0 |  | 0 |  |  | snížená |  | 0 | 0 | 0 | 0 | 0 | 16 | K | 3 | ROZPOCET | 0 | 0 | 0 | 0 | 0 | 2 | 0 | 16 | 74
38 | K | 741-0304 | 3f. proudový chránič FI40-4p/0,03, 40A/0,03A | kus | 0 |  | 0 |  |  | snížená |  | 0 | 0 | 0 | 0 | 0 | 16 | K | 3 | ROZPOCET | 0 | 0 | 0 | 0 | 0 | 2 | 0 | 16 | 76
39 | K | 741-0305 | Třífázový jistič B16/3, 16A | kus | 0 |  | 0 |  |  | snížená |  | 0 | 0 | 0 | 0 | 0 | 16 | K | 3 | ROZPOCET | 0 | 0 | 0 | 0 | 0 | 2 | 0 | 16 | 78
40 | K | 741-0306 | Jednofázový jistič B16/1, 16A | kus | 0 |  | 0 |  |  | snížená |  | 0 | 0 | 0 | 0 | 0 | 16 | K | 3 | ROZPOCET | 0 | 0 | 0 | 0 | 0 | 2 | 0 | 16 | 80
41 | K | 741-0307 | Prodouvý chránič s jističem 10/B/2/0,03 | kus | 0 |  | 0 |  |  | snížená |  | 0 | 0 | 0 | 0 | 0 | 16 | K | 3 | ROZPOCET | 0 | 0 | 0 | 0 | 0 | 2 | 0 | 16 | 82
42 | K | 741-0308 | Drobný materiál (svorky, hřeben, atd…) | kompl | 0 |  | 0 |  |  | snížená |  | 0 | 0 | 0 | 0 | 0 | 16 | K | 3 | ROZPOCET | 0 | 0 | 0 | 0 | 0 | 2 | 0 | 16 | 84
| D | D04 | Zásuvky, spínače, krabice, elektroinstalační materiál |  |  |  | 0 |  |  |  |  | 0 |  | 0 |  | 0 | 2 | D | 2 | ROZPOCET | [6 empty] | 0
43 | K | 741-0401 | Vypínač jednopólový pod omítku, řaz.1, IP20, komplet | kus | 0 |  | 0 |  |  | snížená |  | 0 | 0 | 0 | 0 | 0 | 16 | K | 3 | ROZPOCET | 0 | 0 | 0 | 0 | 0 | 2 | 0 | 16 | 86
44 | K | 741-0402 | Vypínač schodišťový pod omítku, řaz.6, IP20, komplet | kus | 28 |  | 0 |  |  | snížená |  | 0 | 0 | 0 | 0 | 0 | 16 | K | 3 | ROZPOCET | 0 | 0 | 0 | 0 | 0 | 2 | 0 | 16 | 88
45 | K | 741-0403 | Vypínač křížový pod omítku, řaz.7, IP20, komplet | kus | 3 |  | 0 |  |  | snížená |  | 0 | 0 | 0 | 0 | 0 | 16 | K | 3 | ROZPOCET | 0 | 0 | 0 | 0 | 0 | 2 | 0 | 16 | 90
46 | K | 741-0404 | Vypínač lustrák pod omítku, řaz.5, IP20, komplet | kus | 0 |  | 0 |  |  | snížená |  | 0 | 0 | 0 | 0 | 0 | 16 | K | 3 | ROZPOCET | 0 | 0 | 0 | 0 | 0 | 2 | 0 | 16 | 92
47 | K | 741-0405 | Vypínač dvojitý schodišťový pod omítku, řaz.6+6, IP20, komplet | kus | 1 |  | 0 |  |  | snížená |  | 0 | 0 | 0 | 0 | 0 | 16 | K | 3 | ROZPOCET | 0 | 0 | 0 | 0 | 0 | 2 | 0 | 16 | 94
48 | K | 741-0406 | Vypínač jednopólový pod omítku, řaz.1, IP44, komplet | kus | 0 |  | 0 |  |  | snížená |  | 0 | 0 | 0 | 0 | 0 | 16 | K | 3 | ROZPOCET | 0 | 0 | 0 | 0 | 0 | 2 | 0 | 16 | 96
49 | K | 741-0407 | Spínací tlačítko pod omítku, řaz 1/0, IP20, komplet | kus | 0 |  | 0 |  |  | snížená |  | 0 | 0 | 0 | 0 | 0 | 16 | K | 3 | ROZPOCET | 0 | 0 | 0 | 0 | 0 | 2 | 0 | 16 | 98
50 | K | 741-0408 | Pohybové čidlo 180°, IP20 | kus | 6 |  | 0 |  |  | snížená |  | 0 | 0 | 0 | 0 | 0 | 16 | K | 3 | ROZPOCET | 0 | 0 | 0 | 0 | 0 | 2 | 0 | 16 | 100
51 | K | 741-0409 | Pohybové čidlo 360°, IP20 | kus | 17 |  | 0 |  |  | snížená |  | 0 | 0 | 0 | 0 | 0 | 16 | K | 3 | ROZPOCET | 0 | 0 | 0 | 0 | 0 | 2 | 0 | 16 | 102
52 | K | 741-0410 | Tlačítko TOTAL stop | kus | 1 |  | 0 |  |  | snížená |  | 0 | 0 | 0 | 0 | 0 | 16 | K | 3 | ROZPOCET | 0 | 0 | 0 | 0 | 0 | 2 | 0 | 16 | 104
53 | K | 741-0411 | Tlačítko CENTRAL stop | kus | 1 |  | 0 |  |  | snížená |  | 0 | 0 | 0 | 0 | 0 | 16 | K | 3 | ROZPOCET | 0 | 0 | 0 | 0 | 0 | 2 | 0 | 16 | 106
54 | K | 741-0412 | Zásuvka jednoduchá pod omítku 230V, 16A, IP20, komplet | kus | 16 |  | 0 |  |  | snížená |  | 0 | 0 | 0 | 0 | 0 | 16 | K | 3 | ROZPOCET | 0 | 0 | 0 | 0 | 0 | 2 | 0 | 16 | 108
55 | K | 741-0413 | Zásuvka jednoduchá pod omítku 230V, 16A, IP44, komplet | kus | 3 |  | 0 |  |  | snížená |  | 0 | 0 | 0 | 0 | 0 | 16 | K | 3 | ROZPOCET | 0 | 0 | 0 | 0 | 0 | 2 | 0 | 16 | 110
56 | K | 741-0414 | Ventilátor s doběhem (dodávka VZT) | kus | 0 |  | 0 |  |  | snížená |  | 0 | 0 | 0 | 0 | 0 | 16 | K | 3 | ROZPOCET | 0 | 0 | 0 | 0 | 0 | 2 | 0 | 16 | 112
57 | K | 741-0415 | Instalační krabice přístrojová KP | kus | 0 |  | 0 |  |  | snížená |  | 0 | 0 | 0 | 0 | 0 | 16 | K | 3 | ROZPOCET | 0 | 0 | 0 | 0 | 0 | 2 | 0 | 16 | 114
58 | K | 741-0416 | Pomocný a montážní materiál, označovací materiál | kompl | 1 |  | 0 |  |  | snížená |  | 0 | 0 | 0 | 0 | 0 | 16 | K | 3 | ROZPOCET | 0 | 0 | 0 | 0 | 0 | 2 | 0 | 16 | 116
59 | K | 741-0417 | Instalační krabice KEZ do zateplení | kus | 3 |  | 0 |  |  | snížená |  | 0 | 0 | 0 | 0 | 0 | 16 | K | 3 | ROZPOCET | 0 | 0 | 0 | 0 | 0 | 2 | 0 | 16 | 118
60 | K | 741-0418 | Ostatní drobný elektroinstalační materiál | kompl | 1 |  | 0 |  |  | snížená |  | 0 | 0 | 0 | 0 | 0 | 16 | K | 3 | ROZPOCET | 0 | 0 | 0 | 0 | 0 | 2 | 0 | 16 | 120
| D | D05 | Svítidla, stropní vývody, apod… |  |  |  | 0 |  |  |  |  | 0 |  | 0 |  | 0 | 2 | D | 2 | ROZPOCET | [6 empty] | 0
61 | K | 741-0501 | Stropní osvětlení (el.vývod) - dle výběru investora | kus | 0 |  | 0 |  |  | snížená |  | 0 | 0 | 0 | 0 | 0 | 16 | K | 3 | ROZPOCET | 0 | 0 | 0 | 0 | 0 | 2 | 0 | 16 | 122
62 | K | 741-0502 | Nástěnné osvětlení (el. vývod) - dle výběru investora | kus | 0 |  | 0 |  |  | snížená |  | 0 | 0 | 0 | 0 | 0 | 16 | K | 3 | ROZPOCET | 0 | 0 | 0 | 0 | 0 | 2 | 0 | 16 | 124
63 | K | 741-0503 | 75366 FULL MOON RING IP65 40W 4K (40.0 W) - označeno jako A | kus | 3 |  | 0 |  |  | snížená |  | 0 | 0 | 0 | 0 | 0 | 16 | K | 3 | ROZPOCET | 0 | 0 | 0 | 0 | 0 | 2 | 0 | 16 | 126
64 | K | 741-0504 | SpA 19328 L.LARG DWCL CT 24W SA LF_long - označeno jako NA1 | kus | 11 |  | 0 |  |  | snížená |  | 0 | 0 | 0 | 0 | 0 | 16 | K | 3 | ROZPOCET | 0 | 0 | 0 | 0 | 0 | 2 | 0 | 16 | 128
65 | K | 741-0505 | SpA 19328 L.LARG DWCL CT 24W SA LF_wide - označeno jako NA2 | kus | 3 |  | 0 |  |  | snížená |  | 0 | 0 | 0 | 0 | 0 | 16 | K | 3 | ROZPOCET | 0 | 0 | 0 | 0 | 0 | 2 | 0 | 16 | 130
66 | K | 741-0506 | SpA 40004H BS100 LED REG HV M1280 4K_28 W (28.0 W) - označeno jako B2 | kus | 2 |  | 0 |  |  | snížená |  | 0 | 0 | 0 | 0 | 0 | 16 | K | 3 | ROZPOCET | 0 | 0 | 0 | 0 | 0 | 2 | 0 | 16 | 132
67 | K | 741-0507 | SpA 70081 BACKLIGHT LED 36W 600X600 4K (36.0 W) - označeno jako C1 | kus | 46 |  | 0 |  |  | snížená |  | 0 | 0 | 0 | 0 | 0 | 16 | K | 3 | ROZPOCET | 0 | 0 | 0 | 0 | 0 | 2 | 0 | 16 | 134
68 | K | 741-0508 | 20089 Adaptér pro stropní montáž (pro svítidla označené jako C1) | kus | 46 |  | 0 |  |  | snížená |  | 0 | 0 | 0 | 0 | 0 | 16 | K | 3 | ROZPOCET | 0 | 0 | 0 | 0 | 0 | 2 | 0 | 16 | 136
69 | K | 741-0509 | IRON FLAG 19810 - označeno jako N1 | kus | 11 |  | 0 |  |  | snížená |  | 0 | 0 | 0 | 0 | 0 | 16 | K | 3 | ROZPOCET | 0 | 0 | 0 | 0 | 0 | 2 | 0 | 16 | 138
70 | K | 741-0510 | SignLED 37225 + E16914M - označeno jako NH1 | kus | 6 |  | 0 |  |  | snížená |  | 0 | 0 | 0 | 0 | 0 | 16 | K | 3 | ROZPOCET | 0 | 0 | 0 | 0 | 0 | 2 | 0 | 16 | 140
71 | K | 741-0511 | Ostatní drobný elektroinstalační materiál | kompl | 1 |  | 0 |  |  | snížená |  | 0 | 0 | 0 | 0 | 0 | 16 | K | 3 | ROZPOCET | 0 | 0 | 0 | 0 | 0 | 2 | 0 | 16 | 142
| D | D06 | Hromosvod, uzemnění |  |  |  | 0 |  |  |  |  | 0 |  | 0 |  | 0 | 2 | D | 2 | ROZPOCET | [6 empty] | 0
72 | K | 741-0601 | Jímací tyč JV10 (1m) | kus | 8 |  | 0 |  |  | snížená |  | 0 | 0 | 0 | 0 | 0 | 16 | K | 3 | ROZPOCET | 0 | 0 | 0 | 0 | 0 | 2 | 0 | 16 | 144
73 | K | 741-0602 | Jímací tyč JV15 (1,5m) | kus | 1 |  | 0 |  |  | snížená |  | 0 | 0 | 0 | 0 | 0 | 16 | K | 3 | ROZPOCET | 0 | 0 | 0 | 0 | 0 | 2 | 0 | 16 | 146
74 | K | 741-0603 | Vodič AlMgSi Ø8mm | m | 300 |  | 0 |  |  | snížená |  | 0 | 0 | 0 | 0 | 0 | 16 | K | 3 | ROZPOCET | 0 | 0 | 0 | 0 | 0 | 2 | 0 | 16 | 148
75 | K | 741-0604 | Vodič FeZn Ø10mm | m | 60 |  | 0 |  |  | snížená |  | 0 | 0 | 0 | 0 | 0 | 16 | K | 3 | ROZPOCET | 0 | 0 | 0 | 0 | 0 | 2 | 0 | 16 | 150
76 | K | 741-0605 | Zemnicí pásek FeZn 30x4 | m | 160 |  | 0 |  |  | snížená |  | 0 | 0 | 0 | 0 | 0 | 16 | K | 3 | ROZPOCET | 0 | 0 | 0 | 0 | 0 | 2 | 0 | 16 | 152
77 | K | 741-0606 | Svorka univerzální SU | kus | 5 |  | 0 |  |  | snížená |  | 0 | 0 | 0 | 0 | 0 | 16 | K | 3 | ROZPOCET | 0 | 0 | 0 | 0 | 0 | 2 | 0 | 16 | 154
78 | K | 741-0607 | Svorka pásek/drát SR3b | kus | 5 |  | 0 |  |  | snížená |  | 0 | 0 | 0 | 0 | 0 | 16 | K | 3 | ROZPOCET | 0 | 0 | 0 | 0 | 0 | 2 | 0 | 16 | 156
79 | K | 741-0608 | Ochranný trojúhelník v.1,8m | kus | 5 |  | 0 |  |  | snížená |  | 0 | 0 | 0 | 0 | 0 | 16 | K | 3 | ROZPOCET | 0 | 0 | 0 | 0 | 0 | 2 | 0 | 16 | 158
80 | K | 741-0609 | Podpěra vedení na střeše | kus | 170 |  | 0 |  |  | snížená |  | 0 | 0 | 0 | 0 | 0 | 16 | K | 3 | ROZPOCET | 0 | 0 | 0 | 0 | 0 | 2 | 0 | 16 | 160
81 | K | 741-0610 | Podpěra vedení na fasádě | kus | 130 |  | 0 |  |  | snížená |  | 0 | 0 | 0 | 0 | 0 | 16 | K | 3 | ROZPOCET | 0 | 0 | 0 | 0 | 0 | 2 | 0 | 16 | 162
82 | K | 741-0611 | Zkušební svorka SZ | kus | 5 |  | 0 |  |  | snížená |  | 0 | 0 | 0 | 0 | 0 | 16 | K | 3 | ROZPOCET | 0 | 0 | 0 | 0 | 0 | 2 | 0 | 16 | 164
83 | K | 741-0612 | Drobný montážní a označovací materiál včetně příchytek, atd… | kompl | 1 |  | 0 |  |  | snížená |  | 0 | 0 | 0 | 0 | 0 | 16 | K | 3 | ROZPOCET | 0 | 0 | 0 | 0 | 0 | 2 | 0 | 16 | 166
84 | K | 741-0613 | Revize hromosvodu | kompl | 1 |  | 0 |  |  | snížená |  | 0 | 0 | 0 | 0 | 0 | 16 | K | 3 | ROZPOCET | 0 | 0 | 0 | 0 | 0 | 2 | 0 | 16 | 168
| D | D07 | Ostatní náklady |  |  |  | 0 |  |  |  |  | 0 |  | 0 |  | 0 | 2 | D | 2 | ROZPOCET | [6 empty] | 0
85 | K | 741-0701 | Doprava (silnoproud) | kompl | 1 |  | 0 |  |  | snížená |  | 0 | 0 | 0 | 0 | 0 | 16 | K | 3 | ROZPOCET | 0 | 0 | 0 | 0 | 0 | 2 | 0 | 16 | 170
86 | K | 741-0702 | Stavební přípomoce | kompl | 1 |  | 0 |  |  | snížená |  | 0 | 0 | 0 | 0 | 0 | 16 | K | 3 | ROZPOCET | 0 | 0 | 0 | 0 | 0 | 2 | 0 | 16 | 172
87 | K | 741-0703 | Drobný materiál (hmoždinky, šrouby, sádra, atd..) | kompl | 1 |  | 0 |  |  | snížená |  | 0 | 0 | 0 | 0 | 0 | 16 | K | 3 | ROZPOCET | 0 | 0 | 0 | 0 | 0 | 2 | 0 | 16 | 174
| D | 742 | Elektroistalace - slaboproud |  |  |  | 0 |  |  |  |  | 0 |  | 0 |  | 0 | 2 | D | 1 | ROZPOCET | [6 empty] | 0
| D | D1 | Datové rozvody |  |  |  | 0 |  |  |  |  | 0 |  | 0 |  | 0 | 2 | D | 2 | ROZPOCET | [6 empty] | 0
88 | K | 742-0101 | Bytový datový rozváděč | kus | 0 |  | 0 |  |  | snížená |  | 0 | 0 | 0 | 0 | 0 | 16 | K | 3 | ROZPOCET | 0 | 0 | 0 | 0 | 0 | 2 | 0 | 16 | 182
89 | K | 742-0102 | Optická kabeláž z rozvaděče operátorů do bytových jednotek | m | 0 |  | 0 |  |  | snížená |  | 0 | 0 | 0 | 0 | 0 | 16 | K | 3 | ROZPOCET | 0 | 0 | 0 | 0 | 0 | 2 | 0 | 16 | 184
90 | K | 742-0103 | Ohebná trubka pro protažení optické kabeláže Ø50 | m | 0 |  | 0 |  |  | snížená |  | 0 | 0 | 0 | 0 | 0 | 16 | K | 3 | ROZPOCET | 0 | 0 | 0 | 0 | 0 | 2 | 0 | 16 | 186
91 | K | 742-0104 | Mikrotrubička HDPE | m | 0 |  | 0 |  |  | snížená |  | 0 | 0 | 0 | 0 | 0 | 16 | K | 3 | ROZPOCET | 0 | 0 | 0 | 0 | 0 | 2 | 0 | 16 | 188
92 | K | 742-0105 | Kabel UTP CAT 6 | m | 0 |  | 0 |  |  | snížená |  | 0 | 0 | 0 | 0 | 0 | 16 | K | 3 | ROZPOCET | 0 | 0 | 0 | 0 | 0 | 2 | 0 | 16 | 190
93 | K | 742-0106 | Trubka PVC | m | 0 |  | 0 |  |  | snížená |  | 0 | 0 | 0 | 0 | 0 | 16 | K | 3 | ROZPOCET | 0 | 0 | 0 | 0 | 0 | 2 | 0 | 16 | 192
94 | K | 742-0107 | Zásuvka strukturované kabeláže (RJ45) | kus | 0 |  | 0 |  |  | snížená |  | 0 | 0 | 0 | 0 | 0 | 16 | K | 3 | ROZPOCET | 0 | 0 | 0 | 0 | 0 | 2 | 0 | 16 | 194
95 | K | 742-0108 | Instalační krabice přístrojová KP | kus | 0 |  | 0 |  |  | snížená |  | 0 | 0 | 0 | 0 | 0 | 16 | K | 3 | ROZPOCET | 0 | 0 | 0 | 0 | 0 | 2 | 0 | 16 | 196
| D | D2 | Rozvody STA |  |  |  | 0 |  |  |  |  | 0 |  | 0 |  | 0 | 2 | D | 2 | ROZPOCET | [6 empty] | 0
96 | K | 742-0201 | Zásuvka STA | kus | 0 |  | 0 |  |  | snížená |  | 0 | 0 | 0 | 0 | 0 | 16 | K | 3 | ROZPOCET | 0 | 0 | 0 | 0 | 0 | 2 | 0 | 16 | 198
97 | K | 742-0202 | Kabel COAX pro rozvod STA (venkovní provedení) | m | 0 |  | 0 |  |  | snížená |  | 0 | 0 | 0 | 0 | 0 | 16 | K | 3 | ROZPOCET | 0 | 0 | 0 | 0 | 0 | 2 | 0 | 16 | 200
98 | K | 742-0203 | Kabel COAX pro rozvod STA | m | 0 |  | 0 |  |  | snížená |  | 0 | 0 | 0 | 0 | 0 | 16 | K | 3 | ROZPOCET | 0 | 0 | 0 | 0 | 0 | 2 | 0 | 16 | 202
99 | K | 742-0204 | Ohebná trubka Ø23 | m | 0 |  | 0 |  |  | snížená |  | 0 | 0 | 0 | 0 | 0 | 16 | K | 3 | ROZPOCET | 0 | 0 | 0 | 0 | 0 | 2 | 0 | 16 | 204
100 | K | 742-0205 | Instalační krabice přístrojová KP | kus | 0 |  | 0 |  |  | snížená |  | 0 | 0 | 0 | 0 | 0 | 16 | K | 3 | ROZPOCET | 0 | 0 | 0 | 0 | 0 | 2 | 0 | 16 | 206
| D | D3 | Systém domácího telefonu |  |  |  | 0 |  |  |  |  | 0 |  | 0 |  | 0 | 2 | D | 2 | ROZPOCET | [6 empty] | 0
101 | K | 742-0301 | Kabel UTP CAT 6 PE | m | 0 |  | 0 |  |  | snížená |  | 0 | 0 | 0 | 0 | 0 | 16 | K | 3 | ROZPOCET | 0 | 0 | 0 | 0 | 0 | 2 | 0 | 16 | 208
102 | K | 742-0302 | Kabel JYTY 2x1 | m | 0 |  | 0 |  |  | snížená |  | 0 | 0 | 0 | 0 | 0 | 16 | K | 3 | ROZPOCET | 0 | 0 | 0 | 0 | 0 | 2 | 0 | 16 | 210
103 | K | 742-0303 | PVC trubka Ø23 | m | 0 |  | 0 |  |  | snížená |  | 0 | 0 | 0 | 0 | 0 | 16 | K | 3 | ROZPOCET | 0 | 0 | 0 | 0 | 0 | 2 | 0 | 16 | 212
104 | K | 742-0304 | Domácí telefon, včetně příslušenství | kus | 0 |  | 0 |  |  | snížená |  | 0 | 0 | 0 | 0 | 0 | 16 | K | 3 | ROZPOCET | 0 | 0 | 0 | 0 | 0 | 2 | 0 | 16 | 214
105 | K | 742-0305 | Zvonkové tlačítko | kus | 0 |  | 0 |  |  | snížená |  | 0 | 0 | 0 | 0 | 0 | 16 | K | 3 | ROZPOCET | 0 | 0 | 0 | 0 | 0 | 2 | 0 | 16 | 216
106 | K | 742-0306 | Instalační krabice přístrojová KP | kus | 0 |  | 0 |  |  | snížená |  | 0 | 0 | 0 | 0 | 0 | 16 | K | 3 | ROZPOCET | 0 | 0 | 0 | 0 | 0 | 2 | 0 | 16 | 218
| D | D4 | Ostatní náklady |  |  |  | 0 |  |  |  |  | 0 |  | 0 |  | 0 | 2 | D | 2 | ROZPOCET | [6 empty] | 0
107 | K | 742-0401 | Autonomní opticko-kouřový hlásič | kus | 0 |  | 0 |  |  | snížená |  | 0 | 0 | 0 | 0 | 0 | 16 | K | 3 | ROZPOCET | 0 | 0 | 0 | 0 | 0 | 2 | 0 | 16 | 220
108 | K | 742-0402 | Ostatní drobný elektroinstalační materiál | kompl | 0 |  | 0 |  |  | snížená |  | 0 | 0 | 0 | 0 | 0 | 16 | K | 3 | ROZPOCET | 0 | 0 | 0 | 0 | 0 | 2 | 0 | 16 | 222
109 | K | 742-0403 | Doprava (slaboproud) | kompl | 0 |  | 0 |  |  | snížená |  | 0 | 0 | 0 | 0 | 0 | 16 | K | 3 | ROZPOCET | 0 | 0 | 0 | 0 | 0 | 2 | 0 | 16 | 224
110 | K | 742-0404 | Stavební přípomoce (slaboproud) | kompl | 0 |  | 0 |  |  | snížená |  | 0 | 0 | 0 | 0 | 0 | 16 | K | 3 | ROZPOCET | 0 | 0 | 0 | 0 | 0 | 2 | 0 | 16 | 226
111 | K | 742-0405 | Drobný materiál (slaboproud) | kompl | 0 |  | 0 |  |  | snížená |  | 0 | 0 | 0 | 0 | 0 | 16 | K | 3 | ROZPOCET | 0 | 0 | 0 | 0 | 0 | 2 | 0 | 16 | 228
112 | K | 742-0407 | Naprogramování, uvedení do provozu (slaboproud) | kompl | 0 |  | 0 |  |  | snížená |  | 0 | 0 | 0 | 0 | 0 | 16 | K | 3 | ROZPOCET | 0 | 0 | 0 | 0 | 0 | 2 | 0 | 16 | 232

## 05 - Vytápění
{4493e347-cfa1-4aed-a0b8-8b7978600b73}
1
| KRYCÍ LIST SOUPISU PRACÍ | [7 empty] | v --- níže se nacházejí doplnkové a pomocné údaje k sestavám --- v | [8 empty] | False
Stavba:
Lovosice - startovací bydlení
Objekt:
A - Uznatelné
Soupis:
02 - Společné prostory BD č.p. 1302
Úroveň 3:
05 - Vytápění
| KSO: |  |  |  |  | CC-CZ:
| Místo: |  |  |  |  | Datum: | 23. 4. 2025
| Zadavatel: |  |  |  |  | IČ: | 00263991
|  | Město Lovosice |  |  |  | DIČ: | CZ00263991
| Účastník: |  |  |  |  | IČ: | Vyplň údaj
|  | Vyplň údaj |  |  |  | DIČ: | Vyplň údaj
| Projektant: |  |  |  |  | IČ: | 27245918
|  | APREA s.r.o. |  |  |  | DIČ: | CZ27245918
| Zpracovatel: |  |  |  |  | IČ:
|  | Kateřina Bačová |  |  |  | DIČ:
Poznámka:
| Cena bez DPH | [5 empty] | 0
|  |  | Základ daně |  |  | Sazba daně | Výše daně
| DPH | základní | 0 |  |  | 21% | 0
|  | snížená | 0 |  |  | 12% | 0
|  | zákl. přenesená | 0 |  |  | 21% | 0
|  | sníž. přenesená | 0 |  |  | 12% | 0
|  | nulová | 0 |  |  | 0% | 0
| Cena s DPH |  |  | v | CZK |  | 0
REKAPITULACE ČLENĚNÍ SOUPISU PRACÍ
Stavba:
Lovosice - startovací bydlení
Objekt:
A - Uznatelné
Soupis:
02 - Společné prostory BD č.p. 1302
Úroveň 3:
05 - Vytápění
Místo: | [5 empty] | Datum: | 23. 4. 2025
Zadavatel: |  |  | Město Lovosice |  |  | Projektant: | APREA s.r.o.
Účastník: |  |  | Vyplň údaj |  |  | Zpracovatel: | Kateřina Bačová
Kód dílu - Popis | [6 empty] | Cena celkem [CZK]
Náklady stavby celkem | [6 empty] | 0 | [11 empty] | -1
| HSV - Práce a dodávky HSV | [5 empty] | 0
| 997 - Doprava suti a vybouraných hmot | [5 empty] | 0
| PSV - Práce a dodávky PSV | [5 empty] | 0
| 713 - Izolace tepelné | [5 empty] | 0
| 733 - Ústřední vytápění - rozvodné potrubí | [5 empty] | 0
| 734 - Ústřední vytápění - armatury | [5 empty] | 0
| 735 - Ústřední vytápění - otopná tělesa | [5 empty] | 0
| HZS - Hodinové zúčtovací sazby | [5 empty] | 0
SOUPIS PRACÍ
Stavba:
Lovosice - startovací bydlení
Objekt:
A - Uznatelné
Soupis:
02 - Společné prostory BD č.p. 1302
Úroveň 3:
05 - Vytápění
Místo: | [5 empty] | Datum: | 23. 4. 2025
Zadavatel: |  |  | Město Lovosice |  |  | Projektant: | APREA s.r.o.
Účastník: |  |  | Vyplň údaj |  |  | Zpracovatel: | Kateřina Bačová
PČ | Typ | Kód | Popis | MJ | Množství | J.cena [CZK] | Cena celkem [CZK] | Cenová soustava |  | DPH | J. Nh [h] | Nh celkem [h] | J. hmotnost [t] | Hmotnost celkem [t] | J. suť [t] | Suť Celkem [t]
Náklady soupisu celkem | [6 empty] | 0 |  |  |  |  | 0 |  | 0.39531 |  | 0.22848 |  | D | -1 | [10 empty] | 0
| D | HSV | Práce a dodávky HSV |  |  |  | 0 |  |  |  |  | 0 |  | 0 |  | 0 | 1 | D | 0 |  |  |  | ROZPOCET | [6 empty] | 0
| D | 997 | Doprava suti a vybouraných hmot |  |  |  | 0 |  |  |  |  | 0 |  | 0 |  | 0 | 1 | D | 1 |  |  |  | ROZPOCET | [6 empty] | 0
1 | K | 997013213 | Vnitrostaveništní doprava suti a vybouraných hmot vodorovně do 50 m s naložením ručně pro budovy a haly výšky přes 9 do 12 m | t | 0.228 |  | 0 | CS ÚRS 2025 01 |  | snížená |  | 0 | 0 | 0 | 0 | 0 | 4 | K | 2 |  |  |  | ROZPOCET | 0 | 0 | 0 | 0 | 0 | 2 | 0 | 4 | 537700961
| Online PSC |  | https://podminky.urs.cz/item/CS_URS_2025_01/997013213 | [14 empty] | Online PSC | 2
2 | K | 997013501 | Odvoz suti a vybouraných hmot na skládku nebo meziskládku se složením, na vzdálenost do 1 km | t | 0.228 |  | 0 | CS ÚRS 2025 01 |  | snížená |  | 0 | 0 | 0 | 0 | 0 | 4 | K | 2 |  |  |  | ROZPOCET | 0 | 0 | 0 | 0 | 0 | 2 | 0 | 4 | 1159611501
| Online PSC |  | https://podminky.urs.cz/item/CS_URS_2025_01/997013501 | [14 empty] | Online PSC | 2
3 | K | 997013509 | Odvoz suti a vybouraných hmot na skládku nebo meziskládku se složením, na vzdálenost Příplatek k ceně za každý další započatý 1 km přes 1 km | t | 3.192 |  | 0 | CS ÚRS 2025 01 |  | snížená |  | 0 | 0 | 0 | 0 | 0 | 4 | K | 2 |  |  |  | ROZPOCET | 0 | 0 | 0 | 0 | 0 | 2 | 0 | 4 | 1361726020
| Online PSC |  | https://podminky.urs.cz/item/CS_URS_2025_01/997013509 | [14 empty] | Online PSC | 2
| VV |  | 0,228*14 'Přepočtené koeficientem množství |  | 3.192 | [12 empty] | VV | 2 | 2 | False | 1 | ROZPOCET
4 | K | 997-R002 | Výkup litinových radiátorů | t | 0.228 |  | 0 |  |  | snížená |  | 0 | 0 | 0 | 0 | 0 | 4 | K | 2 |  |  |  | ROZPOCET | 0 | 0 | 0 | 0 | 0 | 2 | 0 | 4 | -1948305533
| D | PSV | Práce a dodávky PSV |  |  |  | 0 |  |  |  |  | 0 |  | 0.39531 |  | 0.22848 | 2 | D | 0 |  |  |  | ROZPOCET | [6 empty] | 0
| D | 713 | Izolace tepelné |  |  |  | 0 |  |  |  |  | 0 |  | 0.0027309 |  | 0 | 2 | D | 1 |  |  |  | ROZPOCET | [6 empty] | 0
5 | K | 713463211 | Montáž izolace tepelné potrubí a ohybů tvarovkami nebo deskami potrubními pouzdry s povrchovou úpravou hliníkovou fólií (izolační materiál ve specifikaci) přelepenými samolepící hliníkovou páskou potrubí jednovrstvá D do 50 mm | m | 3.8 |  | 0 | CS ÚRS 2025 01 |  | snížená |  | 0 | 0.00019233 | 0.00073085 | 0 | 0 | 16 | K | 2 |  |  |  | ROZPOCET | 0 | 0 | 0 | 0 | 0 | 2 | 0 | 16 | 2
| Online PSC |  | https://podminky.urs.cz/item/CS_URS_2025_01/713463211 | [14 empty] | Online PSC | 2
6 | M | 63154003 | pouzdro izolační potrubní z minerální vlny s Al fólií max. 250/100°C 18/20mm | m | 1.1 |  | 0 | CS ÚRS 2025 01 |  | snížená |  | 0 | 0.00025 | 0.000275 | 0 | 0 | 32 | M | 2 |  |  |  | ROZPOCET | 0 | 0 | 0 | 0 | 0 | 2 | 0 | 16 | 4
7 | M | 63154530 | pouzdro izolační potrubní z minerální vlny s Al fólií max. 250/100°C 22/30mm | m | 0.15 |  | 0 | CS ÚRS 2025 01 |  | snížená |  | 0 | 0.00027 | 4.05e-05 | 0 | 0 | 32 | M | 2 |  |  |  | ROZPOCET | 0 | 0 | 0 | 0 | 0 | 2 | 0 | 16 | 6
8 | M | 63154571 | pouzdro izolační potrubní z minerální vlny s Al fólií max. 250/100°C 28/40mm | m | 1.95 |  | 0 | CS ÚRS 2025 01 |  | snížená |  | 0 | 0.00059 | 0.0011505 | 0 | 0 | 32 | M | 2 |  |  |  | ROZPOCET | 0 | 0 | 0 | 0 | 0 | 2 | 0 | 16 | 8
9 | M | 63154572 | pouzdro izolační potrubní z minerální vlny s Al fólií max. 250/100°C 35/40mm | m | 0.2 |  | 0 | CS ÚRS 2025 01 |  | snížená |  | 0 | 0.00065 | 0.00013 | 0 | 0 | 32 | M | 2 |  |  |  | ROZPOCET | 0 | 0 | 0 | 0 | 0 | 2 | 0 | 16 | 10
10 | M | 63154603 | pouzdro izolační potrubní z minerální vlny s Al fólií max. 250/100°C 42/50mm | m | 0.4 |  | 0 | CS ÚRS 2025 01 |  | snížená |  | 0 | 0.00101 | 0.000404 | 0 | 0 | 32 | M | 2 |  |  |  | ROZPOCET | 0 | 0 | 0 | 0 | 0 | 2 | 0 | 16 | 12
11 | K | 998713312 | Přesun hmot pro izolace tepelné stanovený procentní sazbou (%) z ceny vodorovná dopravní vzdálenost do 50 m ruční (bez užití mechanizace) v objektech výšky přes 6 m do 12 m | % |  |  | 0 | CS ÚRS 2025 01 |  | snížená |  | 0 | 0 | 0 | 0 | 0 | 16 | K | 2 |  |  |  | ROZPOCET | 0 | 0 | 0 | 0 | 0 | 2 | 0 | 16 | -1665729614
| Online PSC |  | https://podminky.urs.cz/item/CS_URS_2025_01/998713312 | [14 empty] | Online PSC | 2
| D | 733 | Ústřední vytápění - rozvodné potrubí |  |  |  | 0 |  |  |  |  | 0 |  | 0.027418 |  | 0 | 2 | D | 1 |  |  |  | ROZPOCET | [6 empty] | 0
12 | K | 733222203 | Potrubí z trubek měděných polotvrdých spojovaných tvrdým pájením Ø 18/1 | m | 17.7 |  | 0 | CS ÚRS 2025 01 |  | snížená |  | 0 | 0.00060501 | 0.010709 | 0 | 0 | 16 | K | 2 |  |  |  | ROZPOCET | 0 | 0 | 0 | 0 | 0 | 2 | 0 | 16 | 18
| Online PSC |  | https://podminky.urs.cz/item/CS_URS_2025_01/733222203 | [14 empty] | Online PSC | 2
13 | K | 733222204 | Potrubí z trubek měděných polotvrdých spojovaných tvrdým pájením Ø 22/1 | m | 3.7 |  | 0 | CS ÚRS 2025 01 |  | snížená |  | 0 | 0.00074173 | 0.0027444 | 0 | 0 | 16 | K | 2 |  |  |  | ROZPOCET | 0 | 0 | 0 | 0 | 0 | 2 | 0 | 16 | 20
| Online PSC |  | https://podminky.urs.cz/item/CS_URS_2025_01/733222204 | [14 empty] | Online PSC | 2
14 | K | 733223205 | Potrubí z trubek měděných tvrdých spojovaných tvrdým pájením Ø 28/1,5 | m | 6.15 |  | 0 | CS ÚRS 2025 01 |  | snížená |  | 0 | 0.0012799 | 0.0078716 | 0 | 0 | 16 | K | 2 |  |  |  | ROZPOCET | 0 | 0 | 0 | 0 | 0 | 2 | 0 | 16 | 22
| Online PSC |  | https://podminky.urs.cz/item/CS_URS_2025_01/733223205 | [14 empty] | Online PSC | 2
15 | K | 733223206 | Potrubí z trubek měděných tvrdých spojovaných tvrdým pájením Ø 35/1,5 | m | 0.2 |  | 0 | CS ÚRS 2025 01 |  | snížená |  | 0 | 0.0016043 | 0.00032085 | 0 | 0 | 16 | K | 2 |  |  |  | ROZPOCET | 0 | 0 | 0 | 0 | 0 | 2 | 0 | 16 | 24
| Online PSC |  | https://podminky.urs.cz/item/CS_URS_2025_01/733223206 | [14 empty] | Online PSC | 2
16 | K | 733223207 | Potrubí z trubek měděných tvrdých spojovaných tvrdým pájením Ø 42/1,5 | m | 0.4 |  | 0 | CS ÚRS 2025 01 |  | snížená |  | 0 | 0.0020062 | 0.00080246 | 0 | 0 | 16 | K | 2 |  |  |  | ROZPOCET | 0 | 0 | 0 | 0 | 0 | 2 | 0 | 16 | 26
| Online PSC |  | https://podminky.urs.cz/item/CS_URS_2025_01/733223207 | [14 empty] | Online PSC | 2
17 | K | 733291101 | Zkoušky těsnosti potrubí z trubek měděných Ø do 35/1,5 | m | 27.5 |  | 0 | CS ÚRS 2025 01 |  | snížená |  | 0 | 0 | 0 | 0 | 0 | 16 | K | 2 |  |  |  | ROZPOCET | 0 | 0 | 0 | 0 | 0 | 2 | 0 | 16 | 28
| Online PSC |  | https://podminky.urs.cz/item/CS_URS_2025_01/733291101 | [14 empty] | Online PSC | 2
18 | K | 733291102 | Zkoušky těsnosti potrubí z trubek měděných Ø přes 35/1,5 do 64/2,0 | m | 0.4 |  | 0 | CS ÚRS 2025 01 |  | snížená |  | 0 | 0 | 0 | 0 | 0 | 16 | K | 2 |  |  |  | ROZPOCET | 0 | 0 | 0 | 0 | 0 | 2 | 0 | 16 | 30
| Online PSC |  | https://podminky.urs.cz/item/CS_URS_2025_01/733291102 | [14 empty] | Online PSC | 2
19 | K | 733811251 | Ochrana potrubí termoizolačními trubicemi z pěnového polyetylenu PE přilepenými v příčných a podélných spojích, tloušťky izolace přes 20 do 25 mm, vnitřního průměru izolace DN do 22 mm | m | 20.2 |  | 0 | CS ÚRS 2025 01 |  | snížená |  | 0 | 0.00019656 | 0.0039705 | 0 | 0 | 16 | K | 2 |  |  |  | ROZPOCET | 0 | 0 | 0 | 0 | 0 | 2 | 0 | 16 | 32
| Online PSC |  | https://podminky.urs.cz/item/CS_URS_2025_01/733811251 | [14 empty] | Online PSC | 2
20 | K | 733811252 | Ochrana potrubí termoizolačními trubicemi z pěnového polyetylenu PE přilepenými v příčných a podélných spojích, tloušťky izolace přes 20 do 25 mm, vnitřního průměru izolace DN přes 22 do 45 mm | m | 4.15 |  | 0 | CS ÚRS 2025 01 |  | snížená |  | 0 | 0.00024078 | 0.00099924 | 0 | 0 | 16 | K | 2 |  |  |  | ROZPOCET | 0 | 0 | 0 | 0 | 0 | 2 | 0 | 16 | 34
| Online PSC |  | https://podminky.urs.cz/item/CS_URS_2025_01/733811252 | [14 empty] | Online PSC | 2
21 | K | 998733312 | Přesun hmot pro rozvody potrubí stanovený procentní sazbou z ceny vodorovná dopravní vzdálenost do 50 m ruční (bez užití mechanizace) v objektech výšky přes 6 do 12 m | % |  |  | 0 | CS ÚRS 2025 01 |  | snížená |  | 0 | 0 | 0 | 0 | 0 | 16 | K | 2 |  |  |  | ROZPOCET | 0 | 0 | 0 | 0 | 0 | 2 | 0 | 16 | 1054260680
| Online PSC |  | https://podminky.urs.cz/item/CS_URS_2025_01/998733312 | [14 empty] | Online PSC | 2
| D | 734 | Ústřední vytápění - armatury |  |  |  | 0 |  |  |  |  | 0 |  | 0.009463 |  | 0 | 2 | D | 1 |  |  |  | ROZPOCET | [6 empty] | 0
22 | K | 734211120 | Ventily odvzdušňovací závitové automatické PN 14 do 120°C G 1/2 | kus | 4 |  | 0 | CS ÚRS 2025 01 |  | snížená |  | 0 | 0.00023931 | 0.00095725 | 0 | 0 | 16 | K | 2 |  |  |  | ROZPOCET | 0 | 0 | 0 | 0 | 0 | 2 | 0 | 16 | 40
| Online PSC |  | https://podminky.urs.cz/item/CS_URS_2025_01/734211120 | [14 empty] | Online PSC | 2
23 | K | 734220002 | Ventily regulační závitové vyvažovací přímé bez vypouštění PN 16 do 90°C G 3/4 | kus | 2 |  | 0 | CS ÚRS 2025 01 |  | snížená |  | 0 | 0.00062914 | 0.0012583 | 0 | 0 | 16 | K | 2 |  |  |  | ROZPOCET | 0 | 0 | 0 | 0 | 0 | 2 | 0 | 16 | 42
| Online PSC |  | https://podminky.urs.cz/item/CS_URS_2025_01/734220002 | [14 empty] | Online PSC | 2
24 | K | 734220003 | Ventily regulační závitové vyvažovací přímé bez vypouštění PN 16 do 90°C G 1 | kus | 1 |  | 0 | CS ÚRS 2025 01 |  | snížená |  | 0 | 0.00077914 | 0.00077914 | 0 | 0 | 16 | K | 2 |  |  |  | ROZPOCET | 0 | 0 | 0 | 0 | 0 | 2 | 0 | 16 | 44
| Online PSC |  | https://podminky.urs.cz/item/CS_URS_2025_01/734220003 | [14 empty] | Online PSC | 2
25 | K | 734220004 | Ventily regulační závitové vyvažovací přímé bez vypouštění PN 16 do 90°C G 5/4 | kus | 1 |  | 0 | CS ÚRS 2025 01 |  | snížená |  | 0 | 0.00088914 | 0.00088914 | 0 | 0 | 16 | K | 2 |  |  |  | ROZPOCET | 0 | 0 | 0 | 0 | 0 | 2 | 0 | 16 | 46
| Online PSC |  | https://podminky.urs.cz/item/CS_URS_2025_01/734220004 | [14 empty] | Online PSC | 2
26 | K | 734221682 | Ventily regulační závitové hlavice termostatické pro ovládání ventilů PN 10 do 110°C kapalinové otopných těles VK | kus | 36 |  | 0 | CS ÚRS 2025 01 |  | snížená |  | 0 | 0.00014 | 0.00504 | 0 | 0 | 16 | K | 2 |  |  |  | ROZPOCET | 0 | 0 | 0 | 0 | 0 | 2 | 0 | 16 | 48
| Online PSC |  | https://podminky.urs.cz/item/CS_URS_2025_01/734221682 | [14 empty] | Online PSC | 2
27 | K | 734221684 | Ventily regulační závitové hlavice termostatické pro ovládání ventilů PN 10 do 110°C kapalinové pro veřejné prostory | kus | 0 |  | 0 | CS ÚRS 2025 01 |  | snížená |  | 0 | 0.0002 | 0 | 0 | 0 | 16 | K | 2 |  |  |  | ROZPOCET | 0 | 0 | 0 | 0 | 0 | 2 | 0 | 16 | 50
| Online PSC |  | https://podminky.urs.cz/item/CS_URS_2025_01/734221684 | [14 empty] | Online PSC | 2
28 | K | 734261402 | Šroubení připojovací armatury radiátorů VK PN 10 do 110°C, regulační uzavíratelné rohové G 1/2 x 18 | kus | 0 |  | 0 | CS ÚRS 2025 01 |  | snížená |  | 0 | 0.00070251 | 0 | 0 | 0 | 16 | K | 2 |  |  |  | ROZPOCET | 0 | 0 | 0 | 0 | 0 | 2 | 0 | 16 | 52
| Online PSC |  | https://podminky.urs.cz/item/CS_URS_2025_01/734261402 | [14 empty] | Online PSC | 2
29 | K | 7342614031 | Armatura připojovací rohová G 1/2x18 PN 10 do 110°C radiátorů typu HM | kus | 0 |  | 0 |  |  | snížená |  | 0 | 0 | 0 | 0 | 0 | 16 | K | 2 |  |  |  | ROZPOCET | 0 | 0 | 0 | 0 | 0 | 2 | 0 | 16 | 54
30 | K | 734261406 | Šroubení připojovací armatury radiátorů VK PN 10 do 110°C, regulační uzavíratelné přímé G 1/2 x 18 | kus | 0 |  | 0 | CS ÚRS 2025 01 |  | snížená |  | 0 | 0.00086251 | 0 | 0 | 0 | 16 | K | 2 |  |  |  | ROZPOCET | 0 | 0 | 0 | 0 | 0 | 2 | 0 | 16 | 56
| Online PSC |  | https://podminky.urs.cz/item/CS_URS_2025_01/734261406 | [14 empty] | Online PSC | 2
31 | K | 734291123 | Ostatní armatury kohouty plnicí a vypouštěcí PN 10 do 90°C G 1/2 | kus | 0 |  | 0 | CS ÚRS 2025 01 |  | snížená |  | 0 | 0.00021957 | 0 | 0 | 0 | 16 | K | 2 |  |  |  | ROZPOCET | 0 | 0 | 0 | 0 | 0 | 2 | 0 | 16 | 58
| Online PSC |  | https://podminky.urs.cz/item/CS_URS_2025_01/734291123 | [14 empty] | Online PSC | 2
32 | K | 734291124 | Ostatní armatury kohouty plnicí a vypouštěcí PN 10 do 90°C G 3/4 | kus | 2 |  | 0 | CS ÚRS 2025 01 |  | snížená |  | 0 | 0.00026957 | 0.00053914 | 0 | 0 | 16 | K | 2 |  |  |  | ROZPOCET | 0 | 0 | 0 | 0 | 0 | 2 | 0 | 16 | 60
| Online PSC |  | https://podminky.urs.cz/item/CS_URS_2025_01/734291124 | [14 empty] | Online PSC | 2
33 | K | 734292715 | Ostatní armatury kulové kohouty PN 42 do 185°C přímé vnitřní závit G 1 | kus | 0 |  | 0 | CS ÚRS 2025 01 |  | snížená |  | 0 | 0.00049957 | 0 | 0 | 0 | 16 | K | 2 |  |  |  | ROZPOCET | 0 | 0 | 0 | 0 | 0 | 2 | 0 | 16 | 62
| Online PSC |  | https://podminky.urs.cz/item/CS_URS_2025_01/734292715 | [14 empty] | Online PSC | 2
34 | K | 734292717 | Ostatní armatury kulové kohouty PN 42 do 185°C přímé vnitřní závit G 1 1/2 | kus | 0 |  | 0 | CS ÚRS 2025 01 |  | snížená |  | 0 | 0.0010696 | 0 | 0 | 0 | 16 | K | 2 |  |  |  | ROZPOCET | 0 | 0 | 0 | 0 | 0 | 2 | 0 | 16 | 64
| Online PSC |  | https://podminky.urs.cz/item/CS_URS_2025_01/734292717 | [14 empty] | Online PSC | 2
35 | K | 7344121111 | Měřič tepla kompaktní Qn 0,6 m3/hod G 3/4, závitové připojení 110 mm typ MT Ultraheat T550 UH 50-05 | kus | 3 |  | 0 |  |  | snížená |  | 0 | 0 | 0 | 0 | 0 | 16 | K | 2 |  |  |  | ROZPOCET | 0 | 0 | 0 | 0 | 0 | 2 | 0 | 16 | 66
36 | K | 7344121112 | Měřič tepla kompaktní Qn 1,5 m3/hod G 25, závitové připojení 190 mm typ MT Ultraheat T550 UH 50-23 | kus | 1 |  | 0 |  |  | snížená |  | 0 | 0 | 0 | 0 | 0 | 16 | K | 2 |  |  |  | ROZPOCET | 0 | 0 | 0 | 0 | 0 | 2 | 0 | 16 | 68
37 | K | 7344121113 | teplotní čidlo Pt 500 M 10x27,7, typ DS | kus | 8 |  | 0 |  |  | snížená |  | 0 | 0 | 0 | 0 | 0 | 16 | K | 2 |  |  |  | ROZPOCET | 0 | 0 | 0 | 0 | 0 | 2 | 0 | 16 | 70
38 | K | 7344121114 | Závitová přípojka | kus | 8 |  | 0 |  |  | snížená |  | 0 | 0 | 0 | 0 | 0 | 16 | K | 2 |  |  |  | ROZPOCET | 0 | 0 | 0 | 0 | 0 | 2 | 0 | 16 | 72
39 | K | 7344121115 | Baterie | kus | 4 |  | 0 |  |  | snížená |  | 0 | 0 | 0 | 0 | 0 | 16 | K | 2 |  |  |  | ROZPOCET | 0 | 0 | 0 | 0 | 0 | 2 | 0 | 16 | 74
40 | K | 7344121116 | Adapter do T kusu pro smínač teploty DS, M10x1,5 mm s těsněním | kus | 8 |  | 0 |  |  | snížená |  | 0 | 0 | 0 | 0 | 0 | 16 | K | 2 |  |  |  | ROZPOCET | 0 | 0 | 0 | 0 | 0 | 2 | 0 | 16 | 76
41 | K | 7344121117 | Poměrový měřič tepla na otopná tělesa s dálkovým odečtem- bez USB modemu, licence a počítače | kus | 0 |  | 0 |  |  | snížená |  | 0 | 0 | 0 | 0 | 0 | 16 | K | 2 |  |  |  | ROZPOCET | 0 | 0 | 0 | 0 | 0 | 2 | 0 | 16 | 78
42 | K | 7344121118 | Topná zkouška | hod | 0 |  | 0 |  |  | snížená |  | 0 | 0 | 0 | 0 | 0 | 16 | K | 2 |  |  |  | ROZPOCET | 0 | 0 | 0 | 0 | 0 | 2 | 0 | 16 | 80
43 | K | 998734312 | Přesun hmot pro armatury stanovený procentní sazbou (%) z ceny vodorovná dopravní vzdálenost do 50 m ruční (bez užití mechanizace) v objektech výšky přes 6 do 12 m | % |  |  | 0 | CS ÚRS 2025 01 |  | snížená |  | 0 | 0 | 0 | 0 | 0 | 16 | K | 2 |  |  |  | ROZPOCET | 0 | 0 | 0 | 0 | 0 | 2 | 0 | 16 | 1759921933
| Online PSC |  | https://podminky.urs.cz/item/CS_URS_2025_01/998734312 | [14 empty] | Online PSC | 2
| D | 735 | Ústřední vytápění - otopná tělesa |  |  |  | 0 |  |  |  |  | 0 |  | 0.3557 |  | 0.22848 | 2 | D | 1 |  |  |  | ROZPOCET | [6 empty] | 0
44 | K | 735111810 | Demontáž otopných těles litinových článkových | m2 | 9.6 |  | 0 | CS ÚRS 2025 01 |  | snížená |  | 0 | 0 | 0 | 0.0238 | 0.22848 | 16 | K | 2 |  |  |  | ROZPOCET | 0 | 0 | 0 | 0 | 0 | 2 | 0 | 16 | -1278666841
| Online PSC |  | https://podminky.urs.cz/item/CS_URS_2025_01/735111810 | [14 empty] | Online PSC | 2
| VV |  | "1.NP"3,20 |  | 3.2 | [12 empty] | VV | 2 | 2 | True | 0 | ROZPOCET
| VV |  | "2.NP"3,20 |  | 3.2 | [12 empty] | VV | 2 | 2 | True | 0 | ROZPOCET
| VV |  | "3.NP"3,20 |  | 3.2 | [12 empty] | VV | 2 | 2 | True | 0 | ROZPOCET
| VV |  | Součet |  | 9.6 | [12 empty] | VV | 2 | 4 | True | 1 | ROZPOCET
45 | K | 735152451 | Otopná tělesa panelová VK dvoudesková PN 1,0 MPa, T do 110°C s jednou přídavnou přestupní plochou výšky tělesa 500 mm stavební délky / výkonu 400 mm / 447 W | kus | 1 |  | 0 | CS ÚRS 2025 01 |  | snížená |  | 0 | 0.0114 | 0.0114 | 0 | 0 | 16 | K | 2 |  |  |  | ROZPOCET | 0 | 0 | 0 | 0 | 0 | 2 | 0 | 16 | 86
| Online PSC |  | https://podminky.urs.cz/item/CS_URS_2025_01/735152451 | [14 empty] | Online PSC | 2
46 | K | 735152453 | Otopná tělesa panelová VK dvoudesková PN 1,0 MPa, T do 110°C s jednou přídavnou přestupní plochou výšky tělesa 500 mm stavební délky / výkonu 600 mm / 670 W | kus | 0 |  | 0 | CS ÚRS 2025 01 |  | snížená |  | 0 | 0.01654 | 0 | 0 | 0 | 16 | K | 2 |  |  |  | ROZPOCET | 0 | 0 | 0 | 0 | 0 | 2 | 0 | 16 | 88
| Online PSC |  | https://podminky.urs.cz/item/CS_URS_2025_01/735152453 | [14 empty] | Online PSC | 2
47 | K | 735152454 | Otopná tělesa panelová VK dvoudesková PN 1,0 MPa, T do 110°C s jednou přídavnou přestupní plochou výšky tělesa 500 mm stavební délky / výkonu 700 mm / 782 W | kus | 0 |  | 0 | CS ÚRS 2025 01 |  | snížená |  | 0 | 0.01893 | 0 | 0 | 0 | 16 | K | 2 |  |  |  | ROZPOCET | 0 | 0 | 0 | 0 | 0 | 2 | 0 | 16 | 90
| Online PSC |  | https://podminky.urs.cz/item/CS_URS_2025_01/735152454 | [14 empty] | Online PSC | 2
48 | K | 735152455 | Otopná tělesa panelová VK dvoudesková PN 1,0 MPa, T do 110°C s jednou přídavnou přestupní plochou výšky tělesa 500 mm stavební délky / výkonu 800 mm / 894 W | kus | 0 |  | 0 | CS ÚRS 2025 01 |  | snížená |  | 0 | 0.02132 | 0 | 0 | 0 | 16 | K | 2 |  |  |  | ROZPOCET | 0 | 0 | 0 | 0 | 0 | 2 | 0 | 16 | 92
| Online PSC |  | https://podminky.urs.cz/item/CS_URS_2025_01/735152455 | [14 empty] | Online PSC | 2
49 | K | 735152456 | Otopná tělesa panelová VK dvoudesková PN 1,0 MPa, T do 110°C s jednou přídavnou přestupní plochou výšky tělesa 500 mm stavební délky / výkonu 900 mm / 1005 W | kus | 0 |  | 0 | CS ÚRS 2025 01 |  | snížená |  | 0 | 0.02371 | 0 | 0 | 0 | 16 | K | 2 |  |  |  | ROZPOCET | 0 | 0 | 0 | 0 | 0 | 2 | 0 | 16 | 94
| Online PSC |  | https://podminky.urs.cz/item/CS_URS_2025_01/735152456 | [14 empty] | Online PSC | 2
50 | K | 735152457 | Otopná tělesa panelová VK dvoudesková PN 1,0 MPa, T do 110°C s jednou přídavnou přestupní plochou výšky tělesa 500 mm stavební délky / výkonu 1000 mm / 1117 W | kus | 0 |  | 0 | CS ÚRS 2025 01 |  | snížená |  | 0 | 0.0261 | 0 | 0 | 0 | 16 | K | 2 |  |  |  | ROZPOCET | 0 | 0 | 0 | 0 | 0 | 2 | 0 | 16 | 96
| Online PSC |  | https://podminky.urs.cz/item/CS_URS_2025_01/735152457 | [14 empty] | Online PSC | 2
51 | K | 735152458 | Otopná tělesa panelová VK dvoudesková PN 1,0 MPa, T do 110°C s jednou přídavnou přestupní plochou výšky tělesa 500 mm stavební délky / výkonu 1100 mm / 1229 W | kus | 0 |  | 0 | CS ÚRS 2025 01 |  | snížená |  | 0 | 0.0272 | 0 | 0 | 0 | 16 | K | 2 |  |  |  | ROZPOCET | 0 | 0 | 0 | 0 | 0 | 2 | 0 | 16 | 98
| Online PSC |  | https://podminky.urs.cz/item/CS_URS_2025_01/735152458 | [14 empty] | Online PSC | 2
52 | K | 735152491 | Otopná tělesa panelová VK dvoudesková PN 1,0 MPa, T do 110°C s jednou přídavnou přestupní plochou výšky tělesa 900 mm stavební délky / výkonu 400 mm / 702 W | kus | 2 |  | 0 | CS ÚRS 2025 01 |  | snížená |  | 0 | 0.0204 | 0.0408 | 0 | 0 | 16 | K | 2 |  |  |  | ROZPOCET | 0 | 0 | 0 | 0 | 0 | 2 | 0 | 16 | 100
| Online PSC |  | https://podminky.urs.cz/item/CS_URS_2025_01/735152491 | [14 empty] | Online PSC | 2
53 | K | 735152496 | Otopná tělesa panelová VK dvoudesková PN 1,0 MPa, T do 110°C s jednou přídavnou přestupní plochou výšky tělesa 900 mm stavební délky / výkonu 900 mm / 1579 W | kus | 5 |  | 0 | CS ÚRS 2025 01 |  | snížená |  | 0 | 0.0445 | 0.2225 | 0 | 0 | 16 | K | 2 |  |  |  | ROZPOCET | 0 | 0 | 0 | 0 | 0 | 2 | 0 | 16 | 102
| Online PSC |  | https://podminky.urs.cz/item/CS_URS_2025_01/735152496 | [14 empty] | Online PSC | 2
54 | K | 735152499 | Otopná tělesa panelová VK dvoudesková PN 1,0 MPa, T do 110°C s jednou přídavnou přestupní plochou výšky tělesa 900 mm stavební délky / výkonu 1200 mm / 2105 W | kus | 1 |  | 0 | CS ÚRS 2025 01 |  | snížená |  | 0 | 0.0586 | 0.0586 | 0 | 0 | 16 | K | 2 |  |  |  | ROZPOCET | 0 | 0 | 0 | 0 | 0 | 2 | 0 | 16 | 104
| Online PSC |  | https://podminky.urs.cz/item/CS_URS_2025_01/735152499 | [14 empty] | Online PSC | 2
55 | K | 735152500 | Otopná tělesa panelová VK dvoudesková PN 1,0 MPa, T do 110°C s jednou přídavnou přestupní plochou výšky tělesa 900 mm stavební délky / výkonu 1400 mm / 2456 W | kus | 0 |  | 0 | CS ÚRS 2025 01 |  | snížená |  | 0 | 0.068 | 0 | 0 | 0 | 16 | K | 2 |  |  |  | ROZPOCET | 0 | 0 | 0 | 0 | 0 | 2 | 0 | 16 | 106
| Online PSC |  | https://podminky.urs.cz/item/CS_URS_2025_01/735152500 | [14 empty] | Online PSC | 2
56 | K | 735152591 | Otopná tělesa panelová VK dvoudesková PN 1,0 MPa, T do 110°C se dvěma přídavnými přestupními plochami výšky tělesa 900 mm stavební délky / výkonu 400 mm / 925 W | kus | 1 |  | 0 | CS ÚRS 2025 01 |  | snížená |  | 0 | 0.0224 | 0.0224 | 0 | 0 | 16 | K | 2 |  |  |  | ROZPOCET | 0 | 0 | 0 | 0 | 0 | 2 | 0 | 16 | 108
| Online PSC |  | https://podminky.urs.cz/item/CS_URS_2025_01/735152591 | [14 empty] | Online PSC | 2
57 | K | 735152592 | Otopná tělesa panelová VK dvoudesková PN 1,0 MPa, T do 110°C se dvěma přídavnými přestupními plochami výšky tělesa 900 mm stavební délky / výkonu 500 mm / 1157 W | kus | 0 |  | 0 | CS ÚRS 2025 01 |  | snížená |  | 0 | 0.02915 | 0 | 0 | 0 | 16 | K | 2 |  |  |  | ROZPOCET | 0 | 0 | 0 | 0 | 0 | 2 | 0 | 16 | 110
| Online PSC |  | https://podminky.urs.cz/item/CS_URS_2025_01/735152592 | [14 empty] | Online PSC | 2
58 | K | 735152596 | Otopná tělesa panelová VK dvoudesková PN 1,0 MPa, T do 110°C se dvěma přídavnými přestupními plochami výšky tělesa 900 mm stavební délky / výkonu 900 mm / 2082 W | kus | 0 |  | 0 | CS ÚRS 2025 01 |  | snížená |  | 0 | 0.05071 | 0 | 0 | 0 | 16 | K | 2 |  |  |  | ROZPOCET | 0 | 0 | 0 | 0 | 0 | 2 | 0 | 16 | 112
| Online PSC |  | https://podminky.urs.cz/item/CS_URS_2025_01/735152596 | [14 empty] | Online PSC | 2
59 | K | 735160133 | Otopná tělesa trubková teplovodní na stěnu výšky tělesa 1 500 mm, délky 600 mm | kus | 0 |  | 0 | CS ÚRS 2025 01 |  | snížená |  | 0 | 0.0125 | 0 | 0 | 0 | 16 | K | 2 |  |  |  | ROZPOCET | 0 | 0 | 0 | 0 | 0 | 2 | 0 | 16 | 383233896
| Online PSC |  | https://podminky.urs.cz/item/CS_URS_2025_01/735160133 | [14 empty] | Online PSC | 2
60 | K | 735160143 | Otopná tělesa trubková teplovodní na stěnu výšky tělesa 1 820 mm, délky 600 mm | kus | 0 |  | 0 | CS ÚRS 2025 01 |  | snížená |  | 0 | 0.0149 | 0 | 0 | 0 | 16 | K | 2 |  |  |  | ROZPOCET | 0 | 0 | 0 | 0 | 0 | 2 | 0 | 16 | -1727116122
| Online PSC |  | https://podminky.urs.cz/item/CS_URS_2025_01/735160143 | [14 empty] | Online PSC | 2
61 | K | 735160144 | Otopná tělesa trubková teplovodní na stěnu výšky tělesa 1 820 mm, délky 750 mm | kus | 0 |  | 0 | CS ÚRS 2025 01 |  | snížená |  | 0 | 0.0176 | 0 | 0 | 0 | 16 | K | 2 |  |  |  | ROZPOCET | 0 | 0 | 0 | 0 | 0 | 2 | 0 | 16 | -32979165
| Online PSC |  | https://podminky.urs.cz/item/CS_URS_2025_01/735160144 | [14 empty] | Online PSC | 2
62 | K | 735890107 | Elektrická topná tělesa (tyče) pro kombinované vytápění s integrovaným regulátorem teploty, o výkonu 800 W | kus | 0 |  | 0 | CS ÚRS 2025 01 |  | snížená |  | 0 | 0.0008 | 0 | 0 | 0 | 16 | K | 2 |  |  |  | ROZPOCET | 0 | 0 | 0 | 0 | 0 | 2 | 0 | 16 | 122
| Online PSC |  | https://podminky.urs.cz/item/CS_URS_2025_01/735890107 | [14 empty] | Online PSC | 2
63 | K | 735890109 | Elektrická topná tělesa (tyče) pro kombinované vytápění s integrovaným regulátorem teploty, o výkonu 1000 W | kus | 0 |  | 0 | CS ÚRS 2025 01 |  | snížená |  | 0 | 0.00088 | 0 | 0 | 0 | 16 | K | 2 |  |  |  | ROZPOCET | 0 | 0 | 0 | 0 | 0 | 2 | 0 | 16 | 124
| Online PSC |  | https://podminky.urs.cz/item/CS_URS_2025_01/735890109 | [14 empty] | Online PSC | 2
64 | K | 735890110 | Elektrická topná tělesa (tyče) pro kombinované vytápění s integrovaným regulátorem teploty, o výkonu 1200 W | kus | 0 |  | 0 | CS ÚRS 2025 01 |  | snížená |  | 0 | 0.00095 | 0 | 0 | 0 | 16 | K | 2 |  |  |  | ROZPOCET | 0 | 0 | 0 | 0 | 0 | 2 | 0 | 16 | 126
| Online PSC |  | https://podminky.urs.cz/item/CS_URS_2025_01/735890110 | [14 empty] | Online PSC | 2
65 | K | 998735312 | Přesun hmot pro otopná tělesa stanovený procentní sazbou (%) z ceny vodorovná dopravní vzdálenost do 50 m ruční (bez užití mechanizace) v objektech výšky přes 6 do 12 m | % |  |  | 0 | CS ÚRS 2025 01 |  | snížená |  | 0 | 0 | 0 | 0 | 0 | 16 | K | 2 |  |  |  | ROZPOCET | 0 | 0 | 0 | 0 | 0 | 2 | 0 | 16 | 135403060
| Online PSC |  | https://podminky.urs.cz/item/CS_URS_2025_01/998735312 | [14 empty] | Online PSC | 2
| D | HZS | Hodinové zúčtovací sazby |  |  |  | 0 |  |  |  |  | 0 |  | 0 |  | 0 | 4 | D | 0 |  |  |  | ROZPOCET | [6 empty] | 0
66 | K | HZS2491 | Hodinové zúčtovací sazby profesí PSV zednické výpomoci a pomocné práce PSV dělník zednických výpomocí | hod | 20 |  | 0 | CS ÚRS 2025 01 |  | snížená |  | 0 | 0 | 0 | 0 | 0 | 512 | K | 1 |  |  |  | ROZPOCET | 0 | 0 | 0 | 0 | 0 | 2 | 0 | 512 | 1349094993
| Online PSC |  | https://podminky.urs.cz/item/CS_URS_2025_01/HZS2491 | [14 empty] | Online PSC | 1

## 06 - Zdravotechnika
{c730a497-c946-4568-b0c1-e69db94248a8}
1
| KRYCÍ LIST SOUPISU PRACÍ | [7 empty] | v --- níže se nacházejí doplnkové a pomocné údaje k sestavám --- v | [8 empty] | False
Stavba:
Lovosice - startovací bydlení
Objekt:
A - Uznatelné
Soupis:
02 - Společné prostory BD č.p. 1302
Úroveň 3:
06 - Zdravotechnika
| KSO: |  |  |  |  | CC-CZ:
| Místo: |  |  |  |  | Datum: | 23. 4. 2025
| Zadavatel: |  |  |  |  | IČ: | 00263991
|  | Město Lovosice |  |  |  | DIČ: | CZ00263991
| Účastník: |  |  |  |  | IČ: | Vyplň údaj
|  | Vyplň údaj |  |  |  | DIČ: | Vyplň údaj
| Projektant: |  |  |  |  | IČ: | 27245918
|  | APREA s.r.o. |  |  |  | DIČ: | CZ27245918
| Zpracovatel: |  |  |  |  | IČ:
|  | Kateřina Bačová |  |  |  | DIČ:
Poznámka:
| Cena bez DPH | [5 empty] | 0
|  |  | Základ daně |  |  | Sazba daně | Výše daně
| DPH | základní | 0 |  |  | 21% | 0
|  | snížená | 0 |  |  | 12% | 0
|  | zákl. přenesená | 0 |  |  | 21% | 0
|  | sníž. přenesená | 0 |  |  | 12% | 0
|  | nulová | 0 |  |  | 0% | 0
| Cena s DPH |  |  | v | CZK |  | 0
REKAPITULACE ČLENĚNÍ SOUPISU PRACÍ
Stavba:
Lovosice - startovací bydlení
Objekt:
A - Uznatelné
Soupis:
02 - Společné prostory BD č.p. 1302
Úroveň 3:
06 - Zdravotechnika
Místo: | [5 empty] | Datum: | 23. 4. 2025
Zadavatel: |  |  | Město Lovosice |  |  | Projektant: | APREA s.r.o.
Účastník: |  |  | Vyplň údaj |  |  | Zpracovatel: | Kateřina Bačová
Kód dílu - Popis | [6 empty] | Cena celkem [CZK]
Náklady stavby celkem | [6 empty] | 0 | [11 empty] | -1
| PSV - Práce a dodávky PSV | [5 empty] | 0
| 721-01 - Vnější splašková kanalizace v zemi a svodné potrubí pod podlahou 1.PP | [5 empty] | 0
| 721-02 - Vnitřní splašková kanalizace | [5 empty] | 0
| 721-03 - Dešťová kanalizace | [5 empty] | 0
| 722-01 - Vnitřní vodovod - pitná voda | [5 empty] | 0
| 722-02 - Požární vodovod | [5 empty] | 0
| 725 - Zařizovací předměty | [5 empty] | 0
| HZS - Hodinové zúčtovací sazby | [5 empty] | 0
SOUPIS PRACÍ
Stavba:
Lovosice - startovací bydlení
Objekt:
A - Uznatelné
Soupis:
02 - Společné prostory BD č.p. 1302
Úroveň 3:
06 - Zdravotechnika
Místo: | [5 empty] | Datum: | 23. 4. 2025
Zadavatel: |  |  | Město Lovosice |  |  | Projektant: | APREA s.r.o.
Účastník: |  |  | Vyplň údaj |  |  | Zpracovatel: | Kateřina Bačová
PČ | Typ | Kód | Popis | MJ | Množství | J.cena [CZK] | Cena celkem [CZK] | Cenová soustava |  | DPH | J. Nh [h] | Nh celkem [h] | J. hmotnost [t] | Hmotnost celkem [t] | J. suť [t] | Suť Celkem [t]
Náklady soupisu celkem | [6 empty] | 0 |  |  |  |  | 0 |  | 0 |  | 0 |  | D | -1 | [7 empty] | 0
| D | PSV | Práce a dodávky PSV |  |  |  | 0 |  |  |  |  | 0 |  | 0 |  | 0 | 2 | D | 0 | ROZPOCET | [6 empty] | 0
| D | 721-01 | Vnější splašková kanalizace v zemi a svodné potrubí pod podlahou 1.PP |  |  |  | 0 |  |  |  |  | 0 |  | 0 |  | 0 | 2 | D | 1 | ROZPOCET | [6 empty] | 0
1 | K | 721-01001 | napojení na stávající potrubí splaškové kanalizace | ks | 1 |  | 0 |  |  | snížená |  | 0 | 0 | 0 | 0 | 0 | 16 | K | 2 | ROZPOCET | 0 | 0 | 0 | 0 | 0 | 2 | 0 | 16 | 2
2 | K | 721-01002 | potrubí PVC KG, SN 8 DN 100 | m | 3.5 |  | 0 |  |  | snížená |  | 0 | 0 | 0 | 0 | 0 | 16 | K | 2 | ROZPOCET | 0 | 0 | 0 | 0 | 0 | 2 | 0 | 16 | 4
3 | K | 721-01003 | montáž potrubí z PVC KG DN 100 | m | 3.5 |  | 0 |  |  | snížená |  | 0 | 0 | 0 | 0 | 0 | 16 | K | 2 | ROZPOCET | 0 | 0 | 0 | 0 | 0 | 2 | 0 | 16 | 6
4 | K | 721-01004 | zkouška těsnosti potrubí kanalizace vodou do DN 125 | m | 3.5 |  | 0 |  |  | snížená |  | 0 | 0 | 0 | 0 | 0 | 16 | K | 2 | ROZPOCET | 0 | 0 | 0 | 0 | 0 | 2 | 0 | 16 | 8
5 | K | 721-01005 | tlakové a funkční zkoušky potrubí | sada | 1 |  | 0 |  |  | snížená |  | 0 | 0 | 0 | 0 | 0 | 16 | K | 2 | ROZPOCET | 0 | 0 | 0 | 0 | 0 | 2 | 0 | 16 | 10
6 | K | 721-01006 | štěrkopískový podsyp a obsyp | m3 | 1.04 |  | 0 |  |  | snížená |  | 0 | 0 | 0 | 0 | 0 | 16 | K | 2 | ROZPOCET | 0 | 0 | 0 | 0 | 0 | 2 | 0 | 16 | 12
7 | K | 721-01007 | výkop (včetně přesunu hmot, pažení a dalších stavebních prací) | m3 | 1.04 |  | 0 |  |  | snížená |  | 0 | 0 | 0 | 0 | 0 | 16 | K | 2 | ROZPOCET | 0 | 0 | 0 | 0 | 0 | 2 | 0 | 16 | 14
| D | 721-02 | Vnitřní splašková kanalizace |  |  |  | 0 |  |  |  |  | 0 |  | 0 |  | 0 | 2 | D | 1 | ROZPOCET | [6 empty] | 0
8 | K | 721-02001 | demontáž stávajících nevyužitých rozvodů kanalizace, vč.ekologické likvidace | kompl | 1 |  | 0 |  |  | snížená |  | 0 | 0 | 0 | 0 | 0 | 16 | K | 2 | ROZPOCET | 0 | 0 | 0 | 0 | 0 | 2 | 0 | 16 | 18
9 | M | 721-02002 | potrubí kanalizační z PP-HT DN 100 | m | 12 |  | 0 |  |  | snížená |  | 0 | 0 | 0 | 0 | 0 | 32 | M | 2 | ROZPOCET | 0 | 0 | 0 | 0 | 0 | 2 | 0 | 16 | 20
10 | M | 721-02003 | potrubí kanalizační z PP-HT DN 75 | m | 0 |  | 0 |  |  | snížená |  | 0 | 0 | 0 | 0 | 0 | 32 | M | 2 | ROZPOCET | 0 | 0 | 0 | 0 | 0 | 2 | 0 | 16 | 22
11 | M | 721-02004 | potrubí kanalizační z PP-HT DN 50 | m | 0 |  | 0 |  |  | snížená |  | 0 | 0 | 0 | 0 | 0 | 32 | M | 2 | ROZPOCET | 0 | 0 | 0 | 0 | 0 | 2 | 0 | 16 | 24
12 | M | 721-02005 | potrubí kanalizační z PP-HT DN 40 | m | 0 |  | 0 |  |  | snížená |  | 0 | 0 | 0 | 0 | 0 | 32 | M | 2 | ROZPOCET | 0 | 0 | 0 | 0 | 0 | 2 | 0 | 16 | 26
13 | M | 721-02006 | potrubí kanalizační z PP-HT DN 32 | m | 0 |  | 0 |  |  | snížená |  | 0 | 0 | 0 | 0 | 0 | 32 | M | 2 | ROZPOCET | 0 | 0 | 0 | 0 | 0 | 2 | 0 | 16 | 28
14 | K | 721-02007 | montáž kanalizačního potrubí z PP-HT DN 100 | m | 12 |  | 0 |  |  | snížená |  | 0 | 0 | 0 | 0 | 0 | 16 | K | 2 | ROZPOCET | 0 | 0 | 0 | 0 | 0 | 2 | 0 | 16 | 30
15 | K | 721-02008 | montáž kanalizačního potrubí z PP-HT DN 75 | m | 0 |  | 0 |  |  | snížená |  | 0 | 0 | 0 | 0 | 0 | 16 | K | 2 | ROZPOCET | 0 | 0 | 0 | 0 | 0 | 2 | 0 | 16 | 32
16 | K | 721-02009 | montáž kanalizačního potrubí z PP-HT DN 50 | m | 0 |  | 0 |  |  | snížená |  | 0 | 0 | 0 | 0 | 0 | 16 | K | 2 | ROZPOCET | 0 | 0 | 0 | 0 | 0 | 2 | 0 | 16 | 34
17 | K | 721-02010 | montáž kanalizačního potrubí z PP-HT DN 40 | m | 0 |  | 0 |  |  | snížená |  | 0 | 0 | 0 | 0 | 0 | 16 | K | 2 | ROZPOCET | 0 | 0 | 0 | 0 | 0 | 2 | 0 | 16 | 36
18 | K | 721-02011 | montáž kanalizačního potrubí z PP-HT DN 32 | m | 0 |  | 0 |  |  | snížená |  | 0 | 0 | 0 | 0 | 0 | 16 | K | 2 | ROZPOCET | 0 | 0 | 0 | 0 | 0 | 2 | 0 | 16 | 38
19 | K | 721-02012 | zkouška těsnosti potrubí kanalizace vodou do DN 125 | m | 12 |  | 0 |  |  | snížená |  | 0 | 0 | 0 | 0 | 0 | 16 | K | 2 | ROZPOCET | 0 | 0 | 0 | 0 | 0 | 2 | 0 | 16 | 40
20 | K | 721-02013 | tlakové a funkční zkoušky potrubí | sada | 1 |  | 0 |  |  | snížená |  | 0 | 0 | 0 | 0 | 0 | 16 | K | 2 | ROZPOCET | 0 | 0 | 0 | 0 | 0 | 2 | 0 | 16 | 42
21 | K | 721-02014 | čistící kus DN 100 | kus | 1 |  | 0 |  |  | snížená |  | 0 | 0 | 0 | 0 | 0 | 16 | K | 2 | ROZPOCET | 0 | 0 | 0 | 0 | 0 | 2 | 0 | 16 | 44
22 | K | 721-02015 | ventilační hlavice DN 100 | kus | 0 |  | 0 |  |  | snížená |  | 0 | 0 | 0 | 0 | 0 | 16 | K | 2 | ROZPOCET | 0 | 0 | 0 | 0 | 0 | 2 | 0 | 16 | 46
23 | K | 721-02016 | ventilační hlavice DN 75 | kus | 0 |  | 0 |  |  | snížená |  | 0 | 0 | 0 | 0 | 0 | 16 | K | 2 | ROZPOCET | 0 | 0 | 0 | 0 | 0 | 2 | 0 | 16 | 48
24 | K | 721-02017 | přivětrávací ventil DN 100 | kus | 0 |  | 0 |  |  | snížená |  | 0 | 0 | 0 | 0 | 0 | 16 | K | 2 | ROZPOCET | 0 | 0 | 0 | 0 | 0 | 2 | 0 | 16 | 50
25 | K | 721-02018 | kondenzační sifon DN 32 | kus | 0 |  | 0 |  |  | snížená |  | 0 | 0 | 0 | 0 | 0 | 16 | K | 2 | ROZPOCET | 0 | 0 | 0 | 0 | 0 | 2 | 0 | 16 | 52
26 | K | 721-02019 | Požární ucpávky prostupů mezi požárními úseky | kompl | 1 |  | 0 |  |  | snížená |  | 0 | 0 | 0 | 0 | 0 | 16 | K | 2 | ROZPOCET | 0 | 0 | 0 | 0 | 0 | 2 | 0 | 16 | 54
| D | 721-03 | Dešťová kanalizace |  |  |  | 0 |  |  |  |  | 0 |  | 0 |  | 0 | 2 | D | 1 | ROZPOCET | [6 empty] | 0
27 | K | 721-03001 | napojení na stávající potrubí | ks | 6 |  | 0 |  |  | snížená |  | 0 | 0 | 0 | 0 | 0 | 16 | K | 2 | ROZPOCET | 0 | 0 | 0 | 0 | 0 | 2 | 0 | 16 | 58
28 | K | 721-03002 | odstranění stávajícího lapače střešních splavenin | ks | 1 |  | 0 |  |  | snížená |  | 0 | 0 | 0 | 0 | 0 | 16 | K | 2 | ROZPOCET | 0 | 0 | 0 | 0 | 0 | 2 | 0 | 16 | 60
29 | K | 721-03003 | čistící kus DN 100 | ks | 1 |  | 0 |  |  | snížená |  | 0 | 0 | 0 | 0 | 0 | 16 | K | 2 | ROZPOCET | 0 | 0 | 0 | 0 | 0 | 2 | 0 | 16 | 62
30 | K | 721-03004 | střešní vtok DN 100 | ks | 1 |  | 0 |  |  | snížená |  | 0 | 0 | 0 | 0 | 0 | 16 | K | 2 | ROZPOCET | 0 | 0 | 0 | 0 | 0 | 2 | 0 | 16 | 64
31 | M | 721-03005 | potrubí z PVG KG, min. SN 8 DN 100 | m | 3.5 |  | 0 |  |  | snížená |  | 0 | 0 | 0 | 0 | 0 | 32 | M | 2 | ROZPOCET | 0 | 0 | 0 | 0 | 0 | 2 | 0 | 16 | 66
32 | K | 721-03006 | montáž potrubí z PVC KG DN 100 | m | 3.5 |  | 0 |  |  | snížená |  | 0 | 0 | 0 | 0 | 0 | 16 | K | 2 | ROZPOCET | 0 | 0 | 0 | 0 | 0 | 2 | 0 | 16 | 68
33 | K | 721-03007 | zkouška těsnosti potrubí kanalizace vodou do DN 125 | m | 3.5 |  | 0 |  |  | snížená |  | 0 | 0 | 0 | 0 | 0 | 16 | K | 2 | ROZPOCET | 0 | 0 | 0 | 0 | 0 | 2 | 0 | 16 | 70
34 | K | 721-03008 | tlakové a funkční zkoušky potrubí | sada | 1 |  | 0 |  |  | snížená |  | 0 | 0 | 0 | 0 | 0 | 16 | K | 2 | ROZPOCET | 0 | 0 | 0 | 0 | 0 | 2 | 0 | 16 | 72
35 | K | 721-03009 | štěrkopískový podsyp a obsyp | m3 | 1.44 |  | 0 |  |  | snížená |  | 0 | 0 | 0 | 0 | 0 | 16 | K | 2 | ROZPOCET | 0 | 0 | 0 | 0 | 0 | 2 | 0 | 16 | 74
36 | K | 721-03010 | zásyp - zemina | m3 | 1.46 |  | 0 |  |  | snížená |  | 0 | 0 | 0 | 0 | 0 | 16 | K | 2 | ROZPOCET | 0 | 0 | 0 | 0 | 0 | 2 | 0 | 16 | 76
37 | K | 721-03011 | výkop (včetně přesunu hmot, pažení a dalších stavebních prací) | m3 | 2.9 |  | 0 |  |  | snížená |  | 0 | 0 | 0 | 0 | 0 | 16 | K | 2 | ROZPOCET | 0 | 0 | 0 | 0 | 0 | 2 | 0 | 16 | 78
38 | K | 721-03012 | lapač střešních splavenin | kus | 6 |  | 0 |  |  | snížená |  | 0 | 0 | 0 | 0 | 0 | 16 | K | 2 | ROZPOCET | 0 | 0 | 0 | 0 | 0 | 2 | 0 | 16 | 80
39 | K | 721-03013 | montáž lapače střešních splavenin | kus | 6 |  | 0 |  |  | snížená |  | 0 | 0 | 0 | 0 | 0 | 16 | K | 2 | ROZPOCET | 0 | 0 | 0 | 0 | 0 | 2 | 0 | 16 | 82
40 | K | 721-03014 | Požární ucpávky prostupů mezi požárními úseky | kompl | 1 |  | 0 |  |  | snížená |  | 0 | 0 | 0 | 0 | 0 | 16 | K | 2 | ROZPOCET | 0 | 0 | 0 | 0 | 0 | 2 | 0 | 16 | 84
| D | 722-01 | Vnitřní vodovod - pitná voda |  |  |  | 0 |  |  |  |  | 0 |  | 0 |  | 0 | 2 | D | 1 | ROZPOCET | [6 empty] | 0
41 | K | 722-01001 | demontáž stávajících nevyužitých rozvodů pitné vody, vč.ekologické likvidace | kompl | 0 |  | 0 |  |  | snížená |  | 0 | 0 | 0 | 0 | 0 | 16 | K | 2 | ROZPOCET | 0 | 0 | 0 | 0 | 0 | 2 | 0 | 16 | 88
42 | M | 722-01002 | Potrubí PPR PN16 spojované svařováním 20x2,8 - studená voda | m | 0 |  | 0 |  |  | snížená |  | 0 | 0 | 0 | 0 | 0 | 32 | M | 2 | ROZPOCET | 0 | 0 | 0 | 0 | 0 | 2 | 0 | 16 | 90
43 | M | 722-01003 | Potrubí PPR PN16 spojované svařováním 25x3,5 - studená voda | m | 0 |  | 0 |  |  | snížená |  | 0 | 0 | 0 | 0 | 0 | 32 | M | 2 | ROZPOCET | 0 | 0 | 0 | 0 | 0 | 2 | 0 | 16 | 92
44 | M | 722-01004 | Potrubí PPR PN16 spojované svařováním 32x4,4 - studená voda | m | 0 |  | 0 |  |  | snížená |  | 0 | 0 | 0 | 0 | 0 | 32 | M | 2 | ROZPOCET | 0 | 0 | 0 | 0 | 0 | 2 | 0 | 16 | 94
45 | M | 722-01005 | Potrubí PPR PN16 spojované svařováním 40x5,5 - studená voda | m | 0 |  | 0 |  |  | snížená |  | 0 | 0 | 0 | 0 | 0 | 32 | M | 2 | ROZPOCET | 0 | 0 | 0 | 0 | 0 | 2 | 0 | 16 | 96
46 | M | 722-01006 | Potrubí PPR PN16 spojované svařováním 50x6,9 - studená voda | m | 0 |  | 0 |  |  | snížená |  | 0 | 0 | 0 | 0 | 0 | 32 | M | 2 | ROZPOCET | 0 | 0 | 0 | 0 | 0 | 2 | 0 | 16 | 98
47 | K | 722-01007 | izolace potrubí z pěněného polyethylenu tl.9 mm d20 | m | 0 |  | 0 |  |  | snížená |  | 0 | 0 | 0 | 0 | 0 | 16 | K | 2 | ROZPOCET | 0 | 0 | 0 | 0 | 0 | 2 | 0 | 16 | 100
48 | K | 722-01008 | izolace potrubí z pěněného polyethylenu tl. 13 mm d20 | m | 0 |  | 0 |  |  | snížená |  | 0 | 0 | 0 | 0 | 0 | 16 | K | 2 | ROZPOCET | 0 | 0 | 0 | 0 | 0 | 2 | 0 | 16 | 102
49 | K | 722-01009 | izolace potrubí z pěněného polyethylenu tl. 13 mm d25 | m | 0 |  | 0 |  |  | snížená |  | 0 | 0 | 0 | 0 | 0 | 16 | K | 2 | ROZPOCET | 0 | 0 | 0 | 0 | 0 | 2 | 0 | 16 | 104
50 | K | 722-01010 | izolace potrubí z pěněného polyethylenu tl. 13 mm d32 | m | 0 |  | 0 |  |  | snížená |  | 0 | 0 | 0 | 0 | 0 | 16 | K | 2 | ROZPOCET | 0 | 0 | 0 | 0 | 0 | 2 | 0 | 16 | 106
51 | K | 722-01011 | izolace potrubí z pěněného polyethylenu tl. 13 mm d40 | m | 0 |  | 0 |  |  | snížená |  | 0 | 0 | 0 | 0 | 0 | 16 | K | 2 | ROZPOCET | 0 | 0 | 0 | 0 | 0 | 2 | 0 | 16 | 108
52 | K | 722-01012 | izolace potrubí z pěněného polyethylenu tl. 13 mm d50 | m | 0 |  | 0 |  |  | snížená |  | 0 | 0 | 0 | 0 | 0 | 16 | K | 2 | ROZPOCET | 0 | 0 | 0 | 0 | 0 | 2 | 0 | 16 | 110
53 | M | 722-01014 | potrubí PPR PN20 spojované svařováním 20x3,4 - teplá voda | m | 0 |  | 0 |  |  | snížená |  | 0 | 0 | 0 | 0 | 0 | 32 | M | 2 | ROZPOCET | 0 | 0 | 0 | 0 | 0 | 2 | 0 | 16 | 112
54 | M | 722-01015 | potrubí PPR PN20 spojované svařováním 25x4,2 - teplá voda | m | 0 |  | 0 |  |  | snížená |  | 0 | 0 | 0 | 0 | 0 | 32 | M | 2 | ROZPOCET | 0 | 0 | 0 | 0 | 0 | 2 | 0 | 16 | 114
55 | M | 722-01016 | potrubí PPR PN20 spojované svařováním 32x5,4 - teplá voda | m | 0 |  | 0 |  |  | snížená |  | 0 | 0 | 0 | 0 | 0 | 32 | M | 2 | ROZPOCET | 0 | 0 | 0 | 0 | 0 | 2 | 0 | 16 | 116
56 | M | 722-01017 | potrubí PPR PN20 spojované svařováním 40x6,7 - teplá voda | m | 0 |  | 0 |  |  | snížená |  | 0 | 0 | 0 | 0 | 0 | 32 | M | 2 | ROZPOCET | 0 | 0 | 0 | 0 | 0 | 2 | 0 | 16 | 118
57 | M | 722-01018 | potrubí PPR PN20 spojované svařováním 50x8,9 - teplá voda | m | 0 |  | 0 |  |  | snížená |  | 0 | 0 | 0 | 0 | 0 | 32 | M | 2 | ROZPOCET | 0 | 0 | 0 | 0 | 0 | 2 | 0 | 16 | 120
58 | K | 722-01019 | izolace potrubí z pěněného polyethylenu tl. 20 mm d20 | m | 0 |  | 0 |  |  | snížená |  | 0 | 0 | 0 | 0 | 0 | 16 | K | 2 | ROZPOCET | 0 | 0 | 0 | 0 | 0 | 2 | 0 | 16 | 122
59 | K | 722-01020 | izolace potrubí z pěněného polyethylenu tl. 30 mm d20 | m | 0 |  | 0 |  |  | snížená |  | 0 | 0 | 0 | 0 | 0 | 16 | K | 2 | ROZPOCET | 0 | 0 | 0 | 0 | 0 | 2 | 0 | 16 | 124
60 | K | 722-01021 | izolace potrubí z pěněného polyethylenu tl. 30 mm d25 | m | 0 |  | 0 |  |  | snížená |  | 0 | 0 | 0 | 0 | 0 | 16 | K | 2 | ROZPOCET | 0 | 0 | 0 | 0 | 0 | 2 | 0 | 16 | 126
61 | K | 722-01022 | izolace potrubí z pěněného polyethylenu tl. 30 mm d50 | m | 0 |  | 0 |  |  | snížená |  | 0 | 0 | 0 | 0 | 0 | 16 | K | 2 | ROZPOCET | 0 | 0 | 0 | 0 | 0 | 2 | 0 | 16 | 128
62 | K | 722-01023 | izolace potrubí z pěněného polyethylenu tl. 40 mm d32 | m | 0 |  | 0 |  |  | snížená |  | 0 | 0 | 0 | 0 | 0 | 16 | K | 2 | ROZPOCET | 0 | 0 | 0 | 0 | 0 | 2 | 0 | 16 | 130
63 | K | 722-01024 | izolace potrubí z pěněného polyethylenu tl.50 mm d40 | m | 0 |  | 0 |  |  | snížená |  | 0 | 0 | 0 | 0 | 0 | 16 | K | 2 | ROZPOCET | 0 | 0 | 0 | 0 | 0 | 2 | 0 | 16 | 132
64 | M | 722-01025 | potrubí PPR PN20 spojované svařováním 20x3,4 - cirkulace | m | 0 |  | 0 |  |  | snížená |  | 0 | 0 | 0 | 0 | 0 | 32 | M | 2 | ROZPOCET | 0 | 0 | 0 | 0 | 0 | 2 | 0 | 16 | 134
65 | M | 722-01026 | potrubí PPR PN20 spojované svařováním 25x4,2 - cirkulace | m | 0 |  | 0 |  |  | snížená |  | 0 | 0 | 0 | 0 | 0 | 32 | M | 2 | ROZPOCET | 0 | 0 | 0 | 0 | 0 | 2 | 0 | 16 | 136
66 | M | 722-01027 | potrubí PPR PN20 spojované svařováním 32x5,4 - cirkulace | m | 0 |  | 0 |  |  | snížená |  | 0 | 0 | 0 | 0 | 0 | 32 | M | 2 | ROZPOCET | 0 | 0 | 0 | 0 | 0 | 2 | 0 | 16 | 138
67 | K | 722-01028 | izolace potrubí exibilní tepelná izolace tl. 30 mm d20 | m | 0 |  | 0 |  |  | snížená |  | 0 | 0 | 0 | 0 | 0 | 16 | K | 2 | ROZPOCET | 0 | 0 | 0 | 0 | 0 | 2 | 0 | 16 | 140
68 | K | 722-01029 | izolace potrubí exibilní tepelná izolace tl. 30 mm d25 | m | 0 |  | 0 |  |  | snížená |  | 0 | 0 | 0 | 0 | 0 | 16 | K | 2 | ROZPOCET | 0 | 0 | 0 | 0 | 0 | 2 | 0 | 16 | 142
69 | K | 722-01030 | izolace potrubí exibilní tepelná izolace tl. 40 mm d32 | m | 0 |  | 0 |  |  | snížená |  | 0 | 0 | 0 | 0 | 0 | 16 | K | 2 | ROZPOCET | 0 | 0 | 0 | 0 | 0 | 2 | 0 | 16 | 144
70 | K | 722-01031 | montáž plastových vodovodních trubek d20 | m | 0 |  | 0 |  |  | snížená |  | 0 | 0 | 0 | 0 | 0 | 16 | K | 2 | ROZPOCET | 0 | 0 | 0 | 0 | 0 | 2 | 0 | 16 | 146
71 | K | 722-01032 | montáž plastových vodovodních trubek d25 | m | 0 |  | 0 |  |  | snížená |  | 0 | 0 | 0 | 0 | 0 | 16 | K | 2 | ROZPOCET | 0 | 0 | 0 | 0 | 0 | 2 | 0 | 16 | 148
72 | K | 722-01033 | montáž plastových vodovodních trubek d32 | m | 0 |  | 0 |  |  | snížená |  | 0 | 0 | 0 | 0 | 0 | 16 | K | 2 | ROZPOCET | 0 | 0 | 0 | 0 | 0 | 2 | 0 | 16 | 150
73 | K | 722-01034 | montáž plastových vodovodních trubek d40 | m | 0 |  | 0 |  |  | snížená |  | 0 | 0 | 0 | 0 | 0 | 16 | K | 2 | ROZPOCET | 0 | 0 | 0 | 0 | 0 | 2 | 0 | 16 | 152
74 | K | 722-01035 | montáž plastových vodovodních trubek d50 | m | 0 |  | 0 |  |  | snížená |  | 0 | 0 | 0 | 0 | 0 | 16 | K | 2 | ROZPOCET | 0 | 0 | 0 | 0 | 0 | 2 | 0 | 16 | 154
75 | K | 722-01036 | zkoušky těsnosti vodovodního potrubí do DN 100 | m | 0 |  | 0 |  |  | snížená |  | 0 | 0 | 0 | 0 | 0 | 16 | K | 2 | ROZPOCET | 0 | 0 | 0 | 0 | 0 | 2 | 0 | 16 | 156
76 | K | 722-01037 | proplach a dezinfekce vodovodního potrubí do DN 80 | m | 0 |  | 0 |  |  | snížená |  | 0 | 0 | 0 | 0 | 0 | 16 | K | 2 | ROZPOCET | 0 | 0 | 0 | 0 | 0 | 2 | 0 | 16 | 158
77 | K | 722-01038 | podepření armatur a potrubí včetně konzol | kompl | 1 |  | 0 |  |  | snížená |  | 0 | 0 | 0 | 0 | 0 | 16 | K | 2 | ROZPOCET | 0 | 0 | 0 | 0 | 0 | 2 | 0 | 16 | 160
78 | K | 722-01039 | vyvažovací ventil MTCV 1/2" | kus | 1 |  | 0 |  |  | snížená |  | 0 | 0 | 0 | 0 | 0 | 16 | K | 2 | ROZPOCET | 0 | 0 | 0 | 0 | 0 | 2 | 0 | 16 | 162
79 | K | 722-01040 | kulový kohout 1/2" | kus | 32 |  | 0 |  |  | snížená |  | 0 | 0 | 0 | 0 | 0 | 16 | K | 2 | ROZPOCET | 0 | 0 | 0 | 0 | 0 | 2 | 0 | 16 | 164
80 | K | 722-01041 | vodoměr Qn=1,5 m3/h | kus | 30 |  | 0 |  |  | snížená |  | 0 | 0 | 0 | 0 | 0 | 16 | K | 2 | ROZPOCET | 0 | 0 | 0 | 0 | 0 | 2 | 0 | 16 | 166
81 | K | 722-01042 | osazení a montáž vodoměru | kus | 30 |  | 0 |  |  | snížená |  | 0 | 0 | 0 | 0 | 0 | 16 | K | 2 | ROZPOCET | 0 | 0 | 0 | 0 | 0 | 2 | 0 | 16 | 168
82 | K | 722-01043 | krycí dvířka 300x300 mm | kus | 13 |  | 0 |  |  | snížená |  | 0 | 0 | 0 | 0 | 0 | 16 | K | 2 | ROZPOCET | 0 | 0 | 0 | 0 | 0 | 2 | 0 | 16 | 170
83 | K | 722-01044 | osazení a montáž dvířek | kus | 13 |  | 0 |  |  | snížená |  | 0 | 0 | 0 | 0 | 0 | 16 | K | 2 | ROZPOCET | 0 | 0 | 0 | 0 | 0 | 2 | 0 | 16 | 172
84 | K | 722-01045 | Požární ucpávky prostupů mezi požárními úseky | kompl | 1 |  | 0 |  |  | snížená |  | 0 | 0 | 0 | 0 | 0 | 16 | K | 2 | ROZPOCET | 0 | 0 | 0 | 0 | 0 | 2 | 0 | 16 | 174
| D | 722-02 | Požární vodovod |  |  |  | 0 |  |  |  |  | 0 |  | 0 |  | 0 | 2 | D | 1 | ROZPOCET | [6 empty] | 0
85 | K | 722-02001 | napojení na stávající požární vodovod | kus | 1 |  | 0 |  |  | snížená |  | 0 | 0 | 0 | 0 | 0 | 16 | K | 2 | ROZPOCET | 0 | 0 | 0 | 0 | 0 | 2 | 0 | 16 | 178
86 | M | 722-02002 | ocelové trubky pozinkované spojované závitovými spoji 5/4" | m | 30 |  | 0 |  |  | snížená |  | 0 | 0 | 0 | 0 | 0 | 32 | M | 2 | ROZPOCET | 0 | 0 | 0 | 0 | 0 | 2 | 0 | 16 | 180
87 | M | 722-02003 | ocelové trubky pozinkované spojované závitovými spoji 3/4" | m | 3 |  | 0 |  |  | snížená |  | 0 | 0 | 0 | 0 | 0 | 32 | M | 2 | ROZPOCET | 0 | 0 | 0 | 0 | 0 | 2 | 0 | 16 | 182
88 | K | 722-02004 | montáž ocelových trubek 5/4" | m | 30 |  | 0 |  |  | snížená |  | 0 | 0 | 0 | 0 | 0 | 16 | K | 2 | ROZPOCET | 0 | 0 | 0 | 0 | 0 | 2 | 0 | 16 | 184
89 | K | 722-02005 | montáž ocelových trubek 3/4" | m | 3 |  | 0 |  |  | snížená |  | 0 | 0 | 0 | 0 | 0 | 16 | K | 2 | ROZPOCET | 0 | 0 | 0 | 0 | 0 | 2 | 0 | 16 | 186
90 | K | 722-02006 | izolace potrubí tl. 13 mm pro 5/4" | m | 30 |  | 0 |  |  | snížená |  | 0 | 0 | 0 | 0 | 0 | 16 | K | 2 | ROZPOCET | 0 | 0 | 0 | 0 | 0 | 2 | 0 | 16 | 188
91 | K | 722-02007 | zkoušky těsnosti vodovodního potrubí do DN 100 | m | 33 |  | 0 |  |  | snížená |  | 0 | 0 | 0 | 0 | 0 | 16 | K | 2 | ROZPOCET | 0 | 0 | 0 | 0 | 0 | 2 | 0 | 16 | 190
92 | K | 722-02008 | proplach a dezinfekce vodovodního potrubí do DN 80 | m | 33 |  | 0 |  |  | snížená |  | 0 | 0 | 0 | 0 | 0 | 16 | K | 2 | ROZPOCET | 0 | 0 | 0 | 0 | 0 | 2 | 0 | 16 | 192
93 | K | 722-02009 | podepření armatur a potrubí včetně konzol | kompl | 1 |  | 0 |  |  | snížená |  | 0 | 0 | 0 | 0 | 0 | 16 | K | 2 | ROZPOCET | 0 | 0 | 0 | 0 | 0 | 2 | 0 | 16 | 194
94 | K | 722-02010 | hydrantový systém D19 s délkou hadice 30 m, včetně montáže | kus | 6 |  | 0 |  |  | snížená |  | 0 | 0 | 0 | 0 | 0 | 16 | K | 2 | ROZPOCET | 0 | 0 | 0 | 0 | 0 | 2 | 0 | 16 | 196
95 | K | 722-02011 | Požární ucpávky prostupů mezi požárními úseky | kompl | 1 |  | 0 |  |  | snížená |  | 0 | 0 | 0 | 0 | 0 | 16 | K | 2 | ROZPOCET | 0 | 0 | 0 | 0 | 0 | 2 | 0 | 16 | 198
| D | 725 | Zařizovací předměty |  |  |  | 0 |  |  |  |  | 0 |  | 0 |  | 0 | 2 | D | 1 | ROZPOCET | [6 empty] | 0
96 | K | 725-0002 | odstranění stávajících zařizovacích předmětů, které nebudou využity, vč.ekologické likvidace | kompl | 0 |  | 0 |  |  | snížená |  | 0 | 0 | 0 | 0 | 0 | 16 | K | 2 | ROZPOCET | 0 | 0 | 0 | 0 | 0 | 2 | 0 | 16 | 202
97 | M | 725-0003 | WC klozetová mísa na instalačním bloku | kus | 0 |  | 0 |  |  | snížená |  | 0 | 0 | 0 | 0 | 0 | 32 | M | 2 | ROZPOCET | 0 | 0 | 0 | 0 | 0 | 2 | 0 | 16 | 204
98 | M | 725-0004 | WC klozetová mísa pro tělesně postižené | kus | 0 |  | 0 |  |  | snížená |  | 0 | 0 | 0 | 0 | 0 | 32 | M | 2 | ROZPOCET | 0 | 0 | 0 | 0 | 0 | 2 | 0 | 16 | 206
99 | M | 725-0005 | podomítkový systém se splachovací nádrží | kus | 0 |  | 0 |  |  | snížená |  | 0 | 0 | 0 | 0 | 0 | 32 | M | 2 | ROZPOCET | 0 | 0 | 0 | 0 | 0 | 2 | 0 | 16 | 208
100 | M | 725-0006 | ovládací tlačítko splachování | kus | 0 |  | 0 |  |  | snížená |  | 0 | 0 | 0 | 0 | 0 | 32 | M | 2 | ROZPOCET | 0 | 0 | 0 | 0 | 0 | 2 | 0 | 16 | 210
101 | M | 725-0007 | WC sedátko | kus | 0 |  | 0 |  |  | snížená |  | 0 | 0 | 0 | 0 | 0 | 32 | M | 2 | ROZPOCET | 0 | 0 | 0 | 0 | 0 | 2 | 0 | 16 | 212
102 | M | 725-0008 | WC sedátko pro tělesně postižené | kus | 0 |  | 0 |  |  | snížená |  | 0 | 0 | 0 | 0 | 0 | 32 | M | 2 | ROZPOCET | 0 | 0 | 0 | 0 | 0 | 2 | 0 | 16 | 214
103 | K | 725-0009 | montáž klozetových mís | kus | 0 |  | 0 |  |  | snížená |  | 0 | 0 | 0 | 0 | 0 | 16 | K | 2 | ROZPOCET | 0 | 0 | 0 | 0 | 0 | 2 | 0 | 16 | 216
104 | K | 725-0010 | montáž podomítkových systémů | kus | 0 |  | 0 |  |  | snížená |  | 0 | 0 | 0 | 0 | 0 | 16 | K | 2 | ROZPOCET | 0 | 0 | 0 | 0 | 0 | 2 | 0 | 16 | 218
105 | M | 725-0011 | madlo | kus | 0 |  | 0 |  |  | snížená |  | 0 | 0 | 0 | 0 | 0 | 32 | M | 2 | ROZPOCET | 0 | 0 | 0 | 0 | 0 | 2 | 0 | 16 | 220
106 | M | 725-0012 | umyvadla závěsná s otvorem pro stojánkovou baterii | kus | 0 |  | 0 |  |  | snížená |  | 0 | 0 | 0 | 0 | 0 | 32 | M | 2 | ROZPOCET | 0 | 0 | 0 | 0 | 0 | 2 | 0 | 16 | 222
107 | M | 725-0013 | umyvadla závěsná s otvorem pro stojánkovou baterii pro tělesně postižené | kus | 0 |  | 0 |  |  | snížená |  | 0 | 0 | 0 | 0 | 0 | 32 | M | 2 | ROZPOCET | 0 | 0 | 0 | 0 | 0 | 2 | 0 | 16 | 224
108 | M | 725-0014 | stojánková umyvadlová baterie | kus | 0 |  | 0 |  |  | snížená |  | 0 | 0 | 0 | 0 | 0 | 32 | M | 2 | ROZPOCET | 0 | 0 | 0 | 0 | 0 | 2 | 0 | 16 | 226
109 | K | 725-0015 | montáž umyvadel | kus | 0 |  | 0 |  |  | snížená |  | 0 | 0 | 0 | 0 | 0 | 16 | K | 2 | ROZPOCET | 0 | 0 | 0 | 0 | 0 | 2 | 0 | 16 | 228
110 | K | 725-0016 | montáž umyvadlových baterií | kus | 0 |  | 0 |  |  | snížená |  | 0 | 0 | 0 | 0 | 0 | 16 | K | 2 | ROZPOCET | 0 | 0 | 0 | 0 | 0 | 2 | 0 | 16 | 230
111 | M | 725-0017 | zápachová uzávěrka pro umyvadla | kus | 0 |  | 0 |  |  | snížená |  | 0 | 0 | 0 | 0 | 0 | 32 | M | 2 | ROZPOCET | 0 | 0 | 0 | 0 | 0 | 2 | 0 | 16 | 232
112 | M | 725-0018 | rohový ventil 1/2" | kus | 0 |  | 0 |  |  | snížená |  | 0 | 0 | 0 | 0 | 0 | 32 | M | 2 | ROZPOCET | 0 | 0 | 0 | 0 | 0 | 2 | 0 | 16 | 234
113 | M | 725-0019 | sprchová vanička 700x800 mm | kus | 0 |  | 0 |  |  | snížená |  | 0 | 0 | 0 | 0 | 0 | 32 | M | 2 | ROZPOCET | 0 | 0 | 0 | 0 | 0 | 2 | 0 | 16 | 236
114 | M | 725-0020 | rohová sprchová vanička 800x800 mm | kus | 0 |  | 0 |  |  | snížená |  | 0 | 0 | 0 | 0 | 0 | 32 | M | 2 | ROZPOCET | 0 | 0 | 0 | 0 | 0 | 2 | 0 | 16 | 238
115 | M | 725-0021 | sprchová vpusť DN 50 | kus | 0 |  | 0 |  |  | snížená |  | 0 | 0 | 0 | 0 | 0 | 32 | M | 2 | ROZPOCET | 0 | 0 | 0 | 0 | 0 | 2 | 0 | 16 | 240
116 | K | 725-0022 | montáž sprch | kus | 0 |  | 0 |  |  | snížená |  | 0 | 0 | 0 | 0 | 0 | 16 | K | 2 | ROZPOCET | 0 | 0 | 0 | 0 | 0 | 2 | 0 | 16 | 242
117 | M | 725-0023 | nástěnná sprchová baterie s ruční sprchou | kus | 0 |  | 0 |  |  | snížená |  | 0 | 0 | 0 | 0 | 0 | 32 | M | 2 | ROZPOCET | 0 | 0 | 0 | 0 | 0 | 2 | 0 | 16 | 244
118 | K | 725-0024 | montáž sprchových baterií | kus | 0 |  | 0 |  |  | snížená |  | 0 | 0 | 0 | 0 | 0 | 16 | K | 2 | ROZPOCET | 0 | 0 | 0 | 0 | 0 | 2 | 0 | 16 | 246
119 | M | 725-0025 | sprchová hlavice | kus | 0 |  | 0 |  |  | snížená |  | 0 | 0 | 0 | 0 | 0 | 32 | M | 2 | ROZPOCET | 0 | 0 | 0 | 0 | 0 | 2 | 0 | 16 | 248
120 | M | 725-0026 | zápachová uzávěrka sprchových van dn 40/50 s kulovým kloubem na odtoku | kus | 0 |  | 0 |  |  | snížená |  | 0 | 0 | 0 | 0 | 0 | 32 | M | 2 | ROZPOCET | 0 | 0 | 0 | 0 | 0 | 2 | 0 | 16 | 250
121 | K | 725-0027 | sprchové sedátko | kus | 0 |  | 0 |  |  | snížená |  | 0 | 0 | 0 | 0 | 0 | 16 | K | 2 | ROZPOCET | 0 | 0 | 0 | 0 | 0 | 2 | 0 | 16 | 252
122 | M | 725-0028 | madlo | kus | 0 |  | 0 |  |  | snížená |  | 0 | 0 | 0 | 0 | 0 | 32 | M | 2 | ROZPOCET | 0 | 0 | 0 | 0 | 0 | 2 | 0 | 16 | 254
123 | M | 725-0029 | sprchová zástěna | kus | 0 |  | 0 |  |  | snížená |  | 0 | 0 | 0 | 0 | 0 | 32 | M | 2 | ROZPOCET | 0 | 0 | 0 | 0 | 0 | 2 | 0 | 16 | 256
124 | K | 725-0030 | instalace sprchové zástěny | kus | 0 |  | 0 |  |  | snížená |  | 0 | 0 | 0 | 0 | 0 | 16 | K | 2 | ROZPOCET | 0 | 0 | 0 | 0 | 0 | 2 | 0 | 16 | 258
125 | M | 725-0031 | výlevka keramická závěsná s připojením DN 50 | kus | 2 |  | 0 |  |  | snížená |  | 0 | 0 | 0 | 0 | 0 | 32 | M | 2 | ROZPOCET | 0 | 0 | 0 | 0 | 0 | 2 | 0 | 16 | 260
126 | K | 725-0032 | montáž výlevek | kus | 2 |  | 0 |  |  | snížená |  | 0 | 0 | 0 | 0 | 0 | 16 | K | 2 | ROZPOCET | 0 | 0 | 0 | 0 | 0 | 2 | 0 | 16 | 262
127 | M | 725-0033 | zápachová uzávěrka pro výlevku | kus | 2 |  | 0 |  |  | snížená |  | 0 | 0 | 0 | 0 | 0 | 32 | M | 2 | ROZPOCET | 0 | 0 | 0 | 0 | 0 | 2 | 0 | 16 | 264
128 | M | 725-0034 | sklápěcí rošt k výlevce | kus | 2 |  | 0 |  |  | snížená |  | 0 | 0 | 0 | 0 | 0 | 32 | M | 2 | ROZPOCET | 0 | 0 | 0 | 0 | 0 | 2 | 0 | 16 | 266
129 | M | 725-0035 | nástěnná baterie umyvadlová | kus | 2 |  | 0 |  |  | snížená |  | 0 | 0 | 0 | 0 | 0 | 32 | M | 2 | ROZPOCET | 0 | 0 | 0 | 0 | 0 | 2 | 0 | 16 | 268
130 | K | 725-0036 | montáž umyvadlových baterií | kus | 2 |  | 0 |  |  | snížená |  | 0 | 0 | 0 | 0 | 0 | 16 | K | 2 | ROZPOCET | 0 | 0 | 0 | 0 | 0 | 2 | 0 | 16 | 270
131 | M | 725-0037 | baterie dřezová stojánková | kus | 0 |  | 0 |  |  | snížená |  | 0 | 0 | 0 | 0 | 0 | 32 | M | 2 | ROZPOCET | 0 | 0 | 0 | 0 | 0 | 2 | 0 | 16 | 272
132 | K | 725-0038 | montáž dřezových baterií | kus | 0 |  | 0 |  |  | snížená |  | 0 | 0 | 0 | 0 | 0 | 16 | K | 2 | ROZPOCET | 0 | 0 | 0 | 0 | 0 | 2 | 0 | 16 | 274
133 | M | 725-0039 | Zápachová uzávěrka pro dřezy | kus | 0 |  | 0 |  |  | snížená |  | 0 | 0 | 0 | 0 | 0 | 32 | M | 2 | ROZPOCET | 0 | 0 | 0 | 0 | 0 | 2 | 0 | 16 | 276
134 | M | 725-0040 | rohový ventil 1/2" | kus | 0 |  | 0 |  |  | snížená |  | 0 | 0 | 0 | 0 | 0 | 32 | M | 2 | ROZPOCET | 0 | 0 | 0 | 0 | 0 | 2 | 0 | 16 | 278
135 | K | 725-0041 | pračkový ventil 3/4" pro myčku | kus | 0 |  | 0 |  |  | snížená |  | 0 | 0 | 0 | 0 | 0 | 16 | K | 2 | ROZPOCET | 0 | 0 | 0 | 0 | 0 | 2 | 0 | 16 | 280
136 | K | 725-0042 | integrovaná armatura pro pračku HL 406 | kus | 0 |  | 0 |  |  | snížená |  | 0 | 0 | 0 | 0 | 0 | 16 | K | 2 | ROZPOCET | 0 | 0 | 0 | 0 | 0 | 2 | 0 | 16 | 282
| D | HZS | Hodinové zúčtovací sazby |  |  |  | 0 |  |  |  |  | 0 |  | 0 |  | 0 | 4 | D | 0 | ROZPOCET | [6 empty] | 0
137 | K | HZS2491 | Hodinové zúčtovací sazby profesí PSV zednické výpomoci a pomocné práce PSV dělník zednických výpomocí | hod | 50 |  | 0 | CS ÚRS 2025 01 |  | snížená |  | 0 | 0 | 0 | 0 | 0 | 512 | K | 1 | ROZPOCET | 0 | 0 | 0 | 0 | 0 | 2 | 0 | 512 | -1507098789
| Online PSC |  | https://podminky.urs.cz/item/CS_URS_2025_01/HZS2491 | [14 empty] | Online PSC | 1

## 07 - Vzduchotechnika a kl...
{cc30050d-ca1c-4d69-8d2b-301102e9d216}
1
| KRYCÍ LIST SOUPISU PRACÍ | [7 empty] | v --- níže se nacházejí doplnkové a pomocné údaje k sestavám --- v | [8 empty] | False
Stavba:
Lovosice - startovací bydlení
Objekt:
A - Uznatelné
Soupis:
02 - Společné prostory BD č.p. 1302
Úroveň 3:
07 - Vzduchotechnika a klimatizace
| KSO: |  |  |  |  | CC-CZ:
| Místo: |  |  |  |  | Datum: | 23. 4. 2025
| Zadavatel: |  |  |  |  | IČ: | 00263991
|  | Město Lovosice |  |  |  | DIČ: | CZ00263991
| Účastník: |  |  |  |  | IČ: | Vyplň údaj
|  | Vyplň údaj |  |  |  | DIČ: | Vyplň údaj
| Projektant: |  |  |  |  | IČ: | 27245918
|  | APREA s.r.o. |  |  |  | DIČ: | CZ27245918
| Zpracovatel: |  |  |  |  | IČ:
|  | Kateřina Bačová |  |  |  | DIČ:
Poznámka:
Nedílnou součástí tohoto výkazu jsou textové a výkresové části dokumentace. Dále je nutno brát v potaz na specifika stavby (např. zp. kotvení, zatížení, provozní řád...). Zhotovitel je povinen seznámit se se staveništěm, překontrolovat výměry a doplnit případně chybějící položky pod čáru. Na případné více práce nebude později příhlíženo. Součástí dodávky musí být i pomocný montážní a spojovací materiál, ve specifikaci jednotlivě neuvedený, avšak pro realizaci nezbytný. Stejně tak dokladová část nezbytná ke kolaudaci a bezpečnému provozu. Před realizací je nutné ověřit hlavní vstupní údaje s dopadem do PD (PD konfrontovat se skutečností). Výrazné odchylky nutno projednat s investorem a popř. projektantem. Součástí dodávky musí být veškerá doprava (horizontální i vertikální) a všechny další dodávky a práce zde neuvedené, ale nutné pro kompletní dodávku díla vč. uvedení do provozu, zpracování dodavatelské dokumentace, zaškolení obsluhy, zpracování atestů, zpracování manuálů, náklady na zkušební provoz, dokumentace skutečného provedení, příslušná měření nutná k provozu a kolaudaci. Zhotovitel před stanovením finální ceny díla provede prohlídku a kontrolní zaměření staveniště všech skutečností týkajících se díla vzhledem k projektové dokumentaci a v případě nesrovnalostí kontaktuje projektanta, který určí další postup.
| Cena bez DPH | [5 empty] | 0
|  |  | Základ daně |  |  | Sazba daně | Výše daně
| DPH | základní | 0 |  |  | 21% | 0
|  | snížená | 0 |  |  | 12% | 0
|  | zákl. přenesená | 0 |  |  | 21% | 0
|  | sníž. přenesená | 0 |  |  | 12% | 0
|  | nulová | 0 |  |  | 0% | 0
| Cena s DPH |  |  | v | CZK |  | 0
REKAPITULACE ČLENĚNÍ SOUPISU PRACÍ
Stavba:
Lovosice - startovací bydlení
Objekt:
A - Uznatelné
Soupis:
02 - Společné prostory BD č.p. 1302
Úroveň 3:
07 - Vzduchotechnika a klimatizace
Místo: | [5 empty] | Datum: | 23. 4. 2025
Zadavatel: |  |  | Město Lovosice |  |  | Projektant: | APREA s.r.o.
Účastník: |  |  | Vyplň údaj |  |  | Zpracovatel: | Kateřina Bačová
Kód dílu - Popis | [6 empty] | Cena celkem [CZK]
Náklady stavby celkem | [6 empty] | 0 | [11 empty] | -1
| PSV - Práce a dodávky PSV | [5 empty] | 0
| 751 - Vzduchotechnika | [5 empty] | 0
| HZS - Hodinové zúčtovací sazby | [5 empty] | 0
SOUPIS PRACÍ
Stavba:
Lovosice - startovací bydlení
Objekt:
A - Uznatelné
Soupis:
02 - Společné prostory BD č.p. 1302
Úroveň 3:
07 - Vzduchotechnika a klimatizace
Místo: | [5 empty] | Datum: | 23. 4. 2025
Zadavatel: |  |  | Město Lovosice |  |  | Projektant: | APREA s.r.o.
Účastník: |  |  | Vyplň údaj |  |  | Zpracovatel: | Kateřina Bačová
PČ | Typ | Kód | Popis | MJ | Množství | J.cena [CZK] | Cena celkem [CZK] | Cenová soustava |  | DPH | J. Nh [h] | Nh celkem [h] | J. hmotnost [t] | Hmotnost celkem [t] | J. suť [t] | Suť Celkem [t]
Náklady soupisu celkem | [6 empty] | 0 |  |  |  |  | 0 |  | 0 |  | 0 |  | D | -1 | [7 empty] | 0
| D | PSV | Práce a dodávky PSV |  |  |  | 0 |  |  |  |  | 0 |  | 0 |  | 0 | 2 | D | 0 | ROZPOCET | [6 empty] | 0
| D | 751 | Vzduchotechnika |  |  |  | 0 |  |  |  |  | 0 |  | 0 |  | 0 | 2 | D | 1 | ROZPOCET | [6 empty] | 0
1 | K | 1.1 | Odtahový ventilátor KN2T-UP-100+ERK-F | kus | 0 |  | 0 |  |  | snížená |  | 0 | 0 | 0 | 0 | 0 | 16 | K | 2 | ROZPOCET | 0 | 0 | 0 | 0 | 0 | 2 | 0 | 16 | 2
| P |  | Poznámka k položce: Multivac Pel=28W/230V vč. doběhu Jištěné silové napojení a spínání vlastním spínačem | [14 empty] | P | 2
2 | K | 1.2 | Odtahový ventilátor KN2T-UP-60+ERK-F | kus | 4 |  | 0 |  |  | snížená |  | 0 | 0 | 0 | 0 | 0 | 16 | K | 2 | ROZPOCET | 0 | 0 | 0 | 0 | 0 | 2 | 0 | 16 | 4
| P |  | Poznámka k položce: Multivac Pel=19W/230V vč. doběhu Jištěné silové napojení a spínání vlastním spínačem | [14 empty] | P | 2
3 | K | 1.3 | Odtahový ventilátor FLUX BBT 250/120 | kus | 0 |  | 0 |  |  | snížená |  | 0 | 0 | 0 | 0 | 0 | 16 | K | 2 | ROZPOCET | 0 | 0 | 0 | 0 | 0 | 2 | 0 | 16 | 6
| P |  | Poznámka k položce: Multivac Pel=46W/230V vč. doběhu Jištěné silové napojení a spínání vlastním spínačem | [14 empty] | P | 2
4 | K | 1.4 | Odtahový ventilátor KN2T-AP-100 | kus | 1 |  | 0 |  |  | snížená |  | 0 | 0 | 0 | 0 | 0 | 16 | K | 2 | ROZPOCET | 0 | 0 | 0 | 0 | 0 | 2 | 0 | 16 | 8
| P |  | Poznámka k položce: Multivac Pel=28W/230V vč. doběhu Jištěné silové napojení a spínání vlastním spínačem | [14 empty] | P | 2
5 | K | 1.5 | Ventilátor potrubní RK125L | kus | 0 |  | 0 |  |  | snížená |  | 0 | 0 | 0 | 0 | 0 | 16 | K | 2 | ROZPOCET | 0 | 0 | 0 | 0 | 0 | 2 | 0 | 16 | 10
| P |  | Poznámka k položce: Multivac Pel=42W/230V včetně pružných manžet VBM125 Jištěné silové napojení a spínání spínacími hodinami | [14 empty] | P | 2
6 | K | 1.6 | Ventilátor potrubní RK100L | kus | 4 |  | 0 |  |  | snížená |  | 0 | 0 | 0 | 0 | 0 | 16 | K | 2 | ROZPOCET | 0 | 0 | 0 | 0 | 0 | 2 | 0 | 16 | 12
| P |  | Poznámka k položce: Multivac Pel=29W/230V včetně pružných manžet VBM100 Jištěné silové napojení a spínání spínacími hodinami | [14 empty] | P | 2
7 | K | 1.7 | Zpětná těsná klapka KZK100 | kus | 4 |  | 0 |  |  | snížená |  | 0 | 0 | 0 | 0 | 0 | 16 | K | 2 | ROZPOCET | 0 | 0 | 0 | 0 | 0 | 2 | 0 | 16 | 14
| P |  | Poznámka k položce: Ventila | [14 empty] | P | 2
8 | K | 1.8 | Zpětná těsná klapka DN160 | kus | 0 |  | 0 |  |  | snížená |  | 0 | 0 | 0 | 0 | 0 | 16 | K | 2 | ROZPOCET | 0 | 0 | 0 | 0 | 0 | 2 | 0 | 16 | 16
9 | K | 1.9 | Tlumič hluku MAA160/600 | kus | 0 |  | 0 |  |  | snížená |  | 0 | 0 | 0 | 0 | 0 | 16 | K | 2 | ROZPOCET | 0 | 0 | 0 | 0 | 0 | 2 | 0 | 16 | 18
10 | K | 1.10 | Tlumič hluku MAA100/600 | kus | 8 |  | 0 |  |  | snížená |  | 0 | 0 | 0 | 0 | 0 | 16 | K | 2 | ROZPOCET | 0 | 0 | 0 | 0 | 0 | 2 | 0 | 16 | 20
11 | K | 1.11 | Talířový ventil DN100 | kus | 11 |  | 0 |  |  | snížená |  | 0 | 0 | 0 | 0 | 0 | 16 | K | 2 | ROZPOCET | 0 | 0 | 0 | 0 | 0 | 2 | 0 | 16 | 22
12 | K | 1.12 | Cirkulační digestoř s uhlíkovým filtrem - dodávka interiéru kuchyně | kus | 0 |  | 0 |  |  | snížená |  | 0 | 0 | 0 | 0 | 0 | 16 | K | 2 | ROZPOCET | 0 | 0 | 0 | 0 | 0 | 2 | 0 | 16 | 24
| P |  | Poznámka k položce: profese elektro připraví přívod 230V | [14 empty] | P | 2
13 | K | 1.13 | Protidešťová žaluzie 630x560 v barvě fasády | kus | 0 |  | 0 |  |  | snížená |  | 0 | 0 | 0 | 0 | 0 | 16 | K | 2 | ROZPOCET | 0 | 0 | 0 | 0 | 0 | 2 | 0 | 16 | 26
14 | K | 1.14 | Protidešťová žaluzie 1200x500 | kus | 1 |  | 0 |  |  | snížená |  | 0 | 0 | 0 | 0 | 0 | 16 | K | 2 | ROZPOCET | 0 | 0 | 0 | 0 | 0 | 2 | 0 | 16 | 28
15 | K | 1.15 | Protidešťová žaluzie 1000x500 v barvě fasády | kus | 1 |  | 0 |  |  | snížená |  | 0 | 0 | 0 | 0 | 0 | 16 | K | 2 | ROZPOCET | 0 | 0 | 0 | 0 | 0 | 2 | 0 | 16 | 30
16 | K | 1.16 | Přívodní ventilátor větrání CHÚC | kus | 1 |  | 0 |  |  | snížená |  | 0 | 0 | 0 | 0 | 0 | 16 | K | 2 | ROZPOCET | 0 | 0 | 0 | 0 | 0 | 2 | 0 | 16 | 32
| P |  | Poznámka k položce: Multivac ILT/6-400 Pel=3kW/400V vč. pružných manžet Jištěné silové napojení ze zálohovaného zdroje 10 min a spínání tlačítky, čidly atd viz TZ | [14 empty] | P | 2
17 | K | 1.17 | Uzavírací klapka 800x315 se servopohonem 230V | kus | 1 |  | 0 |  |  | snížená |  | 0 | 0 | 0 | 0 | 0 | 16 | K | 2 | ROZPOCET | 0 | 0 | 0 | 0 | 0 | 2 | 0 | 16 | 34
| P |  | Poznámka k položce: silové napojení a otevření klapky s polu s ventilátorem 1.16 | [14 empty] | P | 2
18 | K | 1.18 | Uzavírací klapka 1000x500 se servopohonem 230V | kus | 1 |  | 0 |  |  | snížená |  | 0 | 0 | 0 | 0 | 0 | 16 | K | 2 | ROZPOCET | 0 | 0 | 0 | 0 | 0 | 2 | 0 | 16 | 36
| P |  | Poznámka k položce: silové napojení a otevření klapky s polu s ventilátorem 1.16 | [14 empty] | P | 2
19 | K | 1.19 | Výfuková hlavice VH100 | kus | 0 |  | 0 |  |  | snížená |  | 0 | 0 | 0 | 0 | 0 | 16 | K | 2 | ROZPOCET | 0 | 0 | 0 | 0 | 0 | 2 | 0 | 16 | 38
20 | K | 1.20 | Výfuková hlavice VH125 | kus | 0 |  | 0 |  |  | snížená |  | 0 | 0 | 0 | 0 | 0 | 16 | K | 2 | ROZPOCET | 0 | 0 | 0 | 0 | 0 | 2 | 0 | 16 | 40
21 | K | 1.21 | Výfuková hlavice VH160 | kus | 0 |  | 0 |  |  | snížená |  | 0 | 0 | 0 | 0 | 0 | 16 | K | 2 | ROZPOCET | 0 | 0 | 0 | 0 | 0 | 2 | 0 | 16 | 42
22 | K | 1.22 | Výfuková hlavice VH200 | kus | 0 |  | 0 |  |  | snížená |  | 0 | 0 | 0 | 0 | 0 | 16 | K | 2 | ROZPOCET | 0 | 0 | 0 | 0 | 0 | 2 | 0 | 16 | 44
23 | K | 1.23 | Výpust kondenzátu KVK200 | kus | 0 |  | 0 |  |  | snížená |  | 0 | 0 | 0 | 0 | 0 | 16 | K | 2 | ROZPOCET | 0 | 0 | 0 | 0 | 0 | 2 | 0 | 16 | 46
| P |  | Poznámka k položce: Ventila | [14 empty] | P | 2
24 | K | 1.24 | Výpust kondenzátu KVK160 | kus | 0 |  | 0 |  |  | snížená |  | 0 | 0 | 0 | 0 | 0 | 16 | K | 2 | ROZPOCET | 0 | 0 | 0 | 0 | 0 | 2 | 0 | 16 | 48
| P |  | Poznámka k položce: Ventila | [14 empty] | P | 2
25 | K | 1.25 | Výpust kondenzátu KVK125 | kus | 0 |  | 0 |  |  | snížená |  | 0 | 0 | 0 | 0 | 0 | 16 | K | 2 | ROZPOCET | 0 | 0 | 0 | 0 | 0 | 2 | 0 | 16 | 50
| P |  | Poznámka k položce: Ventila | [14 empty] | P | 2
26 | K | 1.26 | Výpust kondenzátu KVK100 | kus | 0 |  | 0 |  |  | snížená |  | 0 | 0 | 0 | 0 | 0 | 16 | K | 2 | ROZPOCET | 0 | 0 | 0 | 0 | 0 | 2 | 0 | 16 | 52
| P |  | Poznámka k položce: Ventila | [14 empty] | P | 2
27 | K | 1.27 | Vyústka pro čtyřhranné potrubí 1000x400 | kus | 1 |  | 0 |  |  | snížená |  | 0 | 0 | 0 | 0 | 0 | 16 | K | 2 | ROZPOCET | 0 | 0 | 0 | 0 | 0 | 2 | 0 | 16 | 54
28 | K | 1.28 | Vyústka pro čtyřhranné potrubí 600x200 | kus | 1 |  | 0 |  |  | snížená |  | 0 | 0 | 0 | 0 | 0 | 16 | K | 2 | ROZPOCET | 0 | 0 | 0 | 0 | 0 | 2 | 0 | 16 | 56
29 | K | 1.29-01 | potrubí SPIRO ve vodotěsném provedení DN80 | m | 0 |  | 0 |  |  | snížená |  | 0 | 0 | 0 | 0 | 0 | 16 | K | 2 | ROZPOCET | 0 | 0 | 0 | 0 | 0 | 2 | 0 | 16 | 58
30 | K | 1.29-02 | potrubí SPIRO ve vodotěsném provedení DN100 | m | 0 |  | 0 |  |  | snížená |  | 0 | 0 | 0 | 0 | 0 | 16 | K | 2 | ROZPOCET | 0 | 0 | 0 | 0 | 0 | 2 | 0 | 16 | 60
31 | K | 1.29-03 | potrubí SPIRO ve vodotěsném provedení DN125 | m | 0 |  | 0 |  |  | snížená |  | 0 | 0 | 0 | 0 | 0 | 16 | K | 2 | ROZPOCET | 0 | 0 | 0 | 0 | 0 | 2 | 0 | 16 | 62
32 | K | 1.29-04 | potrubí SPIRO ve vodotěsném provedení DN160 | m | 0 |  | 0 |  |  | snížená |  | 0 | 0 | 0 | 0 | 0 | 16 | K | 2 | ROZPOCET | 0 | 0 | 0 | 0 | 0 | 2 | 0 | 16 | 64
33 | K | 1.29-05 | potrubí SPIRO ve vodotěsném provedení DN200 | m | 0 |  | 0 |  |  | snížená |  | 0 | 0 | 0 | 0 | 0 | 16 | K | 2 | ROZPOCET | 0 | 0 | 0 | 0 | 0 | 2 | 0 | 16 | 66
34 | K | 1.30-01 | Flexibilní potrubí Sonoflex DN80 | m | 0 |  | 0 |  |  | snížená |  | 0 | 0 | 0 | 0 | 0 | 16 | K | 2 | ROZPOCET | 0 | 0 | 0 | 0 | 0 | 2 | 0 | 16 | 68
35 | K | 1.30-02 | Flexibilní potrubí Sonoflex DN100 | m | 0 |  | 0 |  |  | snížená |  | 0 | 0 | 0 | 0 | 0 | 16 | K | 2 | ROZPOCET | 0 | 0 | 0 | 0 | 0 | 2 | 0 | 16 | 70
36 | K | 1.30-03 | Flexibilní potrubí Sonoflex DN125 | m | 0 |  | 0 |  |  | snížená |  | 0 | 0 | 0 | 0 | 0 | 16 | K | 2 | ROZPOCET | 0 | 0 | 0 | 0 | 0 | 2 | 0 | 16 | 72
37 | K | 1.31 | Čtyřhranné potrubí dle sk.1 materál pozink | m2 | 80 |  | 0 |  |  | snížená |  | 0 | 0 | 0 | 0 | 0 | 16 | K | 2 | ROZPOCET | 0 | 0 | 0 | 0 | 0 | 2 | 0 | 16 | 74
38 | K | 1.32 | Požární izolace odolnosti 30min. | m2 | 61 |  | 0 |  |  | snížená |  | 0 | 0 | 0 | 0 | 0 | 16 | K | 2 | ROZPOCET | 0 | 0 | 0 | 0 | 0 | 2 | 0 | 16 | 76
39 | K | 1.33 | Tepelná izolace z minerální vlny tl.40mm s AL folií | m2 | 8 |  | 0 |  |  | snížená |  | 0 | 0 | 0 | 0 | 0 | 16 | K | 2 | ROZPOCET | 0 | 0 | 0 | 0 | 0 | 2 | 0 | 16 | 78
40 | K | 2.1 | Příprava pro osazení VZT nájemního prostoru | kompl | 0 |  | 0 |  |  | snížená |  | 0 | 0 | 0 | 0 | 0 | 16 | K | 2 | ROZPOCET | 0 | 0 | 0 | 0 | 0 | 2 | 0 | 16 | 80
| P |  | Poznámka k položce: Pouze příprava VZT jednotka např. Topvex TR09 EL-R-CAV K pozici budoucí jednotky přivést odvod kondenzátu a silový přívod odvod kondenzátu z jednotky zakončený u pozice jednotky silový jištěný přívod pro venkovní jednotku zakončený u pozice jednotky + rezerva | [14 empty] | P | 2
41 | K | 2.2 | Příprava pro osazení klimatizace nájemního prostoru | kompl | 0 |  | 0 |  |  | snížená |  | 0 | 0 | 0 | 0 | 0 | 16 | K | 2 | ROZPOCET | 0 | 0 | 0 | 0 | 0 | 2 | 0 | 16 | 82
| P |  | Poznámka k položce: Pouze příprava Venkovní kondenzační jednotka např. LG UUD3.U30 (R32) K pozici budoucí jednotky přivést chladivové trasy, odovd kondenzátu a silový přívod chladivové trasy napuštěny dusíkem a zaslepeny na obou koncích odvod kondenzátu z jednotky zakončený na střeše u pozice jednotky silový jištěný přívod pro venkovní jednotku zakončený na střeše u pozice jednotky + rezerva | [14 empty] | P | 2
42 | K | 2.3 | Chladivová trasa Cu s izolací kapalina/plyn 9,52/15,88 spolu s komunikačním kabelem JYTY4x1.5 | m | 0 |  | 0 |  |  | snížená |  | 0 | 0 | 0 | 0 | 0 | 16 | K | 2 | ROZPOCET | 0 | 0 | 0 | 0 | 0 | 2 | 0 | 16 | 84
43 | K | 3.1 | Těsnící, závěsový, spojovací a další montážní materiál | kompl | 1 |  | 0 |  |  | snížená |  | 0 | 0 | 0 | 0 | 0 | 16 | K | 2 | ROZPOCET | 0 | 0 | 0 | 0 | 0 | 2 | 0 | 16 | 86
44 | K | 3.2 | Náklady na dopravu | kompl | 1 |  | 0 |  |  | snížená |  | 0 | 0 | 0 | 0 | 0 | 16 | K | 2 | ROZPOCET | 0 | 0 | 0 | 0 | 0 | 2 | 0 | 16 | 88
45 | K | 3.5 | Značení zařízení a potrubí | kompl | 1 |  | 0 |  |  | snížená |  | 0 | 0 | 0 | 0 | 0 | 16 | K | 2 | ROZPOCET | 0 | 0 | 0 | 0 | 0 | 2 | 0 | 16 | 94
46 | K | 3.7 | Zaregulování a komplexní vyzkoušení systému a zaškolení obsluhy | kompl | 1 |  | 0 |  |  | snížená |  | 0 | 0 | 0 | 0 | 0 | 16 | K | 2 | ROZPOCET | 0 | 0 | 0 | 0 | 0 | 2 | 0 | 16 | 98
| D | HZS | Hodinové zúčtovací sazby |  |  |  | 0 |  |  |  |  | 0 |  | 0 |  | 0 | 4 | D | 0 | ROZPOCET | [6 empty] | 0
47 | K | HZS2491 | Hodinové zúčtovací sazby profesí PSV zednické výpomoci a pomocné práce PSV dělník zednických výpomocí | hod | 35 |  | 0 | CS ÚRS 2025 01 |  | snížená |  | 0 | 0 | 0 | 0 | 0 | 512 | K | 1 | ROZPOCET | 0 | 0 | 0 | 0 | 0 | 2 | 0 | 512 | 1031834047
| Online PSC |  | https://podminky.urs.cz/item/CS_URS_2025_01/HZS2491 | [14 empty] | Online PSC | 1

## 01 - Stavební část_01
[18 empty] | {413ef18f-b0bd-4b05-be38-1192c0a92c71} | [5 empty] | P04 | Podlaha 1.PP - keremická dlažba - ozn.P04 | m2 | 76,86 | 3
[18 empty] | 1 | [5 empty] | P01 | Podlaha 1.PP - PVC - ozn.P01 | m2 | 158,68 | 3
| KRYCÍ LIST SOUPISU PRACÍ | [7 empty] | v --- níže se nacházejí doplnkové a pomocné údaje k sestavám --- v | [8 empty] | False | [5 empty] | P03 | Podlaha 1.PP - keramická dlažba - ozn.P03 | m2 | 53,83 | 3
[24 empty] | P09 | Podlaha - mezipodesta - keramická dlažba - ozn.P09 | m2 | 1,52 | 3
| Stavba: | [22 empty] | P001 | Podhled SDK H2 | m2 | 42,71 | 3
|  | Lovosice - startovací bydlení | [21 empty] | P002 | SDK samonosný podhled REI 45 DP1 ( D113) | m2 | 9,47 | 3
| Objekt: | [22 empty] | P005 | SDK podhled CLEANEO, tl. 12,5 mm, izolace Akustik Board tl. 50 mm ( D113) | m2 | 162,274 | 3
|  | B - Neuznatelné | [21 empty] | STR1PP | Strop 1.PP - omítky | m2 | 125,48 | 3
| Soupis: | [22 empty] | P003 | SDK podhled CLEANEO, tl. 12,5 mm, izolace Akustik Board tl. 160 mm ( D113) | m2 | 6,606 | 3
|  | 01 - Stavební část | [21 empty] | P04S | Podlaha 1.PP - keremická dlažba - ozn.P04 - sokl | m | 70,446 | 3
[24 empty] | P01S | Podlaha 1.PP - PVC - ozn.P01 - sokl | m | 69,336 | 3
| KSO: |  |  |  |  | CC-CZ: | [17 empty] | P03S | Podlaha 1.PP - keramická dlažba - ozn.P03 - obvod | m | 47,112 | 3
| Místo: |  | Nádražní ulice č.p.805, 410 30, Lovosice |  |  | Datum: | 23. 4. 2025 | [16 empty] | KO1PP | Keramické obklady 1.PP | m2 | 99,765 | 3
[24 empty] | ST1PP | Stěny 1.PP - omítky - původní stěny | m2 | 455,786 | 3
| Zadavatel: |  |  |  |  | IČ: | 00263991 | [16 empty] | P09S | Podlaha - mezipodesta - keramická dlažba - ozn.P09 - sokl | m | 2,2 | 3
|  | Město Lovosice |  |  |  | DIČ: | CZ00263991 | [16 empty] | ST | Stěny omítky 1 až 3. NP - původní | m2 | 293,8 | 3
[24 empty] | STR | Stropy 1 až 3.NP - původní | m2 | 307,6 | 3
| Účastník: |  |  |  |  | IČ: | Vyplň údaj | [16 empty] | D01 | Betonová dlažba - ozn.D01 | m2 | 23 | 3
|  | Vyplň údaj |  |  |  | DIČ: | Vyplň údaj | [16 empty] | D02 | Rampa - ozn.D02 | m2 | 15,725 | 3
[24 empty] | D03 | Okapový chodník - kačírek | m2 | 38,75 | 3
| Projektant: |  |  |  |  | IČ: | 27245918 | [16 empty] | S01 | OBVODOVÁ STĚNA 1.PP - pod UT ozn.S01 | m2 | 80,481 | 3
|  | APREA s.r.o. |  |  |  | DIČ: | CZ27245918 | [16 empty] | KON | Keramické obklady NN | m2 | 152,803 | 3
[24 empty] | P06 | Keramická dlažba NP - předsíň | m2 | 64,08 | 3
| Zpracovatel: |  |  |  |  | IČ: | [17 empty] | P06S | Keramická dlažba NP - předsíň - sokl | m | 76,472 | 3
|  | Kateřina Bačová |  |  |  | DIČ: | [17 empty] | P07 | Keramická dlažba NP - sociálky | m2 | 29,4 | 3
[24 empty] | P07S | Keramická dlažba NP - sociálky - sokl | m | 67,686 | 3
| Poznámka: | [22 empty] | P08 | Podlaha NN - laminát | m2 | 243,32 | 3
[24 empty] | P08S | Podlaha NN - laminát - sokl | m | 255,242 | 3
[24 empty] | MALBA | Malba NP | m2 | 1399,685 | 3
[24 empty] | OM | Nové omítky NP | m2 | 85,643 | 3
| Cena bez DPH | [5 empty] | 0 | [16 empty] | S03 | Opěrná stěna | m2 | 33,583 | 3
[24 empty] | STR1S | Stěny 1.PP - omítky sanační | m2 | 65,05 | 3
|  |  | Základ daně |  |  | Sazba daně | Výše daně
| DPH | základní | 0 |  |  | 21% | 0
|  | snížená | 0 |  |  | 12% | 0
|  | zákl. přenesená | 0 |  |  | 21% | 0
|  | sníž. přenesená | 0 |  |  | 12% | 0
|  | nulová | 0 |  |  | 0% | 0
| Cena s DPH |  |  | v | CZK |  | 0
REKAPITULACE ČLENĚNÍ SOUPISU PRACÍ
Stavba:
Lovosice - startovací bydlení
Objekt:
B - Neuznatelné
Soupis:
01 - Stavební část
Místo: |  |  | Nádražní ulice č.p.805, 410 30, Lovosice |  |  | Datum: | 23. 4. 2025
Zadavatel: |  |  | Město Lovosice |  |  | Projektant: | APREA s.r.o.
Účastník: |  |  | Vyplň údaj |  |  | Zpracovatel: | Kateřina Bačová
Kód dílu - Popis | [6 empty] | Cena celkem [CZK]
Náklady stavby celkem | [6 empty] | 0 | [11 empty] | -1
| HSV - Práce a dodávky HSV | [5 empty] | 0
| 1 - Zemní práce | [5 empty] | 0
| 2 - Zakládání | [5 empty] | 0
| 3 - Svislé a kompletní konstrukce | [5 empty] | 0
| 4 - Vodorovné konstrukce | [5 empty] | 0
| 5 - Komunikace pozemní | [5 empty] | 0
| 61 - Úprava povrchů vnitřních | [5 empty] | 0
| 62 - Úprava povrchů vnějších | [5 empty] | 0
| 63 - Podlahy a podlahové konstrukce | [5 empty] | 0
| 64 - Osazování výplní otvorů | [5 empty] | 0
| 91 - Doplňující konstrukce a práce pozemních komunikací, letišť a ploch | [5 empty] | 0
| 94 - Lešení a stavební výtahy | [5 empty] | 0
| 95 - Dokončovací konstrukce a práce pozemních staveb | [5 empty] | 0
| 96 - Bourání konstrukcí | [5 empty] | 0
| 98 - Demolice a sanace | [5 empty] | 0
| 997 - Doprava suti a vybouraných hmot | [5 empty] | 0
| 998 - Přesun hmot | [5 empty] | 0
| PSV - Práce a dodávky PSV | [5 empty] | 0
| 711 - Izolace proti vodě, vlhkosti a plynům | [5 empty] | 0
| 713 - Izolace tepelné | [5 empty] | 0
| 721 - Zdravotechnika - vnitřní kanalizace | [5 empty] | 0
| 725 - Zdravotechnika - zařizovací předměty | [5 empty] | 0
| 733 - Ústřední vytápění - rozvodné potrubí | [5 empty] | 0
| 735 - Ústřední vytápění - otopná tělesa | [5 empty] | 0
| 763 - Konstrukce suché výstavby | [5 empty] | 0
| 766 - Konstrukce truhlářské | [5 empty] | 0
| 767 - Konstrukce zámečnické | [5 empty] | 0
| 771 - Podlahy z dlaždic | [5 empty] | 0
| 773 - Podlahy z litého teraca | [5 empty] | 0
| 775 - Podlahy skládané | [5 empty] | 0
| 776 - Podlahy povlakové | [5 empty] | 0
| 781 - Dokončovací práce - obklady | [5 empty] | 0
| 783 - Dokončovací práce - nátěry | [5 empty] | 0
| 784 - Dokončovací práce - malby a tapety | [5 empty] | 0
| HZS - Hodinové zúčtovací sazby | [5 empty] | 0
SOUPIS PRACÍ
Stavba:
Lovosice - startovací bydlení
Objekt:
B - Neuznatelné
Soupis:
01 - Stavební část
Místo: |  |  | Nádražní ulice č.p.805, 410 30, Lovosice |  |  | Datum: | 23. 4. 2025
Zadavatel: |  |  | Město Lovosice |  |  | Projektant: | APREA s.r.o.
Účastník: |  |  | Vyplň údaj |  |  | Zpracovatel: | Kateřina Bačová
PČ | Typ | Kód | Popis | MJ | Množství | J.cena [CZK] | Cena celkem [CZK] | Cenová soustava |  | DPH | J. Nh [h] | Nh celkem [h] | J. hmotnost [t] | Hmotnost celkem [t] | J. suť [t] | Suť Celkem [t]
Náklady soupisu celkem | [6 empty] | 0 |  |  |  |  | 0 |  | 301.0754 |  | 160.5332 |  | D | -1 | [15 empty] | 0
| D | HSV | Práce a dodávky HSV |  |  |  | 0 |  |  |  |  | 0 |  | 252.7999 |  | 126.8716 | 1 | D | 0 |  |  |  | ROZPOCET | [11 empty] | 0
| D | 1 | Zemní práce |  |  |  | 0 |  |  |  |  | 0 |  | 74.432 |  | 6.841 | 1 | D | 1 |  |  |  | ROZPOCET | [11 empty] | 0
1 | K | 113106123 | Rozebrání dlažeb komunikací pro pěší s přemístěním hmot na skládku na vzdálenost do 3 m nebo s naložením na dopravní prostředek s ložem z kameniva nebo živice a s jakoukoliv výplní spár ručně ze zámkové dlažby | m2 | 23 |  | 0 | CS ÚRS 2025 01 |  | snížená |  | 0 | 0 | 0 | 0.26 | 5.98 | 4 | K | 2 |  |  |  | ROZPOCET | [5 empty] | 0 | 0 | 0 | 0 | 0 | 2 | 0 | 4 | 1415828817
| Online PSC |  | https://podminky.urs.cz/item/CS_URS_2025_01/113106123 | [14 empty] | Online PSC | 2
| VV |  | D01 |  | 23 | [12 empty] | VV | 2 | 2 | True | 1 | ROZPOCET
2 | K | 113202111 | Vytrhání obrub s vybouráním lože, s přemístěním hmot na skládku na vzdálenost do 3 m nebo s naložením na dopravní prostředek z krajníků nebo obrubníků stojatých | m | 4.2 |  | 0 | CS ÚRS 2025 01 |  | snížená |  | 0 | 0 | 0 | 0.205 | 0.861 | 4 | K | 2 |  |  |  | ROZPOCET | [5 empty] | 0 | 0 | 0 | 0 | 0 | 2 | 0 | 4 | -1660520810
| Online PSC |  | https://podminky.urs.cz/item/CS_URS_2025_01/113202111 | [14 empty] | Online PSC | 2
3 | K | 122211101 | Odkopávky a prokopávky ručně zapažené i nezapažené v hornině třídy těžitelnosti I skupiny 3 | m3 | 5.75 |  | 0 | CS ÚRS 2025 01 |  | snížená |  | 0 | 0 | 0 | 0 | 0 | 4 | K | 2 |  |  |  | ROZPOCET | [5 empty] | 0 | 0 | 0 | 0 | 0 | 2 | 0 | 4 | -1126307760
| Online PSC |  | https://podminky.urs.cz/item/CS_URS_2025_01/122211101 | [14 empty] | Online PSC | 2
| VV |  | D01*0,25 |  | 5.75 | [12 empty] | VV | 2 | 2 | True | 1 | ROZPOCET
4 | K | 131213711 | Hloubení zapažených jam ručně s urovnáním dna do předepsaného profilu a spádu v hornině třídy těžitelnosti I skupiny 3 soudržných | m3 | 5.956 |  | 0 | CS ÚRS 2025 01 |  | snížená |  | 0 | 0 | 0 | 0 | 0 | 4 | K | 2 |  |  |  | ROZPOCET | [5 empty] | 0 | 0 | 0 | 0 | 0 | 2 | 0 | 4 | 780163846
| Online PSC |  | https://podminky.urs.cz/item/CS_URS_2025_01/131213711 | [14 empty] | Online PSC | 2
| VV |  | "rampa - ruční dokopání" | [14 empty] | VV | 2 | 1 | True | 0 | ROZPOCET
| VV |  | 3,50*5,00*2,00 |  | 35 | [12 empty] | VV | 2 | 2 | True | 0 | ROZPOCET
| VV |  | 5,80*3,45*2,00 |  | 40.02 | [12 empty] | VV | 2 | 2 | True | 0 | ROZPOCET
| VV |  | "odpočet stávající rampy" | [14 empty] | VV | 2 | 1 | True | 0 | ROZPOCET
| VV |  | -(3,46+2,20+7,88)*2,375*0,30 |  | -9.647 | [12 empty] | VV | 2 | 2 | True | 0 | ROZPOCET
| VV |  | -(3,46+2,20+7,88)*0,50*0,50 |  | -3.385 | [12 empty] | VV | 2 | 2 | True | 0 | ROZPOCET
| VV |  | -2,05*7,90*0,15 |  | -2.429 | [12 empty] | VV | 2 | 2 | True | 0 | ROZPOCET
| VV |  | Mezisoučet |  | 59.559 | [12 empty] | VV | 2 | 3 | True | 0 | ROZPOCET
| VV |  | "10%"59,559*0,10 |  | 5.956 | [12 empty] | VV | 2 | 2 | True | 1 | ROZPOCET
5 | K | 131251203 | Hloubení zapažených jam a zářezů strojně s urovnáním dna do předepsaného profilu a spádu v hornině třídy těžitelnosti I skupiny 3 přes 50 do 100 m3 | m3 | 53.603 |  | 0 | CS ÚRS 2025 01 |  | snížená |  | 0 | 0 | 0 | 0 | 0 | 4 | K | 2 |  |  |  | ROZPOCET | [5 empty] | 0 | 0 | 0 | 0 | 0 | 2 | 0 | 4 | 751701345
| Online PSC |  | https://podminky.urs.cz/item/CS_URS_2025_01/131251203 | [14 empty] | Online PSC | 2
| VV |  | "rampa" | [14 empty] | VV | 2 | 1 | True | 0 | ROZPOCET
| VV |  | 3,50*5,00*2,00 |  | 35 | [12 empty] | VV | 2 | 2 | True | 0 | ROZPOCET
| VV |  | 5,80*3,45*2,00 |  | 40.02 | [12 empty] | VV | 2 | 2 | True | 0 | ROZPOCET
| VV |  | "odpočet stávající rampy" | [14 empty] | VV | 2 | 1 | True | 0 | ROZPOCET
| VV |  | -(3,46+2,20+7,88)*2,375*0,30 |  | -9.647 | [12 empty] | VV | 2 | 2 | True | 0 | ROZPOCET
| VV |  | -(3,46+2,20+7,88)*0,50*0,50 |  | -3.385 | [12 empty] | VV | 2 | 2 | True | 0 | ROZPOCET
| VV |  | -2,05*7,90*0,15 |  | -2.429 | [12 empty] | VV | 2 | 2 | True | 0 | ROZPOCET
| VV |  | Mezisoučet |  | 59.559 | [12 empty] | VV | 2 | 3 | True | 0 | ROZPOCET
| VV |  | "90%"59,559*0,90 |  | 53.603 | [12 empty] | VV | 2 | 2 | True | 1 | ROZPOCET
6 | K | 132212131 | Hloubení nezapažených rýh šířky do 800 mm ručně s urovnáním dna do předepsaného profilu a spádu v hornině třídy těžitelnosti I skupiny 3 soudržných | m3 | 4.883 |  | 0 | CS ÚRS 2025 01 |  | snížená |  | 0 | 0 | 0 | 0 | 0 | 4 | K | 2 |  |  |  | ROZPOCET | [5 empty] | 0 | 0 | 0 | 0 | 0 | 2 | 0 | 4 | -2088446527
| Online PSC |  | https://podminky.urs.cz/item/CS_URS_2025_01/132212131 | [14 empty] | Online PSC | 2
| VV |  | "odkopání objektu dokopání ruční 10%" | [14 empty] | VV | 2 | 1 | True | 0 | ROZPOCET
| VV |  | 77,50*(0,80+0,60)/2*0,90*0,10 |  | 4.883 | [12 empty] | VV | 2 | 2 | True | 1 | ROZPOCET
7 | K | 132251102 | Hloubení nezapažených rýh šířky do 800 mm strojně s urovnáním dna do předepsaného profilu a spádu v hornině třídy těžitelnosti I skupiny 3 přes 20 do 50 m3 | m3 | 43.943 |  | 0 | CS ÚRS 2025 01 |  | snížená |  | 0 | 0 | 0 | 0 | 0 | 4 | K | 2 |  |  |  | ROZPOCET | [5 empty] | 0 | 0 | 0 | 0 | 0 | 2 | 0 | 4 | 518913611
| Online PSC |  | https://podminky.urs.cz/item/CS_URS_2025_01/132251102 | [14 empty] | Online PSC | 2
| VV |  | "odkopání objektu 90%" | [14 empty] | VV | 2 | 1 | True | 0 | ROZPOCET
| VV |  | 77,50*(0,80+0,60)/2*0,90*0,90 |  | 43.943 | [12 empty] | VV | 2 | 2 | True | 1 | ROZPOCET
8 | K | 151101201 | Zřízení pažení stěn výkopu bez rozepření nebo vzepření příložné, hloubky do 4 m | m2 | 42.8 |  | 0 | CS ÚRS 2025 01 |  | snížená |  | 0 | 0.0007 | 0.02996 | 0 | 0 | 4 | K | 2 |  |  |  | ROZPOCET | [5 empty] | 0 | 0 | 0 | 0 | 0 | 2 | 0 | 4 | -64386747
| Online PSC |  | https://podminky.urs.cz/item/CS_URS_2025_01/151101201 | [14 empty] | Online PSC | 2
| VV |  | "rampa" | [14 empty] | VV | 2 | 1 | True | 0 | ROZPOCET
| VV |  | (3,50+5,00+9,40+3,50)*2,00 |  | 42.8 | [12 empty] | VV | 2 | 2 | True | 1 | ROZPOCET
9 | K | 151101211 | Odstranění pažení stěn výkopu bez rozepření nebo vzepření s uložením pažin na vzdálenost do 3 m od okraje výkopu příložné, hloubky do 4 m | m2 | 42.8 |  | 0 | CS ÚRS 2025 01 |  | snížená |  | 0 | 0 | 0 | 0 | 0 | 4 | K | 2 |  |  |  | ROZPOCET | [5 empty] | 0 | 0 | 0 | 0 | 0 | 2 | 0 | 4 | 1629407538
| Online PSC |  | https://podminky.urs.cz/item/CS_URS_2025_01/151101211 | [14 empty] | Online PSC | 2
10 | K | 162751117 | Vodorovné přemístění výkopku nebo sypaniny po suchu na obvyklém dopravním prostředku, bez naložení výkopku, avšak se složením bez rozhrnutí z horniny třídy těžitelnosti I skupiny 1 až 3 na vzdálenost přes 9 000 do 10 000 m | m3 | 60.769 |  | 0 | CS ÚRS 2025 01 |  | snížená |  | 0 | 0 | 0 | 0 | 0 | 4 | K | 2 |  |  |  | ROZPOCET | [5 empty] | 0 | 0 | 0 | 0 | 0 | 2 | 0 | 4 | -1680204647
| Online PSC |  | https://podminky.urs.cz/item/CS_URS_2025_01/162751117 | [14 empty] | Online PSC | 2
11 | K | 162751119 | Vodorovné přemístění výkopku nebo sypaniny po suchu na obvyklém dopravním prostředku, bez naložení výkopku, avšak se složením bez rozhrnutí z horniny třídy těžitelnosti I skupiny 1 až 3 na vzdálenost Příplatek k ceně za každých dalších i započatých 1 000 m | m3 | 303.845 |  | 0 | CS ÚRS 2025 01 |  | snížená |  | 0 | 0 | 0 | 0 | 0 | 4 | K | 2 |  |  |  | ROZPOCET | [5 empty] | 0 | 0 | 0 | 0 | 0 | 2 | 0 | 4 | -199904787
| Online PSC |  | https://podminky.urs.cz/item/CS_URS_2025_01/162751119 | [14 empty] | Online PSC | 2
| VV |  | 60,769*5 'Přepočtené koeficientem množství |  | 303.845 | [12 empty] | VV | 2 | 2 | False | 1 | ROZPOCET
12 | K | 167151101 | Nakládání, skládání a překládání neulehlého výkopku nebo sypaniny strojně nakládání, množství do 100 m3, z horniny třídy těžitelnosti I, skupiny 1 až 3 | m3 | 60.769 |  | 0 | CS ÚRS 2025 01 |  | snížená |  | 0 | 0 | 0 | 0 | 0 | 4 | K | 2 |  |  |  | ROZPOCET | [5 empty] | 0 | 0 | 0 | 0 | 0 | 2 | 0 | 4 | 509302398
| Online PSC |  | https://podminky.urs.cz/item/CS_URS_2025_01/167151101 | [14 empty] | Online PSC | 2
| VV |  | "výkopy"5,75+5,956+53,603+4,883+43,943 |  | 114.135 | [12 empty] | VV | 2 | 2 | True | 0 | ROZPOCET
| VV |  | "zásyp zpětný"-53,366 |  | -53.366 | [12 empty] | VV | 2 | 2 | True | 0 | ROZPOCET
| VV |  | Součet |  | 60.769 | [12 empty] | VV | 2 | 4 | True | 1 | ROZPOCET
13 | K | 171152501 | Zhutnění podloží pod násypy z rostlé horniny třídy těžitelnosti I a II, skupiny 1 až 4 z hornin soudružných a nesoudržných | m2 | 77.475 |  | 0 | CS ÚRS 2025 01 |  | snížená |  | 0 | 0 | 0 | 0 | 0 | 4 | K | 2 |  |  |  | ROZPOCET | [5 empty] | 0 | 0 | 0 | 0 | 0 | 2 | 0 | 4 | -597571165
| Online PSC |  | https://podminky.urs.cz/item/CS_URS_2025_01/171152501 | [14 empty] | Online PSC | 2
| VV |  | D01+D02+D03 |  | 77.475 | [12 empty] | VV | 2 | 2 | True | 1 | ROZPOCET
14 | K | 171201231 | Poplatek za uložení stavebního odpadu na recyklační skládce (skládkovné) zeminy a kamení zatříděného do Katalogu odpadů pod kódem 17 05 04 | t | 121.538 |  | 0 | CS ÚRS 2025 01 |  | snížená |  | 0 | 0 | 0 | 0 | 0 | 4 | K | 2 |  |  |  | ROZPOCET | [5 empty] | 0 | 0 | 0 | 0 | 0 | 2 | 0 | 4 | 1719921490
| Online PSC |  | https://podminky.urs.cz/item/CS_URS_2025_01/171201231 | [14 empty] | Online PSC | 2
| VV |  | 60,769*2 'Přepočtené koeficientem množství |  | 121.538 | [12 empty] | VV | 2 | 2 | False | 1 | ROZPOCET
15 | K | 174151101 | Zásyp sypaninou z jakékoliv horniny strojně s uložením výkopku ve vrstvách se zhutněním jam, šachet, rýh nebo kolem objektů v těchto vykopávkách | m3 | 53.366 |  | 0 | CS ÚRS 2025 01 |  | snížená |  | 0 | 0 | 0 | 0 | 0 | 4 | K | 2 |  |  |  | ROZPOCET | [5 empty] | 0 | 0 | 0 | 0 | 0 | 2 | 0 | 4 | 139615596
| Online PSC |  | https://podminky.urs.cz/item/CS_URS_2025_01/174151101 | [14 empty] | Online PSC | 2
| VV |  | "rampa - zpětný zásyp" | [14 empty] | VV | 2 | 1 | True | 0 | ROZPOCET
| VV |  | 3,50*5,00*2,00 |  | 35 | [12 empty] | VV | 2 | 2 | True | 0 | ROZPOCET
| VV |  | 5,80*3,45*2,00 |  | 40.02 | [12 empty] | VV | 2 | 2 | True | 0 | ROZPOCET
| VV |  | "odpočet stávající rampy" | [14 empty] | VV | 2 | 1 | True | 0 | ROZPOCET
| VV |  | -(3,46+2,20+7,88)*2,375*0,30 |  | -9.647 | [12 empty] | VV | 2 | 2 | True | 0 | ROZPOCET
| VV |  | -(3,46+3,45+7,58)*1,75*0,25 |  | -6.339 | [12 empty] | VV | 2 | 2 | True | 0 | ROZPOCET
| VV |  | -2,05*7,90*(0,15+0,20) |  | -5.668 | [12 empty] | VV | 2 | 2 | True | 0 | ROZPOCET
| VV |  | Součet |  | 53.366 | [12 empty] | VV | 2 | 4 | True | 1 | ROZPOCET
16 | K | 174151101 | Zásyp sypaninou z jakékoliv horniny strojně s uložením výkopku ve vrstvách se zhutněním jam, šachet, rýh nebo kolem objektů v těchto vykopávkách | m3 | 37.201 |  | 0 | CS ÚRS 2025 01 |  | snížená |  | 0 | 0 | 0 | 0 | 0 | 4 | K | 2 |  |  |  | ROZPOCET | [5 empty] | 0 | 0 | 0 | 0 | 0 | 2 | 0 | 4 | 1129925641
| Online PSC |  | https://podminky.urs.cz/item/CS_URS_2025_01/174151101 | [14 empty] | Online PSC | 2
| VV |  | "Odkopání objektu - zásyp" | [14 empty] | VV | 2 | 1 | True | 0 | ROZPOCET
| VV |  | "výkop"4,883+43,943 |  | 48.826 | [12 empty] | VV | 2 | 2 | True | 0 | ROZPOCET
| VV |  | "kačírek"-D03*0,10 |  | -3.875 | [12 empty] | VV | 2 | 2 | True | 0 | ROZPOCET
| VV |  | "štěrk"-D03*0,20 |  | -7.75 | [12 empty] | VV | 2 | 2 | True | 0 | ROZPOCET
| VV |  | Součet |  | 37.201 | [12 empty] | VV | 2 | 4 | True | 1 | ROZPOCET
17 | M | 58331200 | štěrkopísek netříděný | t | 74.402 |  | 0 | CS ÚRS 2025 01 |  | snížená |  | 0 | 1 | 74.402 | 0 | 0 | 8 | M | 2 |  |  |  | ROZPOCET | [5 empty] | 0 | 0 | 0 | 0 | 0 | 2 | 0 | 4 | -1190235946
| VV |  | 37,201*2 'Přepočtené koeficientem množství |  | 74.402 | [12 empty] | VV | 2 | 2 | False | 1 | ROZPOCET
| D | 2 | Zakládání |  |  |  | 0 |  |  |  |  | 0 |  | 40.0455 |  | 0 | 1 | D | 1 |  |  |  | ROZPOCET | [11 empty] | 0
18 | K | 274313711 | Základy z betonu prostého pasy betonu kamenem neprokládaného tř. C 20/25 | m3 | 6.339 |  | 0 | CS ÚRS 2025 01 |  | snížená |  | 0 | 2.5019 | 15.8594 | 0 | 0 | 4 | K | 2 |  |  |  | ROZPOCET | [5 empty] | 0 | 0 | 0 | 0 | 0 | 2 | 0 | 4 | 424118082
| Online PSC |  | https://podminky.urs.cz/item/CS_URS_2025_01/274313711 | [14 empty] | Online PSC | 2
| VV |  | "1.PP - statika - základy opěrek C20/25XC2" | [14 empty] | VV | 2 | 1 | True | 0 | ROZPOCET
| VV |  | "-3,625/-3,875" | [14 empty] | VV | 2 | 1 | True | 0 | ROZPOCET
| VV |  | 3,46*1,75*0,25 |  | 1.514 | [12 empty] | VV | 2 | 2 | True | 0 | ROZPOCET
| VV |  | 3,45*1,75*0,25 |  | 1.509 | [12 empty] | VV | 2 | 2 | True | 0 | ROZPOCET
| VV |  | 7,58*1,75*0,25 |  | 3.316 | [12 empty] | VV | 2 | 2 | True | 0 | ROZPOCET
| VV |  | Součet |  | 6.339 | [12 empty] | VV | 2 | 4 | True | 1 | ROZPOCET
19 | K | 274351121 | Bednění základů pasů rovné zřízení | m2 | 7.705 |  | 0 | CS ÚRS 2025 01 |  | snížená |  | 0 | 0.00269 | 0.020726 | 0 | 0 | 4 | K | 2 |  |  |  | ROZPOCET | [5 empty] | 0 | 0 | 0 | 0 | 0 | 2 | 0 | 4 | 778723150
| Online PSC |  | https://podminky.urs.cz/item/CS_URS_2025_01/274351121 | [14 empty] | Online PSC | 2
| VV |  | "1.PP - statika - základy opěrek C20/25XC2" | [14 empty] | VV | 2 | 1 | True | 0 | ROZPOCET
| VV |  | "-3,625/-3,875" | [14 empty] | VV | 2 | 1 | True | 0 | ROZPOCET
| VV |  | (3,46+1,75*2)*0,25 |  | 1.74 | [12 empty] | VV | 2 | 2 | True | 0 | ROZPOCET
| VV |  | (3,45+1,75)*0,25 |  | 1.3 | [12 empty] | VV | 2 | 2 | True | 0 | ROZPOCET
| VV |  | (7,58+1,75)*2*0,25 |  | 4.665 | [12 empty] | VV | 2 | 2 | True | 0 | ROZPOCET
| VV |  | Součet |  | 7.705 | [12 empty] | VV | 2 | 4 | True | 1 | ROZPOCET
20 | K | 274351122 | Bednění základů pasů rovné odstranění | m2 | 7.705 |  | 0 | CS ÚRS 2025 01 |  | snížená |  | 0 | 0 | 0 | 0 | 0 | 4 | K | 2 |  |  |  | ROZPOCET | [5 empty] | 0 | 0 | 0 | 0 | 0 | 2 | 0 | 4 | 374505063
| Online PSC |  | https://podminky.urs.cz/item/CS_URS_2025_01/274351122 | [14 empty] | Online PSC | 2
21 | K | 279113144 | Základové zdi z tvárnic ztraceného bednění včetně výplně z betonu bez zvláštních nároků na vliv prostředí třídy C 20/25, tloušťky zdiva přes 250 do 300 mm | m2 | 32.158 |  | 0 | CS ÚRS 2025 01 |  | snížená |  | 0 | 0.73558 | 23.6548 | 0 | 0 | 4 | K | 2 |  |  |  | ROZPOCET | [5 empty] | 0 | 0 | 0 | 0 | 0 | 2 | 0 | 4 | -490308411
| Online PSC |  | https://podminky.urs.cz/item/CS_URS_2025_01/279113144 | [14 empty] | Online PSC | 2
| VV |  | "1.PP - statika - opěrky " | [14 empty] | VV | 2 | 1 | True | 0 | ROZPOCET
| VV |  | "-1,250/-3,625" | [14 empty] | VV | 2 | 1 | True | 0 | ROZPOCET
| VV |  | 3,46*2,375 |  | 8.218 | [12 empty] | VV | 2 | 2 | True | 0 | ROZPOCET
| VV |  | 2,20*2,375 |  | 5.225 | [12 empty] | VV | 2 | 2 | True | 0 | ROZPOCET
| VV |  | 7,88*2,375 |  | 18.715 | [12 empty] | VV | 2 | 2 | True | 0 | ROZPOCET
| VV |  | Součet |  | 32.158 | [12 empty] | VV | 2 | 4 | True | 1 | ROZPOCET
22 | K | 279361821 | Výztuž základových zdí nosných svislých nebo odkloněných od svislice, rovinných nebo oblých, deskových nebo žebrových, včetně výztuže jejich žeber z betonářské oceli 10 505 (R) nebo BSt 500 | t | 0.482 |  | 0 | CS ÚRS 2025 01 |  | snížená |  | 0 | 1.0594 | 0.51063 | 0 | 0 | 4 | K | 2 |  |  |  | ROZPOCET | [5 empty] | 0 | 0 | 0 | 0 | 0 | 2 | 0 | 4 | 1023305337
| Online PSC |  | https://podminky.urs.cz/item/CS_URS_2025_01/279361821 | [14 empty] | Online PSC | 2
| VV |  | "1.PP - statika - opěrky - vyztužení 50kg/m3 " | [14 empty] | VV | 2 | 1 | True | 0 | ROZPOCET
| VV |  | "-1,250/-3,625" | [14 empty] | VV | 2 | 1 | True | 0 | ROZPOCET
| VV |  | 3,46*2,375 |  | 8.218 | [12 empty] | VV | 2 | 2 | True | 0 | ROZPOCET
| VV |  | 2,20*2,375 |  | 5.225 | [12 empty] | VV | 2 | 2 | True | 0 | ROZPOCET
| VV |  | 7,88*2,375 |  | 18.715 | [12 empty] | VV | 2 | 2 | True | 0 | ROZPOCET
| VV |  | Mezisoučet |  | 32.158 | [12 empty] | VV | 2 | 3 | True | 0 | ROZPOCET
| VV |  | 32,158*0,30*50,00/1000 |  | 0.482 | [12 empty] | VV | 2 | 2 | True | 1 | ROZPOCET
| D | 3 | Svislé a kompletní konstrukce |  |  |  | 0 |  |  |  |  | 0 |  | 37.9566 |  | 0 | 1 | D | 1 |  |  |  | ROZPOCET | [11 empty] | 0
23 | K | 310232031 | Zazdívka otvorů ve zdivu nadzákladovém děrovanými broušenými cihlami plochy do 1 m2 na tenkovrstvou maltu, tl. zdiva 240 mm | m2 | 3.113 |  | 0 | CS ÚRS 2025 01 |  | snížená |  | 0 | 0.2473 | 0.76984 | 0 | 0 | 4 | K | 2 |  |  |  | ROZPOCET | [5 empty] | 0 | 0 | 0 | 0 | 0 | 2 | 0 | 4 | -1146230607
| Online PSC |  | https://podminky.urs.cz/item/CS_URS_2025_01/310232031 | [14 empty] | Online PSC | 2
| VV |  | "1.PP" | [14 empty] | VV | 2 | 1 | True | 0 | ROZPOCET
| VV |  | "003"0,25*0,50 |  | 0.125 | [12 empty] | VV | 2 | 2 | True | 0 | ROZPOCET
| VV |  | 0,25*0,50 |  | 0.125 | [12 empty] | VV | 2 | 2 | True | 0 | ROZPOCET
| VV |  | 0,40*0,50 |  | 0.2 | [12 empty] | VV | 2 | 2 | True | 0 | ROZPOCET
| VV |  | "008/052 - nadezdívka stávající stěny - statika"3,55*0,75 |  | 2.663 | [12 empty] | VV | 2 | 2 | True | 0 | ROZPOCET
| VV |  | Součet |  | 3.113 | [12 empty] | VV | 2 | 4 | True | 1 | ROZPOCET
24 | K | 310232035 | Zazdívka otvorů ve zdivu nadzákladovém děrovanými broušenými cihlami plochy přes 1 m2 do 4 m2 na tenkovrstvou maltu, tl. zdiva 240 mm | m2 | 8.7 |  | 0 | CS ÚRS 2025 01 |  | snížená |  | 0 | 0.24288 | 2.1131 | 0 | 0 | 4 | K | 2 |  |  |  | ROZPOCET | [5 empty] | 0 | 0 | 0 | 0 | 0 | 2 | 0 | 4 | -1523301052
| Online PSC |  | https://podminky.urs.cz/item/CS_URS_2025_01/310232035 | [14 empty] | Online PSC | 2
| VV |  | "1.PP" | [14 empty] | VV | 2 | 1 | True | 0 | ROZPOCET
| VV |  | "003"1,77*2,17 |  | 3.841 | [12 empty] | VV | 2 | 2 | True | 0 | ROZPOCET
| VV |  | 1,17*2,12 |  | 2.48 | [12 empty] | VV | 2 | 2 | True | 0 | ROZPOCET
| VV |  | "010 "0,71*3,35 |  | 2.379 | [12 empty] | VV | 2 | 2 | True | 0 | ROZPOCET
| VV |  | Součet |  | 8.7 | [12 empty] | VV | 2 | 4 | True | 1 | ROZPOCET
25 | K | 310232065 | Zazdívka otvorů ve zdivu nadzákladovém děrovanými broušenými cihlami plochy přes 1 m2 do 4 m2 na tenkovrstvou maltu, tl. zdiva 380 mm | m2 | 19.178 |  | 0 | CS ÚRS 2025 01 |  | snížená |  | 0 | 0.27104 | 5.198 | 0 | 0 | 4 | K | 2 |  |  |  | ROZPOCET | [5 empty] | 0 | 0 | 0 | 0 | 0 | 2 | 0 | 4 | -1580512637
| Online PSC |  | https://podminky.urs.cz/item/CS_URS_2025_01/310232065 | [14 empty] | Online PSC | 2
| VV |  | "1.NP" | [14 empty] | VV | 2 | 1 | True | 0 | ROZPOCET
| VV |  | "115, 120"(0,265+0,6+1,70)*2,40 |  | 6.156 | [12 empty] | VV | 2 | 2 | True | 0 | ROZPOCET
| VV |  | -0,70*0,70 |  | -0.49 | [12 empty] | VV | 2 | 2 | True | 0 | ROZPOCET
| VV |  | "132"0,25*2,40 |  | 0.6 | [12 empty] | VV | 2 | 2 | True | 0 | ROZPOCET
| VV |  | Mezisoučet |  | 6.266 | [12 empty] | VV | 2 | 3 | True | 0 | ROZPOCET
| VV |  | "2.NP" | [14 empty] | VV | 2 | 1 | True | 0 | ROZPOCET
| VV |  | "215, 220"(0,265+0,6+1,70)*2,40 |  | 6.156 | [12 empty] | VV | 2 | 2 | True | 0 | ROZPOCET
| VV |  | Mezisoučet |  | 6.156 | [12 empty] | VV | 2 | 3 | True | 0 | ROZPOCET
| VV |  | "3.NP" | [14 empty] | VV | 2 | 1 | True | 0 | ROZPOCET
| VV |  | "215, 220"(0,265+0,6+1,70)*2,40 |  | 6.156 | [12 empty] | VV | 2 | 2 | True | 0 | ROZPOCET
| VV |  | "332"0,25*2,40 |  | 0.6 | [12 empty] | VV | 2 | 2 | True | 0 | ROZPOCET
| VV |  | Mezisoučet |  | 6.756 | [12 empty] | VV | 2 | 3 | True | 0 | ROZPOCET
| VV |  | Součet |  | 19.178 | [12 empty] | VV | 2 | 4 | True | 1 | ROZPOCET
26 | K | 310232075 | Zazdívka otvorů ve zdivu nadzákladovém děrovanými broušenými cihlami plochy přes 1 m2 do 4 m2 na tenkovrstvou maltu, tl. zdiva 440 mm | m2 | 18.951 |  | 0 | CS ÚRS 2025 01 |  | snížená |  | 0 | 0.30624 | 5.8036 | 0 | 0 | 4 | K | 2 |  |  |  | ROZPOCET | [5 empty] | 0 | 0 | 0 | 0 | 0 | 2 | 0 | 4 | 1958508596
| Online PSC |  | https://podminky.urs.cz/item/CS_URS_2025_01/310232075 | [14 empty] | Online PSC | 2
| VV |  | "1.NP" | [14 empty] | VV | 2 | 1 | True | 0 | ROZPOCET
| VV |  | "120"1,50*1,50 |  | 2.25 | [12 empty] | VV | 2 | 2 | True | 0 | ROZPOCET
| VV |  | "139"1,455*2,20 |  | 3.201 | [12 empty] | VV | 2 | 2 | True | 0 | ROZPOCET
| VV |  | Mezisoučet |  | 5.451 | [12 empty] | VV | 2 | 3 | True | 0 | ROZPOCET
| VV |  | "2.NP" | [14 empty] | VV | 2 | 1 | True | 0 | ROZPOCET
| VV |  | "220"1,50*1,50 |  | 2.25 | [12 empty] | VV | 2 | 2 | True | 0 | ROZPOCET
| VV |  | "223"1,50*1,50 |  | 2.25 | [12 empty] | VV | 2 | 2 | True | 0 | ROZPOCET
| VV |  | "výtah"1,50*1,50 |  | 2.25 | [12 empty] | VV | 2 | 2 | True | 0 | ROZPOCET
| VV |  | Mezisoučet |  | 6.75 | [12 empty] | VV | 2 | 3 | True | 0 | ROZPOCET
| VV |  | "3.NP" | [14 empty] | VV | 2 | 1 | True | 0 | ROZPOCET
| VV |  | "320"1,50*1,50 |  | 2.25 | [12 empty] | VV | 2 | 2 | True | 0 | ROZPOCET
| VV |  | "323"1,50*1,50 |  | 2.25 | [12 empty] | VV | 2 | 2 | True | 0 | ROZPOCET
| VV |  | "výtah"1,50*1,50 |  | 2.25 | [12 empty] | VV | 2 | 2 | True | 0 | ROZPOCET
| VV |  | Mezisoučet |  | 6.75 | [12 empty] | VV | 2 | 3 | True | 0 | ROZPOCET
| VV |  | Součet |  | 18.951 | [12 empty] | VV | 2 | 4 | True | 1 | ROZPOCET
27 | K | 310271055 | Zazdívka otvorů ve zdivu nadzákladovém pórobetonovými tvárnicemi plochy přes 1 do 4 m2, tl. zdiva 200 mm, pevnost tvárnic přes P2 do P4 | m2 | 48.888 |  | 0 | CS ÚRS 2025 01 |  | snížená |  | 0 | 0.1576 | 7.7047 | 0 | 0 | 4 | K | 2 |  |  |  | ROZPOCET | [5 empty] | 0 | 0 | 0 | 0 | 0 | 2 | 0 | 4 | -1561072507
| Online PSC |  | https://podminky.urs.cz/item/CS_URS_2025_01/310271055 | [14 empty] | Online PSC | 2
| VV |  | "1.NP" | [14 empty] | VV | 2 | 1 | True | 0 | ROZPOCET
| VV |  | "132, 134"(1,77+1,965)*2,40 |  | 8.964 | [12 empty] | VV | 2 | 2 | True | 0 | ROZPOCET
| VV |  | "2.NP" | [14 empty] | VV | 2 | 1 | True | 0 | ROZPOCET
| VV |  | "221, 222, 226"(3*1,90+0,75)*2,40 |  | 15.48 | [12 empty] | VV | 2 | 2 | True | 0 | ROZPOCET
| VV |  | "3.NP" | [14 empty] | VV | 2 | 1 | True | 0 | ROZPOCET
| VV |  | "321, 322, 326"(3*1,90+0,75)*2,40 |  | 15.48 | [12 empty] | VV | 2 | 2 | True | 0 | ROZPOCET
| VV |  | "332, 334"(1,77+1,965)*2,40 |  | 8.964 | [12 empty] | VV | 2 | 2 | True | 0 | ROZPOCET
| VV |  | Součet |  | 48.888 | [12 empty] | VV | 2 | 4 | True | 1 | ROZPOCET
28 | K | 310271061 | Zazdívka otvorů ve zdivu nadzákladovém pórobetonovými tvárnicemi plochy přes 1 do 4 m2, tl. zdiva 250 mm, pevnost tvárnic do P2 | m2 | 22.42 |  | 0 | CS ÚRS 2025 01 |  | snížená |  | 0 | 0.1798 | 4.0311 | 0 | 0 | 4 | K | 2 |  |  |  | ROZPOCET | [5 empty] | 0 | 0 | 0 | 0 | 0 | 2 | 0 | 4 | -1319792485
| Online PSC |  | https://podminky.urs.cz/item/CS_URS_2025_01/310271061 | [14 empty] | Online PSC | 2
| VV |  | "1.NP" | [14 empty] | VV | 2 | 1 | True | 0 | ROZPOCET
| VV |  | "120"0,70*0,70 |  | 0.49 | [12 empty] | VV | 2 | 2 | True | 0 | ROZPOCET
| VV |  | "115, 116"(1,85+1,55)*2,40 |  | 8.16 | [12 empty] | VV | 2 | 2 | True | 0 | ROZPOCET
| VV |  | "140"1,85*2,40 |  | 4.44 | [12 empty] | VV | 2 | 2 | True | 0 | ROZPOCET
| VV |  | Mezisoučet |  | 13.09 | [12 empty] | VV | 2 | 3 | True | 0 | ROZPOCET
| VV |  | "2.NP" | [14 empty] | VV | 2 | 1 | True | 0 | ROZPOCET
| VV |  | "216"1,55*2,40 |  | 3.72 | [12 empty] | VV | 2 | 2 | True | 0 | ROZPOCET
| VV |  | Mezisoučet |  | 3.72 | [12 empty] | VV | 2 | 3 | True | 0 | ROZPOCET
| VV |  | "3.NP" | [14 empty] | VV | 2 | 1 | True | 0 | ROZPOCET
| VV |  | "316"1,55*2,40 |  | 3.72 | [12 empty] | VV | 2 | 2 | True | 0 | ROZPOCET
| VV |  | "332"0,90*2,10 |  | 1.89 | [12 empty] | VV | 2 | 2 | True | 0 | ROZPOCET
| VV |  | Mezisoučet |  | 5.61 | [12 empty] | VV | 2 | 3 | True | 0 | ROZPOCET
| VV |  | Součet |  | 22.42 | [12 empty] | VV | 2 | 4 | True | 1 | ROZPOCET
29 | K | 311272030 | Zdivo z pórobetonových tvárnic na tenké maltové lože, tl. zdiva 200 mm pevnost tvárnic do P2, objemová hmotnost přes 450 do 600 kg/m3 hladkých | m2 | 26.473 |  | 0 | CS ÚRS 2025 01 |  | snížená |  | 0 | 0.16116 | 4.2664 | 0 | 0 | 4 | K | 2 |  |  |  | ROZPOCET | [5 empty] | 0 | 0 | 0 | 0 | 0 | 2 | 0 | 4 | 540500629
| Online PSC |  | https://podminky.urs.cz/item/CS_URS_2025_01/311272030 | [14 empty] | Online PSC | 2
| VV |  | "1.NP" | [14 empty] | VV | 2 | 1 | True | 0 | ROZPOCET
| VV |  | "140"(4,00+2,356)*4,165 |  | 26.473 | [12 empty] | VV | 2 | 2 | True | 1 | ROZPOCET
30 | K | 317121101 | Montáž prefabrikovaných překladů délky do 1500 mm | kus | 9 |  | 0 | CS ÚRS 2025 01 |  | snížená |  | 0 | 0.00688 | 0.06192 | 0 | 0 | 4 | K | 2 |  |  |  | ROZPOCET | [5 empty] | 0 | 0 | 0 | 0 | 0 | 2 | 0 | 4 | -186160503
| Online PSC |  | https://podminky.urs.cz/item/CS_URS_2025_01/317121101 | [14 empty] | Online PSC | 2
| VV |  | "P5" | [14 empty] | VV | 2 | 1 | True | 0 | ROZPOCET
| VV |  | "115"1*3 |  | 3 | [12 empty] | VV | 2 | 2 | True | 0 | ROZPOCET
| VV |  | "215"1*3 |  | 3 | [12 empty] | VV | 2 | 2 | True | 0 | ROZPOCET
| VV |  | "315"1*3 |  | 3 | [12 empty] | VV | 2 | 2 | True | 0 | ROZPOCET
| VV |  | Součet |  | 9 | [12 empty] | VV | 2 | 4 | True | 1 | ROZPOCET
31 | M | 59321151P | překlad železobetonový RZP vylehčený 1490x115x190mm | kus | 9 |  | 0 |  |  | snížená |  | 0 | 0.064 | 0.576 | 0 | 0 | 8 | M | 2 |  |  |  | ROZPOCET | [5 empty] | 0 | 0 | 0 | 0 | 0 | 2 | 0 | 4 | 1850037533
32 | K | 317121101 | Montáž prefabrikovaných překladů délky do 1500 mm | kus | 3 |  | 0 | CS ÚRS 2025 01 |  | snížená |  | 0 | 0.00688 | 0.02064 | 0 | 0 | 4 | K | 2 |  |  |  | ROZPOCET | [5 empty] | 0 | 0 | 0 | 0 | 0 | 2 | 0 | 4 | -777186531
| Online PSC |  | https://podminky.urs.cz/item/CS_URS_2025_01/317121101 | [14 empty] | Online PSC | 2
| VV |  | "120-P9"1 |  | 1 | [12 empty] | VV | 2 | 2 | True | 0 | ROZPOCET
| VV |  | "220-P9"1 |  | 1 | [12 empty] | VV | 2 | 2 | True | 0 | ROZPOCET
| VV |  | "320-P9"1 |  | 1 | [12 empty] | VV | 2 | 2 | True | 0 | ROZPOCET
| VV |  | Součet |  | 3 | [12 empty] | VV | 2 | 4 | True | 1 | ROZPOCET
33 | M | 59321173 | překlad železobetonový příčkový vylehčený RZP 1190x115x140mm | kus | 3 |  | 0 | CS ÚRS 2025 01 |  | snížená |  | 0 | 0.037 | 0.111 | 0 | 0 | 8 | M | 2 |  |  |  | ROZPOCET | [5 empty] | 0 | 0 | 0 | 0 | 0 | 2 | 0 | 4 | -293163162
34 | K | 317142422 | Překlady nenosné z pórobetonu osazené do tenkého maltového lože, výšky do 250 mm, šířky překladu 100 mm, délky překladu přes 1000 do 1250 mm | kus | 5 |  | 0 | CS ÚRS 2025 01 |  | snížená |  | 0 | 0.02628 | 0.1314 | 0 | 0 | 4 | K | 2 |  |  |  | ROZPOCET | [5 empty] | 0 | 0 | 0 | 0 | 0 | 2 | 0 | 4 | -1121842415
| Online PSC |  | https://podminky.urs.cz/item/CS_URS_2025_01/317142422 | [14 empty] | Online PSC | 2
| VV |  | "P3"5 |  | 5 | [12 empty] | VV | 2 | 2 | True | 1 | ROZPOCET
35 | K | 317234410 | Vyzdívka mezi nosníky cihlami pálenými na maltu cementovou | m3 | 0.065 |  | 0 | CS ÚRS 2025 01 |  | snížená |  | 0 | 1.943 | 0.1263 | 0 | 0 | 4 | K | 2 |  |  |  | ROZPOCET | [5 empty] | 0 | 0 | 0 | 0 | 0 | 2 | 0 | 4 | 1806187325
| Online PSC |  | https://podminky.urs.cz/item/CS_URS_2025_01/317234410 | [14 empty] | Online PSC | 2
| VV |  | "1.PP - statika - podezdění stropu" | [14 empty] | VV | 2 | 1 | True | 0 | ROZPOCET
| VV |  | "012"1,55*0,30*0,14 |  | 0.065 | [12 empty] | VV | 2 | 2 | True | 1 | ROZPOCET
36 | K | 317941123 | Osazování ocelových válcovaných nosníků na zdivu I nebo IE nebo U nebo UE nebo L č. 14 až 22 nebo výšky do 220 mm | t | 0.75 |  | 0 | CS ÚRS 2025 01 |  | snížená |  | 0 | 0.01709 | 0.012818 | 0 | 0 | 4 | K | 2 |  |  |  | ROZPOCET | [5 empty] | 0 | 0 | 0 | 0 | 0 | 2 | 0 | 4 | -1578717599
| Online PSC |  | https://podminky.urs.cz/item/CS_URS_2025_01/317941123 | [14 empty] | Online PSC | 2
| VV |  | "statika - 25% prořez" | [14 empty] | VV | 2 | 1 | True | 0 | ROZPOCET
| VV |  | "010 - P12 "2*1,71 |  | 3.42 | [12 empty] | VV | 2 | 2 | True | 0 | ROZPOCET
| VV |  | "131-132 - P13"3,47*4 |  | 13.88 | [12 empty] | VV | 2 | 2 | True | 0 | ROZPOCET
| VV |  | "331-332- P14"3,65*4 |  | 14.6 | [12 empty] | VV | 2 | 2 | True | 0 | ROZPOCET
| VV |  | Mezisoučet |  | 31.9 | [12 empty] | VV | 2 | 3 | True | 0 | ROZPOCET
| VV |  | 31,90*18,80*1,25/1000 |  | 0.75 | [12 empty] | VV | 2 | 2 | True | 1 | ROZPOCET
37 | M | 13010750 | ocel profilová jakost S235JR (11 375) průřez IPE 180 | t | 0.75 |  | 0 | CS ÚRS 2025 01 |  | snížená |  | 0 | 1 | 0.75 | 0 | 0 | 8 | M | 2 |  |  |  | ROZPOCET | [5 empty] | 0 | 0 | 0 | 0 | 0 | 2 | 0 | 4 | 1837755945
38 | K | 340231105 | Zazdívka otvorů v příčkách nebo stěnách děrovanými broušenými cihlami plochy přes 1 do 4 m2, na tenkovrstvou maltu, tl. příčky 80 mm | m2 | 1.845 |  | 0 | CS ÚRS 2025 01 |  | snížená |  | 0 | 0.0704 | 0.12989 | 0 | 0 | 4 | K | 2 |  |  |  | ROZPOCET | [5 empty] | 0 | 0 | 0 | 0 | 0 | 2 | 0 | 4 | 1611821231
| Online PSC |  | https://podminky.urs.cz/item/CS_URS_2025_01/340231105 | [14 empty] | Online PSC | 2
| VV |  | "1.PP" | [14 empty] | VV | 2 | 1 | True | 0 | ROZPOCET
| VV |  | "033"0,90*2,05 |  | 1.845 | [12 empty] | VV | 2 | 2 | True | 1 | ROZPOCET
39 | K | 340231125 | Zazdívka otvorů v příčkách nebo stěnách děrovanými broušenými cihlami plochy přes 1 do 4 m2, na tenkovrstvou maltu, tl. příčky 140 mm | m2 | 4.62 |  | 0 | CS ÚRS 2025 01 |  | snížená |  | 0 | 0.11715 | 0.54123 | 0 | 0 | 4 | K | 2 |  |  |  | ROZPOCET | [5 empty] | 0 | 0 | 0 | 0 | 0 | 2 | 0 | 4 | 1840715679
| Online PSC |  | https://podminky.urs.cz/item/CS_URS_2025_01/340231125 | [14 empty] | Online PSC | 2
| VV |  | "1.PP" | [14 empty] | VV | 2 | 1 | True | 0 | ROZPOCET
| VV |  | "024"1,05*2,20*2 |  | 4.62 | [12 empty] | VV | 2 | 2 | True | 1 | ROZPOCET
40 | K | 342272225 | Příčky z pórobetonových tvárnic hladkých na tenké maltové lože objemová hmotnost do 500 kg/m3, tloušťka příčky 100 mm | m2 | 43.003 |  | 0 | CS ÚRS 2025 01 |  | snížená |  | 0 | 0.06172 | 2.6541 | 0 | 0 | 4 | K | 2 |  |  |  | ROZPOCET | [5 empty] | 0 | 0 | 0 | 0 | 0 | 2 | 0 | 4 | -437853022
| Online PSC |  | https://podminky.urs.cz/item/CS_URS_2025_01/342272225 | [14 empty] | Online PSC | 2
| VV |  | "1.PP" | [14 empty] | VV | 2 | 1 | True | 0 | ROZPOCET
| VV |  | "005"3,40*3,35 |  | 11.39 | [12 empty] | VV | 2 | 2 | True | 0 | ROZPOCET
| VV |  | -0,85*2,00 |  | -1.7 | [12 empty] | VV | 2 | 2 | True | 0 | ROZPOCET
| VV |  | "007"1,76*3,35 |  | 5.896 | [12 empty] | VV | 2 | 2 | True | 0 | ROZPOCET
| VV |  | -0,75*2,00 |  | -1.5 | [12 empty] | VV | 2 | 2 | True | 0 | ROZPOCET
| VV |  | "008"(3*2,24+0,40+0,80)*3,35 |  | 26.532 | [12 empty] | VV | 2 | 2 | True | 0 | ROZPOCET
| VV |  | -0,75*2,00*2 |  | -3 | [12 empty] | VV | 2 | 2 | True | 0 | ROZPOCET
| VV |  | "003 - ozn.PŘ/02"(1,71+0,10)*2,975 |  | 5.385 | [12 empty] | VV | 2 | 2 | True | 0 | ROZPOCET
| VV |  | Součet |  | 43.003 | [12 empty] | VV | 2 | 4 | True | 1 | ROZPOCET
41 | K | 342272245 | Příčky z pórobetonových tvárnic hladkých na tenké maltové lože objemová hmotnost do 500 kg/m3, tloušťka příčky 150 mm | m2 | 17.26 |  | 0 | CS ÚRS 2025 01 |  | snížená |  | 0 | 0.07921 | 1.3672 | 0 | 0 | 4 | K | 2 |  |  |  | ROZPOCET | [5 empty] | 0 | 0 | 0 | 0 | 0 | 2 | 0 | 4 | 1774009147
| Online PSC |  | https://podminky.urs.cz/item/CS_URS_2025_01/342272245 | [14 empty] | Online PSC | 2
| VV |  | "1.PP" | [14 empty] | VV | 2 | 1 | True | 0 | ROZPOCET
| VV |  | "005"1,895*3,30*2,76 |  | 17.26 | [12 empty] | VV | 2 | 2 | True | 1 | ROZPOCET
42 | K | 342291121 | Ukotvení příček plochými kotvami, do konstrukce cihelné | m | 52.85 |  | 0 | CS ÚRS 2025 01 |  | snížená |  | 0 | 0.00014 | 0.007399 | 0 | 0 | 4 | K | 2 |  |  |  | ROZPOCET | [5 empty] | 0 | 0 | 0 | 0 | 0 | 2 | 0 | 4 | -242502919
| Online PSC |  | https://podminky.urs.cz/item/CS_URS_2025_01/342291121 | [14 empty] | Online PSC | 2
| VV |  | "1.PP" | [14 empty] | VV | 2 | 1 | True | 0 | ROZPOCET
| VV |  | "005"4*3,35 |  | 13.4 | [12 empty] | VV | 2 | 2 | True | 0 | ROZPOCET
| VV |  | "007"2*3,35 |  | 6.7 | [12 empty] | VV | 2 | 2 | True | 0 | ROZPOCET
| VV |  | "008"8*3,35 |  | 26.8 | [12 empty] | VV | 2 | 2 | True | 0 | ROZPOCET
| VV |  | "003 - ozn.PŘ/02"2*2,975 |  | 5.95 | [12 empty] | VV | 2 | 2 | True | 0 | ROZPOCET
| VV |  | Součet |  | 52.85 | [12 empty] | VV | 2 | 4 | True | 1 | ROZPOCET
43 | K | 346244381 | Plentování ocelových válcovaných nosníků jednostranné cihlami na maltu, výška stojiny do 200 mm | m2 | 3.114 |  | 0 | CS ÚRS 2025 01 |  | snížená |  | 0 | 0.17818 | 0.55485 | 0 | 0 | 4 | K | 2 |  |  |  | ROZPOCET | [5 empty] | 0 | 0 | 0 | 0 | 0 | 2 | 0 | 4 | 1457867960
| Online PSC |  | https://podminky.urs.cz/item/CS_URS_2025_01/346244381 | [14 empty] | Online PSC | 2
| VV |  | "statika" | [14 empty] | VV | 2 | 1 | True | 0 | ROZPOCET
| VV |  | "010 - P12"1,71 |  | 1.71 | [12 empty] | VV | 2 | 2 | True | 0 | ROZPOCET
| VV |  | "131-132"3,47 |  | 3.47 | [12 empty] | VV | 2 | 2 | True | 0 | ROZPOCET
| VV |  | "131-132"3,47 |  | 3.47 | [12 empty] | VV | 2 | 2 | True | 0 | ROZPOCET
| VV |  | Mezisoučet |  | 8.65 | [12 empty] | VV | 2 | 3 | True | 0 | ROZPOCET
| VV |  | 8,65*0,18*2 |  | 3.114 | [12 empty] | VV | 2 | 2 | True | 1 | ROZPOCET
44 | K | 348-O29 | Ploty z tvárnic betonových plotová stříška lepená mrazuvzdorným lepidlem z tvarovek broušených, plochých přírodních,šířka 400 mm | m | 15 |  | 0 |  |  | snížená |  | 0 | 0.06834 | 1.0251 | 0 | 0 | 4 | K | 2 |  |  |  | ROZPOCET | [5 empty] | 0 | 0 | 0 | 0 | 0 | 2 | 0 | 4 | 1159509497
| P |  | Poznámka k položce: betonová stříška na zídky, rovná, hladká 1000x400x50 beton, přírodní | [14 empty] | P | 2
| VV |  | "ozn.O29"15,00 |  | 15 | [12 empty] | VV | 2 | 2 | True | 1 | ROZPOCET
| D | 4 | Vodorovné konstrukce |  |  |  | 0 |  |  |  |  | 0 |  | 2.7621 |  | 0 | 1 | D | 1 |  |  |  | ROZPOCET | [11 empty] | 0
45 | K | 411321515 | Stropy z betonu železového (bez výztuže) stropů deskových, plochých střech, desek balkonových, desek hřibových stropů včetně hlavic hřibových sloupů tř. C 20/25 | m3 | 0.811 |  | 0 | CS ÚRS 2025 01 |  | snížená |  | 0 | 2.502 | 2.0291 | 0 | 0 | 4 | K | 2 |  |  |  | ROZPOCET | [5 empty] | 0 | 0 | 0 | 0 | 0 | 2 | 0 | 4 | -949206813
| Online PSC |  | https://podminky.urs.cz/item/CS_URS_2025_01/411321515 | [14 empty] | Online PSC | 2
| VV |  | "1.PP - statika - nový strop" | [14 empty] | VV | 2 | 1 | True | 0 | ROZPOCET
| VV |  | "008 "3,556*2,28*0,10 |  | 0.811 | [12 empty] | VV | 2 | 2 | True | 1 | ROZPOCET
46 | K | 411354233 | Bednění stropů ztracené ocelové žebrované ze širokých tenkostěnných ohýbaných profilů (hraněných trapézových vln), bez úpravy povrchu otevřeného podhledu, bez podpěrné konstrukce, s osazením nasucho na zdech do připravených ozubů, popř. na rovných zdech, trámech, průvlacích, do traverz s povrchem pozinkovaným, výšky vln 40 mm, tl. plechu 0,75 mm | m2 | 8.108 |  | 0 | CS ÚRS 2025 01 |  | snížená |  | 0 | 0.00812 | 0.065837 | 0 | 0 | 4 | K | 2 |  |  |  | ROZPOCET | [5 empty] | 0 | 0 | 0 | 0 | 0 | 2 | 0 | 4 | 1331826945
| Online PSC |  | https://podminky.urs.cz/item/CS_URS_2025_01/411354233 | [14 empty] | Online PSC | 2
| VV |  | "1.PP - statika - nový strop" | [14 empty] | VV | 2 | 1 | True | 0 | ROZPOCET
| VV |  | "008"3,556*2,28 |  | 8.108 | [12 empty] | VV | 2 | 2 | True | 1 | ROZPOCET
47 | K | 411354311 | Podpěrná konstrukce stropů - desek, kleneb a skořepin výška podepření do 4 m tloušťka stropu přes 5 do 15 cm zřízení | m2 | 8.108 |  | 0 | CS ÚRS 2025 01 |  | snížená |  | 0 | 0.00081 | 0.0065675 | 0 | 0 | 4 | K | 2 |  |  |  | ROZPOCET | [5 empty] | 0 | 0 | 0 | 0 | 0 | 2 | 0 | 4 | -1436707533
| Online PSC |  | https://podminky.urs.cz/item/CS_URS_2025_01/411354311 | [14 empty] | Online PSC | 2
| VV |  | "1.PP - statika - nový strop" | [14 empty] | VV | 2 | 1 | True | 0 | ROZPOCET
| VV |  | "008"3,556*2,28 |  | 8.108 | [12 empty] | VV | 2 | 2 | True | 1 | ROZPOCET
48 | K | 411354312 | Podpěrná konstrukce stropů - desek, kleneb a skořepin výška podepření do 4 m tloušťka stropu přes 5 do 15 cm odstranění | m2 | 8.108 |  | 0 | CS ÚRS 2025 01 |  | snížená |  | 0 | 0 | 0 | 0 | 0 | 4 | K | 2 |  |  |  | ROZPOCET | [5 empty] | 0 | 0 | 0 | 0 | 0 | 2 | 0 | 4 | 96242187
| Online PSC |  | https://podminky.urs.cz/item/CS_URS_2025_01/411354312 | [14 empty] | Online PSC | 2
49 | K | 411362021 | Výztuž stropů prostě uložených, vetknutých, spojitých, deskových, trámových (žebrových, kazetových), s keramickými a jinými vložkami, konsolových nebo balkonových, hřibových včetně hlavic hřibových sloupů, plochých střech a pro zavěšení železobetonových podhledů ze svařovaných sítí z drátů typu KARI | t | 0.032 |  | 0 | CS ÚRS 2025 01 |  | snížená |  | 0 | 1.0628 | 0.034009 | 0 | 0 | 4 | K | 2 |  |  |  | ROZPOCET | [5 empty] | 0 | 0 | 0 | 0 | 0 | 2 | 0 | 4 | -150110103
| Online PSC |  | https://podminky.urs.cz/item/CS_URS_2025_01/411362021 | [14 empty] | Online PSC | 2
| VV |  | "1.PP - statika - nový strop" | [14 empty] | VV | 2 | 1 | True | 0 | ROZPOCET
| VV |  | "008 - KARI 5/100/100mm "3,556*2,28*3,08*1,30/1000 |  | 0.032 | [12 empty] | VV | 2 | 2 | True | 1 | ROZPOCET
50 | K | 413941121 | Osazování ocelových válcovaných nosníků ve stropech I nebo IE nebo U nebo UE nebo L do č.12 nebo výšky do 120 mm | t | 0.128 |  | 0 | CS ÚRS 2025 01 |  | snížená |  | 0 | 0.01954 | 0.0025011 | 0 | 0 | 4 | K | 2 |  |  |  | ROZPOCET | [5 empty] | 0 | 0 | 0 | 0 | 0 | 2 | 0 | 4 | -41202524
| Online PSC |  | https://podminky.urs.cz/item/CS_URS_2025_01/413941121 | [14 empty] | Online PSC | 2
| VV |  | "1.PP - statika - stropnice + 25% prořez" | [14 empty] | VV | 2 | 1 | True | 0 | ROZPOCET
| VV |  | "008/052"4*2,465*10,40*1,25/1000 |  | 0.128 | [12 empty] | VV | 2 | 2 | True | 1 | ROZPOCET
51 | M | 13010744 | ocel profilová jakost S235JR (11 375) průřez IPE 120 | t | 0.128 |  | 0 | CS ÚRS 2025 01 |  | snížená |  | 0 | 1 | 0.128 | 0 | 0 | 8 | M | 2 |  |  |  | ROZPOCET | [5 empty] | 0 | 0 | 0 | 0 | 0 | 2 | 0 | 4 | 1604068936
52 | K | 413941133 | Osazování ocelových válcovaných nosníků ve stropech HE-A nebo HE-B, výšky přes 120 do 220 mm | t | 0.071 |  | 0 | CS ÚRS 2025 01 |  | snížená |  | 0 | 0.01221 | 0.00086691 | 0 | 0 | 4 | K | 2 |  |  |  | ROZPOCET | [5 empty] | 0 | 0 | 0 | 0 | 0 | 2 | 0 | 4 | -1324570452
| Online PSC |  | https://podminky.urs.cz/item/CS_URS_2025_01/413941133 | [14 empty] | Online PSC | 2
| VV |  | "1.PP - statika - výměna + 25% prořez" | [14 empty] | VV | 2 | 1 | True | 0 | ROZPOCET
| VV |  | "012"2,30*24,70*1,25/1000 |  | 0.071 | [12 empty] | VV | 2 | 2 | True | 1 | ROZPOCET
53 | M | 13010954 | ocel profilová jakost S235JR (11 375) průřez HEA 140 | t | 0.071 |  | 0 | CS ÚRS 2025 01 |  | snížená |  | 0 | 1 | 0.071 | 0 | 0 | 8 | M | 2 |  |  |  | ROZPOCET | [5 empty] | 0 | 0 | 0 | 0 | 0 | 2 | 0 | 4 | -1797617472
54 | K | 417321414 | Ztužující pásy a věnce z betonu železového (bez výztuže) tř. C 20/25 | m3 | 0.158 |  | 0 | CS ÚRS 2025 01 |  | snížená |  | 0 | 2.502 | 0.39531 | 0 | 0 | 4 | K | 2 |  |  |  | ROZPOCET | [5 empty] | 0 | 0 | 0 | 0 | 0 | 2 | 0 | 4 | 1758474724
| Online PSC |  | https://podminky.urs.cz/item/CS_URS_2025_01/417321414 | [14 empty] | Online PSC | 2
| VV |  | "1.PP - statika" | [14 empty] | VV | 2 | 1 | True | 0 | ROZPOCET
| VV |  | "008/052 - V1"3,55*0,178*0,25 |  | 0.158 | [12 empty] | VV | 2 | 2 | True | 1 | ROZPOCET
55 | K | 417351115 | Bednění bočnic ztužujících pásů a věnců včetně vzpěr zřízení | m2 | 1.264 |  | 0 | CS ÚRS 2025 01 |  | snížená |  | 0 | 0.01117 | 0.014119 | 0 | 0 | 4 | K | 2 |  |  |  | ROZPOCET | [5 empty] | 0 | 0 | 0 | 0 | 0 | 2 | 0 | 4 | 718003357
| Online PSC |  | https://podminky.urs.cz/item/CS_URS_2025_01/417351115 | [14 empty] | Online PSC | 2
| VV |  | "1.PP - statika" | [14 empty] | VV | 2 | 1 | True | 0 | ROZPOCET
| VV |  | "008 - V1"3,55*0,178*2 |  | 1.264 | [12 empty] | VV | 2 | 2 | True | 1 | ROZPOCET
56 | K | 417351116 | Bednění bočnic ztužujících pásů a věnců včetně vzpěr odstranění | m2 | 1.264 |  | 0 | CS ÚRS 2025 01 |  | snížená |  | 0 | 0 | 0 | 0 | 0 | 4 | K | 2 |  |  |  | ROZPOCET | [5 empty] | 0 | 0 | 0 | 0 | 0 | 2 | 0 | 4 | -448083363
| Online PSC |  | https://podminky.urs.cz/item/CS_URS_2025_01/417351116 | [14 empty] | Online PSC | 2
57 | K | 417361821 | Výztuž ztužujících pásů a věnců z betonářské oceli 10 505 (R) nebo BSt 500 | t | 0.014 |  | 0 | CS ÚRS 2025 01 |  | snížená |  | 0 | 1.0529 | 0.014741 | 0 | 0 | 4 | K | 2 |  |  |  | ROZPOCET | [5 empty] | 0 | 0 | 0 | 0 | 0 | 2 | 0 | 4 | -2053154762
| Online PSC |  | https://podminky.urs.cz/item/CS_URS_2025_01/417361821 | [14 empty] | Online PSC | 2
| P |  | Poznámka k položce: vč.trnů 2x2 pr.12mm zalepené do stávajícího průvlaku | [14 empty] | P | 2
| VV |  | "1.PP - statika" | [14 empty] | VV | 2 | 1 | True | 0 | ROZPOCET
| VV |  | "008 - V1"3,55*0,178*0,25*0,090 |  | 0.014 | [12 empty] | VV | 2 | 2 | True | 1 | ROZPOCET
| D | 5 | Komunikace pozemní |  |  |  | 0 |  |  |  |  | 0 |  | 5.1791 |  | 0 | 1 | D | 1 |  |  |  | ROZPOCET | [11 empty] | 0
58 | K | 564760001 | Podklad nebo kryt z kameniva hrubého drceného vel. 8-16 mm s rozprostřením a zhutněním plochy jednotlivě do 100 m2, po zhutnění tl. 200 mm | m2 | 38.725 |  | 0 | CS ÚRS 2025 01 |  | snížená |  | 0 | 0 | 0 | 0 | 0 | 4 | K | 2 |  |  |  | ROZPOCET | [5 empty] | 0 | 0 | 0 | 0 | 0 | 2 | 0 | 4 | -4514584
| Online PSC |  | https://podminky.urs.cz/item/CS_URS_2025_01/564760001 | [14 empty] | Online PSC | 2
| VV |  | D01+D02 |  | 38.725 | [12 empty] | VV | 2 | 2 | True | 1 | ROZPOCET
59 | K | 596211110 | Kladení dlažby z betonových zámkových dlaždic komunikací pro pěší ručně s ložem z kameniva těženého nebo drceného tl. do 40 mm, s vyplněním spár s dvojitým hutněním, vibrováním a se smetením přebytečného materiálu na krajnici tl. 60 mm skupiny A, pro plochy do 50 m2 | m2 | 23 |  | 0 | CS ÚRS 2025 01 |  | snížená |  | 0 | 0.08922 | 2.0521 | 0 | 0 | 4 | K | 2 |  |  |  | ROZPOCET | [5 empty] | 0 | 0 | 0 | 0 | 0 | 2 | 0 | 4 | -697798508
| Online PSC |  | https://podminky.urs.cz/item/CS_URS_2025_01/596211110 | [14 empty] | Online PSC | 2
| VV |  | D01 |  | 23 | [12 empty] | VV | 2 | 2 | True | 1 | ROZPOCET
60 | M | 59245018 | dlažba skladebná betonová 200x100mm tl 60mm přírodní | m2 | 23.69 |  | 0 | CS ÚRS 2025 01 |  | snížená |  | 0 | 0.132 | 3.1271 | 0 | 0 | 8 | M | 2 |  |  |  | ROZPOCET | [5 empty] | 0 | 0 | 0 | 0 | 0 | 2 | 0 | 4 | 1642036279
| VV |  | 23*1,03 'Přepočtené koeficientem množství |  | 23.69 | [12 empty] | VV | 2 | 2 | False | 1 | ROZPOCET
| D | 61 | Úprava povrchů vnitřních |  |  |  | 0 |  |  |  |  | 0 |  | 29.4255 |  | 0 | 1 | D | 1 |  |  |  | ROZPOCET | [11 empty] | 0
61 | K | 611325423 | Oprava vápenocementové omítky vnitřních ploch štukové dvouvrstvé, tl. jádrové omítky do 20 mm a tl. štuku do 3 mm stropů, v rozsahu opravované plochy přes 30 do 50% | m2 | 433.08 |  | 0 | CS ÚRS 2025 01 |  | snížená |  | 0 | 0.0295 | 12.7759 | 0 | 0 | 4 | K | 2 |  |  |  | ROZPOCET | [5 empty] | 0 | 0 | 0 | 0 | 0 | 2 | 0 | 4 | -1845307026
| Online PSC |  | https://podminky.urs.cz/item/CS_URS_2025_01/611325423 | [14 empty] | Online PSC | 2
| VV |  | STR1PP+STR |  | 433.08 | [12 empty] | VV | 2 | 2 | True | 1 | ROZPOCET
62 | K | 612131121 | Podkladní a spojovací vrstva vnitřních omítaných ploch penetrace disperzní nanášená ručně stěn | m2 | 204.384 |  | 0 | CS ÚRS 2025 01 |  | snížená |  | 0 | 0.00026 | 0.05314 | 0 | 0 | 4 | K | 2 |  |  |  | ROZPOCET | [5 empty] | 0 | 0 | 0 | 0 | 0 | 2 | 0 | 4 | -433529214
| Online PSC |  | https://podminky.urs.cz/item/CS_URS_2025_01/612131121 | [14 empty] | Online PSC | 2
| VV |  | "1.PP" | [14 empty] | VV | 2 | 1 | True | 0 | ROZPOCET
| VV |  | "003 - ozn.PŘ/02"1,71*2,975 |  | 5.087 | [12 empty] | VV | 2 | 2 | True | 0 | ROZPOCET
| VV |  | "005 z obou stran"(3,40*3,30-0,80*2,00)*2 |  | 19.24 | [12 empty] | VV | 2 | 2 | True | 0 | ROZPOCET
| VV |  | 1,895*3,30*2 |  | 12.507 | [12 empty] | VV | 2 | 2 | True | 0 | ROZPOCET
| VV |  | 1,17*2,12*2 |  | 4.961 | [12 empty] | VV | 2 | 2 | True | 0 | ROZPOCET
| VV |  | "007 zobou stran"(1,76*3,30-0,70*2,00)*2 |  | 8.816 | [12 empty] | VV | 2 | 2 | True | 0 | ROZPOCET
| VV |  | "z obou stran"1,10*1,00*2 |  | 2.2 | [12 empty] | VV | 2 | 2 | True | 0 | ROZPOCET
| VV |  | "008"2,24*3,30*5-0,70*2,00*2 |  | 34.16 | [12 empty] | VV | 2 | 2 | True | 0 | ROZPOCET
| VV |  | (0,50+0,80+0,60)*3,30 |  | 6.27 | [12 empty] | VV | 2 | 2 | True | 0 | ROZPOCET
| VV |  | "010"(2,35+0,71)*3,30-0,70*2,00 |  | 8.698 | [12 empty] | VV | 2 | 2 | True | 0 | ROZPOCET
| VV |  | "z obou stran"1,77*2,17*2 |  | 7.682 | [12 empty] | VV | 2 | 2 | True | 0 | ROZPOCET
| VV |  | "042+0,42"3,80*2,40 |  | 9.12 | [12 empty] | VV | 2 | 2 | True | 0 | ROZPOCET
| VV |  | "podlaží NP" | [14 empty] | VV | 2 | 1 | True | 0 | ROZPOCET
| VV |  | OM |  | 85.643 | [12 empty] | VV | 2 | 2 | True | 0 | ROZPOCET
| VV |  | Součet |  | 204.384 | [12 empty] | VV | 2 | 4 | True | 1 | ROZPOCET
63 | K | 612142001 | Pletivo vnitřních ploch v ploše nebo pruzích, na plném podkladu sklovláknité vtlačené do tmelu včetně tmelu stěn | m2 | 204.384 |  | 0 | CS ÚRS 2025 01 |  | snížená |  | 0 | 0.00438 | 0.8952 | 0 | 0 | 4 | K | 2 |  |  |  | ROZPOCET | [5 empty] | 0 | 0 | 0 | 0 | 0 | 2 | 0 | 4 | -1512392988
| Online PSC |  | https://podminky.urs.cz/item/CS_URS_2025_01/612142001 | [14 empty] | Online PSC | 2
64 | K | 612311131 | Vápenný štuk vnitřních ploch tloušťky do 3 mm svislých konstrukcí stěn | m2 | 142.304 |  | 0 | CS ÚRS 2025 01 |  | snížená |  | 0 | 0.004 | 0.56922 | 0 | 0 | 4 | K | 2 |  |  |  | ROZPOCET | [5 empty] | 0 | 0 | 0 | 0 | 0 | 2 | 0 | 4 | 1087357246
| Online PSC |  | https://podminky.urs.cz/item/CS_URS_2025_01/612311131 | [14 empty] | Online PSC | 2
| VV |  | "1.PP" | [14 empty] | VV | 2 | 1 | True | 0 | ROZPOCET
| VV |  | "003 - ozn.PŘ/02"1,71*2,975 |  | 5.087 | [12 empty] | VV | 2 | 2 | True | 0 | ROZPOCET
| VV |  | "003"1,17*2,12 |  | 2.48 | [12 empty] | VV | 2 | 2 | True | 0 | ROZPOCET
| VV |  | 1,10*1,00 |  | 1.1 | [12 empty] | VV | 2 | 2 | True | 0 | ROZPOCET
| VV |  | 1,77*2,17 |  | 3.841 | [12 empty] | VV | 2 | 2 | True | 0 | ROZPOCET
| VV |  | "005 "3,40*(3,30-2,00) |  | 4.42 | [12 empty] | VV | 2 | 2 | True | 0 | ROZPOCET
| VV |  | (3,40+1,895)*(3,30-2,00) |  | 6.884 | [12 empty] | VV | 2 | 2 | True | 0 | ROZPOCET
| VV |  | "006"1,76*3,30-0,70*2,00 |  | 4.408 | [12 empty] | VV | 2 | 2 | True | 0 | ROZPOCET
| VV |  | "007 "1,76*(3,30-2,00) |  | 2.288 | [12 empty] | VV | 2 | 2 | True | 0 | ROZPOCET
| VV |  | "008"5*2,24*(2,40-2,00)-0,70*2,00*5 |  | -2.52 | [12 empty] | VV | 2 | 2 | True | 0 | ROZPOCET
| VV |  | (0,50+0,80+0,60)*(2,40-2,00) |  | 0.76 | [12 empty] | VV | 2 | 2 | True | 0 | ROZPOCET
| VV |  | "010"(2,35+0,71)*3,30-0,70*2,00 |  | 8.698 | [12 empty] | VV | 2 | 2 | True | 0 | ROZPOCET
| VV |  | 1,77*2,17 |  | 3.841 | [12 empty] | VV | 2 | 2 | True | 0 | ROZPOCET
| VV |  | "013"1,895*3,30 |  | 6.254 | [12 empty] | VV | 2 | 2 | True | 0 | ROZPOCET
| VV |  | "042+0,42"3,80*2,40 |  | 9.12 | [12 empty] | VV | 2 | 2 | True | 0 | ROZPOCET
| VV |  | Mezisoučet |  | 56.661 | [12 empty] | VV | 2 | 3 | True | 0 | ROZPOCET
| VV |  | "podlaží NP" | [14 empty] | VV | 2 | 1 | True | 0 | ROZPOCET
| VV |  | OM |  | 85.643 | [12 empty] | VV | 2 | 2 | True | 0 | ROZPOCET
| VV |  | Součet |  | 142.304 | [12 empty] | VV | 2 | 4 | True | 1 | ROZPOCET
65 | K | 612315223 | Vápenná omítka jednotlivých malých ploch štuková dvouvrstvá na stěnách, plochy jednotlivě přes 0,25 do 1 m2 | kus | 6 |  | 0 | CS ÚRS 2025 01 |  | snížená |  | 0 | 0.0406 | 0.2436 | 0 | 0 | 4 | K | 2 |  |  |  | ROZPOCET | [5 empty] | 0 | 0 | 0 | 0 | 0 | 2 | 0 | 4 | -1635638348
| Online PSC |  | https://podminky.urs.cz/item/CS_URS_2025_01/612315223 | [14 empty] | Online PSC | 2
| VV |  | "překlady -statika | [14 empty] | VV | 2 | 1 | True | 0 | ROZPOCET
| VV |  | "010 - P12 "2 |  | 2 | [12 empty] | VV | 2 | 2 | True | 0 | ROZPOCET
| VV |  | "131-132"2 |  | 2 | [12 empty] | VV | 2 | 2 | True | 0 | ROZPOCET
| VV |  | "131-132"2 |  | 2 | [12 empty] | VV | 2 | 2 | True | 0 | ROZPOCET
| VV |  | Součet |  | 6 | [12 empty] | VV | 2 | 4 | True | 1 | ROZPOCET
66 | K | 612315225 | Vápenná omítka jednotlivých malých ploch štuková dvouvrstvá na stěnách, plochy jednotlivě přes 1,0 do 4 m2 | kus | 6 |  | 0 | CS ÚRS 2025 01 |  | snížená |  | 0 | 0.1541 | 0.9246 | 0 | 0 | 4 | K | 2 |  |  |  | ROZPOCET | [5 empty] | 0 | 0 | 0 | 0 | 0 | 2 | 0 | 4 | -1195891054
| Online PSC |  | https://podminky.urs.cz/item/CS_URS_2025_01/612315225 | [14 empty] | Online PSC | 2
| VV |  | "1.PP" | [14 empty] | VV | 2 | 1 | True | 0 | ROZPOCET
| VV |  | "024 - zazdívka dveří z obou stran"2*2 |  | 4 | [12 empty] | VV | 2 | 2 | True | 0 | ROZPOCET
| VV |  | "033 - zazdívka dveří z obou stran"1*2 |  | 2 | [12 empty] | VV | 2 | 2 | True | 0 | ROZPOCET
| VV |  | Součet |  | 6 | [12 empty] | VV | 2 | 4 | True | 1 | ROZPOCET
67 | K | 612325423 | Oprava vápenocementové omítky vnitřních ploch štukové dvouvrstvé, tl. jádrové omítky do 20 mm a tl. štuku do 3 mm stěn, v rozsahu opravované plochy přes 30 do 50% | m2 | 390.736 |  | 0 | CS ÚRS 2025 01 |  | snížená |  | 0 | 0.0295 | 11.5267 | 0 | 0 | 4 | K | 2 |  |  |  | ROZPOCET | [5 empty] | 0 | 0 | 0 | 0 | 0 | 2 | 0 | 4 | -1021774
| Online PSC |  | https://podminky.urs.cz/item/CS_URS_2025_01/612325423 | [14 empty] | Online PSC | 2
| VV |  | ST1PP-STR1S |  | 390.736 | [12 empty] | VV | 2 | 2 | True | 1 | ROZPOCET
68 | K | 612324111 | Omítka sanační vnitřních ploch podkladní (vyrovnávací) tloušťky do 10 mm nanášená ručně svislých konstrukcí stěn | m2 | 65.05 |  | 0 | CS ÚRS 2025 01 |  | snížená |  | 0 | 0.012 | 0.7806 | 0 | 0 | 4 | K | 2 |  |  |  | ROZPOCET | [5 empty] | 0 | 0 | 0 | 0 | 0 | 2 | 0 | 4 | 1671892361
| Online PSC |  | https://podminky.urs.cz/item/CS_URS_2025_01/612324111 | [14 empty] | Online PSC | 2
| VV |  | STR1S |  | 65.05 | [12 empty] | VV | 2 | 2 | True | 1 | ROZPOCET
69 | K | 612326121 | Omítka sanační vnitřních ploch jednovrstvá jednovrstvá, tloušťky do 20 mm nanášená ručně svislých konstrukcí stěn | m2 | 65.05 |  | 0 | CS ÚRS 2025 01 |  | snížená |  | 0 | 0.021 | 1.366 | 0 | 0 | 4 | K | 2 |  |  |  | ROZPOCET | [5 empty] | 0 | 0 | 0 | 0 | 0 | 2 | 0 | 4 | -2131060592
| Online PSC |  | https://podminky.urs.cz/item/CS_URS_2025_01/612326121 | [14 empty] | Online PSC | 2
| VV |  | STR1S |  | 65.05 | [12 empty] | VV | 2 | 2 | True | 1 | ROZPOCET
70 | K | 619995001 | Začištění omítek (s dodáním hmot) kolem oken, dveří, podlah, obkladů apod. | m | 193.66 |  | 0 | CS ÚRS 2025 01 |  | snížená |  | 0 | 0.0015 | 0.29049 | 0 | 0 | 4 | K | 2 |  |  |  | ROZPOCET | [5 empty] | 0 | 0 | 0 | 0 | 0 | 2 | 0 | 4 | -374678240
| Online PSC |  | https://podminky.urs.cz/item/CS_URS_2025_01/619995001 | [14 empty] | Online PSC | 2
| VV |  | "1.PP" | [14 empty] | VV | 2 | 1 | True | 0 | ROZPOCET
| VV |  | "O1 - 1500/1500mm" 9*1,50*4 |  | 54 | [12 empty] | VV | 2 | 2 | True | 0 | ROZPOCET
| VV |  | "O2 - 1500/1200mm"1*(1,50+1,20)*2 |  | 5.4 | [12 empty] | VV | 2 | 2 | True | 0 | ROZPOCET
| VV |  | "O3 - 1180/600mm"2*(1,18+0,60)*2 |  | 7.12 | [12 empty] | VV | 2 | 2 | True | 0 | ROZPOCET
| VV |  | "O4 - 870/600mm"3*(0,87+0,60)*2 |  | 8.82 | [12 empty] | VV | 2 | 2 | True | 0 | ROZPOCET
| VV |  | "O5 - 1180/600mm"3*(1,18+0,60)*2 |  | 10.68 | [12 empty] | VV | 2 | 2 | True | 0 | ROZPOCET
| VV |  | "O7 - 1500/1780mm"1*(1,50+1,78)*2 |  | 6.56 | [12 empty] | VV | 2 | 2 | True | 0 | ROZPOCET
| VV |  | "O13 - 1780/2200mm"1*(1,78+2*2,20) |  | 6.18 | [12 empty] | VV | 2 | 2 | True | 0 | ROZPOCET
| VV |  | Mezisoučet |  | 98.76 | [12 empty] | VV | 2 | 3 | True | 0 | ROZPOCET
| VV |  | "1.NP" | [14 empty] | VV | 2 | 1 | True | 0 | ROZPOCET
| VV |  | "O6"3*1,50*5 |  | 22.5 | [12 empty] | VV | 2 | 2 | True | 0 | ROZPOCET
| VV |  | "O12"1,40+2*2,20 |  | 5.8 | [12 empty] | VV | 2 | 2 | True | 0 | ROZPOCET
| VV |  | "2.NP" | [14 empty] | VV | 2 | 1 | True | 0 | ROZPOCET
| VV |  | "O6"3*1,50*5 |  | 22.5 | [12 empty] | VV | 2 | 2 | True | 0 | ROZPOCET
| VV |  | "O8"1,50+2*2,40 |  | 6.3 | [12 empty] | VV | 2 | 2 | True | 0 | ROZPOCET
| VV |  | "3.NP" | [14 empty] | VV | 2 | 1 | True | 0 | ROZPOCET
| VV |  | "O6"3*1,50*7 |  | 31.5 | [12 empty] | VV | 2 | 2 | True | 0 | ROZPOCET
| VV |  | "O8"1,50+2*2,40 |  | 6.3 | [12 empty] | VV | 2 | 2 | True | 0 | ROZPOCET
| VV |  | Mezisoučet |  | 94.9 | [12 empty] | VV | 2 | 3 | True | 0 | ROZPOCET
| VV |  | Součet |  | 193.66 | [12 empty] | VV | 2 | 4 | True | 1 | ROZPOCET
| D | 62 | Úprava povrchů vnějších |  |  |  | 0 |  |  |  |  | 0 |  | 2.1971 |  | 0 | 1 | D | 1 |  |  |  | ROZPOCET | [11 empty] | 0
71 | K | 622135002 | Vyrovnání nerovností podkladu vnějších omítaných ploch maltou, tl. do 10 mm cementovou stěn | m2 | 80.481 |  | 0 | CS ÚRS 2025 01 |  | snížená |  | 0 | 0.0273 | 2.1971 | 0 | 0 | 4 | K | 2 |  |  |  | ROZPOCET | [5 empty] | 0 | 0 | 0 | 0 | 0 | 2 | 0 | 4 | 620506195
| Online PSC |  | https://podminky.urs.cz/item/CS_URS_2025_01/622135002 | [14 empty] | Online PSC | 2
| VV |  | S01 |  | 80.481 | [12 empty] | VV | 2 | 2 | True | 1 | ROZPOCET
| D | 63 | Podlahy a podlahové konstrukce |  |  |  | 0 |  |  |  |  | 0 |  | 38.088 |  | 0 | 1 | D | 1 |  |  |  | ROZPOCET | [11 empty] | 0
72 | K | 631311113 | Mazanina z betonu prostého bez zvýšených nároků na prostředí tl. přes 50 do 80 mm tř. C 12/15 | m3 | 1.268 |  | 0 | CS ÚRS 2025 01 |  | snížená |  | 0 | 2.301 | 2.9177 | 0 | 0 | 4 | K | 2 |  |  |  | ROZPOCET | [5 empty] | 0 | 0 | 0 | 0 | 0 | 2 | 0 | 4 | -1935140700
| Online PSC |  | https://podminky.urs.cz/item/CS_URS_2025_01/631311113 | [14 empty] | Online PSC | 2
| VV |  | "1.PP - statika - základy opěrek podkladní mazanina" | [14 empty] | VV | 2 | 1 | True | 0 | ROZPOCET
| VV |  | "-3,625/-3,875" | [14 empty] | VV | 2 | 1 | True | 0 | ROZPOCET
| VV |  | 3,46*1,75*0,05 |  | 0.303 | [12 empty] | VV | 2 | 2 | True | 0 | ROZPOCET
| VV |  | 3,45*1,75*0,05 |  | 0.302 | [12 empty] | VV | 2 | 2 | True | 0 | ROZPOCET
| VV |  | 7,58*1,75*0,05 |  | 0.663 | [12 empty] | VV | 2 | 2 | True | 0 | ROZPOCET
| VV |  | Součet |  | 1.268 | [12 empty] | VV | 2 | 4 | True | 1 | ROZPOCET
73 | K | 632452411 | Doplnění cementového potěru na mazaninách a betonových podkladech (s dodáním hmot), hlazeného dřevěným nebo ocelovým hladítkem, plochy jednotlivě přes 1 m2 do 4 m2 a tl. do 10 mm | m2 | 290.89 |  | 0 | CS ÚRS 2025 01 |  | snížená |  | 0 | 0.02634 | 7.662 | 0 | 0 | 4 | K | 2 |  |  |  | ROZPOCET | [5 empty] | 0 | 0 | 0 | 0 | 0 | 2 | 0 | 4 | -187809693
| Online PSC |  | https://podminky.urs.cz/item/CS_URS_2025_01/632452411 | [14 empty] | Online PSC | 2
| VV |  | "1.PP" | [14 empty] | VV | 2 | 1 | True | 0 | ROZPOCET
| VV |  | P01+P03+P04+P09 |  | 290.89 | [12 empty] | VV | 2 | 2 | True | 1 | ROZPOCET
74 | K | 632902221 | Příprava zatvrdlého povrchu betonových mazanin pro cementový potěr spojovacím (adhezním) můstkem | m2 | 290.89 |  | 0 | CS ÚRS 2025 01 |  | snížená |  | 0 | 0.00022 | 0.063996 | 0 | 0 | 4 | K | 2 |  |  |  | ROZPOCET | [5 empty] | 0 | 0 | 0 | 0 | 0 | 2 | 0 | 4 | 720220186
| Online PSC |  | https://podminky.urs.cz/item/CS_URS_2025_01/632902221 | [14 empty] | Online PSC | 2
| VV |  | P01+P03+P04+P09 |  | 290.89 | [12 empty] | VV | 2 | 2 | True | 1 | ROZPOCET
75 | K | 631311135 | Mazanina z betonu prostého bez zvýšených nároků na prostředí tl. přes 120 do 240 mm tř. C 20/25 | m3 | 2.359 |  | 0 | CS ÚRS 2025 01 |  | snížená |  | 0 | 2.5019 | 5.9019 | 0 | 0 | 4 | K | 2 |  |  |  | ROZPOCET | [5 empty] | 0 | 0 | 0 | 0 | 0 | 2 | 0 | 4 | 1316990492
| Online PSC |  | https://podminky.urs.cz/item/CS_URS_2025_01/631311135 | [14 empty] | Online PSC | 2
| VV |  | D02*0,15 |  | 2.359 | [12 empty] | VV | 2 | 2 | True | 1 | ROZPOCET
76 | K | 631319023 | Příplatek k cenám mazanin za úpravu povrchu mazaniny přehlazením s poprášením cementem pro konečnou úpravu, mazanina tl. přes 120 do 240 mm (10 kg/m3) | m3 | 2.359 |  | 0 | CS ÚRS 2025 01 |  | snížená |  | 0 | 0.01 | 0.02359 | 0 | 0 | 4 | K | 2 |  |  |  | ROZPOCET | [5 empty] | 0 | 0 | 0 | 0 | 0 | 2 | 0 | 4 | 2104297444
| Online PSC |  | https://podminky.urs.cz/item/CS_URS_2025_01/631319023 | [14 empty] | Online PSC | 2
77 | K | 631319175 | Příplatek k cenám mazanin za stržení povrchu spodní vrstvy mazaniny latí před vložením výztuže nebo pletiva pro tl. obou vrstev mazaniny přes 120 do 240 mm | m3 | 4.718 |  | 0 | CS ÚRS 2025 01 |  | snížená |  | 0 | 0 | 0 | 0 | 0 | 4 | K | 2 |  |  |  | ROZPOCET | [5 empty] | 0 | 0 | 0 | 0 | 0 | 2 | 0 | 4 | 1454991390
| Online PSC |  | https://podminky.urs.cz/item/CS_URS_2025_01/631319175 | [14 empty] | Online PSC | 2
| VV |  | 2,359*2 'Přepočtené koeficientem množství |  | 4.718 | [12 empty] | VV | 2 | 2 | False | 1 | ROZPOCET
78 | K | 631362021 | Výztuž mazanin ze svařovaných sítí z drátů typu KARI | t | 0.154 |  | 0 | CS ÚRS 2025 01 |  | snížená |  | 0 | 1.0628 | 0.16367 | 0 | 0 | 4 | K | 2 |  |  |  | ROZPOCET | [5 empty] | 0 | 0 | 0 | 0 | 0 | 2 | 0 | 4 | 442113556
| Online PSC |  | https://podminky.urs.cz/item/CS_URS_2025_01/631362021 | [14 empty] | Online PSC | 2
| VV |  | "2x KARI 6/100/100"D02*4,44*2*1,10/1000 |  | 0.154 | [12 empty] | VV | 2 | 2 | True | 1 | ROZPOCET
79 | K | 637111113 | Okapový chodník z kameniva s udusáním a urovnáním povrchu ze štěrkopísku tl. 200 mm | m2 | 38.75 |  | 0 | CS ÚRS 2025 01 |  | snížená |  | 0 | 0.3674 | 14.2368 | 0 | 0 | 4 | K | 2 |  |  |  | ROZPOCET | [5 empty] | 0 | 0 | 0 | 0 | 0 | 2 | 0 | 4 | -1788352015
| Online PSC |  | https://podminky.urs.cz/item/CS_URS_2025_01/637111113 | [14 empty] | Online PSC | 2
| VV |  | D03 |  | 38.75 | [12 empty] | VV | 2 | 2 | True | 1 | ROZPOCET
80 | K | 637121111 | Okapový chodník z kameniva s udusáním a urovnáním povrchu z kačírku tl. 100 mm | m2 | 38.75 |  | 0 | CS ÚRS 2025 01 |  | snížená |  | 0 | 0.1837 | 7.1184 | 0 | 0 | 4 | K | 2 |  |  |  | ROZPOCET | [5 empty] | 0 | 0 | 0 | 0 | 0 | 2 | 0 | 4 | 2039645402
| Online PSC |  | https://podminky.urs.cz/item/CS_URS_2025_01/637121111 | [14 empty] | Online PSC | 2
| VV |  | D03 |  | 38.75 | [12 empty] | VV | 2 | 2 | True | 1 | ROZPOCET
| D | 64 | Osazování výplní otvorů |  |  |  | 0 |  |  |  |  | 0 |  | 3.5984 |  | 0 | 1 | D | 1 |  |  |  | ROZPOCET | [11 empty] | 0
81 | K | 642942611 | Osazování zárubní nebo rámů kovových dveřních lisovaných nebo z úhelníků bez dveřních křídel na montážní pěnu, plochy otvoru do 2,5 m2 | kus | 1 |  | 0 | CS ÚRS 2025 01 |  | snížená |  | 0 | 0.00048 | 0.00048 | 0 | 0 | 4 | K | 2 |  |  |  | ROZPOCET | [5 empty] | 0 | 0 | 0 | 0 | 0 | 2 | 0 | 4 | 195905521
| Online PSC |  | https://podminky.urs.cz/item/CS_URS_2025_01/642942611 | [14 empty] | Online PSC | 2
| VV |  | "D2"1 |  | 1 | [12 empty] | VV | 2 | 2 | True | 1 | ROZPOCET
82 | M | 55331482 | zárubeň jednokřídlá ocelová pro zdění tl stěny 75-100mm rozměru 800/1970, 2100mm | kus | 1 |  | 0 | CS ÚRS 2025 01 |  | snížená |  | 0 | 0.01249 | 0.01249 | 0 | 0 | 8 | M | 2 |  |  |  | ROZPOCET | [5 empty] | 0 | 0 | 0 | 0 | 0 | 2 | 0 | 4 | 1098556945
83 | K | 642945111 | Osazování ocelových zárubní protipožárních nebo protiplynových dveří do vynechaného otvoru, s obetonováním, dveří jednokřídlových do 2,5 m2 | kus | 7 |  | 0 | CS ÚRS 2025 01 |  | snížená |  | 0 | 0.42153 | 2.9507 | 0 | 0 | 4 | K | 2 |  |  |  | ROZPOCET | [5 empty] | 0 | 0 | 0 | 0 | 0 | 2 | 0 | 4 | 2107166702
| Online PSC |  | https://podminky.urs.cz/item/CS_URS_2025_01/642945111 | [14 empty] | Online PSC | 2
| VV |  | "D8"2 |  | 2 | [12 empty] | VV | 2 | 2 | True | 0 | ROZPOCET
| VV |  | "D9"3 |  | 3 | [12 empty] | VV | 2 | 2 | True | 0 | ROZPOCET
| VV |  | "D19"1 |  | 1 | [12 empty] | VV | 2 | 2 | True | 0 | ROZPOCET
| VV |  | "D20"1 |  | 1 | [12 empty] | VV | 2 | 2 | True | 0 | ROZPOCET
| VV |  | Součet |  | 7 | [12 empty] | VV | 2 | 4 | True | 1 | ROZPOCET
84 | M | 55331558 | zárubeň jednokřídlá ocelová pro zdění s protipožární úpravou tl stěny 75-100mm rozměru 900/1970, 2100mm | kus | 7 |  | 0 | CS ÚRS 2025 01 |  | snížená |  | 0 | 0.01272 | 0.08904 | 0 | 0 | 8 | M | 2 |  |  |  | ROZPOCET | [5 empty] | 0 | 0 | 0 | 0 | 0 | 2 | 0 | 4 | -1326297777
85 | K | 642945112 | Osazování ocelových zárubní protipožárních nebo protiplynových dveří do vynechaného otvoru, s obetonováním, dveří dvoukřídlových přes 2,5 do 6,5 m2 | kus | 1 |  | 0 | CS ÚRS 2025 01 |  | snížená |  | 0 | 0.52571 | 0.52571 | 0 | 0 | 4 | K | 2 |  |  |  | ROZPOCET | [5 empty] | 0 | 0 | 0 | 0 | 0 | 2 | 0 | 4 | -629294644
| Online PSC |  | https://podminky.urs.cz/item/CS_URS_2025_01/642945112 | [14 empty] | Online PSC | 2
| VV |  | "D1"1 |  | 1 | [12 empty] | VV | 2 | 2 | True | 1 | ROZPOCET
86 | M | 55331762 | zárubeň dvoukřídlá ocelová pro zdění s protipožární úpravou tl stěny 110-150mm rozměru 1450/1970, 2100mm | kus | 1 |  | 0 | CS ÚRS 2025 01 |  | snížená |  | 0 | 0.01868 | 0.01868 | 0 | 0 | 8 | M | 2 |  |  |  | ROZPOCET | [5 empty] | 0 | 0 | 0 | 0 | 0 | 2 | 0 | 4 | 1014882124
87 | K | 644941111 | Montáž průvětrníků nebo mřížek odvětrávacích velikosti do 150 x 200 mm | kus | 1 |  | 0 | CS ÚRS 2025 01 |  | snížená |  | 0 | 0 | 0 | 0 | 0 | 4 | K | 2 |  |  |  | ROZPOCET | [5 empty] | 0 | 0 | 0 | 0 | 0 | 2 | 0 | 4 | -1397062583
| Online PSC |  | https://podminky.urs.cz/item/CS_URS_2025_01/644941111 | [14 empty] | Online PSC | 2
| VV |  | "Ost11"1 |  | 1 | [12 empty] | VV | 2 | 2 | True | 1 | ROZPOCET
88 | M | 55341410 | průvětrník mřížový s klapkami 150x150mm | kus | 1 |  | 0 | CS ÚRS 2025 01 |  | snížená |  | 0 | 0.0013 | 0.0013 | 0 | 0 | 8 | M | 2 |  |  |  | ROZPOCET | [5 empty] | 0 | 0 | 0 | 0 | 0 | 2 | 0 | 4 | 1066760859
| D | 91 | Doplňující konstrukce a práce pozemních komunikací, letišť a ploch |  |  |  | 0 |  |  |  |  | 0 |  | 15.2223 |  | 0 | 1 | D | 1 |  |  |  | ROZPOCET | [11 empty] | 0
89 | K | 916231213 | Osazení chodníkového obrubníku betonového se zřízením lože, s vyplněním a zatřením spár cementovou maltou stojatého s boční opěrou z betonu prostého, do lože z betonu prostého | m | 81.7 |  | 0 | CS ÚRS 2025 01 |  | snížená |  | 0 | 0.14042 | 11.4723 | 0 | 0 | 4 | K | 2 |  |  |  | ROZPOCET | [5 empty] | 0 | 0 | 0 | 0 | 0 | 2 | 0 | 4 | -450052240
| Online PSC |  | https://podminky.urs.cz/item/CS_URS_2025_01/916231213 | [14 empty] | Online PSC | 2
| VV |  | "dlažba D01"4,20 |  | 4.2 | [12 empty] | VV | 2 | 2 | True | 0 | ROZPOCET
| VV |  | "okapový chodník"77,50 |  | 77.5 | [12 empty] | VV | 2 | 2 | True | 0 | ROZPOCET
| VV |  | Součet |  | 81.7 | [12 empty] | VV | 2 | 4 | True | 1 | ROZPOCET
90 | M | 59217016 | obrubník betonový chodníkový 1000x80x250mm | m | 83.334 |  | 0 | CS ÚRS 2025 01 |  | snížená |  | 0 | 0.045 | 3.75 | 0 | 0 | 8 | M | 2 |  |  |  | ROZPOCET | [5 empty] | 0 | 0 | 0 | 0 | 0 | 2 | 0 | 4 | -1627368724
| VV |  | 81,7*1,02 'Přepočtené koeficientem množství |  | 83.334 | [12 empty] | VV | 2 | 2 | False | 1 | ROZPOCET
| D | 94 | Lešení a stavební výtahy |  |  |  | 0 |  |  |  |  | 0 |  | 0 |  | 0 | 1 | D | 1 |  |  |  | ROZPOCET | [11 empty] | 0
91 | K | 949101111 | Lešení pomocné pracovní pro objekty pozemních staveb pro zatížení do 150 kg/m2, o výšce lešeňové podlahy do 1,9 m | m2 | 649.458 |  | 0 | CS ÚRS 2025 01 |  | snížená |  | 0 | 0 | 0 | 0 | 0 | 4 | K | 2 |  |  |  | ROZPOCET | [5 empty] | 0 | 0 | 0 | 0 | 0 | 2 | 0 | 4 | 1240638751
| Online PSC |  | https://podminky.urs.cz/item/CS_URS_2025_01/949101111 | [14 empty] | Online PSC | 2
| VV |  | "1.PP" | [14 empty] | VV | 2 | 1 | True | 0 | ROZPOCET
| VV |  | 158,68+13,46+4,84+2,03+9,47+11,35 |  | 199.83 | [12 empty] | VV | 2 | 2 | True | 0 | ROZPOCET
| VV |  | 20,92+24,03+5,00*3+5,17+5,11*2+4,94 |  | 80.28 | [12 empty] | VV | 2 | 2 | True | 0 | ROZPOCET
| VV |  | 4,97+4,40+4,81+1,52 |  | 15.7 | [12 empty] | VV | 2 | 2 | True | 0 | ROZPOCET
| VV |  | Mezisoučet |  | 295.81 | [12 empty] | VV | 2 | 3 | True | 0 | ROZPOCET
| VV |  | "1.NP" | [14 empty] | VV | 2 | 1 | True | 0 | ROZPOCET
| VV |  | 11,48+11,20+8,24+3,22+1,44+16,91 |  | 52.49 | [12 empty] | VV | 2 | 2 | True | 0 | ROZPOCET
| VV |  | 2,50+3,15+9,25+14,67+6,44+10,20 |  | 46.21 | [12 empty] | VV | 2 | 2 | True | 0 | ROZPOCET
| VV |  | Mezisoučet |  | 98.7 | [12 empty] | VV | 2 | 3 | True | 0 | ROZPOCET
| VV |  | "2.NP" | [14 empty] | VV | 2 | 1 | True | 0 | ROZPOCET
| VV |  | 11,52+11,20+8,24+3,22+1,44+16,91+12,38+22,05 |  | 86.96 | [12 empty] | VV | 2 | 2 | True | 0 | ROZPOCET
| VV |  | 1,44+3,12+8,93+12,24 |  | 25.73 | [12 empty] | VV | 2 | 2 | True | 0 | ROZPOCET
| VV |  | Mezisoučet |  | 112.69 | [12 empty] | VV | 2 | 3 | True | 0 | ROZPOCET
| VV |  | "3.NP" | [14 empty] | VV | 2 | 1 | True | 0 | ROZPOCET
| VV |  | 11,52+11,20+8,24+3,22+1,44+16,91+12,38 |  | 64.91 | [12 empty] | VV | 2 | 2 | True | 0 | ROZPOCET
| VV |  | 22,058+1,44+3,12+8,93+12,24 |  | 47.788 | [12 empty] | VV | 2 | 2 | True | 0 | ROZPOCET
| VV |  | 2,50+3,15+9,25+14,66 |  | 29.56 | [12 empty] | VV | 2 | 2 | True | 0 | ROZPOCET
| VV |  | Mezisoučet |  | 142.258 | [12 empty] | VV | 2 | 3 | True | 0 | ROZPOCET
| VV |  | Součet |  | 649.458 | [12 empty] | VV | 2 | 4 | True | 1 | ROZPOCET
| D | 95 | Dokončovací konstrukce a práce pozemních staveb |  |  |  | 0 |  |  |  |  | 0 |  | 0.030178 |  | 0 | 1 | D | 1 |  |  |  | ROZPOCET | [11 empty] | 0
92 | K | 953965131 | Kotva chemická s vyvrtáním otvoru kotevní šrouby pro chemické kotvy, velikost M 16, délka 190 mm | kus | 15 |  | 0 | CS ÚRS 2025 01 |  | snížená |  | 0 | 0.00028 | 0.0042 | 0 | 0 | 4 | K | 2 |  |  |  | ROZPOCET | [5 empty] | 0 | 0 | 0 | 0 | 0 | 2 | 0 | 4 | 415606175
| Online PSC |  | https://podminky.urs.cz/item/CS_URS_2025_01/953965131 | [14 empty] | Online PSC | 2
| VV |  | "statika" | [14 empty] | VV | 2 | 1 | True | 0 | ROZPOCET
| VV |  | "1.PP " | [14 empty] | VV | 2 | 1 | True | 0 | ROZPOCET
| VV |  | "010 - ostění"2*3 |  | 6 | [12 empty] | VV | 2 | 2 | True | 0 | ROZPOCET
| VV |  | "011 - det.A"6 |  | 6 | [12 empty] | VV | 2 | 2 | True | 0 | ROZPOCET
| VV |  | "131-132"3 |  | 3 | [12 empty] | VV | 2 | 2 | True | 0 | ROZPOCET
| VV |  | Součet |  | 15 | [12 empty] | VV | 2 | 4 | True | 1 | ROZPOCET
93 | K | 952901111 | Vyčištění budov nebo objektů před předáním do užívání budov bytové nebo občanské výstavby, světlé výšky podlaží do 4 m | m2 | 649.458 |  | 0 | CS ÚRS 2025 01 |  | snížená |  | 0 | 4e-05 | 0.025978 | 0 | 0 | 4 | K | 2 |  |  |  | ROZPOCET | [5 empty] | 0 | 0 | 0 | 0 | 0 | 2 | 0 | 4 | 1604004789
| Online PSC |  | https://podminky.urs.cz/item/CS_URS_2025_01/952901111 | [14 empty] | Online PSC | 2
| D | 96 | Bourání konstrukcí |  |  |  | 0 |  |  |  |  | 0 |  | 0 |  | 116.1675 | 1 | D | 1 |  |  |  | ROZPOCET | [11 empty] | 0
94 | K | 962031132 | Bourání příček nebo přizdívek z cihel pálených plných nebo dutých, tl. do 100 mm | m2 | 394.284 |  | 0 | CS ÚRS 2025 01 |  | snížená |  | 0 | 0 | 0 | 0.208 | 82.0111 | 4 | K | 2 |  |  |  | ROZPOCET | [5 empty] | 0 | 0 | 0 | 0 | 0 | 2 | 0 | 4 | 1621803775
| Online PSC |  | https://podminky.urs.cz/item/CS_URS_2025_01/962031132 | [14 empty] | Online PSC | 2
| VV |  | "1.PP" | [14 empty] | VV | 2 | 1 | True | 0 | ROZPOCET
| VV |  | "003"(3,75+1,86+6,26+1,85)*2,69 |  | 36.907 | [12 empty] | VV | 2 | 2 | True | 0 | ROZPOCET
| VV |  | -(0,80*2,00+0,90*2,00) |  | -3.4 | [12 empty] | VV | 2 | 2 | True | 0 | ROZPOCET
| VV |  | "004"(1,84+3,10)*2,69 |  | 13.289 | [12 empty] | VV | 2 | 2 | True | 0 | ROZPOCET
| VV |  | -0,80*2,00 |  | -1.6 | [12 empty] | VV | 2 | 2 | True | 0 | ROZPOCET
| VV |  | "006"1,80*3,30-0,60*2,00 |  | 4.74 | [12 empty] | VV | 2 | 2 | True | 0 | ROZPOCET
| VV |  | 1,80*2,70 |  | 4.86 | [12 empty] | VV | 2 | 2 | True | 0 | ROZPOCET
| VV |  | "008 + 009"(3,53+1,12*2+1,05)*3,30 |  | 22.506 | [12 empty] | VV | 2 | 2 | True | 0 | ROZPOCET
| VV |  | -0,60*2,00*3 |  | -3.6 | [12 empty] | VV | 2 | 2 | True | 0 | ROZPOCET
| VV |  | "026 + 027"(0,94+1,52+1,75+2,46)*2,67 |  | 17.809 | [12 empty] | VV | 2 | 2 | True | 0 | ROZPOCET
| VV |  | -(0,60*2,00+0,80*2,00) |  | -2.8 | [12 empty] | VV | 2 | 2 | True | 0 | ROZPOCET
| VV |  | "029"(4,21*2+1,20)*2,67 |  | 25.685 | [12 empty] | VV | 2 | 2 | True | 0 | ROZPOCET
| VV |  | -0,80*2,00 |  | -1.6 | [12 empty] | VV | 2 | 2 | True | 0 | ROZPOCET
| VV |  | -0,90*2,00 |  | -1.8 | [12 empty] | VV | 2 | 2 | True | 0 | ROZPOCET
| VV |  | Mezisoučet |  | 110.996 | [12 empty] | VV | 2 | 3 | True | 0 | ROZPOCET
| VV |  | "1.NP" | [14 empty] | VV | 2 | 1 | True | 0 | ROZPOCET
| VV |  | 3*4,15*2,652-0,70*2,00*2 |  | 30.217 | [12 empty] | VV | 2 | 2 | True | 0 | ROZPOCET
| VV |  | Mezisoučet |  | 30.217 | [12 empty] | VV | 2 | 3 | True | 0 | ROZPOCET
| VV |  | "2.NP" | [14 empty] | VV | 2 | 1 | True | 0 | ROZPOCET
| VV |  | 11*4,15*2,642 |  | 120.607 | [12 empty] | VV | 2 | 2 | True | 0 | ROZPOCET
| VV |  | -0,60*2,00 |  | -1.2 | [12 empty] | VV | 2 | 2 | True | 0 | ROZPOCET
| VV |  | 3*1,90*2,37-3*0,80*2,00 |  | 8.709 | [12 empty] | VV | 2 | 2 | True | 0 | ROZPOCET
| VV |  | (1,75+1,55+1,85+1,60+1,70)*2,37-5*0,80*2,00 |  | 12.027 | [12 empty] | VV | 2 | 2 | True | 0 | ROZPOCET
| VV |  | Mezisoučet |  | 140.143 | [12 empty] | VV | 2 | 3 | True | 0 | ROZPOCET
| VV |  | "3.NP" | [14 empty] | VV | 2 | 1 | True | 0 | ROZPOCET
| VV |  | 8*4,15*2,602 |  | 86.386 | [12 empty] | VV | 2 | 2 | True | 0 | ROZPOCET
| VV |  | 5*1,90*2,37-5*0,80*2,00 |  | 14.515 | [12 empty] | VV | 2 | 2 | True | 0 | ROZPOCET
| VV |  | (1,75+1,55+1,85+1,60+1,70)*2,37-5*0,80*2,00 |  | 12.027 | [12 empty] | VV | 2 | 2 | True | 0 | ROZPOCET
| VV |  | Mezisoučet |  | 112.928 | [12 empty] | VV | 2 | 3 | True | 0 | ROZPOCET
| VV |  | Součet |  | 394.284 | [12 empty] | VV | 2 | 4 | True | 1 | ROZPOCET
95 | K | 962032431 | Bourání zdiva nadzákladového z cihel pálených děrovaných nebo lehčených na maltu vápennou nebo vápenocementovou, objemu do 1 m3 | m3 | 2.466 |  | 0 | CS ÚRS 2025 01 |  | snížená |  | 0 | 0 | 0 | 1.8 | 4.4388 | 4 | K | 2 |  |  |  | ROZPOCET | [5 empty] | 0 | 0 | 0 | 0 | 0 | 2 | 0 | 4 | 7354308
| Online PSC |  | https://podminky.urs.cz/item/CS_URS_2025_01/962032431 | [14 empty] | Online PSC | 2
| VV |  | "1.PP" | [14 empty] | VV | 2 | 1 | True | 0 | ROZPOCET
| VV |  | "003"1,60*2,10*0,25 |  | 0.84 | [12 empty] | VV | 2 | 2 | True | 0 | ROZPOCET
| VV |  | "003"2,25*3,30*0,25 |  | 1.856 | [12 empty] | VV | 2 | 2 | True | 0 | ROZPOCET
| VV |  | -2*0,60*2,00*0,25 |  | -0.6 | [12 empty] | VV | 2 | 2 | True | 0 | ROZPOCET
| VV |  | Mezisoučet |  | 2.096 | [12 empty] | VV | 2 | 3 | True | 0 | ROZPOCET
| VV |  | "1.NP" | [14 empty] | VV | 2 | 1 | True | 0 | ROZPOCET
| VV |  | "120"1,85*0,50*0,40 |  | 0.37 | [12 empty] | VV | 2 | 2 | True | 0 | ROZPOCET
| VV |  | Mezisoučet |  | 0.37 | [12 empty] | VV | 2 | 3 | True | 0 | ROZPOCET
| VV |  | Součet |  | 2.466 | [12 empty] | VV | 2 | 4 | True | 1 | ROZPOCET
96 | K | 962081131 | Bourání příček nebo přizdívek ze skleněných tvárnic, tl. do 100 mm | m2 | 3.053 |  | 0 | CS ÚRS 2025 01 |  | snížená |  | 0 | 0 | 0 | 0.1 | 0.3053 | 4 | K | 2 |  |  |  | ROZPOCET | [5 empty] | 0 | 0 | 0 | 0 | 0 | 2 | 0 | 4 | 532325209
| Online PSC |  | https://podminky.urs.cz/item/CS_URS_2025_01/962081131 | [14 empty] | Online PSC | 2
| VV |  | "1.NP" | [14 empty] | VV | 2 | 1 | True | 0 | ROZPOCET
| VV |  | "119"1,85*1,65 |  | 3.053 | [12 empty] | VV | 2 | 2 | True | 1 | ROZPOCET
97 | K | 963012520 | Bourání stropů z desek nebo panelů železobetonových prefabrikovaných s dutinami z panelů, š. přes 300 mm tl. přes 140 mm | m3 | 1.135 |  | 0 | CS ÚRS 2025 01 |  | snížená |  | 0 | 0 | 0 | 1.6 | 1.816 | 4 | K | 2 |  |  |  | ROZPOCET | [5 empty] | 0 | 0 | 0 | 0 | 0 | 2 | 0 | 4 | -1869771873
| Online PSC |  | https://podminky.urs.cz/item/CS_URS_2025_01/963012520 | [14 empty] | Online PSC | 2
| VV |  | "1.PP - statika - vybourání stropních panelů" | [14 empty] | VV | 2 | 1 | True | 0 | ROZPOCET
| VV |  | "008"3,556*2,28*0,14 |  | 1.135 | [12 empty] | VV | 2 | 2 | True | 1 | ROZPOCET
98 | K | 965046111 | Broušení stávajících betonových podlah úběr do 3 mm | m2 | 290.89 |  | 0 | CS ÚRS 2025 01 |  | snížená |  | 0 | 0 | 0 | 0 | 0 | 4 | K | 2 |  |  |  | ROZPOCET | [5 empty] | 0 | 0 | 0 | 0 | 0 | 2 | 0 | 4 | -374899988
| Online PSC |  | https://podminky.urs.cz/item/CS_URS_2025_01/965046111 | [14 empty] | Online PSC | 2
| VV |  | P01+P03+P04+P09 |  | 290.89 | [12 empty] | VV | 2 | 2 | True | 1 | ROZPOCET
99 | K | 968072455 | Vybourání kovových rámů oken s křídly, dveřních zárubní, vrat, stěn, ostění nebo obkladů dveřních zárubní, plochy do 2 m2 | m2 | 54.065 |  | 0 | CS ÚRS 2025 01 |  | snížená |  | 0 | 0 | 0 | 0.076 | 4.1089 | 4 | K | 2 |  |  |  | ROZPOCET | [5 empty] | 0 | 0 | 0 | 0 | 0 | 2 | 0 | 4 | 745126651
| Online PSC |  | https://podminky.urs.cz/item/CS_URS_2025_01/968072455 | [14 empty] | Online PSC | 2
| VV |  | "1.PP - zárubně + dveře" | [14 empty] | VV | 2 | 1 | True | 0 | ROZPOCET
| VV |  | 0,60*2,00*6 |  | 7.2 | [12 empty] | VV | 2 | 2 | True | 0 | ROZPOCET
| VV |  | 0,80*2,00*7 |  | 11.2 | [12 empty] | VV | 2 | 2 | True | 0 | ROZPOCET
| VV |  | 0,90*2,00 |  | 1.8 | [12 empty] | VV | 2 | 2 | True | 0 | ROZPOCET
| VV |  | 0,93*2,22 |  | 2.065 | [12 empty] | VV | 2 | 2 | True | 0 | ROZPOCET
| VV |  | Mezisoučet |  | 22.265 | [12 empty] | VV | 2 | 3 | True | 0 | ROZPOCET
| VV |  | "1.NP" | [14 empty] | VV | 2 | 1 | True | 0 | ROZPOCET
| VV |  | 0,90*2,00 |  | 1.8 | [12 empty] | VV | 2 | 2 | True | 0 | ROZPOCET
| VV |  | Mezisoučet |  | 1.8 | [12 empty] | VV | 2 | 3 | True | 0 | ROZPOCET
| VV |  | "2.NP" | [14 empty] | VV | 2 | 1 | True | 0 | ROZPOCET
| VV |  | 0,80*2,00*8 |  | 12.8 | [12 empty] | VV | 2 | 2 | True | 0 | ROZPOCET
| VV |  | 0,60*2,00 |  | 1.2 | [12 empty] | VV | 2 | 2 | True | 0 | ROZPOCET
| VV |  | Mezisoučet |  | 14 | [12 empty] | VV | 2 | 3 | True | 0 | ROZPOCET
| VV |  | "3.NP" | [14 empty] | VV | 2 | 1 | True | 0 | ROZPOCET
| VV |  | 0,80*2,00*10 |  | 16 | [12 empty] | VV | 2 | 2 | True | 0 | ROZPOCET
| VV |  | Mezisoučet |  | 16 | [12 empty] | VV | 2 | 3 | True | 0 | ROZPOCET
| VV |  | Součet |  | 54.065 | [12 empty] | VV | 2 | 4 | True | 1 | ROZPOCET
100 | K | 968072456 | Vybourání kovových rámů oken s křídly, dveřních zárubní, vrat, stěn, ostění nebo obkladů dveřních zárubní, plochy přes 2 m2 | m2 | 7.245 |  | 0 | CS ÚRS 2025 01 |  | snížená |  | 0 | 0 | 0 | 0.063 | 0.45644 | 4 | K | 2 |  |  |  | ROZPOCET | [5 empty] | 0 | 0 | 0 | 0 | 0 | 2 | 0 | 4 | -600646003
| Online PSC |  | https://podminky.urs.cz/item/CS_URS_2025_01/968072456 | [14 empty] | Online PSC | 2
| VV |  | "1.PP - dveře + zárubně" | [14 empty] | VV | 2 | 1 | True | 0 | ROZPOCET
| VV |  | 1,18*2,12 |  | 2.502 | [12 empty] | VV | 2 | 2 | True | 0 | ROZPOCET
| VV |  | 1,77*2,17 |  | 3.841 | [12 empty] | VV | 2 | 2 | True | 0 | ROZPOCET
| VV |  | Mezisoučet |  | 6.343 | [12 empty] | VV | 2 | 3 | True | 0 | ROZPOCET
| VV |  | "1.NP" | [14 empty] | VV | 2 | 1 | True | 0 | ROZPOCET
| VV |  | 1,80*2,10 |  | 3.78 | [12 empty] | VV | 2 | 2 | True | 0 | ROZPOCET
| VV |  | 1,65*2,10 |  | 3.465 | [12 empty] | VV | 2 | 2 | True | 0 | ROZPOCET
| VV |  | Mezisoučet |  | 7.245 | [12 empty] | VV | 2 | 3 | True | 1 | ROZPOCET
101 | K | 971052471 | Vybourání a prorážení otvorů v železobetonových příčkách a zdech základových nebo nadzákladových, plochy do 0,25 m2, tl. do 750 mm | kus | 6 |  | 0 | CS ÚRS 2025 01 |  | snížená |  | 0 | 0 | 0 | 0.488 | 2.928 | 4 | K | 2 |  |  |  | ROZPOCET | [5 empty] | 0 | 0 | 0 | 0 | 0 | 2 | 0 | 4 | 2019283369
| Online PSC |  | https://podminky.urs.cz/item/CS_URS_2025_01/971052471 | [14 empty] | Online PSC | 2
| VV |  | "1.PP" | [14 empty] | VV | 2 | 1 | True | 0 | ROZPOCET
| VV |  | "002+003 + 004"6 |  | 6 | [12 empty] | VV | 2 | 2 | True | 1 | ROZPOCET
102 | K | 973031325 | Vysekání výklenků nebo kapes ve zdivu z cihel na maltu vápennou nebo vápenocementovou kapes, plochy do 0,10 m2, hl. do 300 mm | kus | 2 |  | 0 | CS ÚRS 2025 01 |  | snížená |  | 0 | 0 | 0 | 0.031 | 0.062 | 4 | K | 2 |  |  |  | ROZPOCET | [5 empty] | 0 | 0 | 0 | 0 | 0 | 2 | 0 | 4 | 666757574
| Online PSC |  | https://podminky.urs.cz/item/CS_URS_2025_01/973031325 | [14 empty] | Online PSC | 2
| VV |  | "1.PP" | [14 empty] | VV | 2 | 1 | True | 0 | ROZPOCET
| VV |  | "012"2 |  | 2 | [12 empty] | VV | 2 | 2 | True | 1 | ROZPOCET
103 | K | 973031824 | Vysekání výklenků nebo kapes ve zdivu z cihel na maltu vápennou nebo vápenocementovou kapes pro zavázání nových zdí, tl. do 300 mm | m | 3.35 |  | 0 | CS ÚRS 2025 01 |  | snížená |  | 0 | 0 | 0 | 0.009 | 0.03015 | 4 | K | 2 |  |  |  | ROZPOCET | [5 empty] | 0 | 0 | 0 | 0 | 0 | 2 | 0 | 4 | 216835905
| Online PSC |  | https://podminky.urs.cz/item/CS_URS_2025_01/973031824 | [14 empty] | Online PSC | 2
| VV |  | "1.PP" | [14 empty] | VV | 2 | 1 | True | 0 | ROZPOCET
| VV |  | "010 "1*3,35 |  | 3.35 | [12 empty] | VV | 2 | 2 | True | 1 | ROZPOCET
104 | K | 974031666 | Vysekání rýh ve zdivu cihelném na maltu vápennou nebo vápenocementovou pro vtahování nosníků do zdí, před vybouráním otvoru do hl. 150 mm, při v. nosníku do 250 mm | m | 24.24 |  | 0 | CS ÚRS 2025 01 |  | snížená |  | 0 | 0 | 0 | 0.065 | 1.5756 | 4 | K | 2 |  |  |  | ROZPOCET | [5 empty] | 0 | 0 | 0 | 0 | 0 | 2 | 0 | 4 | -1926864699
| Online PSC |  | https://podminky.urs.cz/item/CS_URS_2025_01/974031666 | [14 empty] | Online PSC | 2
| VV |  | "statika" | [14 empty] | VV | 2 | 1 | True | 0 | ROZPOCET
| VV |  | "010 - P12"2*1,71 |  | 3.42 | [12 empty] | VV | 2 | 2 | True | 0 | ROZPOCET
| VV |  | "131-132"3*3,47 |  | 10.41 | [12 empty] | VV | 2 | 2 | True | 0 | ROZPOCET
| VV |  | "131-132"3*3,47 |  | 10.41 | [12 empty] | VV | 2 | 2 | True | 0 | ROZPOCET
| VV |  | Součet |  | 24.24 | [12 empty] | VV | 2 | 4 | True | 1 | ROZPOCET
105 | K | 978011161 | Otlučení vápenných nebo vápenocementových omítek vnitřních ploch stropů, v rozsahu přes 30 do 50 % | m2 | 433.08 |  | 0 | CS ÚRS 2025 01 |  | snížená |  | 0 | 0 | 0 | 0.02 | 8.6616 | 4 | K | 2 |  |  |  | ROZPOCET | [5 empty] | 0 | 0 | 0 | 0 | 0 | 2 | 0 | 4 | 1601886368
| Online PSC |  | https://podminky.urs.cz/item/CS_URS_2025_01/978011161 | [14 empty] | Online PSC | 2
| VV |  | STR1PP+STR |  | 433.08 | [12 empty] | VV | 2 | 2 | True | 1 | ROZPOCET
106 | K | 978013161 | Otlučení vápenných nebo vápenocementových omítek vnitřních ploch stěn s vyškrabáním spar, s očištěním zdiva, v rozsahu přes 30 do 50 % | m2 | 455.786 |  | 0 | CS ÚRS 2025 01 |  | snížená |  | 0 | 0 | 0 | 0.02 | 9.1157 | 4 | K | 2 |  |  |  | ROZPOCET | [5 empty] | 0 | 0 | 0 | 0 | 0 | 2 | 0 | 4 | -837459320
| Online PSC |  | https://podminky.urs.cz/item/CS_URS_2025_01/978013161 | [14 empty] | Online PSC | 2
| VV |  | ST1PP |  | 455.786 | [12 empty] | VV | 2 | 2 | True | 1 | ROZPOCET
107 | K | 978059541 | Odsekání obkladů stěn včetně otlučení podkladní omítky až na zdivo z obkládaček vnitřních, z jakýchkoliv materiálů, plochy přes 1 m2 | m2 | 9.675 |  | 0 | CS ÚRS 2025 01 |  | snížená |  | 0 | 0 | 0 | 0.068 | 0.6579 | 4 | K | 2 |  |  |  | ROZPOCET | [5 empty] | 0 | 0 | 0 | 0 | 0 | 2 | 0 | 4 | -591559061
| Online PSC |  | https://podminky.urs.cz/item/CS_URS_2025_01/978059541 | [14 empty] | Online PSC | 2
| VV |  | "1.PP" | [14 empty] | VV | 2 | 1 | True | 0 | ROZPOCET
| VV |  | "008+009" 1,20*1,50 |  | 1.8 | [12 empty] | VV | 2 | 2 | True | 0 | ROZPOCET
| VV |  | "009"(1,20+1,05+1,80+0,30)*1,50 |  | 6.525 | [12 empty] | VV | 2 | 2 | True | 0 | ROZPOCET
| VV |  | "027"2*0,45*1,50 |  | 1.35 | [12 empty] | VV | 2 | 2 | True | 0 | ROZPOCET
| VV |  | Součet |  | 9.675 | [12 empty] | VV | 2 | 4 | True | 1 | ROZPOCET
| D | 98 | Demolice a sanace |  |  |  | 0 |  |  |  |  | 0 |  | 3.8631 |  | 3.8631 | 1 | D | 1 |  |  |  | ROZPOCET | [11 empty] | 0
108 | K | 985131211 | Očištění ploch stěn, rubu kleneb a podlah tryskání pískem sušeným | m2 | 80.481 |  | 0 | CS ÚRS 2025 01 |  | snížená |  | 0 | 0.048 | 3.8631 | 0.048 | 3.8631 | 4 | K | 2 |  |  |  | ROZPOCET | [5 empty] | 0 | 0 | 0 | 0 | 0 | 2 | 0 | 4 | 1280515014
| Online PSC |  | https://podminky.urs.cz/item/CS_URS_2025_01/985131211 | [14 empty] | Online PSC | 2
| VV |  | S01 |  | 80.481 | [12 empty] | VV | 2 | 2 | True | 1 | ROZPOCET
109 | K | 985131311 | Očištění ploch stěn, rubu kleneb a podlah ruční dočištění ocelovými kartáči | m2 | 80.481 |  | 0 | CS ÚRS 2025 01 |  | snížená |  | 0 | 0 | 0 | 0 | 0 | 4 | K | 2 |  |  |  | ROZPOCET | [5 empty] | 0 | 0 | 0 | 0 | 0 | 2 | 0 | 4 | -1330254329
| Online PSC |  | https://podminky.urs.cz/item/CS_URS_2025_01/985131311 | [14 empty] | Online PSC | 2
| VV |  | S01 |  | 80.481 | [12 empty] | VV | 2 | 2 | True | 1 | ROZPOCET
110 | K | 985131411 | Očištění ploch stěn, rubu kleneb a podlah vysušení stlačeným vzduchem | m2 | 80.481 |  | 0 | CS ÚRS 2025 01 |  | snížená |  | 0 | 0 | 0 | 0 | 0 | 4 | K | 2 |  |  |  | ROZPOCET | [5 empty] | 0 | 0 | 0 | 0 | 0 | 2 | 0 | 4 | -1565075858
| Online PSC |  | https://podminky.urs.cz/item/CS_URS_2025_01/985131411 | [14 empty] | Online PSC | 2
| VV |  | S01 |  | 80.481 | [12 empty] | VV | 2 | 2 | True | 1 | ROZPOCET
| D | 997 | Doprava suti a vybouraných hmot |  |  |  | 0 |  |  |  |  | 0 |  | 0 |  | 0 | 1 | D | 1 |  |  |  | ROZPOCET | [11 empty] | 0
111 | K | 997006002 | Úprava stavebního odpadu třídění strojové | t | 160.533 |  | 0 | CS ÚRS 2025 01 |  | snížená |  | 0 | 0 | 0 | 0 | 0 | 4 | K | 2 |  |  |  | ROZPOCET | [5 empty] | 0 | 0 | 0 | 0 | 0 | 2 | 0 | 4 | 2012541838
| Online PSC |  | https://podminky.urs.cz/item/CS_URS_2025_01/997006002 | [14 empty] | Online PSC | 2
112 | K | 997013213 | Vnitrostaveništní doprava suti a vybouraných hmot vodorovně do 50 m s naložením ručně pro budovy a haly výšky přes 9 do 12 m | t | 160.533 |  | 0 | CS ÚRS 2025 01 |  | snížená |  | 0 | 0 | 0 | 0 | 0 | 4 | K | 2 |  |  |  | ROZPOCET | [5 empty] | 0 | 0 | 0 | 0 | 0 | 2 | 0 | 4 | -162928643
| Online PSC |  | https://podminky.urs.cz/item/CS_URS_2025_01/997013213 | [14 empty] | Online PSC | 2
113 | K | 997013501 | Odvoz suti a vybouraných hmot na skládku nebo meziskládku se složením, na vzdálenost do 1 km | t | 160.533 |  | 0 | CS ÚRS 2025 01 |  | snížená |  | 0 | 0 | 0 | 0 | 0 | 4 | K | 2 |  |  |  | ROZPOCET | [5 empty] | 0 | 0 | 0 | 0 | 0 | 2 | 0 | 4 | -1843227372
| Online PSC |  | https://podminky.urs.cz/item/CS_URS_2025_01/997013501 | [14 empty] | Online PSC | 2
114 | K | 997013509 | Odvoz suti a vybouraných hmot na skládku nebo meziskládku se složením, na vzdálenost Příplatek k ceně za každý další započatý 1 km přes 1 km | t | 2247.462 |  | 0 | CS ÚRS 2025 01 |  | snížená |  | 0 | 0 | 0 | 0 | 0 | 4 | K | 2 |  |  |  | ROZPOCET | [5 empty] | 0 | 0 | 0 | 0 | 0 | 2 | 0 | 4 | -2050013464
| Online PSC |  | https://podminky.urs.cz/item/CS_URS_2025_01/997013509 | [14 empty] | Online PSC | 2
| VV |  | 160,533*14 'Přepočtené koeficientem množství |  | 2247.462 | [12 empty] | VV | 2 | 2 | False | 1 | ROZPOCET
115 | K | 997013631 | Poplatek za uložení stavebního odpadu na skládce (skládkovné) směsného stavebního a demoličního zatříděného do Katalogu odpadů pod kódem 17 09 04 | t | 16.306 |  | 0 | CS ÚRS 2025 01 |  | snížená |  | 0 | 0 | 0 | 0 | 0 | 4 | K | 2 |  |  |  | ROZPOCET | [5 empty] | 0 | 0 | 0 | 0 | 0 | 2 | 0 | 4 | -1735033664
| Online PSC |  | https://podminky.urs.cz/item/CS_URS_2025_01/997013631 | [14 empty] | Online PSC | 2
| VV |  | "suť celkem"161,134 |  | 161.134 | [12 empty] | VV | 2 | 2 | True | 0 | ROZPOCET
| VV |  | "recyklace"-138,137 |  | -138.137 | [12 empty] | VV | 2 | 2 | True | 0 | ROZPOCET
| VV |  | "ocel + litina"-(4,770+0,598) |  | -5.368 | [12 empty] | VV | 2 | 2 | True | 0 | ROZPOCET
| VV |  | "776"-1,323 |  | -1.323 | [12 empty] | VV | 2 | 2 | True | 0 | ROZPOCET
| VV |  | Součet |  | 16.306 | [12 empty] | VV | 2 | 4 | True | 1 | ROZPOCET
116 | K | 997013813 | Poplatek za uložení stavebního odpadu na skládce (skládkovné) z plastických hmot zatříděného do Katalogu odpadů pod kódem 17 02 03 | t | 1.323 |  | 0 | CS ÚRS 2025 01 |  | snížená |  | 0 | 0 | 0 | 0 | 0 | 4 | K | 2 |  |  |  | ROZPOCET | [5 empty] | 0 | 0 | 0 | 0 | 0 | 2 | 0 | 4 | 1734171383
| Online PSC |  | https://podminky.urs.cz/item/CS_URS_2025_01/997013813 | [14 empty] | Online PSC | 2
| VV |  | "776"1,323 |  | 1.323 | [12 empty] | VV | 2 | 2 | True | 1 | ROZPOCET
117 | K | 997013869 | Poplatek za uložení stavebního odpadu na recyklační skládce (skládkovné) ze směsí nebo oddělených frakcí betonu, cihel a keramických výrobků zatříděného do Katalogu odpadů pod kódem 17 01 07 | t | 138.137 |  | 0 | CS ÚRS 2025 01 |  | snížená |  | 0 | 0 | 0 | 0 | 0 | 4 | K | 2 |  |  |  | ROZPOCET | [5 empty] | 0 | 0 | 0 | 0 | 0 | 2 | 0 | 4 | 1162410604
| Online PSC |  | https://podminky.urs.cz/item/CS_URS_2025_01/997013869 | [14 empty] | Online PSC | 2
| VV |  | "odd.96"116,168 |  | 116.168 | [12 empty] | VV | 2 | 2 | True | 0 | ROZPOCET
| VV |  | "od 96 zárubně"-(4,109+0,456) |  | -4.565 | [12 empty] | VV | 2 | 2 | True | 0 | ROZPOCET
| VV |  | "771+781"24,496+2,038 |  | 26.534 | [12 empty] | VV | 2 | 2 | True | 0 | ROZPOCET
| VV |  | Součet |  | 138.137 | [12 empty] | VV | 2 | 4 | True | 1 | ROZPOCET
118 | K | 997-R001 | Výkup ocel | t | 4.77 |  | 0 |  |  | snížená |  | 0 | 0 | 0 | 0 | 0 | 4 | K | 2 |  |  |  | ROZPOCET | [5 empty] | 0 | 0 | 0 | 0 | 0 | 2 | 0 | 4 | 163650756
| VV |  | "od 96 zárubně"4,109+0,456 |  | 4.565 | [12 empty] | VV | 2 | 2 | True | 0 | ROZPOCET
| VV |  | "733"0,203 |  | 0.203 | [12 empty] | VV | 2 | 2 | True | 0 | ROZPOCET
| VV |  | "735"0,002 |  | 0.002 | [12 empty] | VV | 2 | 2 | True | 0 | ROZPOCET
| VV |  | Součet |  | 4.77 | [12 empty] | VV | 2 | 4 | True | 1 | ROZPOCET
119 | K | 997-R002 | Výkup litina | t | 0.598 |  | 0 |  |  | snížená |  | 0 | 0 | 0 | 0 | 0 | 4 | K | 2 |  |  |  | ROZPOCET | [5 empty] | 0 | 0 | 0 | 0 | 0 | 2 | 0 | 4 | -205642944
| VV |  | "735"0,598 |  | 0.598 | [12 empty] | VV | 2 | 2 | True | 1 | ROZPOCET
| D | 998 | Přesun hmot |  |  |  | 0 |  |  |  |  | 0 |  | 0 |  | 0 | 1 | D | 1 |  |  |  | ROZPOCET | [11 empty] | 0
120 | K | 998012022 | Přesun hmot pro budovy občanské výstavby, bydlení, výrobu a služby s nosnou svislou konstrukcí monolitickou betonovou tyčovou nebo plošnou s jakýkoliv obvodovým pláštěm kromě vyzdívaného vodorovná dopravní vzdálenost do 100 m základní pro budovy výšky přes 6 do 12 m | t | 253.189 |  | 0 | CS ÚRS 2025 01 |  | snížená |  | 0 | 0 | 0 | 0 | 0 | 4 | K | 2 |  |  |  | ROZPOCET | [5 empty] | 0 | 0 | 0 | 0 | 0 | 2 | 0 | 4 | 1186289367
| Online PSC |  | https://podminky.urs.cz/item/CS_URS_2025_01/998012022 | [14 empty] | Online PSC | 2
| D | PSV | Práce a dodávky PSV |  |  |  | 0 |  |  |  |  | 0 |  | 48.2755 |  | 33.6616 | 2 | D | 0 |  |  |  | ROZPOCET | [11 empty] | 0
| D | 711 | Izolace proti vodě, vlhkosti a plynům |  |  |  | 0 |  |  |  |  | 0 |  | 1.6228 |  | 0 | 2 | D | 1 |  |  |  | ROZPOCET | [11 empty] | 0
121 | K | 711111001 | Provedení izolace proti zemní vlhkosti natěradly a tmely za studena na ploše vodorovné V nátěrem penetračním | m2 | 33.583 |  | 0 | CS ÚRS 2025 01 |  | snížená |  | 0 | 0 | 0 | 0 | 0 | 16 | K | 2 |  |  |  | ROZPOCET | [5 empty] | 0 | 0 | 0 | 0 | 0 | 2 | 0 | 16 | -690402921
| Online PSC |  | https://podminky.urs.cz/item/CS_URS_2025_01/711111001 | [14 empty] | Online PSC | 2
| VV |  | S03 |  | 33.583 | [12 empty] | VV | 2 | 2 | True | 1 | ROZPOCET
122 | M | 11163150 | lak penetrační asfaltový | t | 0.01 |  | 0 | CS ÚRS 2025 01 |  | snížená |  | 0 | 1 | 0.01 | 0 | 0 | 32 | M | 2 |  |  |  | ROZPOCET | [5 empty] | 0 | 0 | 0 | 0 | 0 | 2 | 0 | 16 | 656988251
| VV |  | 33,583*0,0003 'Přepočtené koeficientem množství |  | 0.01 | [12 empty] | VV | 2 | 2 | False | 1 | ROZPOCET
123 | K | 711112001 | Provedení izolace proti zemní vlhkosti natěradly a tmely za studena na ploše svislé S nátěrem penetračním | m2 | 80.481 |  | 0 | CS ÚRS 2025 01 |  | snížená |  | 0 | 0 | 0 | 0 | 0 | 16 | K | 2 |  |  |  | ROZPOCET | [5 empty] | 0 | 0 | 0 | 0 | 0 | 2 | 0 | 16 | 1066963073
| Online PSC |  | https://podminky.urs.cz/item/CS_URS_2025_01/711112001 | [14 empty] | Online PSC | 2
| VV |  | S01 |  | 80.481 | [12 empty] | VV | 2 | 2 | True | 1 | ROZPOCET
124 | M | 11163150 | lak penetrační asfaltový | t | 0.027 |  | 0 | CS ÚRS 2025 01 |  | snížená |  | 0 | 1 | 0.027 | 0 | 0 | 32 | M | 2 |  |  |  | ROZPOCET | [5 empty] | 0 | 0 | 0 | 0 | 0 | 2 | 0 | 16 | 2080711665
| VV |  | 80,481*0,00034 'Přepočtené koeficientem množství |  | 0.027 | [12 empty] | VV | 2 | 2 | False | 1 | ROZPOCET
125 | K | 711141559 | Provedení izolace proti zemní vlhkosti pásy přitavením NAIP na ploše vodorovné V | m2 | 67.166 |  | 0 | CS ÚRS 2025 01 |  | snížená |  | 0 | 0.0004 | 0.026866 | 0 | 0 | 16 | K | 2 |  |  |  | ROZPOCET | [5 empty] | 0 | 0 | 0 | 0 | 0 | 2 | 0 | 16 | 1096870350
| Online PSC |  | https://podminky.urs.cz/item/CS_URS_2025_01/711141559 | [14 empty] | Online PSC | 2
| VV |  | 2*S03 |  | 67.166 | [12 empty] | VV | 2 | 2 | True | 1 | ROZPOCET
126 | M | 62853004 | pás asfaltový natavitelný modifikovaný SBS s vložkou ze skleněné tkaniny a spalitelnou PE fólií nebo jemnozrnným minerálním posypem na horním povrchu tl 4,0mm | m2 | 78.282 |  | 0 | CS ÚRS 2025 01 |  | snížená |  | 0 | 0.0054 | 0.42272 | 0 | 0 | 32 | M | 2 |  |  |  | ROZPOCET | [5 empty] | 0 | 0 | 0 | 0 | 0 | 2 | 0 | 16 | 1437034726
| VV |  | 67,166*1,1655 'Přepočtené koeficientem množství |  | 78.282 | [12 empty] | VV | 2 | 2 | False | 1 | ROZPOCET
127 | K | 711142559 | Provedení izolace proti zemní vlhkosti pásy přitavením NAIP na ploše svislé S | m2 | 160.962 |  | 0 | CS ÚRS 2025 01 |  | snížená |  | 0 | 0.0004 | 0.064385 | 0 | 0 | 16 | K | 2 |  |  |  | ROZPOCET | [5 empty] | 0 | 0 | 0 | 0 | 0 | 2 | 0 | 16 | -1771631456
| Online PSC |  | https://podminky.urs.cz/item/CS_URS_2025_01/711142559 | [14 empty] | Online PSC | 2
| VV |  | 2*S01 |  | 160.962 | [12 empty] | VV | 2 | 2 | True | 1 | ROZPOCET
128 | M | 62853004 | pás asfaltový natavitelný modifikovaný SBS s vložkou ze skleněné tkaniny a spalitelnou PE fólií nebo jemnozrnným minerálním posypem na horním povrchu tl 4,0mm | m2 | 196.535 |  | 0 | CS ÚRS 2025 01 |  | snížená |  | 0 | 0.0054 | 1.0613 | 0 | 0 | 32 | M | 2 |  |  |  | ROZPOCET | [5 empty] | 0 | 0 | 0 | 0 | 0 | 2 | 0 | 16 | -425530972
| VV |  | 160,962*1,221 'Přepočtené koeficientem množství |  | 196.535 | [12 empty] | VV | 2 | 2 | False | 1 | ROZPOCET
129 | K | 711491272 | Provedení doplňků izolace proti vodě textilií na ploše svislé S vrstva ochranná | m2 | 33.583 |  | 0 | CS ÚRS 2025 01 |  | snížená |  | 0 | 0 | 0 | 0 | 0 | 16 | K | 2 |  |  |  | ROZPOCET | [5 empty] | 0 | 0 | 0 | 0 | 0 | 2 | 0 | 16 | -320318290
| Online PSC |  | https://podminky.urs.cz/item/CS_URS_2025_01/711491272 | [14 empty] | Online PSC | 2
| VV |  | S03 |  | 33.583 | [12 empty] | VV | 2 | 2 | True | 1 | ROZPOCET
130 | M | 69311172 | geotextilie PP s ÚV stabilizací 300g/m2 | m2 | 35.262 |  | 0 | CS ÚRS 2025 01 |  | snížená |  | 0 | 0.0003 | 0.010579 | 0 | 0 | 32 | M | 2 |  |  |  | ROZPOCET | [5 empty] | 0 | 0 | 0 | 0 | 0 | 2 | 0 | 16 | -54937271
| VV |  | 33,583*1,05 'Přepočtené koeficientem množství |  | 35.262 | [12 empty] | VV | 2 | 2 | False | 1 | ROZPOCET
131 | K | 998711122 | Přesun hmot pro izolace proti vodě, vlhkosti a plynům stanovený z hmotnosti přesunovaného materiálu vodorovná dopravní vzdálenost do 50 m ruční (bez užití mechanizace) v objektech výšky přes 6 do 12 m | t | 1.623 |  | 0 | CS ÚRS 2025 01 |  | snížená |  | 0 | 0 | 0 | 0 | 0 | 16 | K | 2 |  |  |  | ROZPOCET | [5 empty] | 0 | 0 | 0 | 0 | 0 | 2 | 0 | 16 | -608234718
| Online PSC |  | https://podminky.urs.cz/item/CS_URS_2025_01/998711122 | [14 empty] | Online PSC | 2
| D | 713 | Izolace tepelné |  |  |  | 0 |  |  |  |  | 0 |  | 0.51571 |  | 0 | 2 | D | 1 |  |  |  | ROZPOCET | [11 empty] | 0
132 | K | 713121211 | Montáž tepelné izolace podlah okrajovými pásky kladenými volně | m | 144.158 |  | 0 | CS ÚRS 2025 01 |  | snížená |  | 0 | 0 | 0 | 0 | 0 | 16 | K | 2 |  |  |  | ROZPOCET | [5 empty] | 0 | 0 | 0 | 0 | 0 | 2 | 0 | 16 | -1275468311
| Online PSC |  | https://podminky.urs.cz/item/CS_URS_2025_01/713121211 | [14 empty] | Online PSC | 2
| VV |  | P06S+P07S |  | 144.158 | [12 empty] | VV | 2 | 2 | True | 1 | ROZPOCET
133 | M | 63152003 | pásek izolační minerální podlahový λ=0,036 15x50x1000mm | m | 151.366 |  | 0 | CS ÚRS 2025 01 |  | snížená |  | 0 | 0.0003 | 0.04541 | 0 | 0 | 32 | M | 2 |  |  |  | ROZPOCET | [5 empty] | 0 | 0 | 0 | 0 | 0 | 2 | 0 | 16 | 985807049
| VV |  | 144,158*1,05 'Přepočtené koeficientem množství |  | 151.366 | [12 empty] | VV | 2 | 2 | False | 1 | ROZPOCET
134 | K | 713123112 | Montáž tepelně izolačního systému základové desky z XPS desek na vodorovné ploše jednovrstvého tloušťky izolace přes 100 do 200 mm | m2 | 80.481 |  | 0 | CS ÚRS 2025 01 |  | snížená |  | 0 | 3e-05 | 0.0024144 | 0 | 0 | 16 | K | 2 |  |  |  | ROZPOCET | [5 empty] | 0 | 0 | 0 | 0 | 0 | 2 | 0 | 16 | -1333864264
| Online PSC |  | https://podminky.urs.cz/item/CS_URS_2025_01/713123112 | [14 empty] | Online PSC | 2
| VV |  | S01 |  | 80.481 | [12 empty] | VV | 2 | 2 | True | 1 | ROZPOCET
135 | M | 28376460 | deska XPS hrana polodrážková a hladký povrch 500kPA λ=0,035 tl 160mm | m2 | 86.919 |  | 0 | CS ÚRS 2025 01 |  | snížená |  | 0 | 0.0048 | 0.41721 | 0 | 0 | 32 | M | 2 |  |  |  | ROZPOCET | [5 empty] | 0 | 0 | 0 | 0 | 0 | 2 | 0 | 16 | -1048008873
| VV |  | 80,481*1,08 'Přepočtené koeficientem množství |  | 86.919 | [12 empty] | VV | 2 | 2 | False | 1 | ROZPOCET
136 | K | 713131161 | Montáž tepelné izolace stěn rohožemi, pásy, deskami, dílci, bloky (izolační materiál ve specifikaci) připevněné sponkami parotěsné reflexní, tloušťka izolace do 5 mm | m2 | 5.087 |  | 0 | CS ÚRS 2025 01 |  | snížená |  | 0 | 2e-05 | 0.00010174 | 0 | 0 | 16 | K | 2 |  |  |  | ROZPOCET | [5 empty] | 0 | 0 | 0 | 0 | 0 | 2 | 0 | 16 | 648682275
| Online PSC |  | https://podminky.urs.cz/item/CS_URS_2025_01/713131161 | [14 empty] | Online PSC | 2
| VV |  | "1.PP" | [14 empty] | VV | 2 | 1 | True | 0 | ROZPOCET
| VV |  | "003 - ozn.PŘ/02"1,71*2,975 |  | 5.087 | [12 empty] | VV | 2 | 2 | True | 1 | ROZPOCET
137 | M | 28329012 | fólie PE vyztužená pro parotěsnou vrstvu (reakce na oheň - třída F) 140g/m2 | m2 | 5.341 |  | 0 | CS ÚRS 2025 01 |  | snížená |  | 0 | 0.00014 | 0.00074774 | 0 | 0 | 32 | M | 2 |  |  |  | ROZPOCET | [5 empty] | 0 | 0 | 0 | 0 | 0 | 2 | 0 | 16 | 1085004018
| VV |  | 5,087*1,05 'Přepočtené koeficientem množství |  | 5.341 | [12 empty] | VV | 2 | 2 | False | 1 | ROZPOCET
138 | K | 713131241 | Montáž tepelné izolace stěn rohožemi, pásy, deskami, dílci, bloky (izolační materiál ve specifikaci) lepením celoplošně s mechanickým kotvením, tloušťky izolace do 100 mm | m2 | 5.087 |  | 0 | CS ÚRS 2025 01 |  | snížená |  | 0 | 0.00612 | 0.031132 | 0 | 0 | 16 | K | 2 |  |  |  | ROZPOCET | [5 empty] | 0 | 0 | 0 | 0 | 0 | 2 | 0 | 16 | 2003954812
| Online PSC |  | https://podminky.urs.cz/item/CS_URS_2025_01/713131241 | [14 empty] | Online PSC | 2
| VV |  | "1.PP" | [14 empty] | VV | 2 | 1 | True | 0 | ROZPOCET
| VV |  | "003 - ozn.PŘ/02"1,71*2,975 |  | 5.087 | [12 empty] | VV | 2 | 2 | True | 1 | ROZPOCET
139 | M | 63148104 | deska tepelně izolační minerální univerzální λ=0,038-0,039 tl 100mm | m2 | 5.341 |  | 0 | CS ÚRS 2025 01 |  | snížená |  | 0 | 0.0035 | 0.018694 | 0 | 0 | 32 | M | 2 |  |  |  | ROZPOCET | [5 empty] | 0 | 0 | 0 | 0 | 0 | 2 | 0 | 16 | -1800133462
| VV |  | 5,087*1,05 'Přepočtené koeficientem množství |  | 5.341 | [12 empty] | VV | 2 | 2 | False | 1 | ROZPOCET
140 | K | 998713122 | Přesun hmot pro izolace tepelné stanovený z hmotnosti přesunovaného materiálu vodorovná dopravní vzdálenost do 50 m ruční (bez užití mechanizace) v objektech výšky přes 6 m do 12 m | t | 0.516 |  | 0 | CS ÚRS 2025 01 |  | snížená |  | 0 | 0 | 0 | 0 | 0 | 16 | K | 2 |  |  |  | ROZPOCET | [5 empty] | 0 | 0 | 0 | 0 | 0 | 2 | 0 | 16 | -1321595630
| Online PSC |  | https://podminky.urs.cz/item/CS_URS_2025_01/998713122 | [14 empty] | Online PSC | 2
| D | 721 | Zdravotechnika - vnitřní kanalizace |  |  |  | 0 |  |  |  |  | 0 |  | 0 |  | 0.02961 | 2 | D | 1 |  |  |  | ROZPOCET | [11 empty] | 0
141 | K | 721210813 | Demontáž kanalizačního příslušenství vpustí podlahových z kyselinovzdorné kameniny DN 100 | kus | 1 |  | 0 | CS ÚRS 2025 01 |  | snížená |  | 0 | 0 | 0 | 0.02961 | 0.02961 | 16 | K | 2 |  |  |  | ROZPOCET | [5 empty] | 0 | 0 | 0 | 0 | 0 | 2 | 0 | 16 | -393224081
| Online PSC |  | https://podminky.urs.cz/item/CS_URS_2025_01/721210813 | [14 empty] | Online PSC | 2
| VV |  | "029"1 |  | 1 | [12 empty] | VV | 2 | 2 | True | 1 | ROZPOCET
| D | 725 | Zdravotechnika - zařizovací předměty |  |  |  | 0 |  |  |  |  | 0 |  | 0 |  | 0.24233 | 2 | D | 1 |  |  |  | ROZPOCET | [11 empty] | 0
142 | K | 725110814 | Demontáž klozetů kombi | soubor | 3 |  | 0 | CS ÚRS 2025 01 |  | snížená |  | 0 | 0 | 0 | 0.0342 | 0.1026 | 16 | K | 2 |  |  |  | ROZPOCET | [5 empty] | 0 | 0 | 0 | 0 | 0 | 2 | 0 | 16 | 612255789
| Online PSC |  | https://podminky.urs.cz/item/CS_URS_2025_01/725110814 | [14 empty] | Online PSC | 2
| VV |  | "1.PP" | [14 empty] | VV | 2 | 1 | True | 0 | ROZPOCET
| VV |  | "008+009"2 |  | 2 | [12 empty] | VV | 2 | 2 | True | 0 | ROZPOCET
| VV |  | "027"1 |  | 1 | [12 empty] | VV | 2 | 2 | True | 0 | ROZPOCET
| VV |  | Součet |  | 3 | [12 empty] | VV | 2 | 4 | True | 1 | ROZPOCET
143 | K | 725122813 | Demontáž pisoárů s nádrží a 1 záchodkem | soubor | 2 |  | 0 | CS ÚRS 2025 01 |  | snížená |  | 0 | 0 | 0 | 0.0172 | 0.0344 | 16 | K | 2 |  |  |  | ROZPOCET | [5 empty] | 0 | 0 | 0 | 0 | 0 | 2 | 0 | 16 | 1241881536
| Online PSC |  | https://podminky.urs.cz/item/CS_URS_2025_01/725122813 | [14 empty] | Online PSC | 2
| VV |  | "1.PP" | [14 empty] | VV | 2 | 1 | True | 0 | ROZPOCET
| VV |  | "008+009"2 |  | 2 | [12 empty] | VV | 2 | 2 | True | 1 | ROZPOCET
144 | K | 725210826 | Demontáž umyvadel bez výtokových armatur umývátek | soubor | 3 |  | 0 | CS ÚRS 2025 01 |  | snížená |  | 0 | 0 | 0 | 0.0066 | 0.0198 | 16 | K | 2 |  |  |  | ROZPOCET | [5 empty] | 0 | 0 | 0 | 0 | 0 | 2 | 0 | 16 | -1333380844
| Online PSC |  | https://podminky.urs.cz/item/CS_URS_2025_01/725210826 | [14 empty] | Online PSC | 2
| VV |  | "1.PP" | [14 empty] | VV | 2 | 1 | True | 0 | ROZPOCET
| VV |  | "008+009"2 |  | 2 | [12 empty] | VV | 2 | 2 | True | 0 | ROZPOCET
| VV |  | "027"1 |  | 1 | [12 empty] | VV | 2 | 2 | True | 0 | ROZPOCET
| VV |  | Součet |  | 3 | [12 empty] | VV | 2 | 4 | True | 1 | ROZPOCET
145 | K | 725820801 | Demontáž baterií nástěnných do G 3/4 | soubor | 2 |  | 0 | CS ÚRS 2025 01 |  | snížená |  | 0 | 0 | 0 | 0.00156 | 0.00312 | 16 | K | 2 |  |  |  | ROZPOCET | [5 empty] | 0 | 0 | 0 | 0 | 0 | 2 | 0 | 16 | -1259338662
| Online PSC |  | https://podminky.urs.cz/item/CS_URS_2025_01/725820801 | [14 empty] | Online PSC | 2
| VV |  | "1.PP" | [14 empty] | VV | 2 | 1 | True | 0 | ROZPOCET
| VV |  | "008+009"2 |  | 2 | [12 empty] | VV | 2 | 2 | True | 1 | ROZPOCET
146 | K | 725820802 | Demontáž baterií stojánkových do 1 otvoru | soubor | 1 |  | 0 | CS ÚRS 2025 01 |  | snížená |  | 0 | 0 | 0 | 0.00086 | 0.00086 | 16 | K | 2 |  |  |  | ROZPOCET | [5 empty] | 0 | 0 | 0 | 0 | 0 | 2 | 0 | 16 | 1584831595
| Online PSC |  | https://podminky.urs.cz/item/CS_URS_2025_01/725820802 | [14 empty] | Online PSC | 2
| VV |  | "1.PP" | [14 empty] | VV | 2 | 1 | True | 0 | ROZPOCET
| VV |  | "027"1 |  | 1 | [12 empty] | VV | 2 | 2 | True | 1 | ROZPOCET
147 | K | 725860811 | Demontáž zápachových uzávěrek pro zařizovací předměty jednoduchých | kus | 3 |  | 0 | CS ÚRS 2025 01 |  | snížená |  | 0 | 0 | 0 | 0.00085 | 0.00255 | 16 | K | 2 |  |  |  | ROZPOCET | [5 empty] | 0 | 0 | 0 | 0 | 0 | 2 | 0 | 16 | 88326129
| Online PSC |  | https://podminky.urs.cz/item/CS_URS_2025_01/725860811 | [14 empty] | Online PSC | 2
| VV |  | "1.PP" | [14 empty] | VV | 2 | 1 | True | 0 | ROZPOCET
| VV |  | "008+009"2 |  | 2 | [12 empty] | VV | 2 | 2 | True | 0 | ROZPOCET
| VV |  | "027"1 |  | 1 | [12 empty] | VV | 2 | 2 | True | 0 | ROZPOCET
| VV |  | Součet |  | 3 | [12 empty] | VV | 2 | 4 | True | 1 | ROZPOCET
148 | K | 725-R001 | Demontáž odvodňovacího žlabu | soubor | 1 |  | 0 |  |  | snížená |  | 0 | 0 | 0 | 0.079 | 0.079 | 16 | K | 2 |  |  |  | ROZPOCET | [5 empty] | 0 | 0 | 0 | 0 | 0 | 2 | 0 | 16 | -168775218
| VV |  | "1.PP" | [14 empty] | VV | 2 | 1 | True | 0 | ROZPOCET
| VV |  | "029"1 |  | 1 | [12 empty] | VV | 2 | 2 | True | 1 | ROZPOCET
| D | 733 | Ústřední vytápění - rozvodné potrubí |  |  |  | 0 |  |  |  |  | 0 |  | 0.0032 |  | 0.2032 | 2 | D | 1 |  |  |  | ROZPOCET | [11 empty] | 0
149 | K | 733120815 | Demontáž potrubí z trubek ocelových hladkých Ø do 38 | m | 80 |  | 0 | CS ÚRS 2025 01 |  | snížená |  | 0 | 4e-05 | 0.0032 | 0.00254 | 0.2032 | 16 | K | 2 |  |  |  | ROZPOCET | [5 empty] | 0 | 0 | 0 | 0 | 0 | 2 | 0 | 16 | 417377987
| Online PSC |  | https://podminky.urs.cz/item/CS_URS_2025_01/733120815 | [14 empty] | Online PSC | 2
| VV |  | "odhad"80,00 |  | 80 | [12 empty] | VV | 2 | 2 | True | 1 | ROZPOCET
150 | K | 998733122 | Přesun hmot pro rozvody potrubí stanovený z hmotnosti přesunovaného materiálu vodorovná dopravní vzdálenost do 50 m ruční (bez užití mechanizace) v objektech výšky přes 6 do 12 m | t | 0.003 |  | 0 | CS ÚRS 2025 01 |  | snížená |  | 0 | 0 | 0 | 0 | 0 | 16 | K | 2 |  |  |  | ROZPOCET | [5 empty] | 0 | 0 | 0 | 0 | 0 | 2 | 0 | 16 | -1965765283
| Online PSC |  | https://podminky.urs.cz/item/CS_URS_2025_01/998733122 | [14 empty] | Online PSC | 2
| D | 735 | Ústřední vytápění - otopná tělesa |  |  |  | 0 |  |  |  |  | 0 |  | 0.00192 |  | 1.6051 | 2 | D | 1 |  |  |  | ROZPOCET | [11 empty] | 0
151 | K | 735111810 | Demontáž otopných těles litinových článkových | m2 | 42.3 |  | 0 | CS ÚRS 2025 01 |  | snížená |  | 0 | 0 | 0 | 0.0238 | 1.0067 | 16 | K | 2 |  |  |  | ROZPOCET | [5 empty] | 0 | 0 | 0 | 0 | 0 | 2 | 0 | 16 | 850570370
| Online PSC |  | https://podminky.urs.cz/item/CS_URS_2025_01/735111810 | [14 empty] | Online PSC | 2
| VV |  | "1.PP"9,90 |  | 9.9 | [12 empty] | VV | 2 | 2 | True | 0 | ROZPOCET
| VV |  | "1.NP"8,10 |  | 8.1 | [12 empty] | VV | 2 | 2 | True | 0 | ROZPOCET
| VV |  | "2.NP"10,80 |  | 10.8 | [12 empty] | VV | 2 | 2 | True | 0 | ROZPOCET
| VV |  | "3.NP"13,50 |  | 13.5 | [12 empty] | VV | 2 | 2 | True | 0 | ROZPOCET
| VV |  | Součet |  | 42.3 | [12 empty] | VV | 2 | 4 | True | 1 | ROZPOCET
152 | K | 735151821 | Demontáž otopných těles panelových dvouřadých stavební délky do 1500 mm | kus | 24 |  | 0 | CS ÚRS 2025 01 |  | snížená |  | 0 | 8e-05 | 0.00192 | 0.02493 | 0.59832 | 16 | K | 2 |  |  |  | ROZPOCET | [5 empty] | 0 | 0 | 0 | 0 | 0 | 2 | 0 | 16 | -392939751
| Online PSC |  | https://podminky.urs.cz/item/CS_URS_2025_01/735151821 | [14 empty] | Online PSC | 2
| VV |  | "1.PP"24 |  | 24 | [12 empty] | VV | 2 | 2 | True | 1 | ROZPOCET
153 | K | 998735122 | Přesun hmot pro otopná tělesa stanovený z hmotnosti přesunovaného materiálu vodorovná dopravní vzdálenost do 50 m ruční (bez užití mechanizace) v objektech výšky přes 6 do 12 m | t | 0.002 |  | 0 | CS ÚRS 2025 01 |  | snížená |  | 0 | 0 | 0 | 0 | 0 | 16 | K | 2 |  |  |  | ROZPOCET | [5 empty] | 0 | 0 | 0 | 0 | 0 | 2 | 0 | 16 | 297559114
| Online PSC |  | https://podminky.urs.cz/item/CS_URS_2025_01/998735122 | [14 empty] | Online PSC | 2
| D | 763 | Konstrukce suché výstavby |  |  |  | 0 |  |  |  |  | 0 |  | 15.5951 |  | 0 | 2 | D | 1 |  |  |  | ROZPOCET | [11 empty] | 0
154 | K | 763111314 | Příčka ze sádrokartonových desek s nosnou konstrukcí z jednoduchých ocelových profilů UW, CW jednoduše opláštěná deskou standardní A tl. 12,5 mm, příčka tl. 100 mm, profil 75, s izolací, EI 30, Rw do 45 dB | m2 | 55.066 |  | 0 | CS ÚRS 2025 01 |  | snížená |  | 0 | 0.02551 | 1.4047 | 0 | 0 | 16 | K | 2 |  |  |  | ROZPOCET | [5 empty] | 0 | 0 | 0 | 0 | 0 | 2 | 0 | 16 | 1166508342
| Online PSC |  | https://podminky.urs.cz/item/CS_URS_2025_01/763111314 | [14 empty] | Online PSC | 2
| VV |  | "1.NP" | [14 empty] | VV | 2 | 1 | True | 0 | ROZPOCET
| VV |  | "117"3,30*2,652-0,80*2,10 |  | 7.072 | [12 empty] | VV | 2 | 2 | True | 0 | ROZPOCET
| VV |  | "139/140"3,86*2,652-1,79*2,15 |  | 6.388 | [12 empty] | VV | 2 | 2 | True | 0 | ROZPOCET
| VV |  | "131"(0,22+0,143)*2,40 |  | 0.871 | [12 empty] | VV | 2 | 2 | True | 0 | ROZPOCET
| VV |  | 1,575*2,652-0,80*2,10 |  | 2.497 | [12 empty] | VV | 2 | 2 | True | 0 | ROZPOCET
| VV |  | Mezisoučet |  | 16.828 | [12 empty] | VV | 2 | 3 | True | 0 | ROZPOCET
| VV |  | "2.NP" | [14 empty] | VV | 2 | 1 | True | 0 | ROZPOCET
| VV |  | "221"(0,76+0,127)*2,40 |  | 2.129 | [12 empty] | VV | 2 | 2 | True | 0 | ROZPOCET
| VV |  | "222"(1,685+0,525)*2,642-0,80*2,10 |  | 4.159 | [12 empty] | VV | 2 | 2 | True | 0 | ROZPOCET
| VV |  | "225"3,575*2,642-0,80*2,10 |  | 7.765 | [12 empty] | VV | 2 | 2 | True | 0 | ROZPOCET
| VV |  | Mezisoučet |  | 14.053 | [12 empty] | VV | 2 | 3 | True | 0 | ROZPOCET
| VV |  | "3.NP" | [14 empty] | VV | 2 | 1 | True | 0 | ROZPOCET
| VV |  | "317"3,30*2,602-0,80*2,10 |  | 6.907 | [12 empty] | VV | 2 | 2 | True | 0 | ROZPOCET
| VV |  | "321"(0,76+0,127)*2,40 |  | 2.129 | [12 empty] | VV | 2 | 2 | True | 0 | ROZPOCET
| VV |  | "322"(1,685+0,525)*2,642-0,80*2,10 |  | 4.159 | [12 empty] | VV | 2 | 2 | True | 0 | ROZPOCET
| VV |  | "325"3,575*2,602-0,80*2,10 |  | 7.622 | [12 empty] | VV | 2 | 2 | True | 0 | ROZPOCET
| VV |  | "331"(0,22+0,143)*2,40 |  | 0.871 | [12 empty] | VV | 2 | 2 | True | 0 | ROZPOCET
| VV |  | 1,575*2,652-0,80*2,10 |  | 2.497 | [12 empty] | VV | 2 | 2 | True | 0 | ROZPOCET
| VV |  | Mezisoučet |  | 24.185 | [12 empty] | VV | 2 | 3 | True | 0 | ROZPOCET
| VV |  | Součet |  | 55.066 | [12 empty] | VV | 2 | 4 | True | 1 | ROZPOCET
155 | K | 763111333 | Příčka ze sádrokartonových desek s nosnou konstrukcí z jednoduchých ocelových profilů UW, CW jednoduše opláštěná deskou impregnovanou H2 tl. 12,5 mm, příčka tl. 100 mm, profil 75, s izolací, EI 30, Rw do 45 dB | m2 | 53.172 |  | 0 | CS ÚRS 2025 01 |  | snížená |  | 0 | 0.02614 | 1.3899 | 0 | 0 | 16 | K | 2 |  |  |  | ROZPOCET | [5 empty] | 0 | 0 | 0 | 0 | 0 | 2 | 0 | 16 | 2065019446
| Online PSC |  | https://podminky.urs.cz/item/CS_URS_2025_01/763111333 | [14 empty] | Online PSC | 2
| VV |  | "1.NP" | [14 empty] | VV | 2 | 1 | True | 0 | ROZPOCET
| VV |  | "118, 119"(2,63+1,98)*2,652-0,70*2,10*2 |  | 9.286 | [12 empty] | VV | 2 | 2 | True | 0 | ROZPOCET
| VV |  | "132"(1,80+2,159)*2,652-0,70*2,10 |  | 9.029 | [12 empty] | VV | 2 | 2 | True | 0 | ROZPOCET
| VV |  | Mezisoučet |  | 18.315 | [12 empty] | VV | 2 | 3 | True | 0 | ROZPOCET
| VV |  | "2.NP" | [14 empty] | VV | 2 | 1 | True | 0 | ROZPOCET
| VV |  | "218, 219"(2,63+1,98)*2,642-0,70*2,10*2 |  | 9.24 | [12 empty] | VV | 2 | 2 | True | 0 | ROZPOCET
| VV |  | "223, 224"2,60*2,642-0,70*2,10*2 |  | 3.929 | [12 empty] | VV | 2 | 2 | True | 0 | ROZPOCET
| VV |  | Mezisoučet |  | 13.169 | [12 empty] | VV | 2 | 3 | True | 0 | ROZPOCET
| VV |  | "3.NP" | [14 empty] | VV | 2 | 1 | True | 0 | ROZPOCET
| VV |  | "318, 319"(2,63+1,98)*2,602-0,70*2,10*2 |  | 9.055 | [12 empty] | VV | 2 | 2 | True | 0 | ROZPOCET
| VV |  | "223, 224"2,60*2,602-0,70*2,10*2 |  | 3.825 | [12 empty] | VV | 2 | 2 | True | 0 | ROZPOCET
| VV |  | "332"(1,80+2,150)*2,602-0,70*2,10 |  | 8.808 | [12 empty] | VV | 2 | 2 | True | 0 | ROZPOCET
| VV |  | Mezisoučet |  | 21.688 | [12 empty] | VV | 2 | 3 | True | 0 | ROZPOCET
| VV |  | Součet |  | 53.172 | [12 empty] | VV | 2 | 4 | True | 1 | ROZPOCET
156 | K | 763111326 | Příčka ze sádrokartonových desek s nosnou konstrukcí z jednoduchých ocelových profilů UW, CW jednoduše opláštěná deskou protipožární DF tl. 12,5 mm s izolací, EI 45, příčka tl. 125 mm, profil 100, Rw do 51 dB | m2 | 96.8 |  | 0 | CS ÚRS 2025 01 |  | snížená |  | 0 | 0.03087 | 2.9882 | 0 | 0 | 16 | K | 2 |  |  |  | ROZPOCET | [5 empty] | 0 | 0 | 0 | 0 | 0 | 2 | 0 | 16 | 607606595
| Online PSC |  | https://podminky.urs.cz/item/CS_URS_2025_01/763111326 | [14 empty] | Online PSC | 2
| VV |  | "1.NP" | [14 empty] | VV | 2 | 1 | True | 0 | ROZPOCET
| VV |  | "120"(1,70+0,625)*2,652-0,80*2,10 |  | 4.486 | [12 empty] | VV | 2 | 2 | True | 0 | ROZPOCET
| VV |  | "117, 116, 115"(4,12+2,20)*2,652-(0,80*2,10+0,90*2,10) |  | 13.191 | [12 empty] | VV | 2 | 2 | True | 0 | ROZPOCET
| VV |  | "134"4,12*2,652-0,80*2,10 |  | 9.246 | [12 empty] | VV | 2 | 2 | True | 0 | ROZPOCET
| VV |  | Mezisoučet |  | 26.923 | [12 empty] | VV | 2 | 3 | True | 0 | ROZPOCET
| VV |  | "2.NP" | [14 empty] | VV | 2 | 1 | True | 0 | ROZPOCET
| VV |  | "220"(1,70+0,625)*2,642-0,80*2,10 |  | 4.463 | [12 empty] | VV | 2 | 2 | True | 0 | ROZPOCET
| VV |  | "215, 216"(4,12+2,20)*2,642-(0,80*2,10+0,90*2,10) |  | 13.127 | [12 empty] | VV | 2 | 2 | True | 0 | ROZPOCET
| VV |  | "221, 226"(4,12+2,20)*2,642-(0,80*2,10+0,90*2,10) |  | 13.127 | [12 empty] | VV | 2 | 2 | True | 0 | ROZPOCET
| VV |  | Mezisoučet |  | 30.717 | [12 empty] | VV | 2 | 3 | True | 0 | ROZPOCET
| VV |  | "3.NP" | [14 empty] | VV | 2 | 1 | True | 0 | ROZPOCET
| VV |  | "320"(1,70+0,625)*2,602-0,80*2,10 |  | 4.37 | [12 empty] | VV | 2 | 2 | True | 0 | ROZPOCET
| VV |  | "317, 316, 315"(4,12+2,20)*2,602-(0,80*2,10+0,90*2,10) |  | 12.875 | [12 empty] | VV | 2 | 2 | True | 0 | ROZPOCET
| VV |  | "321, 326"(4,12+2,20)*2,602-(0,80*2,10+0,90*2,10) |  | 12.875 | [12 empty] | VV | 2 | 2 | True | 0 | ROZPOCET
| VV |  | "334"4,12*2,602-0,80*2,10 |  | 9.04 | [12 empty] | VV | 2 | 2 | True | 0 | ROZPOCET
| VV |  | Mezisoučet |  | 39.16 | [12 empty] | VV | 2 | 3 | True | 0 | ROZPOCET
| VV |  | Součet |  | 96.8 | [12 empty] | VV | 2 | 4 | True | 1 | ROZPOCET
157 | K | 763111346 | Příčka ze sádrokartonových desek s nosnou konstrukcí z jednoduchých ocelových profilů UW, CW jednoduše opláštěná deskou protipožární impregnovanou DFH2 tl. 12,5 mm s izolací, EI 45, příčka tl. 125 mm, profil 100, Rw do 51 dB | m2 | 62.026 |  | 0 | CS ÚRS 2025 01 |  | snížená |  | 0 | 0.03087 | 1.9147 | 0 | 0 | 16 | K | 2 |  |  |  | ROZPOCET | [5 empty] | 0 | 0 | 0 | 0 | 0 | 2 | 0 | 16 | -1108123764
| Online PSC |  | https://podminky.urs.cz/item/CS_URS_2025_01/763111346 | [14 empty] | Online PSC | 2
| VV |  | "1.NP" | [14 empty] | VV | 2 | 1 | True | 0 | ROZPOCET
| VV |  | "120"2,42*2,652 |  | 6.418 | [12 empty] | VV | 2 | 2 | True | 0 | ROZPOCET
| VV |  | "118"1,98*2,652 |  | 5.251 | [12 empty] | VV | 2 | 2 | True | 0 | ROZPOCET
| VV |  | Mezisoučet |  | 11.669 | [12 empty] | VV | 2 | 3 | True | 0 | ROZPOCET
| VV |  | "2.NP" | [14 empty] | VV | 2 | 1 | True | 0 | ROZPOCET
| VV |  | "218"1,98*2,642 |  | 5.231 | [12 empty] | VV | 2 | 2 | True | 0 | ROZPOCET
| VV |  | "222"2,435*2,642 |  | 6.433 | [12 empty] | VV | 2 | 2 | True | 0 | ROZPOCET
| VV |  | "224"2*1,96*2,642 |  | 10.357 | [12 empty] | VV | 2 | 2 | True | 0 | ROZPOCET
| VV |  | Mezisoučet |  | 22.021 | [12 empty] | VV | 2 | 3 | True | 0 | ROZPOCET
| VV |  | "3.NP" | [14 empty] | VV | 2 | 1 | True | 0 | ROZPOCET
| VV |  | "318"1,98*2,602 |  | 5.152 | [12 empty] | VV | 2 | 2 | True | 0 | ROZPOCET
| VV |  | "320"2,40*2,602 |  | 6.245 | [12 empty] | VV | 2 | 2 | True | 0 | ROZPOCET
| VV |  | "322"2,55*2,602 |  | 6.635 | [12 empty] | VV | 2 | 2 | True | 0 | ROZPOCET
| VV |  | "324"2*1,98*2,602 |  | 10.304 | [12 empty] | VV | 2 | 2 | True | 0 | ROZPOCET
| VV |  | Mezisoučet |  | 28.336 | [12 empty] | VV | 2 | 3 | True | 0 | ROZPOCET
| VV |  | Součet |  | 62.026 | [12 empty] | VV | 2 | 4 | True | 1 | ROZPOCET
158 | K | 763112347 | Příčka mezibytová ze sádrokartonových desek s nosnou konstrukcí ze zdvojených ocelových profilů UW, CW dvojitě opláštěná deskami vysokopevnostními protipožárními impregnovanými s vysokou mechanickou odolností DFRIH2 tl. 2 x 12,5 mm s dvojitou izolací, EI 90, příčka tl. 205 mm, profil 75, Rw do 71 dB | m2 | 10.17 |  | 0 | CS ÚRS 2025 01 |  | snížená |  | 0 | 0.06549 | 0.66603 | 0 | 0 | 16 | K | 2 |  |  |  | ROZPOCET | [5 empty] | 0 | 0 | 0 | 0 | 0 | 2 | 0 | 16 | 230969384
| Online PSC |  | https://podminky.urs.cz/item/CS_URS_2025_01/763112347 | [14 empty] | Online PSC | 2
| VV |  | "140"(1,77+0,50+1,565)*2,652 |  | 10.17 | [12 empty] | VV | 2 | 2 | True | 1 | ROZPOCET
159 | K | 763111720 | Příčka ze sádrokartonových desek ostatní konstrukce a práce na příčkách ze sádrokartonových desek vyztužení příčky pro osazení skříněk, polic atd. | m | 20.56 |  | 0 | CS ÚRS 2025 01 |  | snížená |  | 0 | 0.00519 | 0.10671 | 0 | 0 | 16 | K | 2 |  |  |  | ROZPOCET | [5 empty] | 0 | 0 | 0 | 0 | 0 | 2 | 0 | 16 | -477224508
| Online PSC |  | https://podminky.urs.cz/item/CS_URS_2025_01/763111720 | [14 empty] | Online PSC | 2
| VV |  | "za kuchyňskou linkou , umyvadla" | [14 empty] | VV | 2 | 1 | True | 0 | ROZPOCET
| VV |  | "118"0,60 |  | 0.6 | [12 empty] | VV | 2 | 2 | True | 0 | ROZPOCET
| VV |  | "120"2,42 |  | 2.42 | [12 empty] | VV | 2 | 2 | True | 0 | ROZPOCET
| VV |  | "132"0,60 |  | 0.6 | [12 empty] | VV | 2 | 2 | True | 0 | ROZPOCET
| VV |  | "134"2,15 |  | 2.15 | [12 empty] | VV | 2 | 2 | True | 0 | ROZPOCET
| VV |  | "218"0,60 |  | 0.6 | [12 empty] | VV | 2 | 2 | True | 0 | ROZPOCET
| VV |  | "220"2,42 |  | 2.42 | [12 empty] | VV | 2 | 2 | True | 0 | ROZPOCET
| VV |  | "222"2,43 |  | 2.43 | [12 empty] | VV | 2 | 2 | True | 0 | ROZPOCET
| VV |  | "224"0,60 |  | 0.6 | [12 empty] | VV | 2 | 2 | True | 0 | ROZPOCET
| VV |  | "318"0,60 |  | 0.6 | [12 empty] | VV | 2 | 2 | True | 0 | ROZPOCET
| VV |  | "320"2,42 |  | 2.42 | [12 empty] | VV | 2 | 2 | True | 0 | ROZPOCET
| VV |  | "322"2,37 |  | 2.37 | [12 empty] | VV | 2 | 2 | True | 0 | ROZPOCET
| VV |  | "324"0,60 |  | 0.6 | [12 empty] | VV | 2 | 2 | True | 0 | ROZPOCET
| VV |  | "332"0,60 |  | 0.6 | [12 empty] | VV | 2 | 2 | True | 0 | ROZPOCET
| VV |  | "334"2,15 |  | 2.15 | [12 empty] | VV | 2 | 2 | True | 0 | ROZPOCET
| VV |  | Součet |  | 20.56 | [12 empty] | VV | 2 | 4 | True | 1 | ROZPOCET
160 | K | 763111772 | Příčka ze sádrokartonových desek Příplatek k cenám za rovinnost celoplošné tmelení kvality Q4 | m2 | 267.064 |  | 0 | CS ÚRS 2025 01 |  | snížená |  | 0 | 0.0032 | 0.8546 | 0 | 0 | 16 | K | 2 |  |  |  | ROZPOCET | [5 empty] | 0 | 0 | 0 | 0 | 0 | 2 | 0 | 16 | 1389065846
| Online PSC |  | https://podminky.urs.cz/item/CS_URS_2025_01/763111772 | [14 empty] | Online PSC | 2
| VV |  | 55,066+96,80+53,172+62,026 |  | 267.064 | [12 empty] | VV | 2 | 2 | True | 1 | ROZPOCET
161 | K | 763113341 | Příčka instalační ze sádrokartonových desek s nosnou konstrukcí ze zdvojených ocelových profilů UW, CW s mezerou, CW profily navzájem spojeny páskem sádry dvojitě opláštěná deskami impregnovanými H2 tl. 2 x 12,5 mm s izolací, EI 60, Rw do 54 dB, příčka tl. 155 - 650 mm, profil 50 | m2 | 10.428 |  | 0 | CS ÚRS 2025 01 |  | snížená |  | 0 | 0.04996 | 0.52098 | 0 | 0 | 16 | K | 2 |  |  |  | ROZPOCET | [5 empty] | 0 | 0 | 0 | 0 | 0 | 2 | 0 | 16 | -1155197299
| Online PSC |  | https://podminky.urs.cz/item/CS_URS_2025_01/763113341 | [14 empty] | Online PSC | 2
| VV |  | "005"1,87*1,20 |  | 2.244 | [12 empty] | VV | 2 | 2 | True | 0 | ROZPOCET
| VV |  | "008"0,92*1,20 |  | 1.104 | [12 empty] | VV | 2 | 2 | True | 0 | ROZPOCET
| VV |  | "119"0,90*1,20 |  | 1.08 | [12 empty] | VV | 2 | 2 | True | 0 | ROZPOCET
| VV |  | "132"0,70*1,20 |  | 0.84 | [12 empty] | VV | 2 | 2 | True | 0 | ROZPOCET
| VV |  | "219"0,90*1,20 |  | 1.08 | [12 empty] | VV | 2 | 2 | True | 0 | ROZPOCET
| VV |  | "223"0,90*1,20 |  | 1.08 | [12 empty] | VV | 2 | 2 | True | 0 | ROZPOCET
| VV |  | "319"0,90*1,20 |  | 1.08 | [12 empty] | VV | 2 | 2 | True | 0 | ROZPOCET
| VV |  | "323"0,90*1,20 |  | 1.08 | [12 empty] | VV | 2 | 2 | True | 0 | ROZPOCET
| VV |  | "332"0,70*1,20 |  | 0.84 | [12 empty] | VV | 2 | 2 | True | 0 | ROZPOCET
| VV |  | Součet |  | 10.428 | [12 empty] | VV | 2 | 4 | True | 1 | ROZPOCET
162 | K | 763121442 | Stěna předsazená ze sádrokartonových desek s nosnou konstrukcí z ocelových profilů CW, UW jednoduše opláštěná deskou protipožární DF tl. 15 mm s izolací, EI 30, stěna tl. 90 mm, profil 75 | m2 | 14.439 |  | 0 | CS ÚRS 2025 01 |  | snížená |  | 0 | 0.01866 | 0.26943 | 0 | 0 | 16 | K | 2 |  |  |  | ROZPOCET | [5 empty] | 0 | 0 | 0 | 0 | 0 | 2 | 0 | 16 | -401337656
| Online PSC |  | https://podminky.urs.cz/item/CS_URS_2025_01/763121442 | [14 empty] | Online PSC | 2
| VV |  | "1.NP" | [14 empty] | VV | 2 | 1 | True | 0 | ROZPOCET
| VV |  | "115"(0,785+0,40)*2,652 |  | 3.143 | [12 empty] | VV | 2 | 2 | True | 0 | ROZPOCET
| VV |  | "134"(0,665+0,285)*2,652 |  | 2.519 | [12 empty] | VV | 2 | 2 | True | 0 | ROZPOCET
| VV |  | Mezisoučet |  | 5.662 | [12 empty] | VV | 2 | 3 | True | 0 | ROZPOCET
| VV |  | "2.NP" | [14 empty] | VV | 2 | 1 | True | 0 | ROZPOCET
| VV |  | "215"(0,80+0,40)*2,642 |  | 3.17 | [12 empty] | VV | 2 | 2 | True | 0 | ROZPOCET
| VV |  | Mezisoučet |  | 3.17 | [12 empty] | VV | 2 | 3 | True | 0 | ROZPOCET
| VV |  | "315"(0,805+0,40)*2,602 |  | 3.135 | [12 empty] | VV | 2 | 2 | True | 0 | ROZPOCET
| VV |  | "334"(0,665+0,285)*2,602 |  | 2.472 | [12 empty] | VV | 2 | 2 | True | 0 | ROZPOCET
| VV |  | Mezisoučet |  | 5.607 | [12 empty] | VV | 2 | 3 | True | 0 | ROZPOCET
| VV |  | Součet |  | 14.439 | [12 empty] | VV | 2 | 4 | True | 1 | ROZPOCET
163 | K | 763121446 | Stěna předsazená ze sádrokartonových desek s nosnou konstrukcí z ocelových profilů CW, UW jednoduše opláštěná deskou protipožární impregnovanou DFH2 tl. 15 mm s izolací, EI 30, stěna tl. 90 mm, profil 75 | m2 | 14.479 |  | 0 | CS ÚRS 2025 01 |  | snížená |  | 0 | 0.01866 | 0.27018 | 0 | 0 | 16 | K | 2 |  |  |  | ROZPOCET | [5 empty] | 0 | 0 | 0 | 0 | 0 | 2 | 0 | 16 | -90253655
| Online PSC |  | https://podminky.urs.cz/item/CS_URS_2025_01/763121446 | [14 empty] | Online PSC | 2
| VV |  | "1.NP" | [14 empty] | VV | 2 | 1 | True | 0 | ROZPOCET
| VV |  | "119"0,90*2,652 |  | 2.387 | [12 empty] | VV | 2 | 2 | True | 0 | ROZPOCET
| VV |  | "132"(0,75+0,25)*2,652 |  | 2.652 | [12 empty] | VV | 2 | 2 | True | 0 | ROZPOCET
| VV |  | Mezisoučet |  | 5.039 | [12 empty] | VV | 2 | 3 | True | 0 | ROZPOCET
| VV |  | "2.NP" | [14 empty] | VV | 2 | 1 | True | 0 | ROZPOCET
| VV |  | "219"0,90*2,642 |  | 2.378 | [12 empty] | VV | 2 | 2 | True | 0 | ROZPOCET
| VV |  | "223"0,90*2,642 |  | 2.378 | [12 empty] | VV | 2 | 2 | True | 0 | ROZPOCET
| VV |  | Mezisoučet |  | 4.756 | [12 empty] | VV | 2 | 3 | True | 0 | ROZPOCET
| VV |  | "3.NP" | [14 empty] | VV | 2 | 1 | True | 0 | ROZPOCET
| VV |  | "219"0,90*2,602 |  | 2.342 | [12 empty] | VV | 2 | 2 | True | 0 | ROZPOCET
| VV |  | "223"0,90*2,602 |  | 2.342 | [12 empty] | VV | 2 | 2 | True | 0 | ROZPOCET
| VV |  | Mezisoučet |  | 4.684 | [12 empty] | VV | 2 | 3 | True | 0 | ROZPOCET
| VV |  | Součet |  | 14.479 | [12 empty] | VV | 2 | 4 | True | 1 | ROZPOCET
164 | K | 763121481-PŘ/01 | Stěna předsazená ze sádrokartonových desek s nosnou konstrukcí z ocelových profilů CW, UW dvojitě opláštěná deskami akustickými tl. 2 x 12,5 mm s izolací, EI 30, Rw do 28 dB, stěna tl. 77,5 mm, profil 50 | m2 | 39.042 |  | 0 |  |  | snížená |  | 0 | 0.02931 | 1.1443 | 0 | 0 | 16 | K | 2 |  |  |  | ROZPOCET | [5 empty] | 0 | 0 | 0 | 0 | 0 | 2 | 0 | 16 | 55283103
| P |  | Poznámka k položce: SDK předstěna na kovovou spodní konstrukci CW 50, opláštění desky Diamant, tl. 2x12,5 mm, izolace Akustik Board tl. 40 mm, vylepšení +16 dB | [14 empty] | P | 2
| VV |  | "PŘ/01" | [14 empty] | VV | 2 | 1 | True | 0 | ROZPOCET
| VV |  | "1.NP" | [14 empty] | VV | 2 | 1 | True | 0 | ROZPOCET
| VV |  | "140"2,455*2,652 |  | 6.511 | [12 empty] | VV | 2 | 2 | True | 0 | ROZPOCET
| VV |  | "120"4,12*2,652 |  | 10.926 | [12 empty] | VV | 2 | 2 | True | 0 | ROZPOCET
| VV |  | "226"4,12*2,642 |  | 10.885 | [12 empty] | VV | 2 | 2 | True | 0 | ROZPOCET
| VV |  | "326"4,12*2,602 |  | 10.72 | [12 empty] | VV | 2 | 2 | True | 0 | ROZPOCET
| VV |  | Součet |  | 39.042 | [12 empty] | VV | 2 | 4 | True | 1 | ROZPOCET
165 | K | 763121762 | Stěna předsazená ze sádrokartonových desek Příplatek k cenám za rovinnost kvality celoplošné tmelení kvality Q4 | m2 | 78.385 |  | 0 | CS ÚRS 2025 01 |  | snížená |  | 0 | 0.0016 | 0.12542 | 0 | 0 | 16 | K | 2 |  |  |  | ROZPOCET | [5 empty] | 0 | 0 | 0 | 0 | 0 | 2 | 0 | 16 | 975878308
| Online PSC |  | https://podminky.urs.cz/item/CS_URS_2025_01/763121762 | [14 empty] | Online PSC | 2
| VV |  | 10,428+14,439+14,476+39,042 |  | 78.385 | [12 empty] | VV | 2 | 2 | True | 1 | ROZPOCET
166 | K | 763131451 | Podhled ze sádrokartonových desek dvouvrstvá zavěšená spodní konstrukce z ocelových profilů CD, UD jednoduše opláštěná deskou impregnovanou H2, tl. 12,5 mm, bez izolace | m2 | 42.71 |  | 0 | CS ÚRS 2025 01 |  | snížená |  | 0 | 0.0126 | 0.53815 | 0 | 0 | 16 | K | 2 |  |  |  | ROZPOCET | [5 empty] | 0 | 0 | 0 | 0 | 0 | 2 | 0 | 16 | 233954078
| Online PSC |  | https://podminky.urs.cz/item/CS_URS_2025_01/763131451 | [14 empty] | Online PSC | 2
| VV |  | P001 |  | 42.71 | [12 empty] | VV | 2 | 2 | True | 1 | ROZPOCET
167 | K | 763131541 | Podhled ze sádrokartonových desek jednovrstvá zavěšená spodní konstrukce z ocelových profilů CD, UD dvojitě opláštěná deskami protipožárními DF, tl. 2 x 12,5 mm, bez izolace, EI 45 | m2 | 9.47 |  | 0 | CS ÚRS 2025 01 |  | snížená |  | 0 | 0.02506 | 0.23732 | 0 | 0 | 16 | K | 2 |  |  |  | ROZPOCET | [5 empty] | 0 | 0 | 0 | 0 | 0 | 2 | 0 | 16 | -474976620
| Online PSC |  | https://podminky.urs.cz/item/CS_URS_2025_01/763131541 | [14 empty] | Online PSC | 2
| VV |  | P002 |  | 9.47 | [12 empty] | VV | 2 | 2 | True | 1 | ROZPOCET
168 | K | 763172354 | Montáž dvířek pro konstrukce ze sádrokartonových desek revizních jednoplášťových pro podhledy velikost (šxv) 500 x 500 mm | kus | 12 |  | 0 | CS ÚRS 2025 01 |  | snížená |  | 0 | 3e-05 | 0.00036 | 0 | 0 | 16 | K | 2 |  |  |  | ROZPOCET | [5 empty] | 0 | 0 | 0 | 0 | 0 | 2 | 0 | 16 | -626338270
| Online PSC |  | https://podminky.urs.cz/item/CS_URS_2025_01/763172354 | [14 empty] | Online PSC | 2
| VV |  | "O23"12 |  | 12 | [12 empty] | VV | 2 | 2 | True | 1 | ROZPOCET
169 | M | 59030713 | dvířka revizní jednokřídlá s automatickým zámkem 500x500mm | kus | 12 |  | 0 | CS ÚRS 2025 01 |  | snížená |  | 0 | 0.0032 | 0.0384 | 0 | 0 | 32 | M | 2 |  |  |  | ROZPOCET | [5 empty] | 0 | 0 | 0 | 0 | 0 | 2 | 0 | 16 | 199445616
170 | K | 763-P003 | Podhled ze sádrokartonových desek jednovrstvá zavěšená spodní konstrukce z ocelových profilů CD, UD jednoduše opláštěná deskou akustickou, tl. 12,5 mm, s izolací tl.160mm | m2 | 6.606 |  | 0 |  |  | snížená |  | 0 | 0.01526 | 0.10081 | 0 | 0 | 16 | K | 2 |  |  |  | ROZPOCET | [5 empty] | 0 | 0 | 0 | 0 | 0 | 2 | 0 | 16 | -700927320
| P |  | Poznámka k položce: desky CLEANEO, tl. 12,5 mm, izolace tl. 160 mm | [14 empty] | P | 2
| VV |  | P003 |  | 6.606 | [12 empty] | VV | 2 | 2 | True | 1 | ROZPOCET
171 | K | 763-P005 | Podhled ze sádrokartonových desek jednovrstvá zavěšená spodní konstrukce z ocelových profilů CD, UD jednoduše opláštěná deskou akustickou, tl. 12,5 mm, s izolací tl.50mm | m2 | 162.274 |  | 0 |  |  | snížená |  | 0 | 0.01526 | 2.4763 | 0 | 0 | 16 | K | 2 |  |  |  | ROZPOCET | [5 empty] | 0 | 0 | 0 | 0 | 0 | 2 | 0 | 16 | 664836317
| P |  | Poznámka k položce: desky CLEANEO, tl. 12,5 mm, izolace Akustik Board tl. 50 mm | [14 empty] | P | 2
| VV |  | P005 |  | 162.274 | [12 empty] | VV | 2 | 2 | True | 1 | ROZPOCET
172 | K | 763131772 | Podhled ze sádrokartonových desek Příplatek k cenám za rovinnost kvality celoplošné tmelení kvality Q4 | m2 | 178.35 |  | 0 | CS ÚRS 2025 01 |  | snížená |  | 0 | 0.0016 | 0.28536 | 0 | 0 | 16 | K | 2 |  |  |  | ROZPOCET | [5 empty] | 0 | 0 | 0 | 0 | 0 | 2 | 0 | 16 | 1378803722
| Online PSC |  | https://podminky.urs.cz/item/CS_URS_2025_01/763131772 | [14 empty] | Online PSC | 2
| VV |  | 9,47+6,606+162,274 |  | 178.35 | [12 empty] | VV | 2 | 2 | True | 1 | ROZPOCET
173 | K | 763181311 | Výplně otvorů konstrukcí ze sádrokartonových desek montáž zárubně kovové s konstrukcí jednokřídlové | kus | 2 |  | 0 | CS ÚRS 2025 01 |  | snížená |  | 0 | 0.00022 | 0.00044 | 0 | 0 | 16 | K | 2 |  |  |  | ROZPOCET | [5 empty] | 0 | 0 | 0 | 0 | 0 | 2 | 0 | 16 | -1362673545
| Online PSC |  | https://podminky.urs.cz/item/CS_URS_2025_01/763181311 | [14 empty] | Online PSC | 2
| VV |  | "D2"2 |  | 2 | [12 empty] | VV | 2 | 2 | True | 1 | ROZPOCET
174 | M | 55331590 | zárubeň jednokřídlá ocelová pro sádrokartonové příčky tl stěny 75-100mm rozměru 800/1970, 2100mm | kus | 2 |  | 0 | CS ÚRS 2025 01 |  | snížená |  | 0 | 0.01249 | 0.02498 | 0 | 0 | 32 | M | 2 |  |  |  | ROZPOCET | [5 empty] | 0 | 0 | 0 | 0 | 0 | 2 | 0 | 16 | -1356262714
175 | K | 763181311 | Výplně otvorů konstrukcí ze sádrokartonových desek montáž zárubně kovové s konstrukcí jednokřídlové | kus | 3 |  | 0 | CS ÚRS 2025 01 |  | snížená |  | 0 | 0.00022 | 0.00066 | 0 | 0 | 16 | K | 2 |  |  |  | ROZPOCET | [5 empty] | 0 | 0 | 0 | 0 | 0 | 2 | 0 | 16 | 1082676503
| Online PSC |  | https://podminky.urs.cz/item/CS_URS_2025_01/763181311 | [14 empty] | Online PSC | 2
| VV |  | "D5"2 |  | 2 | [12 empty] | VV | 2 | 2 | True | 0 | ROZPOCET
| VV |  | "D6"1 |  | 1 | [12 empty] | VV | 2 | 2 | True | 0 | ROZPOCET
| VV |  | Součet |  | 3 | [12 empty] | VV | 2 | 4 | True | 1 | ROZPOCET
176 | M | 55331589 | zárubeň jednokřídlá ocelová pro sádrokartonové příčky tl stěny 75-100mm rozměru 700/1970, 2100mm | kus | 3 |  | 0 | CS ÚRS 2025 01 |  | snížená |  | 0 | 0.01225 | 0.03675 | 0 | 0 | 32 | M | 2 |  |  |  | ROZPOCET | [5 empty] | 0 | 0 | 0 | 0 | 0 | 2 | 0 | 16 | -624963413
177 | K | 763181311 | Výplně otvorů konstrukcí ze sádrokartonových desek montáž zárubně kovové s konstrukcí jednokřídlové | kus | 1 |  | 0 | CS ÚRS 2025 01 |  | snížená |  | 0 | 0.00022 | 0.00022 | 0 | 0 | 16 | K | 2 |  |  |  | ROZPOCET | [5 empty] | 0 | 0 | 0 | 0 | 0 | 2 | 0 | 16 | -1611926178
| Online PSC |  | https://podminky.urs.cz/item/CS_URS_2025_01/763181311 | [14 empty] | Online PSC | 2
| VV |  | "D13"1 |  | 1 | [12 empty] | VV | 2 | 2 | True | 1 | ROZPOCET
178 | M | 55331594 | zárubeň jednokřídlá ocelová pro sádrokartonové příčky tl stěny 110-150mm rozměru 700/1970, 2100mm | kus | 1 |  | 0 | CS ÚRS 2025 01 |  | snížená |  | 0 | 0.01489 | 0.01489 | 0 | 0 | 32 | M | 2 |  |  |  | ROZPOCET | [5 empty] | 0 | 0 | 0 | 0 | 0 | 2 | 0 | 16 | 1922589971
179 | K | 763181411 | Výplně otvorů konstrukcí ze sádrokartonových desek ztužující výplň otvoru pro dveře s CW a UW profilem, výšky příčky do 2,60 m | kus | 6 |  | 0 | CS ÚRS 2025 01 |  | snížená |  | 0 | 0.00503 | 0.03018 | 0 | 0 | 16 | K | 2 |  |  |  | ROZPOCET | [5 empty] | 0 | 0 | 0 | 0 | 0 | 2 | 0 | 16 | -1414007261
| Online PSC |  | https://podminky.urs.cz/item/CS_URS_2025_01/763181411 | [14 empty] | Online PSC | 2
180 | K | 763411111 | Sanitární příčky vhodné do mokrého prostředí dělící z dřevotřískových desek s HPL-laminátem tl. 19,6 mm | m2 | 4.55 |  | 0 | CS ÚRS 2025 01 |  | snížená |  | 0 | 0.0171 | 0.077805 | 0 | 0 | 16 | K | 2 |  |  |  | ROZPOCET | [5 empty] | 0 | 0 | 0 | 0 | 0 | 2 | 0 | 16 | 812079123
| Online PSC |  | https://podminky.urs.cz/item/CS_URS_2025_01/763411111 | [14 empty] | Online PSC | 2
| VV |  | "1.PP" | [14 empty] | VV | 2 | 1 | True | 0 | ROZPOCET
| VV |  | "0/08"(1,18+1,87-2*0,80)*2,00 |  | 2.9 | [12 empty] | VV | 2 | 2 | True | 0 | ROZPOCET
| VV |  | "0/09"(1,625-0,80)*2,00 |  | 1.65 | [12 empty] | VV | 2 | 2 | True | 0 | ROZPOCET
| VV |  | Součet |  | 4.55 | [12 empty] | VV | 2 | 4 | True | 1 | ROZPOCET
181 | K | 763411121 | Sanitární příčky vhodné do mokrého prostředí dveře vnitřní do sanitárních příček šířky do 800 mm, výšky do 2 000 mm z dřevotřískových desek s HPL-laminátem včetně nerezového kování tl. 19,6 mm | kus | 3 |  | 0 | CS ÚRS 2025 01 |  | snížená |  | 0 | 0.02574 | 0.07722 | 0 | 0 | 16 | K | 2 |  |  |  | ROZPOCET | [5 empty] | 0 | 0 | 0 | 0 | 0 | 2 | 0 | 16 | 662292804
| Online PSC |  | https://podminky.urs.cz/item/CS_URS_2025_01/763411121 | [14 empty] | Online PSC | 2
| VV |  | "1.PP" | [14 empty] | VV | 2 | 1 | True | 0 | ROZPOCET
| VV |  | "0/08"2 |  | 2 | [12 empty] | VV | 2 | 2 | True | 0 | ROZPOCET
| VV |  | "0/09"1 |  | 1 | [12 empty] | VV | 2 | 2 | True | 0 | ROZPOCET
| VV |  | Součet |  | 3 | [12 empty] | VV | 2 | 4 | True | 1 | ROZPOCET
182 | K | 998763332 | Přesun hmot pro konstrukce montované z desek sádrokartonových, sádrovláknitých, cementovláknitých nebo cementových stanovený z hmotnosti přesunovaného materiálu vodorovná dopravní vzdálenost do 50 m ruční (bez užití mechanizace) v objektech výšky přes 6 do 12 m | t | 15.595 |  | 0 | CS ÚRS 2025 01 |  | snížená |  | 0 | 0 | 0 | 0 | 0 | 16 | K | 2 |  |  |  | ROZPOCET | [5 empty] | 0 | 0 | 0 | 0 | 0 | 2 | 0 | 16 | 1313687304
| Online PSC |  | https://podminky.urs.cz/item/CS_URS_2025_01/998763332 | [14 empty] | Online PSC | 2
| D | 766 | Konstrukce truhlářské |  |  |  | 0 |  |  |  |  | 0 |  | 1.635 |  | 0 | 2 | D | 1 |  |  |  | ROZPOCET | [11 empty] | 0
183 | K | 766660001 | Montáž dveřních křídel dřevěných nebo plastových otevíravých do ocelové zárubně povrchově upravených jednokřídlových, šířky do 800 mm | kus | 3 |  | 0 | CS ÚRS 2025 01 |  | snížená |  | 0 | 0 | 0 | 0 | 0 | 16 | K | 2 |  |  |  | ROZPOCET | [5 empty] | 0 | 0 | 0 | 0 | 0 | 2 | 0 | 16 | 571049761
| Online PSC |  | https://podminky.urs.cz/item/CS_URS_2025_01/766660001 | [14 empty] | Online PSC | 2
| VV |  | "D2"3 |  | 3 | [12 empty] | VV | 2 | 2 | True | 1 | ROZPOCET
184 | M | 61162026 | dveře jednokřídlé dřevotřískové povrch fóliový plné 800x1970-2100mm | kus | 3 |  | 0 | CS ÚRS 2025 01 |  | snížená |  | 0 | 0.0195 | 0.0585 | 0 | 0 | 32 | M | 2 |  |  |  | ROZPOCET | [5 empty] | 0 | 0 | 0 | 0 | 0 | 2 | 0 | 16 | -54378340
185 | K | 766660001 | Montáž dveřních křídel dřevěných nebo plastových otevíravých do ocelové zárubně povrchově upravených jednokřídlových, šířky do 800 mm | kus | 3 |  | 0 | CS ÚRS 2025 01 |  | snížená |  | 0 | 0 | 0 | 0 | 0 | 16 | K | 2 |  |  |  | ROZPOCET | [5 empty] | 0 | 0 | 0 | 0 | 0 | 2 | 0 | 16 | -91678228
| Online PSC |  | https://podminky.urs.cz/item/CS_URS_2025_01/766660001 | [14 empty] | Online PSC | 2
| VV |  | "D5"2 |  | 2 | [12 empty] | VV | 2 | 2 | True | 0 | ROZPOCET
| VV |  | "D6"1 |  | 1 | [12 empty] | VV | 2 | 2 | True | 0 | ROZPOCET
| VV |  | Součet |  | 3 | [12 empty] | VV | 2 | 4 | True | 1 | ROZPOCET
186 | M | 61162025 | dveře jednokřídlé dřevotřískové povrch fóliový plné 700x1970-2100mm | kus | 3 |  | 0 | CS ÚRS 2025 01 |  | snížená |  | 0 | 0.0175 | 0.0525 | 0 | 0 | 32 | M | 2 |  |  |  | ROZPOCET | [5 empty] | 0 | 0 | 0 | 0 | 0 | 2 | 0 | 16 | 465663456
187 | K | 766660021 | Montáž dveřních křídel dřevěných nebo plastových otevíravých do ocelové zárubně protipožárních jednokřídlových, šířky do 800 mm | kus | 1 |  | 0 | CS ÚRS 2025 01 |  | snížená |  | 0 | 0 | 0 | 0 | 0 | 16 | K | 2 |  |  |  | ROZPOCET | [5 empty] | 0 | 0 | 0 | 0 | 0 | 2 | 0 | 16 | 1323359008
| Online PSC |  | https://podminky.urs.cz/item/CS_URS_2025_01/766660021 | [14 empty] | Online PSC | 2
| VV |  | "D13"1 |  | 1 | [12 empty] | VV | 2 | 2 | True | 1 | ROZPOCET
188 | M | 61162037 | dveře jednokřídlé dřevotřískové protipožární EI (EW) 30 D3 povrch fóliový plné 700x1970-2100mm | kus | 1 |  | 0 | CS ÚRS 2025 01 |  | snížená |  | 0 | 0.0175 | 0.0175 | 0 | 0 | 32 | M | 2 |  |  |  | ROZPOCET | [5 empty] | 0 | 0 | 0 | 0 | 0 | 2 | 0 | 16 | -1079918211
189 | K | 766660022 | Montáž dveřních křídel dřevěných nebo plastových otevíravých do ocelové zárubně protipožárních jednokřídlových, šířky přes 800 mm | kus | 7 |  | 0 | CS ÚRS 2025 01 |  | snížená |  | 0 | 0 | 0 | 0 | 0 | 16 | K | 2 |  |  |  | ROZPOCET | [5 empty] | 0 | 0 | 0 | 0 | 0 | 2 | 0 | 16 | -92701980
| Online PSC |  | https://podminky.urs.cz/item/CS_URS_2025_01/766660022 | [14 empty] | Online PSC | 2
| VV |  | "D8"2 |  | 2 | [12 empty] | VV | 2 | 2 | True | 0 | ROZPOCET
| VV |  | "D9"3 |  | 3 | [12 empty] | VV | 2 | 2 | True | 0 | ROZPOCET
| VV |  | "D19"1 |  | 1 | [12 empty] | VV | 2 | 2 | True | 0 | ROZPOCET
| VV |  | "D20"1 |  | 1 | [12 empty] | VV | 2 | 2 | True | 0 | ROZPOCET
| VV |  | Součet |  | 7 | [12 empty] | VV | 2 | 4 | True | 1 | ROZPOCET
190 | M | 61165314 | dveře jednokřídlé dřevotřískové protipožární EI (EW) 30 D3 povrch laminátový plné 900x1970-2100mm | kus | 7 |  | 0 | CS ÚRS 2025 01 |  | snížená |  | 0 | 0.0243 | 0.1701 | 0 | 0 | 32 | M | 2 |  |  |  | ROZPOCET | [5 empty] | 0 | 0 | 0 | 0 | 0 | 2 | 0 | 16 | 1787204934
| P |  | Poznámka k položce: dveře bezpečnostní vchodové interiérové plné, neprůzvučnost 32 dB | [14 empty] | P | 2
191 | K | 766660031 | Montáž dveřních křídel dřevěných nebo plastových otevíravých do ocelové zárubně protipožárních dvoukřídlových jakékoliv šířky | kus | 1 |  | 0 | CS ÚRS 2025 01 |  | snížená |  | 0 | 0 | 0 | 0 | 0 | 16 | K | 2 |  |  |  | ROZPOCET | [5 empty] | 0 | 0 | 0 | 0 | 0 | 2 | 0 | 16 | -2076435404
| Online PSC |  | https://podminky.urs.cz/item/CS_URS_2025_01/766660031 | [14 empty] | Online PSC | 2
| VV |  | "D1"1 |  | 1 | [12 empty] | VV | 2 | 2 | True | 1 | ROZPOCET
192 | M | 61161055 | dveře dvoukřídlé dřevotřískové protipožární EI (EW) 30 D3 povrch lakovaný plné 1450x1970-2100mm | kus | 1 |  | 0 | CS ÚRS 2025 01 |  | snížená |  | 0 | 0.04756 | 0.04756 | 0 | 0 | 32 | M | 2 |  |  |  | ROZPOCET | [5 empty] | 0 | 0 | 0 | 0 | 0 | 2 | 0 | 16 | 293637822
193 | K | 766660101 | Montáž dveřních křídel dřevěných nebo plastových otevíravých do dřevěné rámové zárubně povrchově upravených jednokřídlových, šířky do 800 mm | kus | 12 |  | 0 | CS ÚRS 2025 01 |  | snížená |  | 0 | 0 | 0 | 0 | 0 | 16 | K | 2 |  |  |  | ROZPOCET | [5 empty] | 0 | 0 | 0 | 0 | 0 | 2 | 0 | 16 | 302606570
| Online PSC |  | https://podminky.urs.cz/item/CS_URS_2025_01/766660101 | [14 empty] | Online PSC | 2
| VV |  | "D15"12 |  | 12 | [12 empty] | VV | 2 | 2 | True | 1 | ROZPOCET
194 | M | 61162073 | dveře jednokřídlé voštinové povrch laminátový plné 700x1970-2100mm | kus | 12 |  | 0 | CS ÚRS 2025 01 |  | snížená |  | 0 | 0.0145 | 0.174 | 0 | 0 | 32 | M | 2 |  |  |  | ROZPOCET | [5 empty] | 0 | 0 | 0 | 0 | 0 | 2 | 0 | 16 | -1563325025
195 | K | 766660101 | Montáž dveřních křídel dřevěných nebo plastových otevíravých do dřevěné rámové zárubně povrchově upravených jednokřídlových, šířky do 800 mm | kus | 19 |  | 0 | CS ÚRS 2025 01 |  | snížená |  | 0 | 0 | 0 | 0 | 0 | 16 | K | 2 |  |  |  | ROZPOCET | [5 empty] | 0 | 0 | 0 | 0 | 0 | 2 | 0 | 16 | 593989753
| Online PSC |  | https://podminky.urs.cz/item/CS_URS_2025_01/766660101 | [14 empty] | Online PSC | 2
| VV |  | "D17"19 |  | 19 | [12 empty] | VV | 2 | 2 | True | 1 | ROZPOCET
196 | M | 61162074 | dveře jednokřídlé voštinové povrch laminátový plné 800x1970-2100mm | kus | 19 |  | 0 | CS ÚRS 2025 01 |  | snížená |  | 0 | 0.016 | 0.304 | 0 | 0 | 32 | M | 2 |  |  |  | ROZPOCET | [5 empty] | 0 | 0 | 0 | 0 | 0 | 2 | 0 | 16 | -309197496
197 | K | 766660717 | Montáž dveřních doplňků samozavírače na zárubeň ocelovou | kus | 2 |  | 0 | CS ÚRS 2025 01 |  | snížená |  | 0 | 0 | 0 | 0 | 0 | 16 | K | 2 |  |  |  | ROZPOCET | [5 empty] | 0 | 0 | 0 | 0 | 0 | 2 | 0 | 16 | -1971495182
| Online PSC |  | https://podminky.urs.cz/item/CS_URS_2025_01/766660717 | [14 empty] | Online PSC | 2
| VV |  | "D1"1 |  | 1 | [12 empty] | VV | 2 | 2 | True | 0 | ROZPOCET
| VV |  | "D13"1 |  | 1 | [12 empty] | VV | 2 | 2 | True | 0 | ROZPOCET
| VV |  | Součet |  | 2 | [12 empty] | VV | 2 | 4 | True | 1 | ROZPOCET
198 | M | 54917250 | samozavírač dveří hydraulický | kus | 2 |  | 0 | CS ÚRS 2025 01 |  | snížená |  | 0 | 0.0024 | 0.0048 | 0 | 0 | 32 | M | 2 |  |  |  | ROZPOCET | [5 empty] | 0 | 0 | 0 | 0 | 0 | 2 | 0 | 16 | -504106282
199 | K | 766660720 | Montáž dveřních doplňků větrací mřížky s vyříznutím otvoru | kus | 18 |  | 0 | CS ÚRS 2025 01 |  | snížená |  | 0 | 0 | 0 | 0 | 0 | 16 | K | 2 |  |  |  | ROZPOCET | [5 empty] | 0 | 0 | 0 | 0 | 0 | 2 | 0 | 16 | 736407843
| Online PSC |  | https://podminky.urs.cz/item/CS_URS_2025_01/766660720 | [14 empty] | Online PSC | 2
| VV |  | "D2"3 |  | 3 | [12 empty] | VV | 2 | 2 | True | 0 | ROZPOCET
| VV |  | "D5"2 |  | 2 | [12 empty] | VV | 2 | 2 | True | 0 | ROZPOCET
| VV |  | "D6"1 |  | 1 | [12 empty] | VV | 2 | 2 | True | 0 | ROZPOCET
| VV |  | "D15"12 |  | 12 | [12 empty] | VV | 2 | 2 | True | 0 | ROZPOCET
| VV |  | Součet |  | 18 | [12 empty] | VV | 2 | 4 | True | 1 | ROZPOCET
200 | M | 4502056700 | Mřížka větrací dveřní 400×130 mm bílá | kus | 18 |  | 0 |  |  | snížená |  | 0 | 0.00026 | 0.00468 | 0 | 0 | 32 | M | 2 |  |  |  | ROZPOCET | [5 empty] | 0 | 0 | 0 | 0 | 0 | 2 | 0 | 16 | 1132528671
201 | K | 766660729 | Montáž dveřních doplňků dveřního kování interiérového štítku s klikou | kus | 9 |  | 0 | CS ÚRS 2025 01 |  | snížená |  | 0 | 0 | 0 | 0 | 0 | 16 | K | 2 |  |  |  | ROZPOCET | [5 empty] | 0 | 0 | 0 | 0 | 0 | 2 | 0 | 16 | -1669547336
| Online PSC |  | https://podminky.urs.cz/item/CS_URS_2025_01/766660729 | [14 empty] | Online PSC | 2
| VV |  | "D1"1 |  | 1 | [12 empty] | VV | 2 | 2 | True | 0 | ROZPOCET
| VV |  | "D8"2 |  | 2 | [12 empty] | VV | 2 | 2 | True | 0 | ROZPOCET
| VV |  | "D9"3 |  | 3 | [12 empty] | VV | 2 | 2 | True | 0 | ROZPOCET
| VV |  | "D13"1 |  | 1 | [12 empty] | VV | 2 | 2 | True | 0 | ROZPOCET
| VV |  | "D19"1 |  | 1 | [12 empty] | VV | 2 | 2 | True | 0 | ROZPOCET
| VV |  | "D20"1 |  | 1 | [12 empty] | VV | 2 | 2 | True | 0 | ROZPOCET
| VV |  | Součet |  | 9 | [12 empty] | VV | 2 | 4 | True | 1 | ROZPOCET
202 | M | 54914133 | dveřní kování bezpečnostní RC3 klika/koule lakovaný nerez | kus | 9 |  | 0 | CS ÚRS 2025 01 |  | snížená |  | 0 | 0.0022 | 0.0198 | 0 | 0 | 32 | M | 2 |  |  |  | ROZPOCET | [5 empty] | 0 | 0 | 0 | 0 | 0 | 2 | 0 | 16 | 2042152102
203 | K | 766660729 | Montáž dveřních doplňků dveřního kování interiérového štítku s klikou | kus | 19 |  | 0 | CS ÚRS 2025 01 |  | snížená |  | 0 | 0 | 0 | 0 | 0 | 16 | K | 2 |  |  |  | ROZPOCET | [5 empty] | 0 | 0 | 0 | 0 | 0 | 2 | 0 | 16 | -1488274853
| Online PSC |  | https://podminky.urs.cz/item/CS_URS_2025_01/766660729 | [14 empty] | Online PSC | 2
| VV |  | "D17"19 |  | 19 | [12 empty] | VV | 2 | 2 | True | 1 | ROZPOCET
204 | M | 54914123 | dveřní kování interiérové rozetové klika/klika | kus | 19 |  | 0 | CS ÚRS 2025 01 |  | snížená |  | 0 | 0.0022 | 0.0418 | 0 | 0 | 32 | M | 2 |  |  |  | ROZPOCET | [5 empty] | 0 | 0 | 0 | 0 | 0 | 2 | 0 | 16 | 802928742
205 | K | 766660730 | Montáž dveřních doplňků dveřního kování interiérového WC kliky se zámkem | kus | 13 |  | 0 | CS ÚRS 2025 01 |  | snížená |  | 0 | 0 | 0 | 0 | 0 | 16 | K | 2 |  |  |  | ROZPOCET | [5 empty] | 0 | 0 | 0 | 0 | 0 | 2 | 0 | 16 | -1003878053
| Online PSC |  | https://podminky.urs.cz/item/CS_URS_2025_01/766660730 | [14 empty] | Online PSC | 2
| VV |  | "D6"1 |  | 1 | [12 empty] | VV | 2 | 2 | True | 0 | ROZPOCET
| VV |  | "D15"12 |  | 12 | [12 empty] | VV | 2 | 2 | True | 0 | ROZPOCET
| VV |  | Součet |  | 13 | [12 empty] | VV | 2 | 4 | True | 1 | ROZPOCET
206 | M | 54914128 | dveřní kování interiérové rozetové spodní pro WC | kus | 13 |  | 0 | CS ÚRS 2025 01 |  | snížená |  | 0 | 0.0022 | 0.0286 | 0 | 0 | 32 | M | 2 |  |  |  | ROZPOCET | [5 empty] | 0 | 0 | 0 | 0 | 0 | 2 | 0 | 16 | 1191991368
207 | K | 766660733 | Montáž dveřních doplňků dveřního kování bezpečnostního štítku s klikou | kus | 5 |  | 0 | CS ÚRS 2025 01 |  | snížená |  | 0 | 0 | 0 | 0 | 0 | 16 | K | 2 |  |  |  | ROZPOCET | [5 empty] | 0 | 0 | 0 | 0 | 0 | 2 | 0 | 16 | -919675352
| Online PSC |  | https://podminky.urs.cz/item/CS_URS_2025_01/766660733 | [14 empty] | Online PSC | 2
| VV |  | "D2"3 |  | 3 | [12 empty] | VV | 2 | 2 | True | 0 | ROZPOCET
| VV |  | "D5"2 |  | 2 | [12 empty] | VV | 2 | 2 | True | 0 | ROZPOCET
| VV |  | Součet |  | 5 | [12 empty] | VV | 2 | 4 | True | 1 | ROZPOCET
208 | M | 54914131 | dveřní kování bezpečnostní RC3 klika/klika lakovaný nerez | kus | 5 |  | 0 | CS ÚRS 2025 01 |  | snížená |  | 0 | 0.0022 | 0.011 | 0 | 0 | 32 | M | 2 |  |  |  | ROZPOCET | [5 empty] | 0 | 0 | 0 | 0 | 0 | 2 | 0 | 16 | -1517615273
209 | K | 766660739 | Montáž dveřních doplňků dveřního kování bezpečnostního dveřního kukátka | kus | 7 |  | 0 | CS ÚRS 2025 01 |  | snížená |  | 0 | 0 | 0 | 0 | 0 | 16 | K | 2 |  |  |  | ROZPOCET | [5 empty] | 0 | 0 | 0 | 0 | 0 | 2 | 0 | 16 | -1063566525
| Online PSC |  | https://podminky.urs.cz/item/CS_URS_2025_01/766660739 | [14 empty] | Online PSC | 2
| VV |  | "D8"2 |  | 2 | [12 empty] | VV | 2 | 2 | True | 0 | ROZPOCET
| VV |  | "D9"3 |  | 3 | [12 empty] | VV | 2 | 2 | True | 0 | ROZPOCET
| VV |  | "D19"1 |  | 1 | [12 empty] | VV | 2 | 2 | True | 0 | ROZPOCET
| VV |  | "D20"1 |  | 1 | [12 empty] | VV | 2 | 2 | True | 0 | ROZPOCET
| VV |  | Součet |  | 7 | [12 empty] | VV | 2 | 4 | True | 1 | ROZPOCET
210 | M | 54915550 | kukátko-průhledítko panoramatické chrom | kus | 7 |  | 0 | CS ÚRS 2025 01 |  | snížená |  | 0 | 0.0001 | 0.0007 | 0 | 0 | 32 | M | 2 |  |  |  | ROZPOCET | [5 empty] | 0 | 0 | 0 | 0 | 0 | 2 | 0 | 16 | 407073676
211 | K | 766660761 | Montáž dveřních doplňků dveřního kování bezpečnostního zámku | kus | 12 |  | 0 | CS ÚRS 2025 01 |  | snížená |  | 0 | 0 | 0 | 0 | 0 | 16 | K | 2 |  |  |  | ROZPOCET | [5 empty] | 0 | 0 | 0 | 0 | 0 | 2 | 0 | 16 | -293760692
| Online PSC |  | https://podminky.urs.cz/item/CS_URS_2025_01/766660761 | [14 empty] | Online PSC | 2
| VV |  | "D1"1 |  | 1 | [12 empty] | VV | 2 | 2 | True | 0 | ROZPOCET
| VV |  | "D2"3 |  | 3 | [12 empty] | VV | 2 | 2 | True | 0 | ROZPOCET
| VV |  | "D8"2 |  | 2 | [12 empty] | VV | 2 | 2 | True | 0 | ROZPOCET
| VV |  | "D9"3 |  | 3 | [12 empty] | VV | 2 | 2 | True | 0 | ROZPOCET
| VV |  | "D13"1 |  | 1 | [12 empty] | VV | 2 | 2 | True | 0 | ROZPOCET
| VV |  | "D19"1 |  | 1 | [12 empty] | VV | 2 | 2 | True | 0 | ROZPOCET
| VV |  | "D20"1 |  | 1 | [12 empty] | VV | 2 | 2 | True | 0 | ROZPOCET
| VV |  | Součet |  | 12 | [12 empty] | VV | 2 | 4 | True | 1 | ROZPOCET
212 | M | 54964115 | vložka cylindrická bezpečnostní 30+40 | kus | 12 |  | 0 | CS ÚRS 2025 01 |  | snížená |  | 0 | 0.00015 | 0.0018 | 0 | 0 | 32 | M | 2 |  |  |  | ROZPOCET | [5 empty] | 0 | 0 | 0 | 0 | 0 | 2 | 0 | 16 | -573863866
213 | K | 766660762 | Montáž dveřních doplňků dveřního kování bezpečnostního zámkové vložky | kus | 24 |  | 0 | CS ÚRS 2025 01 |  | snížená |  | 0 | 0 | 0 | 0 | 0 | 16 | K | 2 |  |  |  | ROZPOCET | [5 empty] | 0 | 0 | 0 | 0 | 0 | 2 | 0 | 16 | -1152251159
| Online PSC |  | https://podminky.urs.cz/item/CS_URS_2025_01/766660762 | [14 empty] | Online PSC | 2
| VV |  | "D2"3 |  | 3 | [12 empty] | VV | 2 | 2 | True | 0 | ROZPOCET
| VV |  | "D5"2 |  | 2 | [12 empty] | VV | 2 | 2 | True | 0 | ROZPOCET
| VV |  | "D17"19" |  | 19 | [12 empty] | VV | 2 | 2 | True | 0 | ROZPOCET
| VV |  | Součet |  | 24 | [12 empty] | VV | 2 | 4 | True | 1 | ROZPOCET
214 | M | 54964115 | vložka cylindrická bezpečnostní 30+40 | kus | 24 |  | 0 | CS ÚRS 2025 01 |  | snížená |  | 0 | 0.00015 | 0.0036 | 0 | 0 | 32 | M | 2 |  |  |  | ROZPOCET | [5 empty] | 0 | 0 | 0 | 0 | 0 | 2 | 0 | 16 | 59593382
215 | K | 766682111 | Montáž zárubní dřevěných nebo plastových obložkových, pro dveře jednokřídlové, tloušťky stěny do 170 mm | kus | 31 |  | 0 | CS ÚRS 2025 01 |  | snížená |  | 0 | 0.00045 | 0.01395 | 0 | 0 | 16 | K | 2 |  |  |  | ROZPOCET | [5 empty] | 0 | 0 | 0 | 0 | 0 | 2 | 0 | 16 | -94745299
| Online PSC |  | https://podminky.urs.cz/item/CS_URS_2025_01/766682111 | [14 empty] | Online PSC | 2
| VV |  | "D15"12 |  | 12 | [12 empty] | VV | 2 | 2 | True | 0 | ROZPOCET
| VV |  | "D17"19 |  | 19 | [12 empty] | VV | 2 | 2 | True | 0 | ROZPOCET
| VV |  | Součet |  | 31 | [12 empty] | VV | 2 | 4 | True | 1 | ROZPOCET
216 | M | 61182307 | zárubeň jednokřídlá obložková s laminátovým povrchem tl stěny 60-150mm rozměru 600-1100/1970, 2100mm | kus | 31 |  | 0 | CS ÚRS 2025 01 |  | snížená |  | 0 | 0.016 | 0.496 | 0 | 0 | 32 | M | 2 |  |  |  | ROZPOCET | [5 empty] | 0 | 0 | 0 | 0 | 0 | 2 | 0 | 16 | -1650055118
217 | K | 766694126 | Montáž ostatních truhlářských konstrukcí parapetních desek dřevěných nebo plastových šířky přes 300 mm | m | 25.97 |  | 0 | CS ÚRS 2025 01 |  | snížená |  | 0 | 0 | 0 | 0 | 0 | 16 | K | 2 |  |  |  | ROZPOCET | [5 empty] | 0 | 0 | 0 | 0 | 0 | 2 | 0 | 16 | 1266086367
| Online PSC |  | https://podminky.urs.cz/item/CS_URS_2025_01/766694126 | [14 empty] | Online PSC | 2
| VV |  | "1.PP" | [14 empty] | VV | 2 | 1 | True | 0 | ROZPOCET
| VV |  | "O1"1,50*9 |  | 13.5 | [12 empty] | VV | 2 | 2 | True | 0 | ROZPOCET
| VV |  | "O2"1,50*1 |  | 1.5 | [12 empty] | VV | 2 | 2 | True | 0 | ROZPOCET
| VV |  | "O3"1,18*2 |  | 2.36 | [12 empty] | VV | 2 | 2 | True | 0 | ROZPOCET
| VV |  | "O4"0,87*3 |  | 2.61 | [12 empty] | VV | 2 | 2 | True | 0 | ROZPOCET
| VV |  | "O5"1,50*3 |  | 4.5 | [12 empty] | VV | 2 | 2 | True | 0 | ROZPOCET
| VV |  | "O7"1,50*1 |  | 1.5 | [12 empty] | VV | 2 | 2 | True | 0 | ROZPOCET
| VV |  | Součet |  | 25.97 | [12 empty] | VV | 2 | 4 | True | 1 | ROZPOCET
218 | M | 60794105 | parapet dřevotřískový vnitřní povrch laminátový š 400mm | m | 25.97 |  | 0 | CS ÚRS 2025 01 |  | snížená |  | 0 | 0.007 | 0.18179 | 0 | 0 | 32 | M | 2 |  |  |  | ROZPOCET | [5 empty] | 0 | 0 | 0 | 0 | 0 | 2 | 0 | 16 | 1816478455
219 | M | 60794121 | koncovka PVC k parapetním dřevotřískovým deskám 600mm | kus | 38 |  | 0 | CS ÚRS 2025 01 |  | snížená |  | 0 | 6e-05 | 0.00228 | 0 | 0 | 32 | M | 2 |  |  |  | ROZPOCET | [5 empty] | 0 | 0 | 0 | 0 | 0 | 2 | 0 | 16 | 1412669104
| VV |  | "1.PP" | [14 empty] | VV | 2 | 1 | True | 0 | ROZPOCET
| VV |  | "O1"9 |  | 9 | [12 empty] | VV | 2 | 2 | True | 0 | ROZPOCET
| VV |  | "O2"1 |  | 1 | [12 empty] | VV | 2 | 2 | True | 0 | ROZPOCET
| VV |  | "O3"2 |  | 2 | [12 empty] | VV | 2 | 2 | True | 0 | ROZPOCET
| VV |  | "O4"3 |  | 3 | [12 empty] | VV | 2 | 2 | True | 0 | ROZPOCET
| VV |  | "O5"3 |  | 3 | [12 empty] | VV | 2 | 2 | True | 0 | ROZPOCET
| VV |  | "O7"1 |  | 1 | [12 empty] | VV | 2 | 2 | True | 0 | ROZPOCET
| VV |  | Mezisoučet |  | 19 | [12 empty] | VV | 2 | 3 | True | 0 | ROZPOCET
| VV |  | 19,00*2 |  | 38 | [12 empty] | VV | 2 | 2 | True | 1 | ROZPOCET
220 | K | 766-D26 | Modulární interiérová rámová prosklená příčka s integrovanými plnými dvěřmi, obvodové dýhované profily, jednoduché zasklení přírodní dřevo klika - koule, materiál broušená nerez, bezpečnostní vložka 1790/2150mm | kus | 1 |  | 0 |  |  | snížená |  | 0 | 0 | 0 | 0 | 0 | 16 | K | 2 |  |  |  | ROZPOCET | [5 empty] | 0 | 0 | 0 | 0 | 0 | 2 | 0 | 16 | 880393959
221 | K | 998766122 | Přesun hmot pro konstrukce truhlářské stanovený z hmotnosti přesunovaného materiálu vodorovná dopravní vzdálenost do 50 m ruční (bez užití mechanizace) v objektech výšky přes 6 do 12 m | t | 1.635 |  | 0 | CS ÚRS 2025 01 |  | snížená |  | 0 | 0 | 0 | 0 | 0 | 16 | K | 2 |  |  |  | ROZPOCET | [5 empty] | 0 | 0 | 0 | 0 | 0 | 2 | 0 | 16 | 867018483
| Online PSC |  | https://podminky.urs.cz/item/CS_URS_2025_01/998766122 | [14 empty] | Online PSC | 2
| D | 767 | Konstrukce zámečnické |  |  |  | 0 |  |  |  |  | 0 |  | 0.68825 |  | 0 | 2 | D | 1 |  |  |  | ROZPOCET | [11 empty] | 0
222 | K | 767646411 | Montáž revizních dveří a dvířek hliníkových, ocelových nebo plastových s rámem jednokřídlových, plochy do 0,5 m2 | m2 | 0.09 |  | 0 | CS ÚRS 2025 01 |  | snížená |  | 0 | 0.00012 | 1.08e-05 | 0 | 0 | 16 | K | 2 |  |  |  | ROZPOCET | [5 empty] | 0 | 0 | 0 | 0 | 0 | 2 | 0 | 16 | -269593668
| Online PSC |  | https://podminky.urs.cz/item/CS_URS_2025_01/767646411 | [14 empty] | Online PSC | 2
| VV |  | "O14"0,30*0,30*1 |  | 0.09 | [12 empty] | VV | 2 | 2 | True | 1 | ROZPOCET
223 | M | 553-O14 | revizní dvířka do zděné stěny (přístup k vodoměru), plechové víko, otevírání klička, EW 15DP2 300/300 | kus | 0.09 |  | 0 |  |  | snížená |  | 0 | 0.0023 | 0.000207 | 0 | 0 | 32 | M | 2 |  |  |  | ROZPOCET | [5 empty] | 0 | 0 | 0 | 0 | 0 | 2 | 0 | 16 | 303825747
224 | K | 767995102 | Montáž ostatních atypických zámečnických konstrukcí hmotnosti přes 1 do 3 kg | kg | 46.625 |  | 0 | CS ÚRS 2025 01 |  | snížená |  | 0 | 7e-05 | 0.0032637 | 0 | 0 | 16 | K | 2 |  |  |  | ROZPOCET | [5 empty] | 0 | 0 | 0 | 0 | 0 | 2 | 0 | 16 | -614566026
| Online PSC |  | https://podminky.urs.cz/item/CS_URS_2025_01/767995102 | [14 empty] | Online PSC | 2
| VV |  | "1.PP - statika +25%prořez " | [14 empty] | VV | 2 | 1 | True | 0 | ROZPOCET
| VV |  | "010 plech 220/360/15mm"37,30*1,25 |  | 46.625 | [12 empty] | VV | 2 | 2 | True | 1 | ROZPOCET
225 | M | 13611238 | plech ocelový hladký jakost S235JR tl 15mm tabule | t | 0.047 |  | 0 | CS ÚRS 2025 01 |  | snížená |  | 0 | 1 | 0.047 | 0 | 0 | 32 | M | 2 |  |  |  | ROZPOCET | [5 empty] | 0 | 0 | 0 | 0 | 0 | 2 | 0 | 16 | -1437842624
| VV |  | 46,625*0,001 'Přepočtené koeficientem množství |  | 0.047 | [12 empty] | VV | 2 | 2 | False | 1 | ROZPOCET
226 | K | 767995111 | Montáž ostatních atypických zámečnických konstrukcí hmotnosti přes 3 do 5 kg | kg | 5.888 |  | 0 | CS ÚRS 2025 01 |  | snížená |  | 0 | 7e-05 | 0.00041216 | 0 | 0 | 16 | K | 2 |  |  |  | ROZPOCET | [5 empty] | 0 | 0 | 0 | 0 | 0 | 2 | 0 | 16 | -584961355
| Online PSC |  | https://podminky.urs.cz/item/CS_URS_2025_01/767995111 | [14 empty] | Online PSC | 2
| VV |  | " statika +25%prořez " | [14 empty] | VV | 2 | 1 | True | 0 | ROZPOCET
| VV |  | "010 plech 120/250/20mm"4,71*1,25 |  | 5.888 | [12 empty] | VV | 2 | 2 | True | 1 | ROZPOCET
227 | M | 13611248 | plech ocelový hladký jakost S235JR tl 20mm tabule | t | 0.006 |  | 0 | CS ÚRS 2025 01 |  | snížená |  | 0 | 1 | 0.006 | 0 | 0 | 32 | M | 2 |  |  |  | ROZPOCET | [5 empty] | 0 | 0 | 0 | 0 | 0 | 2 | 0 | 16 | 36543740
| VV |  | 5,888*0,001 'Přepočtené koeficientem množství |  | 0.006 | [12 empty] | VV | 2 | 2 | False | 1 | ROZPOCET
228 | K | 767995112 | Montáž ostatních atypických zámečnických konstrukcí hmotnosti přes 5 do 10 kg | kg | 9.425 |  | 0 | CS ÚRS 2025 01 |  | snížená |  | 0 | 6e-05 | 0.0005655 | 0 | 0 | 16 | K | 2 |  |  |  | ROZPOCET | [5 empty] | 0 | 0 | 0 | 0 | 0 | 2 | 0 | 16 | -1787754376
| Online PSC |  | https://podminky.urs.cz/item/CS_URS_2025_01/767995112 | [14 empty] | Online PSC | 2
| VV |  | " statika +25%prořez " | [14 empty] | VV | 2 | 1 | True | 0 | ROZPOCET
| VV |  | "131-132 plech 120/400/20"7,54*1,25 |  | 9.425 | [12 empty] | VV | 2 | 2 | True | 1 | ROZPOCET
229 | M | 13611248 | plech ocelový hladký jakost S235JR tl 20mm tabule | t | 0.009 |  | 0 | CS ÚRS 2025 01 |  | snížená |  | 0 | 1 | 0.009 | 0 | 0 | 32 | M | 2 |  |  |  | ROZPOCET | [5 empty] | 0 | 0 | 0 | 0 | 0 | 2 | 0 | 16 | 677918075
| VV |  | 9,425*0,001 'Přepočtené koeficientem množství |  | 0.009 | [12 empty] | VV | 2 | 2 | False | 1 | ROZPOCET
230 | K | 767995113 | Montáž ostatních atypických zámečnických konstrukcí hmotnosti přes 10 do 20 kg | kg | 29.063 |  | 0 | CS ÚRS 2025 01 |  | snížená |  | 0 | 6e-05 | 0.0017438 | 0 | 0 | 16 | K | 2 |  |  |  | ROZPOCET | [5 empty] | 0 | 0 | 0 | 0 | 0 | 2 | 0 | 16 | -881907163
| Online PSC |  | https://podminky.urs.cz/item/CS_URS_2025_01/767995113 | [14 empty] | Online PSC | 2
| VV |  | "statika +25%prořez " | [14 empty] | VV | 2 | 1 | True | 0 | ROZPOCET
| VV |  | "010 plech 200/350/20mm"10,99 |  | 10.99 | [12 empty] | VV | 2 | 2 | True | 0 | ROZPOCET
| VV |  | "131-132 plech 200/400/20"12,26 |  | 12.26 | [12 empty] | VV | 2 | 2 | True | 0 | ROZPOCET
| VV |  | Mezisoučet |  | 23.25 | [12 empty] | VV | 2 | 3 | True | 0 | ROZPOCET
| VV |  | 23,25*1,25 |  | 29.063 | [12 empty] | VV | 2 | 2 | True | 1 | ROZPOCET
231 | M | 13611248 | plech ocelový hladký jakost S235JR tl 20mm tabule | t | 0.029 |  | 0 | CS ÚRS 2025 01 |  | snížená |  | 0 | 1 | 0.029 | 0 | 0 | 32 | M | 2 |  |  |  | ROZPOCET | [5 empty] | 0 | 0 | 0 | 0 | 0 | 2 | 0 | 16 | 855247539
| VV |  | 29,063*0,001 'Přepočtené koeficientem množství |  | 0.029 | [12 empty] | VV | 2 | 2 | False | 1 | ROZPOCET
232 | K | 767995114 | Montáž ostatních atypických zámečnických konstrukcí hmotnosti přes 20 do 50 kg | kg | 244 |  | 0 | CS ÚRS 2025 01 |  | snížená |  | 0 | 5e-05 | 0.0122 | 0 | 0 | 16 | K | 2 |  |  |  | ROZPOCET | [5 empty] | 0 | 0 | 0 | 0 | 0 | 2 | 0 | 16 | -897949611
| Online PSC |  | https://podminky.urs.cz/item/CS_URS_2025_01/767995114 | [14 empty] | Online PSC | 2
| VV |  | "1.PP - statika +25%prořez " | [14 empty] | VV | 2 | 1 | True | 0 | ROZPOCET
| VV |  | "010 zesílení ostění jackl 250/100/8"195,20*1,25 |  | 244 | [12 empty] | VV | 2 | 2 | True | 1 | ROZPOCET
233 | M | 14550R001 | profil ocelový svařovaný jakost S355 průřez obdelníkový 250x100x8mm | t | 0.244 |  | 0 |  |  | snížená |  | 0 | 1 | 0.244 | 0 | 0 | 32 | M | 2 |  |  |  | ROZPOCET | [5 empty] | 0 | 0 | 0 | 0 | 0 | 2 | 0 | 16 | 468601903
| VV |  | 244*0,001 'Přepočtené koeficientem množství |  | 0.244 | [12 empty] | VV | 2 | 2 | False | 1 | ROZPOCET
234 | K | 767995114 | Montáž ostatních atypických zámečnických konstrukcí hmotnosti přes 20 do 50 kg | kg | 168 |  | 0 | CS ÚRS 2025 01 |  | snížená |  | 0 | 5e-05 | 0.0084 | 0 | 0 | 16 | K | 2 |  |  |  | ROZPOCET | [5 empty] | 0 | 0 | 0 | 0 | 0 | 2 | 0 | 16 | 67295703
| Online PSC |  | https://podminky.urs.cz/item/CS_URS_2025_01/767995114 | [14 empty] | Online PSC | 2
| VV |  | "statika zesílení ostění jackl +25%prořez " | [14 empty] | VV | 2 | 1 | True | 0 | ROZPOCET
| VV |  | "131-132"134,40*1,25 |  | 168 | [12 empty] | VV | 2 | 2 | True | 1 | ROZPOCET
235 | M | 145R002 | profil ocelový svařovaný jakost S355 průřez obdelníkový 150x100x8mm | t | 0.168 |  | 0 |  |  | snížená |  | 0 | 1 | 0.168 | 0 | 0 | 32 | M | 2 |  |  |  | ROZPOCET | [5 empty] | 0 | 0 | 0 | 0 | 0 | 2 | 0 | 16 | -1963122481
| VV |  | 168*0,001 'Přepočtené koeficientem množství |  | 0.168 | [12 empty] | VV | 2 | 2 | False | 1 | ROZPOCET
236 | K | 767-R001 | D+M sklepní koje - dveře 800/2000mm - 1.PP | kus | 9 |  | 0 |  |  | snížená |  | 0 | 6e-05 | 0.00054 | 0 | 0 | 16 | K | 2 |  |  |  | ROZPOCET | [5 empty] | 0 | 0 | 0 | 0 | 0 | 2 | 0 | 16 | 2053833819
237 | K | 767-R002 | D+M - sklepní kóje - pevná část - 1.PP | m2 | 89.436 |  | 0 |  |  | snížená |  | 0 | 6e-05 | 0.0053662 | 0 | 0 | 16 | K | 2 |  |  |  | ROZPOCET | [5 empty] | 0 | 0 | 0 | 0 | 0 | 2 | 0 | 16 | -1382188570
| VV |  | (2,855*8+16,05)*2,67 |  | 103.836 | [12 empty] | VV | 2 | 2 | True | 0 | ROZPOCET
| VV |  | -0,80*2,00*9 |  | -14.4 | [12 empty] | VV | 2 | 2 | True | 0 | ROZPOCET
| VV |  | Součet |  | 89.436 | [12 empty] | VV | 2 | 4 | True | 1 | ROZPOCET
238 | K | 767163122 | Montáž zábradlí přímého v exteriéru v rovině (na rovné ploše) kotveného do betonu | m | 13.6 |  | 0 | CS ÚRS 2025 01 |  | snížená |  | 0 | 0.00072 | 0.009792 | 0 | 0 | 16 | K | 2 |  |  |  | ROZPOCET | [5 empty] | 0 | 0 | 0 | 0 | 0 | 2 | 0 | 16 | 1356283963
| Online PSC |  | https://podminky.urs.cz/item/CS_URS_2025_01/767163122 | [14 empty] | Online PSC | 2
| VV |  | "Z 5 zábradlí na opěrné stěně"13,60 |  | 13.6 | [12 empty] | VV | 2 | 2 | True | 1 | ROZPOCET
239 | M | 553-Z5 | Z 5 - zábradlí na opěrné stěně - specifikace PD | m | 13.6 |  | 0 |  |  | snížená |  | 0 | 0.006 | 0.0816 | 0 | 0 | 32 | M | 2 |  |  |  | ROZPOCET | [5 empty] | 0 | 0 | 0 | 0 | 0 | 2 | 0 | 16 | -1393983427
240 | K | 767163122 | Montáž zábradlí přímého v exteriéru v rovině (na rovné ploše) kotveného do betonu | m | 9.1 |  | 0 | CS ÚRS 2025 01 |  | snížená |  | 0 | 0.00072 | 0.006552 | 0 | 0 | 16 | K | 2 |  |  |  | ROZPOCET | [5 empty] | 0 | 0 | 0 | 0 | 0 | 2 | 0 | 16 | 431509411
| Online PSC |  | https://podminky.urs.cz/item/CS_URS_2025_01/767163122 | [14 empty] | Online PSC | 2
| VV |  | "Z 6 zábradlí u vstupu do kotelny"9,10 |  | 9.1 | [12 empty] | VV | 2 | 2 | True | 1 | ROZPOCET
241 | M | 553-Z6 | Z 6 - zábradlí u vstupu do kotelny - viz. specifikace PD | m | 9.1 |  | 0 |  |  | snížená |  | 0 | 0.006 | 0.0546 | 0 | 0 | 32 | M | 2 |  |  |  | ROZPOCET | [5 empty] | 0 | 0 | 0 | 0 | 0 | 2 | 0 | 16 | 1873550762
242 | K | 998767312 | Přesun hmot pro zámečnické konstrukce stanovený procentní sazbou (%) z ceny vodorovná dopravní vzdálenost do 50 m ruční (bez užití mechanizace) v objektech výšky přes 6 do 12 m | % |  |  | 0 | CS ÚRS 2025 01 |  | snížená |  | 0 | 0 | 0 | 0 | 0 | 16 | K | 2 |  |  |  | ROZPOCET | [5 empty] | 0 | 0 | 0 | 0 | 0 | 2 | 0 | 16 | 318530779
| Online PSC |  | https://podminky.urs.cz/item/CS_URS_2025_01/998767312 | [14 empty] | Online PSC | 2
| D | 771 | Podlahy z dlaždic |  |  |  | 0 |  |  |  |  | 0 |  | 9.6877 |  | 27.4959 | 2 | D | 1 |  |  |  | ROZPOCET | [11 empty] | 0
243 | K | 771111011 | Příprava podkladu před provedením dlažby vysátí podlah | m2 | 225.69 |  | 0 | CS ÚRS 2025 01 |  | snížená |  | 0 | 0 | 0 | 0 | 0 | 16 | K | 2 |  |  |  | ROZPOCET | [5 empty] | 0 | 0 | 0 | 0 | 0 | 2 | 0 | 16 | -136327436
| Online PSC |  | https://podminky.urs.cz/item/CS_URS_2025_01/771111011 | [14 empty] | Online PSC | 2
| VV |  | P03+P04+P06+P07+P09 |  | 225.69 | [12 empty] | VV | 2 | 2 | True | 1 | ROZPOCET
244 | K | 771121011 | Příprava podkladu před provedením dlažby nátěr penetrační na podlahu | m2 | 225.69 |  | 0 | CS ÚRS 2025 01 |  | snížená |  | 0 | 0.0003 | 0.067707 | 0 | 0 | 16 | K | 2 |  |  |  | ROZPOCET | [5 empty] | 0 | 0 | 0 | 0 | 0 | 2 | 0 | 16 | 2035903099
| Online PSC |  | https://podminky.urs.cz/item/CS_URS_2025_01/771121011 | [14 empty] | Online PSC | 2
| VV |  | P03+P04+P06+P07+P09 |  | 225.69 | [12 empty] | VV | 2 | 2 | True | 1 | ROZPOCET
245 | K | 771121022 | Příprava podkladu před provedením dlažby broušení podlah nového podkladu betonového | m2 | 225.69 |  | 0 | CS ÚRS 2025 01 |  | snížená |  | 0 | 0 | 0 | 0 | 0 | 16 | K | 2 |  |  |  | ROZPOCET | [5 empty] | 0 | 0 | 0 | 0 | 0 | 2 | 0 | 16 | 225724215
| Online PSC |  | https://podminky.urs.cz/item/CS_URS_2025_01/771121022 | [14 empty] | Online PSC | 2
| VV |  | P03+P04+P06+P07+P09 |  | 225.69 | [12 empty] | VV | 2 | 2 | True | 1 | ROZPOCET
246 | K | 771151011 | Příprava podkladu před provedením dlažby samonivelační stěrka min. pevnosti 20 MPa, tloušťky do 3 mm | m2 | 225.69 |  | 0 | CS ÚRS 2025 01 |  | snížená |  | 0 | 0.00455 | 1.0269 | 0 | 0 | 16 | K | 2 |  |  |  | ROZPOCET | [5 empty] | 0 | 0 | 0 | 0 | 0 | 2 | 0 | 16 | -92867964
| Online PSC |  | https://podminky.urs.cz/item/CS_URS_2025_01/771151011 | [14 empty] | Online PSC | 2
| VV |  | P03+P04+P06+P07+P09 |  | 225.69 | [12 empty] | VV | 2 | 2 | True | 1 | ROZPOCET
247 | K | 771274113 | Montáž obkladů schodišť z dlaždic keramických lepených cementovým flexibilním lepidlem stupnic hladkých, šířky přes 250 do 300 mm | m | 7.04 |  | 0 | CS ÚRS 2025 01 |  | snížená |  | 0 | 0.00153 | 0.010771 | 0 | 0 | 16 | K | 2 |  |  |  | ROZPOCET | [5 empty] | 0 | 0 | 0 | 0 | 0 | 2 | 0 | 16 | 1034138754
| Online PSC |  | https://podminky.urs.cz/item/CS_URS_2025_01/771274113 | [14 empty] | Online PSC | 2
| VV |  | "1.PP" | [14 empty] | VV | 2 | 1 | True | 0 | ROZPOCET
| VV |  | "006"4*1,76 |  | 7.04 | [12 empty] | VV | 2 | 2 | True | 1 | ROZPOCET
248 | K | 771274231 | Montáž obkladů schodišť z dlaždic keramických lepených cementovým flexibilním lepidlem podstupnic hladkých, výšky do 150 mm | m | 7.04 |  | 0 | CS ÚRS 2025 01 |  | snížená |  | 0 | 0.00075 | 0.00528 | 0 | 0 | 16 | K | 2 |  |  |  | ROZPOCET | [5 empty] | 0 | 0 | 0 | 0 | 0 | 2 | 0 | 16 | -1097333383
| Online PSC |  | https://podminky.urs.cz/item/CS_URS_2025_01/771274231 | [14 empty] | Online PSC | 2
| VV |  | "1.PP" | [14 empty] | VV | 2 | 1 | True | 0 | ROZPOCET
| VV |  | "006"4*1,76 |  | 7.04 | [12 empty] | VV | 2 | 2 | True | 1 | ROZPOCET
249 | M | 59761121 | dlažba keramická slinutá mrazuvzdorná R9 povrch hladký/matný tl do 10mm přes 9 do 12ks/m2 | m2 | 3.446 |  | 0 | CS ÚRS 2025 01 |  | snížená |  | 0 | 0.022 | 0.075812 | 0 | 0 | 32 | M | 2 |  |  |  | ROZPOCET | [5 empty] | 0 | 0 | 0 | 0 | 0 | 2 | 0 | 16 | -1076837786
| VV |  | "1.PP" | [14 empty] | VV | 2 | 1 | True | 0 | ROZPOCET
| VV |  | "006"4*1,76*(0,30+0,145) |  | 3.133 | [12 empty] | VV | 2 | 2 | True | 1 | ROZPOCET
| VV |  | 3,133*1,1 'Přepočtené koeficientem množství |  | 3.446 | [12 empty] | VV | 2 | 2 | False | 1 | ROZPOCET
250 | K | 771474112 | Montáž soklů z dlaždic keramických lepených cementovým flexibilním lepidlem rovných, výšky přes 65 do 90 mm | m | 149.118 |  | 0 | CS ÚRS 2025 01 |  | snížená |  | 0 | 0.00043 | 0.064121 | 0 | 0 | 4 | K | 2 |  |  |  | ROZPOCET | [5 empty] | 0 | 0 | 0 | 0 | 0 | 2 | 0 | 4 | -1236745022
| Online PSC |  | https://podminky.urs.cz/item/CS_URS_2025_01/771474112 | [14 empty] | Online PSC | 2
| VV |  | P04S+P06S+P09S |  | 149.118 | [12 empty] | VV | 2 | 2 | True | 1 | ROZPOCET
251 | M | 59761184 | sokl keramický mrazuvzdorný povrch hladký/matný tl do 10mm výšky přes 65 do 90mm | m | 164.03 |  | 0 | CS ÚRS 2025 01 |  | snížená |  | 0 | 0.00198 | 0.32478 | 0 | 0 | 8 | M | 2 |  |  |  | ROZPOCET | [5 empty] | 0 | 0 | 0 | 0 | 0 | 2 | 0 | 4 | -1245851247
| VV |  | 149,118*1,1 'Přepočtené koeficientem množství |  | 164.03 | [12 empty] | VV | 2 | 2 | False | 1 | ROZPOCET
252 | K | 771474122 | Montáž soklů z dlaždic keramických lepených cementovým flexibilním lepidlem schodišťových šikmých, výšky přes 65 do 90 mm | m | 3.56 |  | 0 | CS ÚRS 2025 01 |  | snížená |  | 0 | 0.00043 | 0.0015308 | 0 | 0 | 16 | K | 2 |  |  |  | ROZPOCET | [5 empty] | 0 | 0 | 0 | 0 | 0 | 2 | 0 | 16 | 1306470308
| Online PSC |  | https://podminky.urs.cz/item/CS_URS_2025_01/771474122 | [14 empty] | Online PSC | 2
| VV |  | "1.PP" | [14 empty] | VV | 2 | 1 | True | 0 | ROZPOCET
| VV |  | "006"4*(0,30+0,145)*2 |  | 3.56 | [12 empty] | VV | 2 | 2 | True | 1 | ROZPOCET
253 | M | 59761184 | sokl keramický mrazuvzdorný povrch hladký/matný tl do 10mm výšky přes 65 do 90mm | m | 3.916 |  | 0 | CS ÚRS 2025 01 |  | snížená |  | 0 | 0.00198 | 0.0077537 | 0 | 0 | 32 | M | 2 |  |  |  | ROZPOCET | [5 empty] | 0 | 0 | 0 | 0 | 0 | 2 | 0 | 16 | -1663132230
| VV |  | 3,56*1,1 'Přepočtené koeficientem množství |  | 3.916 | [12 empty] | VV | 2 | 2 | False | 1 | ROZPOCET
254 | K | 771574416 | Montáž podlah z dlaždic keramických lepených cementovým flexibilním lepidlem hladkých, tloušťky do 10 mm přes 9 do 12 ks/m2 | m2 | 225.69 |  | 0 | CS ÚRS 2025 01 |  | snížená |  | 0 | 0.006 | 1.3541 | 0 | 0 | 16 | K | 2 |  |  |  | ROZPOCET | [5 empty] | 0 | 0 | 0 | 0 | 0 | 2 | 0 | 16 | -1586553104
| Online PSC |  | https://podminky.urs.cz/item/CS_URS_2025_01/771574416 | [14 empty] | Online PSC | 2
| VV |  | P03+P04+P06+P07+P09 |  | 225.69 | [12 empty] | VV | 2 | 2 | True | 1 | ROZPOCET
255 | M | 59761121 | dlažba keramická slinutá mrazuvzdorná R9 povrch hladký/matný tl do 10mm přes 9 do 12ks/m2 | m2 | 248.259 |  | 0 | CS ÚRS 2025 01 |  | snížená |  | 0 | 0.022 | 5.4617 | 0 | 0 | 32 | M | 2 |  |  |  | ROZPOCET | [5 empty] | 0 | 0 | 0 | 0 | 0 | 2 | 0 | 16 | 1405851174
| VV |  | 225,69*1,1 'Přepočtené koeficientem množství |  | 248.259 | [12 empty] | VV | 2 | 2 | False | 1 | ROZPOCET
256 | K | 771591112 | Izolace podlahy pod dlažbu nátěrem nebo stěrkou ve dvou vrstvách | m2 | 83.23 |  | 0 | CS ÚRS 2025 01 |  | snížená |  | 0 | 0.0015 | 0.12485 | 0 | 0 | 16 | K | 2 |  |  |  | ROZPOCET | [5 empty] | 0 | 0 | 0 | 0 | 0 | 2 | 0 | 16 | -187278118
| Online PSC |  | https://podminky.urs.cz/item/CS_URS_2025_01/771591112 | [14 empty] | Online PSC | 2
| VV |  | P03+P07 |  | 83.23 | [12 empty] | VV | 2 | 2 | True | 1 | ROZPOCET
257 | K | 771591115 | Podlahy - dokončovací práce spárování silikonem | m | 263.916 |  | 0 | CS ÚRS 2025 01 |  | snížená |  | 0 | 9e-05 | 0.023752 | 0 | 0 | 16 | K | 2 |  |  |  | ROZPOCET | [5 empty] | 0 | 0 | 0 | 0 | 0 | 2 | 0 | 16 | -321612289
| Online PSC |  | https://podminky.urs.cz/item/CS_URS_2025_01/771591115 | [14 empty] | Online PSC | 2
| VV |  | P03S+P04S+P06S+P07S+P09S |  | 263.916 | [12 empty] | VV | 2 | 2 | True | 1 | ROZPOCET
258 | K | 771591117 | Podlahy - dokončovací práce spárování akrylem | m | 149.118 |  | 0 | CS ÚRS 2025 01 |  | snížená |  | 0 | 0.00016 | 0.023859 | 0 | 0 | 16 | K | 2 |  |  |  | ROZPOCET | [5 empty] | 0 | 0 | 0 | 0 | 0 | 2 | 0 | 16 | -449534961
| Online PSC |  | https://podminky.urs.cz/item/CS_URS_2025_01/771591117 | [14 empty] | Online PSC | 2
| VV |  | P04S+P06S+P09S |  | 149.118 | [12 empty] | VV | 2 | 2 | True | 1 | ROZPOCET
259 | K | 771591223P | Izolace podlahy pod dlažbu fólií v pásech celoplošně lepená proti kročejovému hluku | m2 | 93.48 |  | 0 | CS ÚRS 2025 01 |  | snížená |  | 0 | 0.00967 | 0.90395 | 0 | 0 | 16 | K | 2 |  |  |  | ROZPOCET | [5 empty] | 0 | 0 | 0 | 0 | 0 | 2 | 0 | 16 | -2117925144
| Online PSC |  | https://podminky.urs.cz/item/CS_URS_2025_01/771591223P | [14 empty] | Online PSC | 2
| P |  | Poznámka k položce: kročejová izolace - DSDI panel | [14 empty] | P | 2
| VV |  | P06+P07 |  | 93.48 | [12 empty] | VV | 2 | 2 | True | 1 | ROZPOCET
260 | K | 771591232 | Izolace podlahy pod dlažbu těsnícími izolačními pásy pro styčné nebo dilatační spáry | m | 63.2 |  | 0 | CS ÚRS 2025 01 |  | snížená |  | 0 | 0.00028 | 0.017696 | 0 | 0 | 16 | K | 2 |  |  |  | ROZPOCET | [5 empty] | 0 | 0 | 0 | 0 | 0 | 2 | 0 | 16 | 2062637311
| Online PSC |  | https://podminky.urs.cz/item/CS_URS_2025_01/771591232 | [14 empty] | Online PSC | 2
| VV |  | "1.PP " | [14 empty] | VV | 2 | 1 | True | 0 | ROZPOCET
| VV |  | "005"4*2*0,20 +2*1,80 |  | 5.2 | [12 empty] | VV | 2 | 2 | True | 0 | ROZPOCET
| VV |  | "006"4 |  | 4 | [12 empty] | VV | 2 | 2 | True | 0 | ROZPOCET
| VV |  | "007"4 |  | 4 | [12 empty] | VV | 2 | 2 | True | 0 | ROZPOCET
| VV |  | "008"(4*2+6)*0,20+3*1,80 |  | 8.2 | [12 empty] | VV | 2 | 2 | True | 0 | ROZPOCET
| VV |  | "010"4 |  | 4 | [12 empty] | VV | 2 | 2 | True | 0 | ROZPOCET
| VV |  | Mezisoučet |  | 25.4 | [12 empty] | VV | 2 | 3 | True | 0 | ROZPOCET
| VV |  | "1.NP" | [14 empty] | VV | 2 | 1 | True | 0 | ROZPOCET
| VV |  | "118, 119"4*0,20+2*0,20+2*2,10 |  | 5.4 | [12 empty] | VV | 2 | 2 | True | 0 | ROZPOCET
| VV |  | "132"6*0,20+2*2,10 |  | 5.4 | [12 empty] | VV | 2 | 2 | True | 0 | ROZPOCET
| VV |  | "2.NP" | [14 empty] | VV | 2 | 1 | True | 0 | ROZPOCET
| VV |  | "218, 219"4*0,20+2*0,20+2*2,10 |  | 5.4 | [12 empty] | VV | 2 | 2 | True | 0 | ROZPOCET
| VV |  | "223, 224"4*0,20+2*0,20+2*2,10 |  | 5.4 | [12 empty] | VV | 2 | 2 | True | 0 | ROZPOCET
| VV |  | "3.NP" | [14 empty] | VV | 2 | 1 | True | 0 | ROZPOCET
| VV |  | "318, 319"4*0,20+2*0,20+2*2,10 |  | 5.4 | [12 empty] | VV | 2 | 2 | True | 0 | ROZPOCET
| VV |  | "323, 324"4*0,20+2*0,20+2*2,10 |  | 5.4 | [12 empty] | VV | 2 | 2 | True | 0 | ROZPOCET
| VV |  | "332"6*0,20+2*2,10 |  | 5.4 | [12 empty] | VV | 2 | 2 | True | 0 | ROZPOCET
| VV |  | Mezisoučet |  | 37.8 | [12 empty] | VV | 2 | 3 | True | 0 | ROZPOCET
| VV |  | Součet |  | 63.2 | [12 empty] | VV | 2 | 4 | True | 1 | ROZPOCET
261 | K | 771591241 | Izolace podlahy pod dlažbu těsnícími izolačními pásy vnitřní kout | kus | 85 |  | 0 | CS ÚRS 2025 01 |  | snížená |  | 0 | 0.00021 | 0.01785 | 0 | 0 | 16 | K | 2 |  |  |  | ROZPOCET | [5 empty] | 0 | 0 | 0 | 0 | 0 | 2 | 0 | 16 | 1705876195
| Online PSC |  | https://podminky.urs.cz/item/CS_URS_2025_01/771591241 | [14 empty] | Online PSC | 2
| VV |  | "1.PP - P03" | [14 empty] | VV | 2 | 1 | True | 0 | ROZPOCET
| VV |  | "005"4*2 |  | 8 | [12 empty] | VV | 2 | 2 | True | 0 | ROZPOCET
| VV |  | "006"4 |  | 4 | [12 empty] | VV | 2 | 2 | True | 0 | ROZPOCET
| VV |  | "007"4 |  | 4 | [12 empty] | VV | 2 | 2 | True | 0 | ROZPOCET
| VV |  | "008"4*2+5 |  | 13 | [12 empty] | VV | 2 | 2 | True | 0 | ROZPOCET
| VV |  | "010"4 |  | 4 | [12 empty] | VV | 2 | 2 | True | 0 | ROZPOCET
| VV |  | Mezisoučet |  | 33 | [12 empty] | VV | 2 | 3 | True | 0 | ROZPOCET
| VV |  | "1.NP" | [14 empty] | VV | 2 | 1 | True | 0 | ROZPOCET
| VV |  | "118, 119"4+4 |  | 8 | [12 empty] | VV | 2 | 2 | True | 0 | ROZPOCET
| VV |  | "132"6 |  | 6 | [12 empty] | VV | 2 | 2 | True | 0 | ROZPOCET
| VV |  | "2.NP" | [14 empty] | VV | 2 | 1 | True | 0 | ROZPOCET
| VV |  | "218, 219"4+4 |  | 8 | [12 empty] | VV | 2 | 2 | True | 0 | ROZPOCET
| VV |  | "223, 224"4+4 |  | 8 | [12 empty] | VV | 2 | 2 | True | 0 | ROZPOCET
| VV |  | "3.NP" | [14 empty] | VV | 2 | 1 | True | 0 | ROZPOCET
| VV |  | "318, 319"4+4 |  | 8 | [12 empty] | VV | 2 | 2 | True | 0 | ROZPOCET
| VV |  | "323, 324"4+4 |  | 8 | [12 empty] | VV | 2 | 2 | True | 0 | ROZPOCET
| VV |  | "332"6 |  | 6 | [12 empty] | VV | 2 | 2 | True | 0 | ROZPOCET
| VV |  | Mezisoučet |  | 52 | [12 empty] | VV | 2 | 3 | True | 0 | ROZPOCET
| VV |  | Součet |  | 85 | [12 empty] | VV | 2 | 4 | True | 1 | ROZPOCET
262 | K | 771591242 | Izolace podlahy pod dlažbu těsnícími izolačními pásy vnější roh | kus | 5 |  | 0 | CS ÚRS 2025 01 |  | snížená |  | 0 | 0.0002 | 0.001 | 0 | 0 | 16 | K | 2 |  |  |  | ROZPOCET | [5 empty] | 0 | 0 | 0 | 0 | 0 | 2 | 0 | 16 | -847522864
| Online PSC |  | https://podminky.urs.cz/item/CS_URS_2025_01/771591242 | [14 empty] | Online PSC | 2
| VV |  | "1.PP " | [14 empty] | VV | 2 | 1 | True | 0 | ROZPOCET
| VV |  | "008"1 |  | 1 | [12 empty] | VV | 2 | 2 | True | 0 | ROZPOCET
| VV |  | "1.NP" | [14 empty] | VV | 2 | 1 | True | 0 | ROZPOCET
| VV |  | "132"2 |  | 2 | [12 empty] | VV | 2 | 2 | True | 0 | ROZPOCET
| VV |  | "3.NP" | [14 empty] | VV | 2 | 1 | True | 0 | ROZPOCET
| VV |  | "332"2 |  | 2 | [12 empty] | VV | 2 | 2 | True | 0 | ROZPOCET
| VV |  | Součet |  | 5 | [12 empty] | VV | 2 | 4 | True | 1 | ROZPOCET
263 | K | 771591264 | Izolace podlahy pod dlažbu těsnícími izolačními pásy mezi podlahou a stěnu | m | 114.798 |  | 0 | CS ÚRS 2025 01 |  | snížená |  | 0 | 0.00142 | 0.16301 | 0 | 0 | 16 | K | 2 |  |  |  | ROZPOCET | [5 empty] | 0 | 0 | 0 | 0 | 0 | 2 | 0 | 16 | -1721914940
| Online PSC |  | https://podminky.urs.cz/item/CS_URS_2025_01/771591264 | [14 empty] | Online PSC | 2
| VV |  | P03S+P07S |  | 114.798 | [12 empty] | VV | 2 | 2 | True | 1 | ROZPOCET
264 | K | 771592011 | Čištění vnitřních ploch po položení dlažby podlah nebo schodišť chemickými prostředky | m2 | 225.69 |  | 0 | CS ÚRS 2025 01 |  | snížená |  | 0 | 5e-05 | 0.011285 | 0 | 0 | 16 | K | 2 |  |  |  | ROZPOCET | [5 empty] | 0 | 0 | 0 | 0 | 0 | 2 | 0 | 16 | 530324521
| Online PSC |  | https://podminky.urs.cz/item/CS_URS_2025_01/771592011 | [14 empty] | Online PSC | 2
| VV |  | P03+P04+P06+P07+P09 |  | 225.69 | [12 empty] | VV | 2 | 2 | True | 1 | ROZPOCET
265 | K | 771471810 | Demontáž soklíků z dlaždic keramických kladených do malty rovných | m | 249.71 |  | 0 | CS ÚRS 2025 01 |  | snížená |  | 0 | 0 | 0 | 0.01174 | 2.9316 | 16 | K | 2 |  |  |  | ROZPOCET | [5 empty] | 0 | 0 | 0 | 0 | 0 | 2 | 0 | 16 | -2139585364
| Online PSC |  | https://podminky.urs.cz/item/CS_URS_2025_01/771471810 | [14 empty] | Online PSC | 2
| VV |  | "001"(4,49+4,45+0,73+0,53)*2-0,80 |  | 19.6 | [12 empty] | VV | 2 | 2 | True | 0 | ROZPOCET
| VV |  | "002"(4,49+6,37+0,73*2+0,53)*2-(0,80+0,90) |  | 24 | [12 empty] | VV | 2 | 2 | True | 0 | ROZPOCET
| VV |  | "003"(10,30+10,90)*2-(0,80*2+0,90+1,77) |  | 38.13 | [12 empty] | VV | 2 | 2 | True | 0 | ROZPOCET
| VV |  | 4*(0,63+0,47)*2 |  | 8.8 | [12 empty] | VV | 2 | 2 | True | 0 | ROZPOCET
| VV |  | "004"(3,65+2,15)*2-0,80 |  | 10.8 | [12 empty] | VV | 2 | 2 | True | 0 | ROZPOCET
| VV |  | "005"(3,45+4,15)*2-0,80*2 |  | 13.6 | [12 empty] | VV | 2 | 2 | True | 0 | ROZPOCET
| VV |  | "006"(2,50+1,80)*2-(0,80*2+0,60) |  | 6.4 | [12 empty] | VV | 2 | 2 | True | 0 | ROZPOCET
| VV |  | "007"(1,50+1,80)*2-0,60 |  | 6 | [12 empty] | VV | 2 | 2 | True | 0 | ROZPOCET
| VV |  | "008"(3,55+1,10)*2-0,60*3 |  | 7.5 | [12 empty] | VV | 2 | 2 | True | 0 | ROZPOCET
| VV |  | "009"(3,55+1,05)*2-0,60*3 |  | 7.4 | [12 empty] | VV | 2 | 2 | True | 0 | ROZPOCET
| VV |  | "010"(3,40+4,12)*2-(0,60*2+0,80+1,77) |  | 11.27 | [12 empty] | VV | 2 | 2 | True | 0 | ROZPOCET
| VV |  | "024"(1,73+20,245)*2-(0,80*4+1,45+1,30*2) |  | 36.7 | [12 empty] | VV | 2 | 2 | True | 0 | ROZPOCET
| VV |  | "026-030"(4,20+16,00)*2-0,80*2 |  | 38.8 | [12 empty] | VV | 2 | 2 | True | 0 | ROZPOCET
| VV |  | "031"(4,095+6,00+0,24+0,42+0,40)*2-0,80*2 |  | 20.71 | [12 empty] | VV | 2 | 2 | True | 0 | ROZPOCET
| VV |  | Součet |  | 249.71 | [12 empty] | VV | 2 | 4 | True | 1 | ROZPOCET
266 | K | 771571810 | Demontáž podlah z dlaždic keramických kladených do malty | m2 | 295.35 |  | 0 | CS ÚRS 2025 01 |  | snížená |  | 0 | 0 | 0 | 0.08317 | 24.5643 | 16 | K | 2 |  |  |  | ROZPOCET | [5 empty] | 0 | 0 | 0 | 0 | 0 | 2 | 0 | 16 | -1622423562
| Online PSC |  | https://podminky.urs.cz/item/CS_URS_2025_01/771571810 | [14 empty] | Online PSC | 2
| VV |  | "001-010"19,21+27,66+103,73+7,82+14,19+4,96+2,75+3,13+4,94+13,58 |  | 201.97 | [12 empty] | VV | 2 | 2 | True | 0 | ROZPOCET
| VV |  | "024"36,76 |  | 36.76 | [12 empty] | VV | 2 | 2 | True | 0 | ROZPOCET
| VV |  | "026 - 030"3,53+1,47+18,21+21,56+11,85 |  | 56.62 | [12 empty] | VV | 2 | 2 | True | 0 | ROZPOCET
| VV |  | Součet |  | 295.35 | [12 empty] | VV | 2 | 4 | True | 1 | ROZPOCET
267 | K | 998771122 | Přesun hmot pro podlahy z dlaždic stanovený z hmotnosti přesunovaného materiálu vodorovná dopravní vzdálenost do 50 m ruční (bez užití mechanizace) v objektech výšky přes 6 do 12 m | t | 9.299 |  | 0 | CS ÚRS 2025 01 |  | snížená |  | 0 | 0 | 0 | 0 | 0 | 16 | K | 2 |  |  |  | ROZPOCET | [5 empty] | 0 | 0 | 0 | 0 | 0 | 2 | 0 | 16 | -795159993
| Online PSC |  | https://podminky.urs.cz/item/CS_URS_2025_01/998771122 | [14 empty] | Online PSC | 2
| D | 773 | Podlahy z litého teraca |  |  |  | 0 |  |  |  |  | 0 |  | 1.0583 |  | 0 | 2 | D | 1 |  |  |  | ROZPOCET | [11 empty] | 0
268 | K | 773512917 | Oprava podlahy z litého teraca včetně penetrace, tloušťky do 20 mm jednotlivých malých ploch přírodního, plochy jednotlivě přes 0,50 do 1,00 m2 | kus | 14 |  | 0 | CS ÚRS 2025 01 |  | snížená |  | 0 | 0.07559 | 1.0583 | 0 | 0 | 16 | K | 2 |  |  |  | ROZPOCET | [5 empty] | 0 | 0 | 0 | 0 | 0 | 2 | 0 | 16 | 609849483
| Online PSC |  | https://podminky.urs.cz/item/CS_URS_2025_01/773512917 | [14 empty] | Online PSC | 2
| VV |  | " oprava schodiště" | [14 empty] | VV | 2 | 1 | True | 0 | ROZPOCET
| VV |  | "051"14 |  | 14 | [12 empty] | VV | 2 | 2 | True | 1 | ROZPOCET
269 | K | 998773122 | Přesun hmot pro podlahy teracové lité stanovený z hmotnosti přesunovaného materiálu vodorovná dopravní vzdálenost do 50 m ruční (bez užití mechanizace) v objektech výšky přes 6 do 12 m | t | 1.058 |  | 0 | CS ÚRS 2025 01 |  | snížená |  | 0 | 0 | 0 | 0 | 0 | 16 | K | 2 |  |  |  | ROZPOCET | [5 empty] | 0 | 0 | 0 | 0 | 0 | 2 | 0 | 16 | -1551324891
| Online PSC |  | https://podminky.urs.cz/item/CS_URS_2025_01/998773122 | [14 empty] | Online PSC | 2
| D | 775 | Podlahy skládané |  |  |  | 0 |  |  |  |  | 0 |  | 5.1824 |  | 0 | 2 | D | 1 |  |  |  | ROZPOCET | [11 empty] | 0
270 | K | 775111115 | Příprava podkladu skládaných podlah a stěn broušení podlah stávajícího podkladu před litím stěrky | m2 | 243.32 |  | 0 | CS ÚRS 2025 01 |  | snížená |  | 0 | 0 | 0 | 0 | 0 | 16 | K | 2 |  |  |  | ROZPOCET | [5 empty] | 0 | 0 | 0 | 0 | 0 | 2 | 0 | 16 | 2047597103
| Online PSC |  | https://podminky.urs.cz/item/CS_URS_2025_01/775111115 | [14 empty] | Online PSC | 2
| VV |  | P08 |  | 243.32 | [12 empty] | VV | 2 | 2 | True | 1 | ROZPOCET
271 | K | 775141113 | Příprava podkladu skládaných podlah a stěn vyrovnání samonivelační stěrkou podlah min.pevnosti 20 MPa, tloušťky přes 5 do 8 mm | m2 | 243.32 |  | 0 | CS ÚRS 2025 01 |  | snížená |  | 0 | 0.012 | 2.9198 | 0 | 0 | 16 | K | 2 |  |  |  | ROZPOCET | [5 empty] | 0 | 0 | 0 | 0 | 0 | 2 | 0 | 16 | 1650220934
| Online PSC |  | https://podminky.urs.cz/item/CS_URS_2025_01/775141113 | [14 empty] | Online PSC | 2
| VV |  | P08 |  | 243.32 | [12 empty] | VV | 2 | 2 | True | 1 | ROZPOCET
272 | K | 775413401 | Montáž lišty obvodové lepené | m | 255.242 |  | 0 | CS ÚRS 2025 01 |  | snížená |  | 0 | 0 | 0 | 0 | 0 | 16 | K | 2 |  |  |  | ROZPOCET | [5 empty] | 0 | 0 | 0 | 0 | 0 | 2 | 0 | 16 | -1016534388
| Online PSC |  | https://podminky.urs.cz/item/CS_URS_2025_01/775413401 | [14 empty] | Online PSC | 2
| VV |  | P08S |  | 255.242 | [12 empty] | VV | 2 | 2 | True | 1 | ROZPOCET
273 | M | 61418113R | lišta podlahová 7x43mm | m | 275.661 |  | 0 |  |  | snížená |  | 0 | 0.0002 | 0.055132 | 0 | 0 | 32 | M | 2 |  |  |  | ROZPOCET | [5 empty] | 0 | 0 | 0 | 0 | 0 | 2 | 0 | 16 | 721333791
| P |  | Poznámka k položce: dle podlahy | [14 empty] | P | 2
| VV |  | 255,242*1,08 'Přepočtené koeficientem množství |  | 275.661 | [12 empty] | VV | 2 | 2 | False | 1 | ROZPOCET
274 | K | 775541161 | Montáž podlah plovoucích z velkoplošných lamel vinylových na dřevovláknité nebo kompozitní desce, spojovaných zaklapnutím na zámek | m2 | 243.32 |  | 0 | CS ÚRS 2025 01 |  | snížená |  | 0 | 0 | 0 | 0 | 0 | 16 | K | 2 |  |  |  | ROZPOCET | [5 empty] | 0 | 0 | 0 | 0 | 0 | 2 | 0 | 16 | -1868488829
| Online PSC |  | https://podminky.urs.cz/item/CS_URS_2025_01/775541161 | [14 empty] | Online PSC | 2
| VV |  | P08 |  | 243.32 | [12 empty] | VV | 2 | 2 | True | 1 | ROZPOCET
275 | M | 28412007 | dílec vinylový heterogenní plovoucí na P+D úprava PUR dřevovláknitá podložka, třída zátěže 23/32, hořlavost Bfl-s1, nášlapná vrstva 0,30mm tl 8,2mm | m2 | 262.786 |  | 0 | CS ÚRS 2025 01 |  | snížená |  | 0 | 0.0078 | 2.0497 | 0 | 0 | 32 | M | 2 |  |  |  | ROZPOCET | [5 empty] | 0 | 0 | 0 | 0 | 0 | 2 | 0 | 16 | 1197439753
| VV |  | 243,32*1,08 'Přepočtené koeficientem množství |  | 262.786 | [12 empty] | VV | 2 | 2 | False | 1 | ROZPOCET
276 | K | 775591191 | Ostatní prvky pro plovoucí podlahy montáž podložky vyrovnávací a tlumící | m2 | 243.32 |  | 0 | CS ÚRS 2025 01 |  | snížená |  | 0 | 0 | 0 | 0 | 0 | 16 | K | 2 |  |  |  | ROZPOCET | [5 empty] | 0 | 0 | 0 | 0 | 0 | 2 | 0 | 16 | -88298027
| Online PSC |  | https://podminky.urs.cz/item/CS_URS_2025_01/775591191 | [14 empty] | Online PSC | 2
| VV |  | P08 |  | 243.32 | [12 empty] | VV | 2 | 2 | True | 1 | ROZPOCET
277 | M | 61155351 | podložka izolační z pěnového PE 3mm | m2 | 262.786 |  | 0 | CS ÚRS 2025 01 |  | snížená |  | 0 | 0.0006 | 0.15767 | 0 | 0 | 32 | M | 2 |  |  |  | ROZPOCET | [5 empty] | 0 | 0 | 0 | 0 | 0 | 2 | 0 | 16 | -575280087
| VV |  | 243,32*1,08 'Přepočtené koeficientem množství |  | 262.786 | [12 empty] | VV | 2 | 2 | False | 1 | ROZPOCET
278 | K | 998775122 | Přesun hmot pro podlahy skládané stanovený z hmotnosti přesunovaného materiálu vodorovná dopravní vzdálenost do 50 m ruční (bez užití mechanizace) v objektech výšky přes 6 do 12 m | t | 5.182 |  | 0 | CS ÚRS 2025 01 |  | snížená |  | 0 | 0 | 0 | 0 | 0 | 16 | K | 2 |  |  |  | ROZPOCET | [5 empty] | 0 | 0 | 0 | 0 | 0 | 2 | 0 | 16 | 1180876108
| Online PSC |  | https://podminky.urs.cz/item/CS_URS_2025_01/998775122 | [14 empty] | Online PSC | 2
| D | 776 | Podlahy povlakové |  |  |  | 0 |  |  |  |  | 0 |  | 1.83 |  | 1.3231 | 2 | D | 1 |  |  |  | ROZPOCET | [11 empty] | 0
279 | K | 776111311 | Příprava podkladu povlakových podlah a stěn vysátí podlah | m2 | 158.68 |  | 0 | CS ÚRS 2025 01 |  | snížená |  | 0 | 0 | 0 | 0 | 0 | 16 | K | 2 |  |  |  | ROZPOCET | [5 empty] | 0 | 0 | 0 | 0 | 0 | 2 | 0 | 16 | 1544006245
| Online PSC |  | https://podminky.urs.cz/item/CS_URS_2025_01/776111311 | [14 empty] | Online PSC | 2
| VV |  | P01 |  | 158.68 | [12 empty] | VV | 2 | 2 | True | 1 | ROZPOCET
280 | K | 776121112 | Příprava podkladu povlakových podlah a stěn penetrace vodou ředitelná podlah | m2 | 158.68 |  | 0 | CS ÚRS 2025 01 |  | snížená |  | 0 | 3e-05 | 0.0047604 | 0 | 0 | 16 | K | 2 |  |  |  | ROZPOCET | [5 empty] | 0 | 0 | 0 | 0 | 0 | 2 | 0 | 16 | -1512428688
| Online PSC |  | https://podminky.urs.cz/item/CS_URS_2025_01/776121112 | [14 empty] | Online PSC | 2
| VV |  | P01 |  | 158.68 | [12 empty] | VV | 2 | 2 | True | 1 | ROZPOCET
281 | K | 776141112 | Příprava podkladu povlakových podlah a stěn vyrovnání samonivelační stěrkou podlah min.pevnosti 20 MPa, tloušťky přes 3 do 5 mm | m2 | 158.68 |  | 0 | CS ÚRS 2025 01 |  | snížená |  | 0 | 0.00758 | 1.2028 | 0 | 0 | 16 | K | 2 |  |  |  | ROZPOCET | [5 empty] | 0 | 0 | 0 | 0 | 0 | 2 | 0 | 16 | -130501164
| Online PSC |  | https://podminky.urs.cz/item/CS_URS_2025_01/776141112 | [14 empty] | Online PSC | 2
| VV |  | P01 |  | 158.68 | [12 empty] | VV | 2 | 2 | True | 1 | ROZPOCET
282 | K | 776221111 | Montáž podlahovin z PVC lepením standardním lepidlem z pásů | m2 | 158.68 |  | 0 | CS ÚRS 2025 01 |  | snížená |  | 0 | 0.0003 | 0.047604 | 0 | 0 | 16 | K | 2 |  |  |  | ROZPOCET | [5 empty] | 0 | 0 | 0 | 0 | 0 | 2 | 0 | 16 | -2103103763
| Online PSC |  | https://podminky.urs.cz/item/CS_URS_2025_01/776221111 | [14 empty] | Online PSC | 2
| VV |  | P01 |  | 158.68 | [12 empty] | VV | 2 | 2 | True | 1 | ROZPOCET
283 | M | 28411020 | podlahovina vinylová homogenní zátěžová úprava PUR, třída zátěže 34/43, hořlavost Bfl S1 tl 2,00 mm, | m2 | 174.548 |  | 0 | CS ÚRS 2025 01 |  | snížená |  | 0 | 0.0032 | 0.55855 | 0 | 0 | 32 | M | 2 |  |  |  | ROZPOCET | [5 empty] | 0 | 0 | 0 | 0 | 0 | 2 | 0 | 16 | -751865039
| VV |  | 158,68*1,1 'Přepočtené koeficientem množství |  | 174.548 | [12 empty] | VV | 2 | 2 | False | 1 | ROZPOCET
284 | K | 776223112 | Montáž podlahovin z PVC spoj podlah svařováním za studena | m | 79.34 |  | 0 | CS ÚRS 2025 01 |  | snížená |  | 0 | 0 | 0 | 0 | 0 | 16 | K | 2 |  |  |  | ROZPOCET | [5 empty] | 0 | 0 | 0 | 0 | 0 | 2 | 0 | 16 | 1749692064
| Online PSC |  | https://podminky.urs.cz/item/CS_URS_2025_01/776223112 | [14 empty] | Online PSC | 2
| VV |  | P01/2 |  | 79.34 | [12 empty] | VV | 2 | 2 | True | 1 | ROZPOCET
285 | K | 776411111 | Montáž soklíků lepením obvodových, výšky do 80 mm | m | 69.336 |  | 0 | CS ÚRS 2025 01 |  | snížená |  | 0 | 1e-05 | 0.00069336 | 0 | 0 | 16 | K | 2 |  |  |  | ROZPOCET | [5 empty] | 0 | 0 | 0 | 0 | 0 | 2 | 0 | 16 | -1490748354
| Online PSC |  | https://podminky.urs.cz/item/CS_URS_2025_01/776411111 | [14 empty] | Online PSC | 2
| VV |  | P01S |  | 69.336 | [12 empty] | VV | 2 | 2 | True | 1 | ROZPOCET
286 | M | 28411003 | lišta soklová PVC 30x30mm | m | 70.723 |  | 0 | CS ÚRS 2025 01 |  | snížená |  | 0 | 0.00022 | 0.015559 | 0 | 0 | 32 | M | 2 |  |  |  | ROZPOCET | [5 empty] | 0 | 0 | 0 | 0 | 0 | 2 | 0 | 16 | -399626010
| VV |  | 69,336*1,02 'Přepočtené koeficientem množství |  | 70.723 | [12 empty] | VV | 2 | 2 | False | 1 | ROZPOCET
287 | K | 776991121 | Ostatní práce údržba nových podlahovin po pokládce čištění základní | m2 | 158.68 |  | 0 | CS ÚRS 2025 01 |  | snížená |  | 0 | 0 | 0 | 0 | 0 | 16 | K | 2 |  |  |  | ROZPOCET | [5 empty] | 0 | 0 | 0 | 0 | 0 | 2 | 0 | 16 | -1267699839
| Online PSC |  | https://podminky.urs.cz/item/CS_URS_2025_01/776991121 | [14 empty] | Online PSC | 2
| VV |  | P01 |  | 158.68 | [12 empty] | VV | 2 | 2 | True | 1 | ROZPOCET
288 | K | 776201812 | Demontáž povlakových podlahovin lepených ručně s podložkou | m2 | 406.77 |  | 0 | CS ÚRS 2025 01 |  | snížená |  | 0 | 0 | 0 | 0.003 | 1.2203 | 16 | K | 2 |  |  |  | ROZPOCET | [5 empty] | 0 | 0 | 0 | 0 | 0 | 2 | 0 | 16 | 1581911502
| Online PSC |  | https://podminky.urs.cz/item/CS_URS_2025_01/776201812 | [14 empty] | Online PSC | 2
| VV |  | "1.NP" | [14 empty] | VV | 2 | 1 | True | 0 | ROZPOCET
| VV |  | "108 až 110"16,63+15,06+30,97 |  | 62.66 | [12 empty] | VV | 2 | 2 | True | 0 | ROZPOCET
| VV |  | "116, 117"15,11+15,03 |  | 30.14 | [12 empty] | VV | 2 | 2 | True | 0 | ROZPOCET
| VV |  | Mezisoučet |  | 92.8 | [12 empty] | VV | 2 | 3 | True | 0 | ROZPOCET
| VV |  | "2.NP" | [14 empty] | VV | 2 | 1 | True | 0 | ROZPOCET
| VV |  | "208 až 215"16,63+15,06+15,43+15,13+15,32+30,89+15,15+18,14 |  | 141.75 | [12 empty] | VV | 2 | 2 | True | 0 | ROZPOCET
| VV |  | Mezisoučet |  | 141.75 | [12 empty] | VV | 2 | 3 | True | 0 | ROZPOCET
| VV |  | "3.NP" | [14 empty] | VV | 2 | 1 | True | 0 | ROZPOCET
| VV |  | "308 až 315"16,63+15,06+15,43+15,13+15,32+30,89+15,15+18,14 |  | 141.75 | [12 empty] | VV | 2 | 2 | True | 0 | ROZPOCET
| VV |  | "318 až 319"15,36+15,11 |  | 30.47 | [12 empty] | VV | 2 | 2 | True | 0 | ROZPOCET
| VV |  | Mezisoučet |  | 172.22 | [12 empty] | VV | 2 | 3 | True | 0 | ROZPOCET
| VV |  | Součet |  | 406.77 | [12 empty] | VV | 2 | 4 | True | 1 | ROZPOCET
289 | K | 776410811 | Demontáž soklíků nebo lišt pryžových nebo plastových | m | 342.792 |  | 0 | CS ÚRS 2025 01 |  | snížená |  | 0 | 0 | 0 | 0.0003 | 0.10284 | 16 | K | 2 |  |  |  | ROZPOCET | [5 empty] | 0 | 0 | 0 | 0 | 0 | 2 | 0 | 16 | -1173246802
| Online PSC |  | https://podminky.urs.cz/item/CS_URS_2025_01/776410811 | [14 empty] | Online PSC | 2
| VV |  | "1.NP" | [14 empty] | VV | 2 | 1 | True | 0 | ROZPOCET
| VV |  | "108 "(3,83+4,15)*2-0,80 |  | 15.16 | [12 empty] | VV | 2 | 2 | True | 0 | ROZPOCET
| VV |  | "109"(3,46+4,15)*2-0,80 |  | 14.42 | [12 empty] | VV | 2 | 2 | True | 0 | ROZPOCET
| VV |  | "110"(7,11+4,15)*2-0,8*2 |  | 20.92 | [12 empty] | VV | 2 | 2 | True | 0 | ROZPOCET
| VV |  | "116"(3,51+4,15)*2-0,80 |  | 14.52 | [12 empty] | VV | 2 | 2 | True | 0 | ROZPOCET
| VV |  | "117"(3,45+4,15)*2-0,80 |  | 14.4 | [12 empty] | VV | 2 | 2 | True | 0 | ROZPOCET
| VV |  | Mezisoučet |  | 79.42 | [12 empty] | VV | 2 | 3 | True | 0 | ROZPOCET
| VV |  | "2.NP" | [14 empty] | VV | 2 | 1 | True | 0 | ROZPOCET
| VV |  | "208 "(3,83+4,15)*2-0,80 |  | 15.16 | [12 empty] | VV | 2 | 2 | True | 0 | ROZPOCET
| VV |  | "209"(3,46+4,15)*2-0,80 |  | 14.42 | [12 empty] | VV | 2 | 2 | True | 0 | ROZPOCET
| VV |  | "210"(3,53+4,15)*2-0,80 |  | 14.56 | [12 empty] | VV | 2 | 2 | True | 0 | ROZPOCET
| VV |  | "211"(3,48+4,15)*2-0,80 |  | 14.46 | [12 empty] | VV | 2 | 2 | True | 0 | ROZPOCET
| VV |  | "212"(3,50+4,15)*2-(0,80+0,60) |  | 13.9 | [12 empty] | VV | 2 | 2 | True | 0 | ROZPOCET
| VV |  | "213"(3,46+4,15)*2-(0,80+0,60) |  | 13.82 | [12 empty] | VV | 2 | 2 | True | 0 | ROZPOCET
| VV |  | "214"(3,47+4,15)*2-0,80 |  | 14.44 | [12 empty] | VV | 2 | 2 | True | 0 | ROZPOCET
| VV |  | "215"(4,18+4,15)*2-0,80 |  | 15.86 | [12 empty] | VV | 2 | 2 | True | 0 | ROZPOCET
| VV |  | Mezisoučet |  | 116.62 | [12 empty] | VV | 2 | 3 | True | 0 | ROZPOCET
| VV |  | "3.NP" | [14 empty] | VV | 2 | 1 | True | 0 | ROZPOCET
| VV |  | "308"(3,83+4,15)*2-0,80 |  | 15.16 | [12 empty] | VV | 2 | 2 | True | 0 | ROZPOCET
| VV |  | "309"(3,46+4,15)*2-0,80 |  | 14.42 | [12 empty] | VV | 2 | 2 | True | 0 | ROZPOCET
| VV |  | "310"(3,53+4,15)*2-0,80 |  | 14.56 | [12 empty] | VV | 2 | 2 | True | 0 | ROZPOCET
| VV |  | "311"(3,48+4,15)*2-0,80 |  | 14.46 | [12 empty] | VV | 2 | 2 | True | 0 | ROZPOCET
| VV |  | "312"(3,50+4,15)*2-0,80 |  | 14.5 | [12 empty] | VV | 2 | 2 | True | 0 | ROZPOCET
| VV |  | "313"(3,46+4,15)*2-0,80 |  | 14.42 | [12 empty] | VV | 2 | 2 | True | 0 | ROZPOCET
| VV |  | "314"(3,47+4,15)*2-0,80 |  | 14.44 | [12 empty] | VV | 2 | 2 | True | 0 | ROZPOCET
| VV |  | "315"(4,18+4,15)*2-0,80 |  | 15.86 | [12 empty] | VV | 2 | 2 | True | 0 | ROZPOCET
| VV |  | "318 "(3,46+4,15)*2-0,80 |  | 14.42 | [12 empty] | VV | 2 | 2 | True | 0 | ROZPOCET
| VV |  | "319"(3,506+4,15)*2-0,80 |  | 14.512 | [12 empty] | VV | 2 | 2 | True | 0 | ROZPOCET
| VV |  | Mezisoučet |  | 146.752 | [12 empty] | VV | 2 | 3 | True | 0 | ROZPOCET
| VV |  | Součet |  | 342.792 | [12 empty] | VV | 2 | 4 | True | 1 | ROZPOCET
290 | K | 998776122 | Přesun hmot pro podlahy povlakové stanovený z hmotnosti přesunovaného materiálu vodorovná dopravní vzdálenost do 50 m ruční (bez užití mechanizace) v objektech výšky přes 6 do 12 m | t | 1.83 |  | 0 | CS ÚRS 2025 01 |  | snížená |  | 0 | 0 | 0 | 0 | 0 | 16 | K | 2 |  |  |  | ROZPOCET | [5 empty] | 0 | 0 | 0 | 0 | 0 | 2 | 0 | 16 | -1307684148
| Online PSC |  | https://podminky.urs.cz/item/CS_URS_2025_01/998776122 | [14 empty] | Online PSC | 2
| D | 781 | Dokončovací práce - obklady |  |  |  | 0 |  |  |  |  | 0 |  | 8.0353 |  | 2.0375 | 2 | D | 1 |  |  |  | ROZPOCET | [11 empty] | 0
291 | K | 781111011 | Příprava podkladu před provedením obkladu oprášení (ometení) stěny | m2 | 252.568 |  | 0 | CS ÚRS 2025 01 |  | snížená |  | 0 | 0 | 0 | 0 | 0 | 16 | K | 2 |  |  |  | ROZPOCET | [5 empty] | 0 | 0 | 0 | 0 | 0 | 2 | 0 | 16 | -659053781
| Online PSC |  | https://podminky.urs.cz/item/CS_URS_2025_01/781111011 | [14 empty] | Online PSC | 2
| VV |  | KO1PP+KON |  | 252.568 | [12 empty] | VV | 2 | 2 | True | 1 | ROZPOCET
292 | K | 781121011 | Příprava podkladu před provedením obkladu nátěr penetrační na stěnu | m2 | 252.568 |  | 0 | CS ÚRS 2025 01 |  | snížená |  | 0 | 0.0003 | 0.07577 | 0 | 0 | 16 | K | 2 |  |  |  | ROZPOCET | [5 empty] | 0 | 0 | 0 | 0 | 0 | 2 | 0 | 16 | -1216702441
| Online PSC |  | https://podminky.urs.cz/item/CS_URS_2025_01/781121011 | [14 empty] | Online PSC | 2
| VV |  | KO1PP+KON |  | 252.568 | [12 empty] | VV | 2 | 2 | True | 1 | ROZPOCET
293 | K | 781131112 | Izolace stěny pod obklad izolace nátěrem nebo stěrkou ve dvou vrstvách | m2 | 83.153 |  | 0 | CS ÚRS 2025 01 |  | snížená |  | 0 | 0.0015 | 0.12473 | 0 | 0 | 16 | K | 2 |  |  |  | ROZPOCET | [5 empty] | 0 | 0 | 0 | 0 | 0 | 2 | 0 | 16 | -2129543613
| Online PSC |  | https://podminky.urs.cz/item/CS_URS_2025_01/781131112 | [14 empty] | Online PSC | 2
| VV |  | P01S*0,20 |  | 13.867 | [12 empty] | VV | 2 | 2 | True | 0 | ROZPOCET
| VV |  | "za sprchou" | [14 empty] | VV | 2 | 1 | True | 0 | ROZPOCET
| VV |  | "005"(0,95*2+2,10)*(2,10-0,20) |  | 7.6 | [12 empty] | VV | 2 | 2 | True | 0 | ROZPOCET
| VV |  | "008"0,80*3*(2,10-0,20) |  | 4.56 | [12 empty] | VV | 2 | 2 | True | 0 | ROZPOCET
| VV |  | Mezisoučet |  | 26.027 | [12 empty] | VV | 2 | 3 | True | 0 | ROZPOCET
| VV |  | "1.NP" | [14 empty] | VV | 2 | 1 | True | 0 | ROZPOCET
| VV |  | "118"(1,625+1,98)*2*0,20-0,70*0,20 |  | 1.302 | [12 empty] | VV | 2 | 2 | True | 0 | ROZPOCET
| VV |  | "za vanou"(2*0,70+1,625)*(2,10-0,20) |  | 5.748 | [12 empty] | VV | 2 | 2 | True | 0 | ROZPOCET
| VV |  | "119"(0,90+1,60)*2*0,20-0,70*0,20 |  | 0.86 | [12 empty] | VV | 2 | 2 | True | 0 | ROZPOCET
| VV |  | "132"(1,819+2,03)*2*0,20-0,70*0,20 |  | 1.4 | [12 empty] | VV | 2 | 2 | True | 0 | ROZPOCET
| VV |  | "za sprchou"2*0,90*(2,10-0,20) |  | 3.42 | [12 empty] | VV | 2 | 2 | True | 0 | ROZPOCET
| VV |  | "2.NP" | [14 empty] | VV | 2 | 1 | True | 0 | ROZPOCET
| VV |  | "218"(1,625+1,98)*2*0,20-0,70*0,20 |  | 1.302 | [12 empty] | VV | 2 | 2 | True | 0 | ROZPOCET
| VV |  | "za vanou"(2*0,70+1,625)*(2,10-0,20) |  | 5.748 | [12 empty] | VV | 2 | 2 | True | 0 | ROZPOCET
| VV |  | "219"(0,90+1,60)*2*2,10-0,70*2,10 |  | 9.03 | [12 empty] | VV | 2 | 2 | True | 0 | ROZPOCET
| VV |  | "223"(0,90+1,60)*2*0,20-0,70*0,20 |  | 0.86 | [12 empty] | VV | 2 | 2 | True | 0 | ROZPOCET
| VV |  | "224"(1,5755+1,98)*2*0,20-0,70*0,20 |  | 1.282 | [12 empty] | VV | 2 | 2 | True | 0 | ROZPOCET
| VV |  | "za vanou"(2*0,70+1,575)*(2,10-0,20) |  | 5.653 | [12 empty] | VV | 2 | 2 | True | 0 | ROZPOCET
| VV |  | "3.NP" | [14 empty] | VV | 2 | 1 | True | 0 | ROZPOCET
| VV |  | "318"(1,625+1,98)*2*0,20-0,70*0,20 |  | 1.302 | [12 empty] | VV | 2 | 2 | True | 0 | ROZPOCET
| VV |  | "za vanou"(2*0,70+1,625)*(2,10-0,20) |  | 5.748 | [12 empty] | VV | 2 | 2 | True | 0 | ROZPOCET
| VV |  | "319"(0,90+1,60)*2*0,20-0,70*0,20 |  | 0.86 | [12 empty] | VV | 2 | 2 | True | 0 | ROZPOCET
| VV |  | "323"(0,90+1,60)*2*0,20-0,70*0,20 |  | 0.86 | [12 empty] | VV | 2 | 2 | True | 0 | ROZPOCET
| VV |  | "324"(1,575+1,98)*2*0,20-0,70*0,20 |  | 1.282 | [12 empty] | VV | 2 | 2 | True | 0 | ROZPOCET
| VV |  | "za vanou"(2*0,70+1,575)*(2,10-0,20) |  | 5.653 | [12 empty] | VV | 2 | 2 | True | 0 | ROZPOCET
| VV |  | "332"(2,013+1,827)*2*0,20-0,70*0,20 |  | 1.396 | [12 empty] | VV | 2 | 2 | True | 0 | ROZPOCET
| VV |  | "za sprchou"2*0,90*(2,10-0,20) |  | 3.42 | [12 empty] | VV | 2 | 2 | True | 0 | ROZPOCET
| VV |  | Součet |  | 83.153 | [12 empty] | VV | 2 | 4 | True | 1 | ROZPOCET
294 | K | 781471810 | Demontáž obkladů z dlaždic keramických kladených do malty | m2 | 25 |  | 0 | CS ÚRS 2025 01 |  | snížená |  | 0 | 0 | 0 | 0.0815 | 2.0375 | 16 | K | 2 |  |  |  | ROZPOCET | [5 empty] | 0 | 0 | 0 | 0 | 0 | 2 | 0 | 16 | 1590971989
| Online PSC |  | https://podminky.urs.cz/item/CS_URS_2025_01/781471810 | [14 empty] | Online PSC | 2
| VV |  | "odhad"25,00 |  | 25 | [12 empty] | VV | 2 | 2 | True | 1 | ROZPOCET
295 | K | 781472214 | Montáž keramických obkladů stěn lepených cementovým flexibilním lepidlem hladkých přes 4 do 6 ks/m2 | m2 | 252.568 |  | 0 | CS ÚRS 2025 01 |  | snížená |  | 0 | 0.00909 | 2.2958 | 0 | 0 | 16 | K | 2 |  |  |  | ROZPOCET | [5 empty] | 0 | 0 | 0 | 0 | 0 | 2 | 0 | 16 | -450826280
| Online PSC |  | https://podminky.urs.cz/item/CS_URS_2025_01/781472214 | [14 empty] | Online PSC | 2
| VV |  | KO1PP+KON |  | 252.568 | [12 empty] | VV | 2 | 2 | True | 1 | ROZPOCET
296 | M | 59761707 | obklad keramický nemrazuvzdorný povrch hladký/lesklý tl do 10mm přes 4 do 6ks/m2 | m2 | 290.453 |  | 0 | CS ÚRS 2025 01 |  | snížená |  | 0 | 0.019 | 5.5186 | 0 | 0 | 32 | M | 2 |  |  |  | ROZPOCET | [5 empty] | 0 | 0 | 0 | 0 | 0 | 2 | 0 | 16 | -774220341
| VV |  | 252,568*1,15 'Přepočtené koeficientem množství |  | 290.453 | [12 empty] | VV | 2 | 2 | False | 1 | ROZPOCET
297 | K | 781492211 | Obklad - dokončující práce montáž profilu lepeného flexibilním cementovým lepidlem rohového | m | 23.655 |  | 0 | CS ÚRS 2025 01 |  | snížená |  | 0 | 0.0002 | 0.004731 | 0 | 0 | 16 | K | 2 |  |  |  | ROZPOCET | [5 empty] | 0 | 0 | 0 | 0 | 0 | 2 | 0 | 16 | 2110725885
| Online PSC |  | https://podminky.urs.cz/item/CS_URS_2025_01/781492211 | [14 empty] | Online PSC | 2
| VV |  | "1.PP" | [14 empty] | VV | 2 | 1 | True | 0 | ROZPOCET
| VV |  | "005"1,47+2*0,83 |  | 3.13 | [12 empty] | VV | 2 | 2 | True | 0 | ROZPOCET
| VV |  | "008"2,00 |  | 2 | [12 empty] | VV | 2 | 2 | True | 0 | ROZPOCET
| VV |  | Mezisoučet |  | 5.13 | [12 empty] | VV | 2 | 3 | True | 0 | ROZPOCET
| VV |  | "1.NP" | [14 empty] | VV | 2 | 1 | True | 0 | ROZPOCET
| VV |  | "118, 119"1,625+0,90 |  | 2.525 | [12 empty] | VV | 2 | 2 | True | 0 | ROZPOCET
| VV |  | "132"0,90+2,10 |  | 3 | [12 empty] | VV | 2 | 2 | True | 0 | ROZPOCET
| VV |  | "2.NP" | [14 empty] | VV | 2 | 1 | True | 0 | ROZPOCET
| VV |  | "218, 219"1,625+0,90 |  | 2.525 | [12 empty] | VV | 2 | 2 | True | 0 | ROZPOCET
| VV |  | "223, 224"0,90+1,575 |  | 2.475 | [12 empty] | VV | 2 | 2 | True | 0 | ROZPOCET
| VV |  | "3.NP" | [14 empty] | VV | 2 | 1 | True | 0 | ROZPOCET
| VV |  | "318, 319"1,625+0,90 |  | 2.525 | [12 empty] | VV | 2 | 2 | True | 0 | ROZPOCET
| VV |  | "323, 324"0,90+1,575 |  | 2.475 | [12 empty] | VV | 2 | 2 | True | 0 | ROZPOCET
| VV |  | "3132"0,90+2,10 |  | 3 | [12 empty] | VV | 2 | 2 | True | 0 | ROZPOCET
| VV |  | Mezisoučet |  | 18.525 | [12 empty] | VV | 2 | 3 | True | 0 | ROZPOCET
| VV |  | Součet |  | 23.655 | [12 empty] | VV | 2 | 4 | True | 1 | ROZPOCET
298 | M | 19416008 | lišta ukončovací hliníková 10mm | m | 24.838 |  | 0 | CS ÚRS 2025 01 |  | snížená |  | 0 | 0.00012 | 0.0029806 | 0 | 0 | 32 | M | 2 |  |  |  | ROZPOCET | [5 empty] | 0 | 0 | 0 | 0 | 0 | 2 | 0 | 16 | -702865222
| VV |  | 23,655*1,05 'Přepočtené koeficientem množství |  | 24.838 | [12 empty] | VV | 2 | 2 | False | 1 | ROZPOCET
299 | K | 781495211 | Čištění vnitřních ploch po provedení obkladu stěn chemickými prostředky | m2 | 252.568 |  | 0 | CS ÚRS 2025 01 |  | snížená |  | 0 | 5e-05 | 0.012628 | 0 | 0 | 16 | K | 2 |  |  |  | ROZPOCET | [5 empty] | 0 | 0 | 0 | 0 | 0 | 2 | 0 | 16 | 686188547
| Online PSC |  | https://podminky.urs.cz/item/CS_URS_2025_01/781495211 | [14 empty] | Online PSC | 2
| VV |  | KO1PP+KON |  | 252.568 | [12 empty] | VV | 2 | 2 | True | 1 | ROZPOCET
300 | K | 998781122 | Přesun hmot pro obklady keramické stanovený z hmotnosti přesunovaného materiálu vodorovná dopravní vzdálenost do 50 m ruční (bez užití mechanizace) v objektech výšky přes 6 do 12 m | t | 8.035 |  | 0 | CS ÚRS 2025 01 |  | snížená |  | 0 | 0 | 0 | 0 | 0 | 16 | K | 2 |  |  |  | ROZPOCET | [5 empty] | 0 | 0 | 0 | 0 | 0 | 2 | 0 | 16 | 357019245
| Online PSC |  | https://podminky.urs.cz/item/CS_URS_2025_01/998781122 | [14 empty] | Online PSC | 2
| D | 783 | Dokončovací práce - nátěry |  |  |  | 0 |  |  |  |  | 0 |  | 0.010693 |  | 0 | 2 | D | 1 |  |  |  | ROZPOCET | [11 empty] | 0
301 | K | 783806805 | Odstranění nátěrů z omítek opálením s obroušením | m2 | 105.746 |  | 0 | CS ÚRS 2025 01 |  | snížená |  | 0 | 0 | 0 | 0 | 0 | 16 | K | 2 |  |  |  | ROZPOCET | [5 empty] | 0 | 0 | 0 | 0 | 0 | 2 | 0 | 16 | -388365590
| Online PSC |  | https://podminky.urs.cz/item/CS_URS_2025_01/783806805 | [14 empty] | Online PSC | 2
| VV |  | "odhad cca 10% z celkové ploch stávajících omítek" | [14 empty] | VV | 2 | 1 | True | 0 | ROZPOCET
| VV |  | "1.PP" | [14 empty] | VV | 2 | 1 | True | 0 | ROZPOCET
| VV |  | STR1PP+ST1PP |  | 581.266 | [12 empty] | VV | 2 | 2 | True | 0 | ROZPOCET
| VV |  | "1 až 3.NP" | [14 empty] | VV | 2 | 1 | True | 0 | ROZPOCET
| VV |  | ST+STR |  | 601.4 | [12 empty] | VV | 2 | 2 | True | 0 | ROZPOCET
| VV |  | Mezisoučet |  | 1182.666 | [12 empty] | VV | 2 | 3 | True | 0 | ROZPOCET
| VV |  | 1057,461*0,10 |  | 105.746 | [12 empty] | VV | 2 | 2 | True | 1 | ROZPOCET
302 | K | 783901453 | Příprava podkladu betonových podlah před provedením nátěru vysátím | m2 | 15.725 |  | 0 | CS ÚRS 2025 01 |  | snížená |  | 0 | 0 | 0 | 0 | 0 | 16 | K | 2 |  |  |  | ROZPOCET | [5 empty] | 0 | 0 | 0 | 0 | 0 | 2 | 0 | 16 | -2004403227
| Online PSC |  | https://podminky.urs.cz/item/CS_URS_2025_01/783901453 | [14 empty] | Online PSC | 2
| VV |  | D02 |  | 15.725 | [12 empty] | VV | 2 | 2 | True | 1 | ROZPOCET
303 | K | 783-R001 | Penetrační nátěr betonových podlah hladkých (z pohledového nebo gletovaného betonu, stěrky apod.) xypex | m2 | 15.725 |  | 0 |  |  | snížená |  | 0 | 0.0002 | 0.003145 | 0 | 0 | 16 | K | 2 |  |  |  | ROZPOCET | [5 empty] | 0 | 0 | 0 | 0 | 0 | 2 | 0 | 16 | 88125724
| VV |  | D02 |  | 15.725 | [12 empty] | VV | 2 | 2 | True | 1 | ROZPOCET
304 | K | 783-R002 | Krycí (uzavírací) nátěr betonových podlah dvojnásobný xypex | m2 | 15.725 |  | 0 |  |  | snížená |  | 0 | 0.00048 | 0.007548 | 0 | 0 | 16 | K | 2 |  |  |  | ROZPOCET | [5 empty] | 0 | 0 | 0 | 0 | 0 | 2 | 0 | 16 | -960656953
| VV |  | D02 |  | 15.725 | [12 empty] | VV | 2 | 2 | True | 1 | ROZPOCET
| D | 784 | Dokončovací práce - malby a tapety |  |  |  | 0 |  |  |  |  | 0 |  | 2.4092 |  | 0.72491 | 2 | D | 1 |  |  |  | ROZPOCET | [11 empty] | 0
305 | K | 784111001 | Oprášení (ometení) podkladu v místnostech výšky do 3,80 m | m2 | 2258.672 |  | 0 | CS ÚRS 2025 01 |  | snížená |  | 0 | 0 | 0 | 0 | 0 | 16 | K | 2 |  |  |  | ROZPOCET | [5 empty] | 0 | 0 | 0 | 0 | 0 | 2 | 0 | 16 | 1652689468
| Online PSC |  | https://podminky.urs.cz/item/CS_URS_2025_01/784111001 | [14 empty] | Online PSC | 2
| VV |  | "1.PP" | [14 empty] | VV | 2 | 1 | True | 0 | ROZPOCET
| VV |  | STR1PP+ST1PP |  | 581.266 | [12 empty] | VV | 2 | 2 | True | 0 | ROZPOCET
| VV |  | "1.PP nové omítky - štuk"56,661 |  | 56.661 | [12 empty] | VV | 2 | 2 | True | 0 | ROZPOCET
| VV |  | Mezisoučet |  | 637.927 | [12 empty] | VV | 2 | 3 | True | 0 | ROZPOCET
| VV |  | MALBA+P001+P002+P003+P005 |  | 1620.745 | [12 empty] | VV | 2 | 2 | True | 0 | ROZPOCET
| VV |  | Mezisoučet |  | 1620.745 | [12 empty] | VV | 2 | 3 | True | 0 | ROZPOCET
| VV |  | Součet |  | 2258.672 | [12 empty] | VV | 2 | 4 | True | 1 | ROZPOCET
306 | K | 784111011 | Obroušení podkladu omítky v místnostech výšky do 3,80 m | m2 | 2258.672 |  | 0 | CS ÚRS 2025 01 |  | snížená |  | 0 | 0 | 0 | 0.00015 | 0.3388 | 16 | K | 2 |  |  |  | ROZPOCET | [5 empty] | 0 | 0 | 0 | 0 | 0 | 2 | 0 | 16 | 1280241864
| Online PSC |  | https://podminky.urs.cz/item/CS_URS_2025_01/784111011 | [14 empty] | Online PSC | 2
| VV |  | "1.PP" | [14 empty] | VV | 2 | 1 | True | 0 | ROZPOCET
| VV |  | STR1PP+ST1PP |  | 581.266 | [12 empty] | VV | 2 | 2 | True | 0 | ROZPOCET
| VV |  | "1.PP nové omítky - štuk"56,661 |  | 56.661 | [12 empty] | VV | 2 | 2 | True | 0 | ROZPOCET
| VV |  | Mezisoučet |  | 637.927 | [12 empty] | VV | 2 | 3 | True | 0 | ROZPOCET
| VV |  | MALBA+P001+P002+P003+P005 |  | 1620.745 | [12 empty] | VV | 2 | 2 | True | 0 | ROZPOCET
| VV |  | Mezisoučet |  | 1620.745 | [12 empty] | VV | 2 | 3 | True | 0 | ROZPOCET
| VV |  | Součet |  | 2258.672 | [12 empty] | VV | 2 | 4 | True | 1 | ROZPOCET
307 | K | 784121001 | Oškrabání malby v místnostech výšky do 3,80 m | m2 | 1182.666 |  | 0 | CS ÚRS 2025 01 |  | snížená |  | 0 | 0.001 | 1.1827 | 0.00031 | 0.36663 | 16 | K | 2 |  |  |  | ROZPOCET | [5 empty] | 0 | 0 | 0 | 0 | 0 | 2 | 0 | 16 | -521971561
| Online PSC |  | https://podminky.urs.cz/item/CS_URS_2025_01/784121001 | [14 empty] | Online PSC | 2
| VV |  | "1.PP" | [14 empty] | VV | 2 | 1 | True | 0 | ROZPOCET
| VV |  | STR1PP+ST1PP |  | 581.266 | [12 empty] | VV | 2 | 2 | True | 0 | ROZPOCET
| VV |  | "1 až 3.NP" | [14 empty] | VV | 2 | 1 | True | 0 | ROZPOCET
| VV |  | ST+STR |  | 601.4 | [12 empty] | VV | 2 | 2 | True | 0 | ROZPOCET
| VV |  | Součet |  | 1182.666 | [12 empty] | VV | 2 | 4 | True | 1 | ROZPOCET
308 | K | 784171101 | Zakrytí nemalovaných ploch (materiál ve specifikaci) včetně pozdějšího odkrytí podlah | m2 | 649.458 |  | 0 | CS ÚRS 2025 01 |  | snížená |  | 0 | 0 | 0 | 3e-05 | 0.019484 | 16 | K | 2 |  |  |  | ROZPOCET | [5 empty] | 0 | 0 | 0 | 0 | 0 | 2 | 0 | 16 | -303822147
| Online PSC |  | https://podminky.urs.cz/item/CS_URS_2025_01/784171101 | [14 empty] | Online PSC | 2
| VV |  | "1.PP" | [14 empty] | VV | 2 | 1 | True | 0 | ROZPOCET
| VV |  | 158,68+13,46+4,84+2,03+9,47+11,35 |  | 199.83 | [12 empty] | VV | 2 | 2 | True | 0 | ROZPOCET
| VV |  | 20,92+24,03+5,00*3+5,17+5,11*2+4,94 |  | 80.28 | [12 empty] | VV | 2 | 2 | True | 0 | ROZPOCET
| VV |  | 4,97+4,40+4,81+1,52 |  | 15.7 | [12 empty] | VV | 2 | 2 | True | 0 | ROZPOCET
| VV |  | Mezisoučet |  | 295.81 | [12 empty] | VV | 2 | 3 | True | 0 | ROZPOCET
| VV |  | "1.NP" | [14 empty] | VV | 2 | 1 | True | 0 | ROZPOCET
| VV |  | 11,48+11,20+8,24+3,22+1,44+16,91 |  | 52.49 | [12 empty] | VV | 2 | 2 | True | 0 | ROZPOCET
| VV |  | 2,50+3,15+9,25+14,67+6,44+10,20 |  | 46.21 | [12 empty] | VV | 2 | 2 | True | 0 | ROZPOCET
| VV |  | Mezisoučet |  | 98.7 | [12 empty] | VV | 2 | 3 | True | 0 | ROZPOCET
| VV |  | "2.NP" | [14 empty] | VV | 2 | 1 | True | 0 | ROZPOCET
| VV |  | 11,52+11,20+8,24+3,22+1,44+16,91+12,38+22,05 |  | 86.96 | [12 empty] | VV | 2 | 2 | True | 0 | ROZPOCET
| VV |  | 1,44+3,12+8,93+12,24 |  | 25.73 | [12 empty] | VV | 2 | 2 | True | 0 | ROZPOCET
| VV |  | Mezisoučet |  | 112.69 | [12 empty] | VV | 2 | 3 | True | 0 | ROZPOCET
| VV |  | "3.NP" | [14 empty] | VV | 2 | 1 | True | 0 | ROZPOCET
| VV |  | 11,52+11,20+8,24+3,22+1,44+16,91+12,38 |  | 64.91 | [12 empty] | VV | 2 | 2 | True | 0 | ROZPOCET
| VV |  | 22,058+1,44+3,12+8,93+12,24 |  | 47.788 | [12 empty] | VV | 2 | 2 | True | 0 | ROZPOCET
| VV |  | 2,50+3,15+9,25+14,66 |  | 29.56 | [12 empty] | VV | 2 | 2 | True | 0 | ROZPOCET
| VV |  | Mezisoučet |  | 142.258 | [12 empty] | VV | 2 | 3 | True | 0 | ROZPOCET
| VV |  | Součet |  | 649.458 | [12 empty] | VV | 2 | 4 | True | 1 | ROZPOCET
309 | M | 28323157 | fólie pro malířské potřeby zakrývací tl 14µ 4x5m | m2 | 681.931 |  | 0 | CS ÚRS 2025 01 |  | snížená |  | 0 | 1e-05 | 0.0068193 | 0 | 0 | 32 | M | 2 |  |  |  | ROZPOCET | [5 empty] | 0 | 0 | 0 | 0 | 0 | 2 | 0 | 16 | -334907751
| VV |  | 649,458*1,05 'Přepočtené koeficientem množství |  | 681.931 | [12 empty] | VV | 2 | 2 | False | 1 | ROZPOCET
310 | K | 784181111 | Penetrace podkladu jednonásobná základní silikátová bezbarvá v místnostech výšky do 3,80 m | m2 | 2258.672 |  | 0 | CS ÚRS 2025 01 |  | snížená |  | 0 | 0.00021 | 0.47432 | 0 | 0 | 16 | K | 2 |  |  |  | ROZPOCET | [5 empty] | 0 | 0 | 0 | 0 | 0 | 2 | 0 | 16 | -2001114847
| Online PSC |  | https://podminky.urs.cz/item/CS_URS_2025_01/784181111 | [14 empty] | Online PSC | 2
| VV |  | "1.PP" | [14 empty] | VV | 2 | 1 | True | 0 | ROZPOCET
| VV |  | STR1PP+ST1PP |  | 581.266 | [12 empty] | VV | 2 | 2 | True | 0 | ROZPOCET
| VV |  | "1.PP nové omítky - štuk"56,661 |  | 56.661 | [12 empty] | VV | 2 | 2 | True | 0 | ROZPOCET
| VV |  | Mezisoučet |  | 637.927 | [12 empty] | VV | 2 | 3 | True | 0 | ROZPOCET
| VV |  | MALBA+P001+P002+P003+P005 |  | 1620.745 | [12 empty] | VV | 2 | 2 | True | 0 | ROZPOCET
| VV |  | Mezisoučet |  | 1620.745 | [12 empty] | VV | 2 | 3 | True | 0 | ROZPOCET
| VV |  | Součet |  | 2258.672 | [12 empty] | VV | 2 | 4 | True | 1 | ROZPOCET
311 | K | 784321031 | Malby silikátové dvojnásobné, bílé v místnostech výšky do 3,80 m | m2 | 2258.672 |  | 0 | CS ÚRS 2025 01 |  | snížená |  | 0 | 0.00033 | 0.74536 | 0 | 0 | 16 | K | 2 |  |  |  | ROZPOCET | [5 empty] | 0 | 0 | 0 | 0 | 0 | 2 | 0 | 16 | -2082681429
| Online PSC |  | https://podminky.urs.cz/item/CS_URS_2025_01/784321031 | [14 empty] | Online PSC | 2
| D | HZS | Hodinové zúčtovací sazby |  |  |  | 0 |  |  |  |  | 0 |  | 0 |  | 0 | 4 | D | 0 |  |  |  | ROZPOCET | [11 empty] | 0
312 | K | HZS2491 | Hodinové zúčtovací sazby profesí PSV zednické výpomoci a pomocné práce PSV dělník zednických výpomocí | hod | 80 |  | 0 | CS ÚRS 2025 01 |  | snížená |  | 0 | 0 | 0 | 0 | 0 | 512 | K | 1 |  |  |  | ROZPOCET | [5 empty] | 0 | 0 | 0 | 0 | 0 | 2 | 0 | 512 | 1122805383
| Online PSC |  | https://podminky.urs.cz/item/CS_URS_2025_01/HZS2491 | [14 empty] | Online PSC | 1
313 | K | HZS2492 | Hodinové zúčtovací sazby profesí PSV zednické výpomoci a pomocné práce PSV pomocný dělník PSV | hod | 80 |  | 0 | CS ÚRS 2025 01 |  | snížená |  | 0 | 0 | 0 | 0 | 0 | 512 | K | 1 |  |  |  | ROZPOCET | [5 empty] | 0 | 0 | 0 | 0 | 0 | 2 | 0 | 512 | -1571886351
| Online PSC |  | https://podminky.urs.cz/item/CS_URS_2025_01/HZS2492 | [14 empty] | Online PSC | 1

## 02 - Střecha_01
[18 empty] | {19324cda-4f01-4445-9455-c612222ac85c} | [5 empty] | R01 | STŘEŠNÍ PLÁŠŤ - hlavní plocha - Požární odolnost B ROOF (t3) | m2 | 102,95 | 3
[18 empty] | 1 | [5 empty] | R04 | STŘEŠNÍ PLÁŠŤ - korunní římsa | m2 | 8,467 | 3
| KRYCÍ LIST SOUPISU PRACÍ | [7 empty] | v --- níže se nacházejí doplnkové a pomocné údaje k sestavám --- v | [8 empty] | False
Stavba:
Lovosice - startovací bydlení
Objekt:
B - Neuznatelné
Soupis:
02 - Střecha
| KSO: |  |  |  |  | CC-CZ:
| Místo: |  | Nádražní ulice č.p.805, 410 30, Lovosice |  |  | Datum: | 23. 4. 2025
| Zadavatel: |  |  |  |  | IČ: | 00263991
|  | Město Lovosice |  |  |  | DIČ: | CZ00263991
| Účastník: |  |  |  |  | IČ: | Vyplň údaj
|  | Vyplň údaj |  |  |  | DIČ: | Vyplň údaj
| Projektant: |  |  |  |  | IČ: | 27245918
|  | APREA s.r.o. |  |  |  | DIČ: | CZ27245918
| Zpracovatel: |  |  |  |  | IČ:
|  | Kateřina Bačová |  |  |  | DIČ:
Poznámka:
| Cena bez DPH | [5 empty] | 0
|  |  | Základ daně |  |  | Sazba daně | Výše daně
| DPH | základní | 0 |  |  | 21% | 0
|  | snížená | 0 |  |  | 12% | 0
|  | zákl. přenesená | 0 |  |  | 21% | 0
|  | sníž. přenesená | 0 |  |  | 12% | 0
|  | nulová | 0 |  |  | 0% | 0
| Cena s DPH |  |  | v | CZK |  | 0
REKAPITULACE ČLENĚNÍ SOUPISU PRACÍ
Stavba:
Lovosice - startovací bydlení
Objekt:
B - Neuznatelné
Soupis:
02 - Střecha
Místo: |  |  | Nádražní ulice č.p.805, 410 30, Lovosice |  |  | Datum: | 23. 4. 2025
Zadavatel: |  |  | Město Lovosice |  |  | Projektant: | APREA s.r.o.
Účastník: |  |  | Vyplň údaj |  |  | Zpracovatel: | Kateřina Bačová
Kód dílu - Popis | [6 empty] | Cena celkem [CZK]
Náklady stavby celkem | [6 empty] | 0 | [11 empty] | -1
| HSV - Práce a dodávky HSV | [5 empty] | 0
| 63 - Podlahy a podlahové konstrukce | [5 empty] | 0
| 997 - Doprava suti a vybouraných hmot | [5 empty] | 0
| 998 - Přesun hmot | [5 empty] | 0
| PSV - Práce a dodávky PSV | [5 empty] | 0
| 712 - Povlakové krytiny | [5 empty] | 0
| 713 - Izolace tepelné | [5 empty] | 0
| 764 - Konstrukce klempířské | [5 empty] | 0
| 767 - Konstrukce zámečnické | [5 empty] | 0
| HZS - Hodinové zúčtovací sazby | [5 empty] | 0
| VRN - Vedlejší rozpočtové náklady | [5 empty] | 0
SOUPIS PRACÍ
Stavba:
Lovosice - startovací bydlení
Objekt:
B - Neuznatelné
Soupis:
02 - Střecha
Místo: |  |  | Nádražní ulice č.p.805, 410 30, Lovosice |  |  | Datum: | 23. 4. 2025
Zadavatel: |  |  | Město Lovosice |  |  | Projektant: | APREA s.r.o.
Účastník: |  |  | Vyplň údaj |  |  | Zpracovatel: | Kateřina Bačová
PČ | Typ | Kód | Popis | MJ | Množství | J.cena [CZK] | Cena celkem [CZK] | Cenová soustava |  | DPH | J. Nh [h] | Nh celkem [h] | J. hmotnost [t] | Hmotnost celkem [t] | J. suť [t] | Suť Celkem [t]
Náklady soupisu celkem | [6 empty] | 0 |  |  |  |  | 0 |  | 4.9181 |  | 0.53021 |  | D | -1 | [15 empty] | 0
| D | HSV | Práce a dodávky HSV |  |  |  | 0 |  |  |  |  | 0 |  | 0.71123 |  | 0 | 1 | D | 0 |  |  |  | ROZPOCET | [11 empty] | 0
| D | 63 | Podlahy a podlahové konstrukce |  |  |  | 0 |  |  |  |  | 0 |  | 0.71123 |  | 0 | 1 | D | 1 |  |  |  | ROZPOCET | [11 empty] | 0
1 | K | 632450133 | Potěr cementový vyrovnávací ze suchých směsí v ploše o průměrné (střední) tl. přes 30 do 40 mm | m2 | 8.467 |  | 0 | CS ÚRS 2025 01 |  | snížená |  | 0 | 0.084 | 0.71123 | 0 | 0 | 4 | K | 2 |  |  |  | ROZPOCET | [5 empty] | 0 | 0 | 0 | 0 | 0 | 2 | 0 | 4 | 1652591277
| Online PSC |  | https://podminky.urs.cz/item/CS_URS_2025_01/632450133 | [14 empty] | Online PSC | 2
| VV |  | R04 |  | 8.467 | [12 empty] | VV | 2 | 2 | True | 1 | ROZPOCET
| D | 997 | Doprava suti a vybouraných hmot |  |  |  | 0 |  |  |  |  | 0 |  | 0 |  | 0 | 1 | D | 1 |  |  |  | ROZPOCET | [11 empty] | 0
2 | K | 997013213 | Vnitrostaveništní doprava suti a vybouraných hmot vodorovně do 50 m s naložením ručně pro budovy a haly výšky přes 9 do 12 m | t | 0.53 |  | 0 | CS ÚRS 2025 01 |  | snížená |  | 0 | 0 | 0 | 0 | 0 | 4 | K | 2 |  |  |  | ROZPOCET | [5 empty] | 0 | 0 | 0 | 0 | 0 | 2 | 0 | 4 | -1124697241
| Online PSC |  | https://podminky.urs.cz/item/CS_URS_2025_01/997013213 | [14 empty] | Online PSC | 2
3 | K | 997013501 | Odvoz suti a vybouraných hmot na skládku nebo meziskládku se složením, na vzdálenost do 1 km | t | 0.53 |  | 0 | CS ÚRS 2025 01 |  | snížená |  | 0 | 0 | 0 | 0 | 0 | 4 | K | 2 |  |  |  | ROZPOCET | [5 empty] | 0 | 0 | 0 | 0 | 0 | 2 | 0 | 4 | 1798600036
| Online PSC |  | https://podminky.urs.cz/item/CS_URS_2025_01/997013501 | [14 empty] | Online PSC | 2
4 | K | 997013509 | Odvoz suti a vybouraných hmot na skládku nebo meziskládku se složením, na vzdálenost Příplatek k ceně za každý další započatý 1 km přes 1 km | t | 7.42 |  | 0 | CS ÚRS 2025 01 |  | snížená |  | 0 | 0 | 0 | 0 | 0 | 4 | K | 2 |  |  |  | ROZPOCET | [5 empty] | 0 | 0 | 0 | 0 | 0 | 2 | 0 | 4 | 1505989913
| Online PSC |  | https://podminky.urs.cz/item/CS_URS_2025_01/997013509 | [14 empty] | Online PSC | 2
| VV |  | 0,53*14 'Přepočtené koeficientem množství |  | 7.42 | [12 empty] | VV | 2 | 2 | False | 1 | ROZPOCET
5 | K | 997013631 | Poplatek za uložení stavebního odpadu na skládce (skládkovné) směsného stavebního a demoličního zatříděného do Katalogu odpadů pod kódem 17 09 04 | t | 0.223 |  | 0 | CS ÚRS 2025 01 |  | snížená |  | 0 | 0 | 0 | 0 | 0 | 4 | K | 2 |  |  |  | ROZPOCET | [5 empty] | 0 | 0 | 0 | 0 | 0 | 2 | 0 | 4 | -714870429
| Online PSC |  | https://podminky.urs.cz/item/CS_URS_2025_01/997013631 | [14 empty] | Online PSC | 2
| VV |  | "odíl 712 "0,223 |  | 0.223 | [12 empty] | VV | 2 | 2 | True | 1 | ROZPOCET
6 | K | 997-R001 | Výkup oplechování | t | 0.307 |  | 0 |  |  | snížená |  | 0 | 0 | 0 | 0 | 0 | 4 | K | 2 |  |  |  | ROZPOCET | [5 empty] | 0 | 0 | 0 | 0 | 0 | 2 | 0 | 4 | 1045562300
| VV |  | "oddíl.764"0,307 |  | 0.307 | [12 empty] | VV | 2 | 2 | True | 1 | ROZPOCET
| D | 998 | Přesun hmot |  |  |  | 0 |  |  |  |  | 0 |  | 0 |  | 0 | 1 | D | 1 |  |  |  | ROZPOCET | [11 empty] | 0
7 | K | 998018002 | Přesun hmot pro budovy občanské výstavby, bydlení, výrobu a služby ruční (bez užití mechanizace) vodorovná dopravní vzdálenost do 100 m pro budovy s jakoukoliv nosnou konstrukcí výšky přes 6 do 12 m | t | 0.711 |  | 0 | CS ÚRS 2025 01 |  | snížená |  | 0 | 0 | 0 | 0 | 0 | 4 | K | 2 |  |  |  | ROZPOCET | [5 empty] | 0 | 0 | 0 | 0 | 0 | 2 | 0 | 4 | -1019675916
| Online PSC |  | https://podminky.urs.cz/item/CS_URS_2025_01/998018002 | [14 empty] | Online PSC | 2
| D | PSV | Práce a dodávky PSV |  |  |  | 0 |  |  |  |  | 0 |  | 4.2069 |  | 0.53021 | 2 | D | 0 |  |  |  | ROZPOCET | [11 empty] | 0
| D | 712 | Povlakové krytiny |  |  |  | 0 |  |  |  |  | 0 |  | 0.44626 |  | 0.22283 | 2 | D | 1 |  |  |  | ROZPOCET | [11 empty] | 0
8 | K | 712300841 | Ostatní práce při odstranění povlakové krytiny střech plochých do 10° mechu odškrabáním a očistěním s urovnáním povrchu | m2 | 111.417 |  | 0 | CS ÚRS 2025 01 |  | snížená |  | 0 | 0 | 0 | 0.002 | 0.22283 | 16 | K | 2 |  |  |  | ROZPOCET | [5 empty] | 0 | 0 | 0 | 0 | 0 | 2 | 0 | 16 | -907258407
| Online PSC |  | https://podminky.urs.cz/item/CS_URS_2025_01/712300841 | [14 empty] | Online PSC | 2
| VV |  | R01+R04 |  | 111.417 | [12 empty] | VV | 2 | 2 | True | 1 | ROZPOCET
9 | K | 712363115 | Provedení povlakové krytiny střech plochých do 10° fólií ostatní činnosti při pokládání hydroizolačních fólií (materiál ve specifikaci) zaizolování prostupů střešní rovinou kruhový průřez, průměr do 300 mm | kus | 6 |  | 0 | CS ÚRS 2025 01 |  | snížená |  | 0 | 0.0075 | 0.045 | 0 | 0 | 16 | K | 2 |  |  |  | ROZPOCET | [5 empty] | 0 | 0 | 0 | 0 | 0 | 2 | 0 | 16 | 1171168625
| Online PSC |  | https://podminky.urs.cz/item/CS_URS_2025_01/712363115 | [14 empty] | Online PSC | 2
| VV |  | "O 28"6 |  | 6 | [12 empty] | VV | 2 | 2 | True | 1 | ROZPOCET
10 | M | 28342026 | manžeta těsnící pro prostupy hydroizolací z PVC otevřená kruhová vnitřní průměr 90-114 | kus | 6 |  | 0 | CS ÚRS 2025 01 |  | snížená |  | 0 | 0.0002 | 0.0012 | 0 | 0 | 32 | M | 2 |  |  |  | ROZPOCET | [5 empty] | 0 | 0 | 0 | 0 | 0 | 2 | 0 | 16 | 1601079989
11 | K | 712363352 | Povlakové krytiny střech plochých do 10° z tvarovaných poplastovaných lišt pro mPVC vnitřní koutová lišta rš 100 mm | m | 47 |  | 0 | CS ÚRS 2025 01 |  | snížená |  | 0 | 0.00115 | 0.05405 | 0 | 0 | 16 | K | 2 |  |  |  | ROZPOCET | [5 empty] | 0 | 0 | 0 | 0 | 0 | 2 | 0 | 16 | 1072478268
| Online PSC |  | https://podminky.urs.cz/item/CS_URS_2025_01/712363352 | [14 empty] | Online PSC | 2
| VV |  | "K 4"47,00 |  | 47 | [12 empty] | VV | 2 | 2 | True | 1 | ROZPOCET
12 | K | 712363353 | Povlakové krytiny střech plochých do 10° z tvarovaných poplastovaných lišt pro mPVC vnější koutová lišta rš 100 mm | m | 47 |  | 0 | CS ÚRS 2025 01 |  | snížená |  | 0 | 0.00063 | 0.02961 | 0 | 0 | 16 | K | 2 |  |  |  | ROZPOCET | [5 empty] | 0 | 0 | 0 | 0 | 0 | 2 | 0 | 16 | 928876441
| Online PSC |  | https://podminky.urs.cz/item/CS_URS_2025_01/712363353 | [14 empty] | Online PSC | 2
| VV |  | "K 5"47,00 |  | 47 | [12 empty] | VV | 2 | 2 | True | 1 | ROZPOCET
13 | K | 712363404 | Provedení povlakové krytiny střech plochých do 10° z mechanicky kotvených hydroizolačních fólií včetně položení fólie a horkovzdušného svaření tl. tepelné izolace do 100 mm budovy výšky do 18 m, kotvené do betonu vnitřní pole | m2 | 6.774 |  | 0 | CS ÚRS 2025 01 |  | snížená |  | 0 | 5e-05 | 0.0003387 | 0 | 0 | 16 | K | 2 |  |  |  | ROZPOCET | [5 empty] | 0 | 0 | 0 | 0 | 0 | 2 | 0 | 16 | -1822314396
| Online PSC |  | https://podminky.urs.cz/item/CS_URS_2025_01/712363404 | [14 empty] | Online PSC | 2
| VV |  | R04*0,80 |  | 6.774 | [12 empty] | VV | 2 | 2 | True | 1 | ROZPOCET
14 | M | 28322011 | fólie hydroizolační střešní mPVC mechanicky kotvená šedá tl 1,8mm | m2 | 7.895 |  | 0 | CS ÚRS 2025 01 |  | snížená |  | 0 | 0.0022 | 0.017369 | 0 | 0 | 32 | M | 2 |  |  |  | ROZPOCET | [5 empty] | 0 | 0 | 0 | 0 | 0 | 2 | 0 | 16 | -1749596583
| VV |  | 6,774*1,1655 'Přepočtené koeficientem množství |  | 7.895 | [12 empty] | VV | 2 | 2 | False | 1 | ROZPOCET
15 | K | 712363405 | Provedení povlakové krytiny střech plochých do 10° z mechanicky kotvených hydroizolačních fólií včetně položení fólie a horkovzdušného svaření tl. tepelné izolace do 100 mm budovy výšky do 18 m, kotvené do betonu krajní pole | m2 | 0.847 |  | 0 | CS ÚRS 2025 01 |  | snížená |  | 0 | 0.0001 | 8.47e-05 | 0 | 0 | 16 | K | 2 |  |  |  | ROZPOCET | [5 empty] | 0 | 0 | 0 | 0 | 0 | 2 | 0 | 16 | 194677257
| Online PSC |  | https://podminky.urs.cz/item/CS_URS_2025_01/712363405 | [14 empty] | Online PSC | 2
| VV |  | R04*0,10 |  | 0.847 | [12 empty] | VV | 2 | 2 | True | 1 | ROZPOCET
16 | M | 28322011 | fólie hydroizolační střešní mPVC mechanicky kotvená šedá tl 1,8mm | m2 | 0.987 |  | 0 | CS ÚRS 2025 01 |  | snížená |  | 0 | 0.0022 | 0.0021714 | 0 | 0 | 32 | M | 2 |  |  |  | ROZPOCET | [5 empty] | 0 | 0 | 0 | 0 | 0 | 2 | 0 | 16 | -1056825245
| VV |  | 0,847*1,1655 'Přepočtené koeficientem množství |  | 0.987 | [12 empty] | VV | 2 | 2 | False | 1 | ROZPOCET
17 | K | 712363406 | Provedení povlakové krytiny střech plochých do 10° z mechanicky kotvených hydroizolačních fólií včetně položení fólie a horkovzdušného svaření tl. tepelné izolace do 100 mm budovy výšky do 18 m, kotvené do betonu rohové pole | m2 | 0.847 |  | 0 | CS ÚRS 2025 01 |  | snížená |  | 0 | 0.00015 | 0.00012705 | 0 | 0 | 16 | K | 2 |  |  |  | ROZPOCET | [5 empty] | 0 | 0 | 0 | 0 | 0 | 2 | 0 | 16 | 1102672744
| Online PSC |  | https://podminky.urs.cz/item/CS_URS_2025_01/712363406 | [14 empty] | Online PSC | 2
| VV |  | R04*0,10 |  | 0.847 | [12 empty] | VV | 2 | 2 | True | 1 | ROZPOCET
18 | M | 28322011 | fólie hydroizolační střešní mPVC mechanicky kotvená šedá tl 1,8mm | m2 | 0.987 |  | 0 | CS ÚRS 2025 01 |  | snížená |  | 0 | 0.0022 | 0.0021714 | 0 | 0 | 32 | M | 2 |  |  |  | ROZPOCET | [5 empty] | 0 | 0 | 0 | 0 | 0 | 2 | 0 | 16 | 1174640046
| VV |  | 0,847*1,1655 'Přepočtené koeficientem množství |  | 0.987 | [12 empty] | VV | 2 | 2 | False | 1 | ROZPOCET
19 | K | 712363504 | Provedení povlakové krytiny střech plochých do 10° z mechanicky kotvených hydroizolačních fólií včetně položení fólie a horkovzdušného svaření tl. tepelné izolace přes 140 mm do 200 mm budovy výšky do 18 m, kotvené do betonu vnitřní pole | m2 | 82.36 |  | 0 | CS ÚRS 2025 01 |  | snížená |  | 0 | 0.00011 | 0.0090596 | 0 | 0 | 16 | K | 2 |  |  |  | ROZPOCET | [5 empty] | 0 | 0 | 0 | 0 | 0 | 2 | 0 | 16 | -962908375
| Online PSC |  | https://podminky.urs.cz/item/CS_URS_2025_01/712363504 | [14 empty] | Online PSC | 2
| VV |  | R01*0,80 |  | 82.36 | [12 empty] | VV | 2 | 2 | True | 1 | ROZPOCET
20 | M | 28322011 | fólie hydroizolační střešní mPVC mechanicky kotvená šedá tl 1,8mm | m2 | 95.991 |  | 0 | CS ÚRS 2025 01 |  | snížená |  | 0 | 0.0022 | 0.21118 | 0 | 0 | 32 | M | 2 |  |  |  | ROZPOCET | [5 empty] | 0 | 0 | 0 | 0 | 0 | 2 | 0 | 16 | 228526081
| VV |  | 82,36*1,1655 'Přepočtené koeficientem množství |  | 95.991 | [12 empty] | VV | 2 | 2 | False | 1 | ROZPOCET
21 | K | 712363505 | Provedení povlakové krytiny střech plochých do 10° z mechanicky kotvených hydroizolačních fólií včetně položení fólie a horkovzdušného svaření tl. tepelné izolace přes 140 mm do 200 mm budovy výšky do 18 m, kotvené do betonu krajní pole | m2 | 10.295 |  | 0 | CS ÚRS 2025 01 |  | snížená |  | 0 | 0.00022 | 0.0022649 | 0 | 0 | 16 | K | 2 |  |  |  | ROZPOCET | [5 empty] | 0 | 0 | 0 | 0 | 0 | 2 | 0 | 16 | -1883513209
| Online PSC |  | https://podminky.urs.cz/item/CS_URS_2025_01/712363505 | [14 empty] | Online PSC | 2
| VV |  | R01*0,10 |  | 10.295 | [12 empty] | VV | 2 | 2 | True | 1 | ROZPOCET
22 | M | 28322011 | fólie hydroizolační střešní mPVC mechanicky kotvená šedá tl 1,8mm | m2 | 11.999 |  | 0 | CS ÚRS 2025 01 |  | snížená |  | 0 | 0.0022 | 0.026398 | 0 | 0 | 32 | M | 2 |  |  |  | ROZPOCET | [5 empty] | 0 | 0 | 0 | 0 | 0 | 2 | 0 | 16 | 740373148
| VV |  | 10,295*1,1655 'Přepočtené koeficientem množství |  | 11.999 | [12 empty] | VV | 2 | 2 | False | 1 | ROZPOCET
23 | K | 712363506 | Provedení povlakové krytiny střech plochých do 10° z mechanicky kotvených hydroizolačních fólií včetně položení fólie a horkovzdušného svaření tl. tepelné izolace přes 140 mm do 200 mm budovy výšky do 18 m, kotvené do betonu rohové pole | m2 | 10.295 |  | 0 | CS ÚRS 2025 01 |  | snížená |  | 0 | 0.00033 | 0.0033973 | 0 | 0 | 16 | K | 2 |  |  |  | ROZPOCET | [5 empty] | 0 | 0 | 0 | 0 | 0 | 2 | 0 | 16 | 1909089569
| Online PSC |  | https://podminky.urs.cz/item/CS_URS_2025_01/712363506 | [14 empty] | Online PSC | 2
| VV |  | R01*0,10 |  | 10.295 | [12 empty] | VV | 2 | 2 | True | 1 | ROZPOCET
24 | M | 28322011 | fólie hydroizolační střešní mPVC mechanicky kotvená šedá tl 1,8mm | m2 | 11.999 |  | 0 | CS ÚRS 2025 01 |  | snížená |  | 0 | 0.0022 | 0.026398 | 0 | 0 | 32 | M | 2 |  |  |  | ROZPOCET | [5 empty] | 0 | 0 | 0 | 0 | 0 | 2 | 0 | 16 | 1243234588
| VV |  | 10,295*1,1655 'Přepočtené koeficientem množství |  | 11.999 | [12 empty] | VV | 2 | 2 | False | 1 | ROZPOCET
25 | K | 712391171 | Provedení povlakové krytiny střech plochých do 10° -ostatní práce provedení vrstvy textilní podkladní | m2 | 111.417 |  | 0 | CS ÚRS 2025 01 |  | snížená |  | 0 | 0 | 0 | 0 | 0 | 16 | K | 2 |  |  |  | ROZPOCET | [5 empty] | 0 | 0 | 0 | 0 | 0 | 2 | 0 | 16 | -846407815
| Online PSC |  | https://podminky.urs.cz/item/CS_URS_2025_01/712391171 | [14 empty] | Online PSC | 2
| VV |  | R01+R04 |  | 111.417 | [12 empty] | VV | 2 | 2 | True | 1 | ROZPOCET
26 | M | 2615301110 | Textilie netkaná separační sklená vlákna šířka 2 m 120g/m2 | m2 | 128.687 |  | 0 |  |  | snížená |  | 0 | 0.00012 | 0.015442 | 0 | 0 | 32 | M | 2 |  |  |  | ROZPOCET | [5 empty] | 0 | 0 | 0 | 0 | 0 | 2 | 0 | 16 | -1406606913
| VV |  | 111,417*1,155 'Přepočtené koeficientem množství |  | 128.687 | [12 empty] | VV | 2 | 2 | False | 1 | ROZPOCET
27 | K | 998712122 | Přesun hmot pro povlakové krytiny stanovený z hmotnosti přesunovaného materiálu vodorovná dopravní vzdálenost do 50 m ruční (bez užití mechanizace) v objektech výšky přes 6 do 12 m | t | 0.446 |  | 0 | CS ÚRS 2025 01 |  | snížená |  | 0 | 0 | 0 | 0 | 0 | 16 | K | 2 |  |  |  | ROZPOCET | [5 empty] | 0 | 0 | 0 | 0 | 0 | 2 | 0 | 16 | -975602621
| Online PSC |  | https://podminky.urs.cz/item/CS_URS_2025_01/998712122 | [14 empty] | Online PSC | 2
| D | 713 | Izolace tepelné |  |  |  | 0 |  |  |  |  | 0 |  | 3.2845 |  | 0 | 2 | D | 1 |  |  |  | ROZPOCET | [11 empty] | 0
28 | K | 713141131 | Montáž tepelné izolace střech plochých rohožemi, pásy, deskami, dílci, bloky (izolační materiál ve specifikaci) přilepenými za studena jednovrstvá zplna | m2 | 7.499 |  | 0 | CS ÚRS 2025 01 |  | snížená |  | 0 | 0.00116 | 0.0086988 | 0 | 0 | 16 | K | 2 |  |  |  | ROZPOCET | [5 empty] | 0 | 0 | 0 | 0 | 0 | 2 | 0 | 16 | 373779827
| Online PSC |  | https://podminky.urs.cz/item/CS_URS_2025_01/713141131 | [14 empty] | Online PSC | 2
| VV |  | "svislá izolace střech - kraj" | [14 empty] | VV | 2 | 1 | True | 0 | ROZPOCET
| VV |  | "R04"(5,34+17,60+1,25)*0,31 |  | 7.499 | [12 empty] | VV | 2 | 2 | True | 1 | ROZPOCET
29 | M | MAT171623 | purenit, tloušťka: 80mm | m2 | 7.874 |  | 0 |  |  | snížená |  | 0 | 0.044 | 0.34646 | 0 | 0 | 32 | M | 2 |  |  |  | ROZPOCET | [5 empty] | 0 | 0 | 0 | 0 | 0 | 2 | 0 | 16 | -1320675039
| VV |  | 7,499*1,05 'Přepočtené koeficientem množství |  | 7.874 | [12 empty] | VV | 2 | 2 | False | 1 | ROZPOCET
30 | K | 713141151 | Montáž tepelné izolace střech plochých rohožemi, pásy, deskami, dílci, bloky (izolační materiál ve specifikaci) kladenými volně jednovrstvá | m2 | 8.467 |  | 0 | CS ÚRS 2025 01 |  | snížená |  | 0 | 0 | 0 | 0 | 0 | 16 | K | 2 |  |  |  | ROZPOCET | [5 empty] | 0 | 0 | 0 | 0 | 0 | 2 | 0 | 16 | 1985098151
| Online PSC |  | https://podminky.urs.cz/item/CS_URS_2025_01/713141151 | [14 empty] | Online PSC | 2
| VV |  | R04 |  | 8.467 | [12 empty] | VV | 2 | 2 | True | 1 | ROZPOCET
31 | M | 28376816 | deska fenolická tepelně izolační podlahová λ=0,021 tl 40mm | m2 | 8.89 |  | 0 | CS ÚRS 2025 01 |  | snížená |  | 0 | 0.0012 | 0.010668 | 0 | 0 | 32 | M | 2 |  |  |  | ROZPOCET | [5 empty] | 0 | 0 | 0 | 0 | 0 | 2 | 0 | 16 | 1484560235
| VV |  | 8,467*1,05 'Přepočtené koeficientem množství |  | 8.89 | [12 empty] | VV | 2 | 2 | False | 1 | ROZPOCET
32 | K | 713141152 | Montáž tepelné izolace střech plochých rohožemi, pásy, deskami, dílci, bloky (izolační materiál ve specifikaci) kladenými volně dvouvrstvá | m2 | 102.95 |  | 0 | CS ÚRS 2025 01 |  | snížená |  | 0 | 0 | 0 | 0 | 0 | 16 | K | 2 |  |  |  | ROZPOCET | [5 empty] | 0 | 0 | 0 | 0 | 0 | 2 | 0 | 16 | 1808269625
| Online PSC |  | https://podminky.urs.cz/item/CS_URS_2025_01/713141152 | [14 empty] | Online PSC | 2
| VV |  | R01 |  | 102.95 | [12 empty] | VV | 2 | 2 | True | 1 | ROZPOCET
33 | M | 63152437 | deska tepelně izolační minerální plochých střech spodní vrstva 70KPa λ=0,036-0,039 tl 80mm | m2 | 108.098 |  | 0 | CS ÚRS 2025 01 |  | snížená |  | 0 | 0.012 | 1.2972 | 0 | 0 | 32 | M | 2 |  |  |  | ROZPOCET | [5 empty] | 0 | 0 | 0 | 0 | 0 | 2 | 0 | 16 | -1834998914
| VV |  | 102,95*1,05 'Přepočtené koeficientem množství |  | 108.098 | [12 empty] | VV | 2 | 2 | False | 1 | ROZPOCET
34 | M | 63151624 | deska tepelně izolační minerální plochých střech spodní vrstva 30kPa λ=0,035-0,037 tl 100mm | m2 | 108.098 |  | 0 | CS ÚRS 2025 01 |  | snížená |  | 0 | 0.015 | 1.6215 | 0 | 0 | 32 | M | 2 |  |  |  | ROZPOCET | [5 empty] | 0 | 0 | 0 | 0 | 0 | 2 | 0 | 16 | 1377265569
| VV |  | 102,95*1,05 'Přepočtené koeficientem množství |  | 108.098 | [12 empty] | VV | 2 | 2 | False | 1 | ROZPOCET
35 | K | 998713122 | Přesun hmot pro izolace tepelné stanovený z hmotnosti přesunovaného materiálu vodorovná dopravní vzdálenost do 50 m ruční (bez užití mechanizace) v objektech výšky přes 6 m do 12 m | t | 3.284 |  | 0 | CS ÚRS 2025 01 |  | snížená |  | 0 | 0 | 0 | 0 | 0 | 16 | K | 2 |  |  |  | ROZPOCET | [5 empty] | 0 | 0 | 0 | 0 | 0 | 2 | 0 | 16 | 1604930297
| Online PSC |  | https://podminky.urs.cz/item/CS_URS_2025_01/998713122 | [14 empty] | Online PSC | 2
| D | 764 | Konstrukce klempířské |  |  |  | 0 |  |  |  |  | 0 |  | 0.44705 |  | 0.30737 | 2 | D | 1 |  |  |  | ROZPOCET | [11 empty] | 0
36 | K | 764002811 | Demontáž klempířských konstrukcí okapového plechu do suti, v krytině povlakové | m | 24.2 |  | 0 | CS ÚRS 2025 01 |  | snížená |  | 0 | 0 | 0 | 0.00177 | 0.042834 | 16 | K | 2 |  |  |  | ROZPOCET | [5 empty] | 0 | 0 | 0 | 0 | 0 | 2 | 0 | 16 | -433733090
| Online PSC |  | https://podminky.urs.cz/item/CS_URS_2025_01/764002811 | [14 empty] | Online PSC | 2
37 | K | 764002881 | Demontáž klempířských konstrukcí lemování střešních prostupů do suti | m2 | 1 |  | 0 | CS ÚRS 2025 01 |  | snížená |  | 0 | 0 | 0 | 0.00584 | 0.00584 | 16 | K | 2 |  |  |  | ROZPOCET | [5 empty] | 0 | 0 | 0 | 0 | 0 | 2 | 0 | 16 | 2017165157
| Online PSC |  | https://podminky.urs.cz/item/CS_URS_2025_01/764002881 | [14 empty] | Online PSC | 2
38 | K | 764004811 | Demontáž klempířských konstrukcí žlabu nadřímsového do suti | m | 24.2 |  | 0 | CS ÚRS 2025 01 |  | snížená |  | 0 | 0 | 0 | 0.01069 | 0.2587 | 16 | K | 2 |  |  |  | ROZPOCET | [5 empty] | 0 | 0 | 0 | 0 | 0 | 2 | 0 | 16 | 248724559
| Online PSC |  | https://podminky.urs.cz/item/CS_URS_2025_01/764004811 | [14 empty] | Online PSC | 2
39 | K | 764212664 | Oplechování střešních prvků z pozinkovaného plechu s povrchovou úpravou okapu střechy rovné okapovým plechem rš 330 mm | m | 47 |  | 0 | CS ÚRS 2025 01 |  | snížená |  | 0 | 0.00306 | 0.14382 | 0 | 0 | 16 | K | 2 |  |  |  | ROZPOCET | [5 empty] | 0 | 0 | 0 | 0 | 0 | 2 | 0 | 16 | -1676957004
| Online PSC |  | https://podminky.urs.cz/item/CS_URS_2025_01/764212664 | [14 empty] | Online PSC | 2
| VV |  | "K 7 - rš.150-280mm"47,00 |  | 47 | [12 empty] | VV | 2 | 2 | True | 1 | ROZPOCET
40 | K | 764212665 | Oplechování střešních prvků z pozinkovaného plechu s povrchovou úpravou okapu střechy rovné okapovým plechem rš 400 mm | m | 47 |  | 0 | CS ÚRS 2025 01 |  | snížená |  | 0 | 0.00366 | 0.17202 | 0 | 0 | 16 | K | 2 |  |  |  | ROZPOCET | [5 empty] | 0 | 0 | 0 | 0 | 0 | 2 | 0 | 16 | -1731622575
| Online PSC |  | https://podminky.urs.cz/item/CS_URS_2025_01/764212665 | [14 empty] | Online PSC | 2
| VV |  | "K 3"47,00 |  | 47 | [12 empty] | VV | 2 | 2 | True | 1 | ROZPOCET
41 | K | 764511602 | Žlab podokapní z pozinkovaného plechu s povrchovou úpravou včetně háků a čel půlkruhový rš 330 mm | m | 47 |  | 0 | CS ÚRS 2025 01 |  | snížená |  | 0 | 0.00274 | 0.12878 | 0 | 0 | 16 | K | 2 |  |  |  | ROZPOCET | [5 empty] | 0 | 0 | 0 | 0 | 0 | 2 | 0 | 16 | 2118559971
| Online PSC |  | https://podminky.urs.cz/item/CS_URS_2025_01/764511602 | [14 empty] | Online PSC | 2
| VV |  | "K 6"47,00 |  | 47 | [12 empty] | VV | 2 | 2 | True | 1 | ROZPOCET
42 | K | 764511622 | Žlab podokapní z pozinkovaného plechu s povrchovou úpravou roh nebo kout, žlabu půlkruhového rš 330 mm | kus | 3 |  | 0 | CS ÚRS 2025 01 |  | snížená |  | 0 | 0.00081 | 0.00243 | 0 | 0 | 16 | K | 2 |  |  |  | ROZPOCET | [5 empty] | 0 | 0 | 0 | 0 | 0 | 2 | 0 | 16 | 170570827
| Online PSC |  | https://podminky.urs.cz/item/CS_URS_2025_01/764511622 | [14 empty] | Online PSC | 2
| VV |  | "K 6"3 |  | 3 | [12 empty] | VV | 2 | 2 | True | 1 | ROZPOCET
43 | K | 998764122 | Přesun hmot pro konstrukce klempířské stanovený z hmotnosti přesunovaného materiálu vodorovná dopravní vzdálenost do 50 m ruční (bez užtití mechanizace) v objektech výšky přes 6 do 12 m | t | 0.447 |  | 0 | CS ÚRS 2025 01 |  | snížená |  | 0 | 0 | 0 | 0 | 0 | 16 | K | 2 |  |  |  | ROZPOCET | [5 empty] | 0 | 0 | 0 | 0 | 0 | 2 | 0 | 16 | -1612228138
| Online PSC |  | https://podminky.urs.cz/item/CS_URS_2025_01/998764122 | [14 empty] | Online PSC | 2
| D | 767 | Konstrukce zámečnické |  |  |  | 0 |  |  |  |  | 0 |  | 0.029088 |  | 0 | 2 | D | 1 |  |  |  | ROZPOCET | [11 empty] | 0
44 | K | 767881115 | Montáž záchytného systému proti pádu bodů samostatných nebo v systému s poddajným kotvícím vedením do dutinového panelu expanzní kotvou, mechanickým kotvením | kus | 6 |  | 0 | CS ÚRS 2025 01 |  | snížená |  | 0 | 0 | 0 | 0 | 0 | 16 | K | 2 |  |  |  | ROZPOCET | [5 empty] | 0 | 0 | 0 | 0 | 0 | 2 | 0 | 16 | 1113039368
| Online PSC |  | https://podminky.urs.cz/item/CS_URS_2025_01/767881115 | [14 empty] | Online PSC | 2
| VV |  | "O 26"6 |  | 6 | [12 empty] | VV | 2 | 2 | True | 1 | ROZPOCET
45 | M | 70921336 | kotvicí bod do prefabrikovaných dutinových panelů dl 600mm | kus | 6 |  | 0 | CS ÚRS 2025 01 |  | snížená |  | 0 | 0.0041 | 0.0246 | 0 | 0 | 32 | M | 2 |  |  |  | ROZPOCET | [5 empty] | 0 | 0 | 0 | 0 | 0 | 2 | 0 | 16 | 953713236
46 | K | 767881152 | Montáž záchytného systému proti pádu nástavců určených k upevnění na sloupky nebo body v systému poddajného kotvícího vedení středových, rohových, dělících délky vedení přes 50 do 200 m | soubor | 1 |  | 0 | CS ÚRS 2025 01 |  | snížená |  | 0 | 0 | 0 | 0 | 0 | 16 | K | 2 |  |  |  | ROZPOCET | [5 empty] | 0 | 0 | 0 | 0 | 0 | 2 | 0 | 16 | 759960955
| Online PSC |  | https://podminky.urs.cz/item/CS_URS_2025_01/767881152 | [14 empty] | Online PSC | 2
| VV |  | "O 27"1 |  | 1 | [12 empty] | VV | 2 | 2 | True | 1 | ROZPOCET
47 | M | 31459046 | lano nerezové s certifikací ETA konstrukce lana 7x19 D 8mm | m | 18.7 |  | 0 | CS ÚRS 2025 01 |  | snížená |  | 0 | 0.00024 | 0.004488 | 0 | 0 | 32 | M | 2 |  |  |  | ROZPOCET | [5 empty] | 0 | 0 | 0 | 0 | 0 | 2 | 0 | 16 | -1736690611
| VV |  | 1*18,7 'Přepočtené koeficientem množství |  | 18.7 | [12 empty] | VV | 2 | 2 | False | 1 | ROZPOCET
48 | K | 998767122 | Přesun hmot pro zámečnické konstrukce stanovený z hmotnosti přesunovaného materiálu vodorovná dopravní vzdálenost do 50 m ruční (bez užití mechanizace) v objektech výšky přes 6 do 12 m | t | 0.029 |  | 0 | CS ÚRS 2025 01 |  | snížená |  | 0 | 0 | 0 | 0 | 0 | 16 | K | 2 |  |  |  | ROZPOCET | [5 empty] | 0 | 0 | 0 | 0 | 0 | 2 | 0 | 16 | -1492651178
| Online PSC |  | https://podminky.urs.cz/item/CS_URS_2025_01/998767122 | [14 empty] | Online PSC | 2
| D | HZS | Hodinové zúčtovací sazby |  |  |  | 0 |  |  |  |  | 0 |  | 0 |  | 0 | 4 | D | 0 |  |  |  | ROZPOCET | [11 empty] | 0
49 | K | HZS2492 | Hodinové zúčtovací sazby profesí PSV zednické výpomoci a pomocné práce PSV pomocný dělník PSV | hod | 10 |  | 0 | CS ÚRS 2025 01 |  | snížená |  | 0 | 0 | 0 | 0 | 0 | 512 | K | 1 |  |  |  | ROZPOCET | [5 empty] | 0 | 0 | 0 | 0 | 0 | 2 | 0 | 512 | 694633498
| Online PSC |  | https://podminky.urs.cz/item/CS_URS_2025_01/HZS2492 | [14 empty] | Online PSC | 1
| D | VRN | Vedlejší rozpočtové náklady |  |  |  | 0 |  |  |  |  | 0 |  | 0 |  | 0 | 5 | D | 0 |  |  |  | ROZPOCET | [11 empty] | 0
50 | K | 043194000 | Zkoušky ostatní - záchytný systém - tahové zkoušky | kompl | 1 |  | 0 | CS ÚRS 2025 01 |  | snížená |  | 0 | 0 | 0 | 0 | 0 | 1024 | K | 1 |  |  |  | ROZPOCET | [5 empty] | 0 | 0 | 0 | 0 | 0 | 2 | 0 | 1024 | 1087329923
| Online PSC |  | https://podminky.urs.cz/item/CS_URS_2025_01/043194000 | [14 empty] | Online PSC | 1

## 03 - Fasáda a okna
[18 empty] | {dbd749c3-b246-486d-bd13-89b1feb700cf} | [5 empty] | S05 | OBVODOVÁ STĚNA 1.PP - dešťový svod | m2 | 1,47 | 3
[18 empty] | 1 | [5 empty] | S02 | OBVODOVÁ STĚNA 1.PP - nad UT | m2 | 31,57 | 3
| KRYCÍ LIST SOUPISU PRACÍ | [7 empty] | v --- níže se nacházejí doplnkové a pomocné údaje k sestavám --- v | [8 empty] | False | [5 empty] | S06 | OBVODOVÁ STĚNA - hlavní plocha fasády | m2 | 75,85 | 3
[24 empty] | OST | Ostění oken | m | 49,46 | 3
| Stavba: | [22 empty] | S18 | OBVODOVÁ STĚNA - původná fasády (zazdívky) | m2 | 4,5 | 3
|  | Lovosice - startovací bydlení | [21 empty] | S00 | OBVODOVÁ STĚNA - původní skladba v NP - nátěr | m2 | 40,11 | 3
Objekt:
B - Neuznatelné
Soupis:
03 - Fasáda a okna
| KSO: |  |  |  |  | CC-CZ:
| Místo: |  | Nádražní ulice č.p.805, 410 30, Lovosice |  |  | Datum: | 23. 4. 2025
| Zadavatel: |  |  |  |  | IČ: | 00263991
|  | Město Lovosice |  |  |  | DIČ: | CZ00263991
| Účastník: |  |  |  |  | IČ: | Vyplň údaj
|  | Vyplň údaj |  |  |  | DIČ: | Vyplň údaj
| Projektant: |  |  |  |  | IČ: | 27245918
|  | APREA s.r.o. |  |  |  | DIČ: | CZ27245918
| Zpracovatel: |  |  |  |  | IČ:
|  | Kateřina Bačová |  |  |  | DIČ:
Poznámka:
| Cena bez DPH | [5 empty] | 0
|  |  | Základ daně |  |  | Sazba daně | Výše daně
| DPH | základní | 0 |  |  | 21% | 0
|  | snížená | 0 |  |  | 12% | 0
|  | zákl. přenesená | 0 |  |  | 21% | 0
|  | sníž. přenesená | 0 |  |  | 12% | 0
|  | nulová | 0 |  |  | 0% | 0
| Cena s DPH |  |  | v | CZK |  | 0
REKAPITULACE ČLENĚNÍ SOUPISU PRACÍ
Stavba:
Lovosice - startovací bydlení
Objekt:
B - Neuznatelné
Soupis:
03 - Fasáda a okna
Místo: |  |  | Nádražní ulice č.p.805, 410 30, Lovosice |  |  | Datum: | 23. 4. 2025
Zadavatel: |  |  | Město Lovosice |  |  | Projektant: | APREA s.r.o.
Účastník: |  |  | Vyplň údaj |  |  | Zpracovatel: | Kateřina Bačová
Kód dílu - Popis | [6 empty] | Cena celkem [CZK]
Náklady stavby celkem | [6 empty] | 0 | [11 empty] | -1
| HSV - Práce a dodávky HSV | [5 empty] | 0
| 3 - Svislé a kompletní konstrukce | [5 empty] | 0
| 62 - Úprava povrchů vnějších | [5 empty] | 0
| 94 - Lešení a stavební výtahy | [5 empty] | 0
| 96 - Bourání konstrukcí | [5 empty] | 0
| 997 - Doprava suti a vybouraných hmot | [5 empty] | 0
| 998 - Přesun hmot | [5 empty] | 0
| PSV - Práce a dodávky PSV | [5 empty] | 0
| 711 - Izolace proti vodě, vlhkosti a plynům | [5 empty] | 0
| 764 - Konstrukce klempířské | [5 empty] | 0
| 766 - Konstrukce truhlářské | [5 empty] | 0
| 767 - Konstrukce zámečnické | [5 empty] | 0
| 783 - Dokončovací práce - nátěry | [5 empty] | 0
| 787 - Dokončovací práce - zasklívání | [5 empty] | 0
| HZS - Hodinové zúčtovací sazby | [5 empty] | 0
SOUPIS PRACÍ
Stavba:
Lovosice - startovací bydlení
Objekt:
B - Neuznatelné
Soupis:
03 - Fasáda a okna
Místo: |  |  | Nádražní ulice č.p.805, 410 30, Lovosice |  |  | Datum: | 23. 4. 2025
Zadavatel: |  |  | Město Lovosice |  |  | Projektant: | APREA s.r.o.
Účastník: |  |  | Vyplň údaj |  |  | Zpracovatel: | Kateřina Bačová
PČ | Typ | Kód | Popis | MJ | Množství | J.cena [CZK] | Cena celkem [CZK] | Cenová soustava |  | DPH | J. Nh [h] | Nh celkem [h] | J. hmotnost [t] | Hmotnost celkem [t] | J. suť [t] | Suť Celkem [t]
Náklady soupisu celkem | [6 empty] | 0 |  |  |  |  | 0 |  | 6.0789 |  | 2.3355 |  | D | -1 | [15 empty] | 0
| D | HSV | Práce a dodávky HSV |  |  |  | 0 |  |  |  |  | 0 |  | 4.0589 |  | 2.2937 | 1 | D | 0 |  |  |  | ROZPOCET | [11 empty] | 0
| D | 3 | Svislé a kompletní konstrukce |  |  |  | 0 |  |  |  |  | 0 |  | 1.3781 |  | 0 | 1 | D | 1 |  |  |  | ROZPOCET | [11 empty] | 0
1 | K | 310232075 | Zazdívka otvorů ve zdivu nadzákladovém děrovanými broušenými cihlami plochy přes 1 m2 do 4 m2 na tenkovrstvou maltu, tl. zdiva 440 mm | m2 | 4.5 |  | 0 | CS ÚRS 2025 01 |  | snížená |  | 0 | 0.30624 | 1.3781 | 0 | 0 | 4 | K | 2 |  |  |  | ROZPOCET | [5 empty] | 0 | 0 | 0 | 0 | 0 | 2 | 0 | 4 | -1885538786
| Online PSC |  | https://podminky.urs.cz/item/CS_URS_2025_01/310232075 | [14 empty] | Online PSC | 2
| VV |  | S18 |  | 4.5 | [12 empty] | VV | 2 | 2 | True | 1 | ROZPOCET
| D | 62 | Úprava povrchů vnějších |  |  |  | 0 |  |  |  |  | 0 |  | 2.6809 |  | 0.0002472 | 1 | D | 1 |  |  |  | ROZPOCET | [11 empty] | 0
2 | K | 6299950R | Začištění omítek (s dodáním hmot) kolem oken, dveří, podlah, obkladů apod. | m | 18.11 |  | 0 |  |  | snížená |  | 0 | 0.0015 | 0.027165 | 0 | 0 | 4 | K | 2 |  |  |  | ROZPOCET | [5 empty] | 0 | 0 | 0 | 0 | 0 | 2 | 0 | 4 | -1804252466
| VV |  | "začištění po výměně oken" | [14 empty] | VV | 2 | 1 | True | 0 | ROZPOCET
| VV |  | "03"(1,18+2*0,60)*2 |  | 4.76 | [12 empty] | VV | 2 | 2 | True | 0 | ROZPOCET
| VV |  | "04"(0,87+2*0,60)*3 |  | 6.21 | [12 empty] | VV | 2 | 2 | True | 0 | ROZPOCET
| VV |  | "05"(1,18+2*0,60)*3 |  | 7.14 | [12 empty] | VV | 2 | 2 | True | 0 | ROZPOCET
| VV |  | Součet |  | 18.11 | [12 empty] | VV | 2 | 4 | True | 1 | ROZPOCET
3 | K | 622325101 | Oprava vápenocementové omítky vnějších ploch stupně členitosti 1 hladké stěn, v rozsahu opravované plochy do 10% | m2 | 118.782 |  | 0 | CS ÚRS 2025 01 |  | snížená |  | 0 | 0.00382 | 0.45375 | 0 | 0 | 4 | K | 2 |  |  |  | ROZPOCET | [5 empty] | 0 | 0 | 0 | 0 | 0 | 2 | 0 | 4 | 1691441924
| Online PSC |  | https://podminky.urs.cz/item/CS_URS_2025_01/622325101 | [14 empty] | Online PSC | 2
| VV |  | S02+S05+S06 |  | 108.89 | [12 empty] | VV | 2 | 2 | True | 0 | ROZPOCET
| VV |  | OST*0,20 |  | 9.892 | [12 empty] | VV | 2 | 2 | True | 0 | ROZPOCET
| VV |  | Součet |  | 118.782 | [12 empty] | VV | 2 | 4 | True | 1 | ROZPOCET
4 | K | 629995101 | Očištění vnějších ploch tlakovou vodou omytím tlakovou vodou | m2 | 118.782 |  | 0 | CS ÚRS 2025 01 |  | snížená |  | 0 | 0 | 0 | 0 | 0 | 4 | K | 2 |  |  |  | ROZPOCET | [5 empty] | 0 | 0 | 0 | 0 | 0 | 2 | 0 | 4 | -2136490460
| Online PSC |  | https://podminky.urs.cz/item/CS_URS_2025_01/629995101 | [14 empty] | Online PSC | 2
5 | K | 622131121 | Podkladní a spojovací vrstva vnějších omítaných ploch penetrace nanášená ručně stěn | m2 | 126.744 |  | 0 | CS ÚRS 2025 01 |  | snížená |  | 0 | 0.00026 | 0.032953 | 0 | 0 | 16 | K | 2 |  |  |  | ROZPOCET | [5 empty] | 0 | 0 | 0 | 0 | 0 | 2 | 0 | 16 | -461100368
| Online PSC |  | https://podminky.urs.cz/item/CS_URS_2025_01/622131121 | [14 empty] | Online PSC | 2
| VV |  | S02+S05+S06+S18 |  | 113.39 | [12 empty] | VV | 2 | 2 | True | 0 | ROZPOCET
| VV |  | OST*0,27 |  | 13.354 | [12 empty] | VV | 2 | 2 | True | 0 | ROZPOCET
| VV |  | Součet |  | 126.744 | [12 empty] | VV | 2 | 4 | True | 1 | ROZPOCET
6 | K | 622252001 | Montáž profilů kontaktního zateplení zakládacích soklových připevněných hmoždinkami | m | 52.2 |  | 0 | CS ÚRS 2025 01 |  | snížená |  | 0 | 0.0001 | 0.00522 | 0 | 0 | 4 | K | 2 |  |  |  | ROZPOCET | [5 empty] | 0 | 0 | 0 | 0 | 0 | 2 | 0 | 4 | -1327185779
| Online PSC |  | https://podminky.urs.cz/item/CS_URS_2025_01/622252001 | [14 empty] | Online PSC | 2
| VV |  | 19,35+11,10+15,60+6,15 |  | 52.2 | [12 empty] | VV | 2 | 2 | True | 1 | ROZPOCET
7 | M | 59051653 | profil zakládací Al tl 0,7mm pro ETICS pro izolant tl 160mm | m | 54.81 |  | 0 | CS ÚRS 2025 01 |  | snížená |  | 0 | 0.0006 | 0.032886 | 0 | 0 | 8 | M | 2 |  |  |  | ROZPOCET | [5 empty] | 0 | 0 | 0 | 0 | 0 | 2 | 0 | 4 | -647103922
| VV |  | 52,2*1,05 'Přepočtené koeficientem množství |  | 54.81 | [12 empty] | VV | 2 | 2 | False | 1 | ROZPOCET
8 | K | 622252001 | Montáž profilů kontaktního zateplení zakládacích soklových připevněných hmoždinkami | m | 0.6 |  | 0 | CS ÚRS 2025 01 |  | snížená |  | 0 | 0.0001 | 6e-05 | 0 | 0 | 4 | K | 2 |  |  |  | ROZPOCET | [5 empty] | 0 | 0 | 0 | 0 | 0 | 2 | 0 | 4 | 1297156910
| Online PSC |  | https://podminky.urs.cz/item/CS_URS_2025_01/622252001 | [14 empty] | Online PSC | 2
| VV |  | 3*0,20 |  | 0.6 | [12 empty] | VV | 2 | 2 | True | 1 | ROZPOCET
9 | M | 59051649 | profil zakládací Al tl 0,7mm pro ETICS pro izolant tl 120mm | m | 0.63 |  | 0 | CS ÚRS 2025 01 |  | snížená |  | 0 | 0.00042 | 0.0002646 | 0 | 0 | 8 | M | 2 |  |  |  | ROZPOCET | [5 empty] | 0 | 0 | 0 | 0 | 0 | 2 | 0 | 4 | 1117762982
| VV |  | 0,6*1,05 'Přepočtené koeficientem množství |  | 0.63 | [12 empty] | VV | 2 | 2 | False | 1 | ROZPOCET
10 | K | 622252002 | Montáž profilů kontaktního zateplení ostatních stěnových, dilatačních apod. lepených do tmelu | m | 60.26 |  | 0 | CS ÚRS 2025 01 |  | snížená |  | 0 | 0 | 0 | 0 | 0 | 4 | K | 2 |  |  |  | ROZPOCET | [5 empty] | 0 | 0 | 0 | 0 | 0 | 2 | 0 | 4 | -1058251511
| Online PSC |  | https://podminky.urs.cz/item/CS_URS_2025_01/622252002 | [14 empty] | Online PSC | 2
| VV |  | OST |  | 49.46 | [12 empty] | VV | 2 | 2 | True | 0 | ROZPOCET
| VV |  | "rohy"2,70*2 |  | 5.4 | [12 empty] | VV | 2 | 2 | True | 0 | ROZPOCET
| VV |  | "VZT"2*(0,70+0,65)*2 |  | 5.4 | [12 empty] | VV | 2 | 2 | True | 0 | ROZPOCET
| VV |  | Součet |  | 60.26 | [12 empty] | VV | 2 | 4 | True | 1 | ROZPOCET
11 | M | 63127464 | profil rohový Al s výztužnou tkaninou š 100/100mm | m | 60.26 |  | 0 | CS ÚRS 2025 01 |  | snížená |  | 0 | 0.0001 | 0.006026 | 0 | 0 | 8 | M | 2 |  |  |  | ROZPOCET | [5 empty] | 0 | 0 | 0 | 0 | 0 | 2 | 0 | 4 | 929028614
12 | K | 622252002 | Montáž profilů kontaktního zateplení ostatních stěnových, dilatačních apod. lepených do tmelu | m | 49.46 |  | 0 | CS ÚRS 2025 01 |  | snížená |  | 0 | 0 | 0 | 0 | 0 | 4 | K | 2 |  |  |  | ROZPOCET | [5 empty] | 0 | 0 | 0 | 0 | 0 | 2 | 0 | 4 | -1302158255
| Online PSC |  | https://podminky.urs.cz/item/CS_URS_2025_01/622252002 | [14 empty] | Online PSC | 2
| VV |  | OST |  | 49.46 | [12 empty] | VV | 2 | 2 | True | 1 | ROZPOCET
13 | M | 28342200 | profil začišťovací PVC 6mm | m | 1 |  | 0 | CS ÚRS 2025 01 |  | snížená |  | 0 | 0.0001 | 0.0001 | 0 | 0 | 8 | M | 2 |  |  |  | ROZPOCET | [5 empty] | 0 | 0 | 0 | 0 | 0 | 2 | 0 | 4 | -2051556911
14 | K | 622151011 | Penetrační nátěr vnějších pastovitých tenkovrstvých omítek silikátový stěn | m2 | 126.744 |  | 0 | CS ÚRS 2025 01 |  | snížená |  | 0 | 0.0002 | 0.025349 | 0 | 0 | 4 | K | 2 |  |  |  | ROZPOCET | [5 empty] | 0 | 0 | 0 | 0 | 0 | 2 | 0 | 4 | 1636332248
| Online PSC |  | https://podminky.urs.cz/item/CS_URS_2025_01/622151011 | [14 empty] | Online PSC | 2
| VV |  | S02+S05+S06+S18 |  | 113.39 | [12 empty] | VV | 2 | 2 | True | 0 | ROZPOCET
| VV |  | OST*0,27 |  | 13.354 | [12 empty] | VV | 2 | 2 | True | 0 | ROZPOCET
| VV |  | Součet |  | 126.744 | [12 empty] | VV | 2 | 4 | True | 1 | ROZPOCET
15 | K | 622521012 | Omítka tenkovrstvá silikátová vnějších ploch probarvená bez penetrace zatíraná (škrábaná ), zrnitost 1,5 mm stěn | m2 | 126.744 |  | 0 | CS ÚRS 2025 01 |  | snížená |  | 0 | 0.0027 | 0.34221 | 0 | 0 | 4 | K | 2 |  |  |  | ROZPOCET | [5 empty] | 0 | 0 | 0 | 0 | 0 | 2 | 0 | 4 | 1140650597
| Online PSC |  | https://podminky.urs.cz/item/CS_URS_2025_01/622521012 | [14 empty] | Online PSC | 2
16 | K | 622151021 | Penetrační nátěr vnějších pastovitých tenkovrstvých omítek mozaikových akrylátový stěn | m2 | 33.04 |  | 0 | CS ÚRS 2025 01 |  | snížená |  | 0 | 0.00018 | 0.0059472 | 0 | 0 | 4 | K | 2 |  |  |  | ROZPOCET | [5 empty] | 0 | 0 | 0 | 0 | 0 | 2 | 0 | 4 | -988347875
| Online PSC |  | https://podminky.urs.cz/item/CS_URS_2025_01/622151021 | [14 empty] | Online PSC | 2
| VV |  | S02+S05 |  | 33.04 | [12 empty] | VV | 2 | 2 | True | 1 | ROZPOCET
17 | K | 622511102 | Omítka tenkovrstvá akrylátová vnějších ploch probarvená bez penetrace mozaiková jemnozrnná stěn | m2 | 33.04 |  | 0 | CS ÚRS 2025 01 |  | snížená |  | 0 | 0.0038 | 0.12555 | 0 | 0 | 4 | K | 2 |  |  |  | ROZPOCET | [5 empty] | 0 | 0 | 0 | 0 | 0 | 2 | 0 | 4 | 1759461817
| Online PSC |  | https://podminky.urs.cz/item/CS_URS_2025_01/622511102 | [14 empty] | Online PSC | 2
| VV |  | S02+S05 |  | 33.04 | [12 empty] | VV | 2 | 2 | True | 1 | ROZPOCET
18 | K | 622211021 | Montáž kontaktního zateplení lepením a mechanickým kotvením z polystyrenových desek (dodávka ve specifikaci) na vnější stěny, na podklad betonový nebo z lehčeného betonu, z tvárnic keramických nebo vápenopískových, tloušťky desek přes 80 do 120 mm | m2 | 1.47 |  | 0 | CS ÚRS 2025 01 |  | snížená |  | 0 | 0.00852 | 0.012524 | 0 | 0 | 4 | K | 2 |  |  |  | ROZPOCET | [5 empty] | 0 | 0 | 0 | 0 | 0 | 2 | 0 | 4 | 1001338115
| Online PSC |  | https://podminky.urs.cz/item/CS_URS_2025_01/622211021 | [14 empty] | Online PSC | 2
| P |  | Poznámka k položce: vč.perlinky | [14 empty] | P | 2
| VV |  | S05 |  | 1.47 | [12 empty] | VV | 2 | 2 | True | 1 | ROZPOCET
19 | M | 28376423 | deska XPS hrana polodrážková a hladký povrch 300kPA λ=0,035 tl 120mm | m2 | 1.544 |  | 0 | CS ÚRS 2025 01 |  | snížená |  | 0 | 0.0036 | 0.0055584 | 0 | 0 | 8 | M | 2 |  |  |  | ROZPOCET | [5 empty] | 0 | 0 | 0 | 0 | 0 | 2 | 0 | 4 | -317198222
| VV |  | 1,47*1,05 'Přepočtené koeficientem množství |  | 1.544 | [12 empty] | VV | 2 | 2 | False | 1 | ROZPOCET
20 | K | 622211031 | Montáž kontaktního zateplení lepením a mechanickým kotvením z polystyrenových desek (dodávka ve specifikaci) na vnější stěny, na podklad betonový nebo z lehčeného betonu, z tvárnic keramických nebo vápenopískových, tloušťky desek přes 120 do 160 mm | m2 | 31.57 |  | 0 | CS ÚRS 2025 01 |  | snížená |  | 0 | 0.0086 | 0.2715 | 0 | 0 | 4 | K | 2 |  |  |  | ROZPOCET | [5 empty] | 0 | 0 | 0 | 0 | 0 | 2 | 0 | 4 | 1364611208
| Online PSC |  | https://podminky.urs.cz/item/CS_URS_2025_01/622211031 | [14 empty] | Online PSC | 2
| P |  | Poznámka k položce: vč.perlinky | [14 empty] | P | 2
| VV |  | S02 |  | 31.57 | [12 empty] | VV | 2 | 2 | True | 1 | ROZPOCET
21 | M | 28376460 | deska XPS hrana polodrážková a hladký povrch 500kPA λ=0,035 tl 160mm | m2 | 31.57 |  | 0 | CS ÚRS 2025 01 |  | snížená |  | 0 | 0.0048 | 0.15154 | 0 | 0 | 8 | M | 2 |  |  |  | ROZPOCET | [5 empty] | 0 | 0 | 0 | 0 | 0 | 2 | 0 | 4 | -599897510
22 | K | 622251209 | Montáž kontaktního zateplení lepením a mechanickým kotvením Příplatek k cenám za použití pancéřového sklovláknitého pletiva pro namáhané oblasti soklů, pod keramický obklad apod. | m2 | 33.04 |  | 0 | CS ÚRS 2025 01 |  | snížená |  | 0 | 0.00018 | 0.0059472 | 0 | 0 | 4 | K | 2 |  |  |  | ROZPOCET | [5 empty] | 0 | 0 | 0 | 0 | 0 | 2 | 0 | 4 | -689581466
| Online PSC |  | https://podminky.urs.cz/item/CS_URS_2025_01/622251209 | [14 empty] | Online PSC | 2
| VV |  | S02+S05 |  | 33.04 | [12 empty] | VV | 2 | 2 | True | 1 | ROZPOCET
23 | K | 622211041 | Montáž kontaktního zateplení lepením a mechanickým kotvením z polystyrenových desek (dodávka ve specifikaci) na vnější stěny, na podklad betonový nebo z lehčeného betonu, z tvárnic keramických nebo vápenopískových, tloušťky desek přes 160 do 200 mm | m2 | 75.85 |  | 0 | CS ÚRS 2025 01 |  | snížená |  | 0 | 0.00868 | 0.65838 | 0 | 0 | 4 | K | 2 |  |  |  | ROZPOCET | [5 empty] | 0 | 0 | 0 | 0 | 0 | 2 | 0 | 4 | 1264263003
| Online PSC |  | https://podminky.urs.cz/item/CS_URS_2025_01/622211041 | [14 empty] | Online PSC | 2
| VV |  | S06 |  | 75.85 | [12 empty] | VV | 2 | 2 | True | 1 | ROZPOCET
24 | M | 28376448 | deska XPS hrana rovná a strukturovaný povrch 300kPA λ=0,035 tl 180mm | m2 | 75.85 |  | 0 | CS ÚRS 2025 01 |  | snížená |  | 0 | 0.0052 | 0.39442 | 0 | 0 | 8 | M | 2 |  |  |  | ROZPOCET | [5 empty] | 0 | 0 | 0 | 0 | 0 | 2 | 0 | 4 | -1526336165
25 | K | 622221011 | Montáž kontaktního zateplení lepením a mechanickým kotvením z desek minerální vlny s podélnou orientací vláken nebo kombinovaných (dodávka ve specifikaci) na vnější stěny, na podklad betonový nebo z lehčeného betonu, z tvárnic keramických nebo vápenopískových, tloušťky desek přes 40 do 80 mm | m2 | 4.5 |  | 0 | CS ÚRS 2025 01 |  | snížená |  | 0 | 0.01135 | 0.051075 | 0 | 0 | 4 | K | 2 |  |  |  | ROZPOCET | [5 empty] | 0 | 0 | 0 | 0 | 0 | 2 | 0 | 4 | -1931431312
| Online PSC |  | https://podminky.urs.cz/item/CS_URS_2025_01/622221011 | [14 empty] | Online PSC | 2
| P |  | Poznámka k položce: vč.perlinky | [14 empty] | P | 2
| VV |  | S18 |  | 4.5 | [12 empty] | VV | 2 | 2 | True | 1 | ROZPOCET
26 | M | 63142022 | deska tepelně izolační minerální kontaktních fasád podélné vlákno λ=0,035-0,036 tl 60mm | m2 | 4.725 |  | 0 | CS ÚRS 2025 01 |  | snížená |  | 0 | 0.0072 | 0.03402 | 0 | 0 | 8 | M | 2 |  |  |  | ROZPOCET | [5 empty] | 0 | 0 | 0 | 0 | 0 | 2 | 0 | 4 | 331079899
| VV |  | 4,5*1,05 'Přepočtené koeficientem množství |  | 4.725 | [12 empty] | VV | 2 | 2 | False | 1 | ROZPOCET
27 | K | 622222001 | Montáž kontaktního zateplení vnějšího ostění, nadpraží nebo parapetu lepením z desek z minerální vlny s podélnou nebo kolmou orientací vláken nebo z kombinovaných desek (dodávka ve specifikaci) hloubky špalet do 200 mm, tloušťky desek do 40 mm | m | 15 |  | 0 | CS ÚRS 2025 01 |  | snížená |  | 0 | 0.00176 | 0.0264 | 0 | 0 | 4 | K | 2 |  |  |  | ROZPOCET | [5 empty] | 0 | 0 | 0 | 0 | 0 | 2 | 0 | 4 | 1884269140
| Online PSC |  | https://podminky.urs.cz/item/CS_URS_2025_01/622222001 | [14 empty] | Online PSC | 2
| VV |  | "O 1"1,50*9 |  | 13.5 | [12 empty] | VV | 2 | 2 | True | 0 | ROZPOCET
| VV |  | "O 2"1,50*1 |  | 1.5 | [12 empty] | VV | 2 | 2 | True | 0 | ROZPOCET
| VV |  | Součet |  | 15 | [12 empty] | VV | 2 | 4 | True | 1 | ROZPOCET
28 | M | 63142020 | deska tepelně izolační minerální kontaktních fasád podélné vlákno λ=0,035-0,036 tl 40mm | m2 | 2.4 |  | 0 | CS ÚRS 2025 01 |  | snížená |  | 0 | 0.0048 | 0.01152 | 0 | 0 | 8 | M | 2 |  |  |  | ROZPOCET | [5 empty] | 0 | 0 | 0 | 0 | 0 | 2 | 0 | 4 | -275948537
| VV |  | 15*0,16 'Přepočtené koeficientem množství |  | 2.4 | [12 empty] | VV | 2 | 2 | False | 1 | ROZPOCET
29 | K | 629991011 | Zakrytí vnějších ploch před znečištěním včetně pozdějšího odkrytí výplní otvorů a svislých ploch fólií přilepenou lepící páskou | m2 | 24.72 |  | 0 | CS ÚRS 2025 01 |  | snížená |  | 0 | 2e-05 | 0.0004944 | 1e-05 | 0.0002472 | 4 | K | 2 |  |  |  | ROZPOCET | [5 empty] | 0 | 0 | 0 | 0 | 0 | 2 | 0 | 4 | -1541713916
| Online PSC |  | https://podminky.urs.cz/item/CS_URS_2025_01/629991011 | [14 empty] | Online PSC | 2
| VV |  | "O 1"1,50*1,50*9 |  | 20.25 | [12 empty] | VV | 2 | 2 | True | 0 | ROZPOCET
| VV |  | "O 2"1,50*1,20*1 |  | 1.8 | [12 empty] | VV | 2 | 2 | True | 0 | ROZPOCET
| VV |  | "O 7"1,50*1,78*1 |  | 2.67 | [12 empty] | VV | 2 | 2 | True | 0 | ROZPOCET
| VV |  | Součet |  | 24.72 | [12 empty] | VV | 2 | 4 | True | 1 | ROZPOCET
| D | 94 | Lešení a stavební výtahy |  |  |  | 0 |  |  |  |  | 0 |  | 0 |  | 0 | 1 | D | 1 |  |  |  | ROZPOCET | [11 empty] | 0
30 | K | 941211111 | Lešení řadové rámové lehké pracovní s podlahami s provozním zatížením tř. 3 do 200 kg/m2 šířky tř. SW06 od 0,6 do 0,9 m výšky do 10 m montáž | m2 | 47.25 |  | 0 | CS ÚRS 2025 01 |  | snížená |  | 0 | 0 | 0 | 0 | 0 | 4 | K | 2 |  |  |  | ROZPOCET | [5 empty] | 0 | 0 | 0 | 0 | 0 | 2 | 0 | 4 | -2122266674
| Online PSC |  | https://podminky.urs.cz/item/CS_URS_2025_01/941211111 | [14 empty] | Online PSC | 2
| VV |  | "pohled SV - pro nátěr fasády" | [14 empty] | VV | 2 | 1 | True | 0 | ROZPOCET
| VV |  | 4,50*10,50 |  | 47.25 | [12 empty] | VV | 2 | 2 | True | 1 | ROZPOCET
31 | K | 941211211 | Lešení řadové rámové lehké pracovní s podlahami s provozním zatížením tř. 3 do 200 kg/m2 šířky tř. SW06 od 0,6 do 0,9 m výšky do 10 m příplatek za každý den použití | m2 | 2835 |  | 0 | CS ÚRS 2025 01 |  | snížená |  | 0 | 0 | 0 | 0 | 0 | 4 | K | 2 |  |  |  | ROZPOCET | [5 empty] | 0 | 0 | 0 | 0 | 0 | 2 | 0 | 4 | -1933028326
| Online PSC |  | https://podminky.urs.cz/item/CS_URS_2025_01/941211211 | [14 empty] | Online PSC | 2
| VV |  | 47,25*60 'Přepočtené koeficientem množství |  | 2835 | [12 empty] | VV | 2 | 2 | False | 1 | ROZPOCET
32 | K | 941211811 | Lešení řadové rámové lehké pracovní s podlahami s provozním zatížením tř. 3 do 200 kg/m2 šířky tř. SW06 od 0,6 do 0,9 m výšky do 10 m demontáž | m2 | 47.25 |  | 0 | CS ÚRS 2025 01 |  | snížená |  | 0 | 0 | 0 | 0 | 0 | 4 | K | 2 |  |  |  | ROZPOCET | [5 empty] | 0 | 0 | 0 | 0 | 0 | 2 | 0 | 4 | -1960917960
| Online PSC |  | https://podminky.urs.cz/item/CS_URS_2025_01/941211811 | [14 empty] | Online PSC | 2
33 | K | 944511111 | Síť ochranná zavěšená na konstrukci lešení z textilie z umělých vláken montáž | m2 | 47.25 |  | 0 | CS ÚRS 2025 01 |  | snížená |  | 0 | 0 | 0 | 0 | 0 | 4 | K | 2 |  |  |  | ROZPOCET | [5 empty] | 0 | 0 | 0 | 0 | 0 | 2 | 0 | 4 | -1809887588
| Online PSC |  | https://podminky.urs.cz/item/CS_URS_2025_01/944511111 | [14 empty] | Online PSC | 2
34 | K | 944511211 | Síť ochranná zavěšená na konstrukci lešení z textilie z umělých vláken příplatek k ceně za každý den použití | m2 | 2835 |  | 0 | CS ÚRS 2025 01 |  | snížená |  | 0 | 0 | 0 | 0 | 0 | 4 | K | 2 |  |  |  | ROZPOCET | [5 empty] | 0 | 0 | 0 | 0 | 0 | 2 | 0 | 4 | -1914921621
| Online PSC |  | https://podminky.urs.cz/item/CS_URS_2025_01/944511211 | [14 empty] | Online PSC | 2
| VV |  | 47,25*60 'Přepočtené koeficientem množství |  | 2835 | [12 empty] | VV | 2 | 2 | False | 1 | ROZPOCET
35 | K | 944511811 | Síť ochranná zavěšená na konstrukci lešení z textilie z umělých vláken demontáž | m2 | 47.25 |  | 0 | CS ÚRS 2025 01 |  | snížená |  | 0 | 0 | 0 | 0 | 0 | 4 | K | 2 |  |  |  | ROZPOCET | [5 empty] | 0 | 0 | 0 | 0 | 0 | 2 | 0 | 4 | -43455823
| Online PSC |  | https://podminky.urs.cz/item/CS_URS_2025_01/944511811 | [14 empty] | Online PSC | 2
| D | 96 | Bourání konstrukcí |  |  |  | 0 |  |  |  |  | 0 |  | 0 |  | 2.2935 | 1 | D | 1 |  |  |  | ROZPOCET | [11 empty] | 0
36 | K | 968072245 | Vybourání kovových rámů oken s křídly, dveřních zárubní, vrat, stěn, ostění nebo obkladů okenních rámů s křídly jednoduchých, plochy do 2 m2 | m2 | 5.106 |  | 0 | CS ÚRS 2025 01 |  | snížená |  | 0 | 0 | 0 | 0.041 | 0.20935 | 4 | K | 2 |  |  |  | ROZPOCET | [5 empty] | 0 | 0 | 0 | 0 | 0 | 2 | 0 | 4 | -248831392
| Online PSC |  | https://podminky.urs.cz/item/CS_URS_2025_01/968072245 | [14 empty] | Online PSC | 2
| VV |  | "Pohled SV" | [14 empty] | VV | 2 | 1 | True | 0 | ROZPOCET
| VV |  | 0,87*0,60*3 |  | 1.566 | [12 empty] | VV | 2 | 2 | True | 0 | ROZPOCET
| VV |  | 1,18*0,60*3 |  | 2.124 | [12 empty] | VV | 2 | 2 | True | 0 | ROZPOCET
| VV |  | "pohled JZ" | [14 empty] | VV | 2 | 1 | True | 0 | ROZPOCET
| VV |  | 1,18*0,60*2 |  | 1.416 | [12 empty] | VV | 2 | 2 | True | 0 | ROZPOCET
| VV |  | Součet |  | 5.106 | [12 empty] | VV | 2 | 4 | True | 1 | ROZPOCET
37 | K | 968082017 | Vybourání plastových rámů oken s křídly, dveřních zárubní, vrat rámu oken s křídly, plochy přes 2 do 4 m2 | m2 | 29.22 |  | 0 | CS ÚRS 2025 01 |  | snížená |  | 0 | 0 | 0 | 0.051 | 1.4902 | 4 | K | 2 |  |  |  | ROZPOCET | [5 empty] | 0 | 0 | 0 | 0 | 0 | 2 | 0 | 4 | 1868737671
| Online PSC |  | https://podminky.urs.cz/item/CS_URS_2025_01/968082017 | [14 empty] | Online PSC | 2
| VV |  | "pohled JV" | [14 empty] | VV | 2 | 1 | True | 0 | ROZPOCET
| VV |  | 1,50*1,50*4 |  | 9 | [12 empty] | VV | 2 | 2 | True | 0 | ROZPOCET
| VV |  | 1,20*1,50 |  | 1.8 | [12 empty] | VV | 2 | 2 | True | 0 | ROZPOCET
| VV |  | "pohled SZ" | [14 empty] | VV | 2 | 1 | True | 0 | ROZPOCET
| VV |  | 1,50*1,50*5 |  | 11.25 | [12 empty] | VV | 2 | 2 | True | 0 | ROZPOCET
| VV |  | 1,50*1,78*1 |  | 2.67 | [12 empty] | VV | 2 | 2 | True | 0 | ROZPOCET
| VV |  | "Pohled SV" | [14 empty] | VV | 2 | 1 | True | 0 | ROZPOCET
| VV |  | 1,50*1,50*2 |  | 4.5 | [12 empty] | VV | 2 | 2 | True | 0 | ROZPOCET
| VV |  | Součet |  | 29.22 | [12 empty] | VV | 2 | 4 | True | 1 | ROZPOCET
38 | K | 978015321 | Otlučení vápenných nebo vápenocementových omítek vnějších ploch s vyškrabáním spar a s očištěním zdiva stupně členitosti 1 a 2, v rozsahu do 10 % | m2 | 118.782 |  | 0 | CS ÚRS 2025 01 |  | snížená |  | 0 | 0 | 0 | 0.005 | 0.59391 | 4 | K | 2 |  |  |  | ROZPOCET | [5 empty] | 0 | 0 | 0 | 0 | 0 | 2 | 0 | 4 | -580862207
| Online PSC |  | https://podminky.urs.cz/item/CS_URS_2025_01/978015321 | [14 empty] | Online PSC | 2
| VV |  | S02+S05+S06 |  | 108.89 | [12 empty] | VV | 2 | 2 | True | 0 | ROZPOCET
| VV |  | OST*0,20 |  | 9.892 | [12 empty] | VV | 2 | 2 | True | 0 | ROZPOCET
| VV |  | Součet |  | 118.782 | [12 empty] | VV | 2 | 4 | True | 1 | ROZPOCET
| D | 997 | Doprava suti a vybouraných hmot |  |  |  | 0 |  |  |  |  | 0 |  | 0 |  | 0 | 1 | D | 1 |  |  |  | ROZPOCET | [11 empty] | 0
39 | K | 997006002 | Úprava stavebního odpadu třídění strojové | t | 2.335 |  | 0 | CS ÚRS 2025 01 |  | snížená |  | 0 | 0 | 0 | 0 | 0 | 4 | K | 2 |  |  |  | ROZPOCET | [5 empty] | 0 | 0 | 0 | 0 | 0 | 2 | 0 | 4 | -1950636841
| Online PSC |  | https://podminky.urs.cz/item/CS_URS_2025_01/997006002 | [14 empty] | Online PSC | 2
40 | K | 997013213 | Vnitrostaveništní doprava suti a vybouraných hmot vodorovně do 50 m s naložením ručně pro budovy a haly výšky přes 9 do 12 m | t | 2.335 |  | 0 | CS ÚRS 2025 01 |  | snížená |  | 0 | 0 | 0 | 0 | 0 | 4 | K | 2 |  |  |  | ROZPOCET | [5 empty] | 0 | 0 | 0 | 0 | 0 | 2 | 0 | 4 | 2024896572
| Online PSC |  | https://podminky.urs.cz/item/CS_URS_2025_01/997013213 | [14 empty] | Online PSC | 2
41 | K | 997013501 | Odvoz suti a vybouraných hmot na skládku nebo meziskládku se složením, na vzdálenost do 1 km | t | 2.335 |  | 0 | CS ÚRS 2025 01 |  | snížená |  | 0 | 0 | 0 | 0 | 0 | 4 | K | 2 |  |  |  | ROZPOCET | [5 empty] | 0 | 0 | 0 | 0 | 0 | 2 | 0 | 4 | -1303907986
| Online PSC |  | https://podminky.urs.cz/item/CS_URS_2025_01/997013501 | [14 empty] | Online PSC | 2
42 | K | 997013509 | Odvoz suti a vybouraných hmot na skládku nebo meziskládku se složením, na vzdálenost Příplatek k ceně za každý další započatý 1 km přes 1 km | t | 32.69 |  | 0 | CS ÚRS 2025 01 |  | snížená |  | 0 | 0 | 0 | 0 | 0 | 4 | K | 2 |  |  |  | ROZPOCET | [5 empty] | 0 | 0 | 0 | 0 | 0 | 2 | 0 | 4 | -1699594487
| Online PSC |  | https://podminky.urs.cz/item/CS_URS_2025_01/997013509 | [14 empty] | Online PSC | 2
| VV |  | 2,335*14 'Přepočtené koeficientem množství |  | 32.69 | [12 empty] | VV | 2 | 2 | False | 1 | ROZPOCET
43 | K | 997013631 | Poplatek za uložení stavebního odpadu na skládce (skládkovné) směsného stavebního a demoličního zatříděného do Katalogu odpadů pod kódem 17 09 04 | t | 0.209 |  | 0 | CS ÚRS 2025 01 |  | snížená |  | 0 | 0 | 0 | 0 | 0 | 4 | K | 2 |  |  |  | ROZPOCET | [5 empty] | 0 | 0 | 0 | 0 | 0 | 2 | 0 | 4 | 1348080214
| Online PSC |  | https://podminky.urs.cz/item/CS_URS_2025_01/997013631 | [14 empty] | Online PSC | 2
| VV |  | "suť celkem"2,335 |  | 2.335 | [12 empty] | VV | 2 | 2 | True | 0 | ROZPOCET
| VV |  | "17 02 03"-1,490 |  | -1.49 | [12 empty] | VV | 2 | 2 | True | 0 | ROZPOCET
| VV |  | "kov"-0,042 |  | -0.042 | [12 empty] | VV | 2 | 2 | True | 0 | ROZPOCET
| VV |  | "17 01 07"-0,594 |  | -0.594 | [12 empty] | VV | 2 | 2 | True | 0 | ROZPOCET
| VV |  | Součet |  | 0.209 | [12 empty] | VV | 2 | 4 | True | 1 | ROZPOCET
44 | K | 997013813 | Poplatek za uložení stavebního odpadu na skládce (skládkovné) z plastických hmot zatříděného do Katalogu odpadů pod kódem 17 02 03 | t | 1.261 |  | 0 | CS ÚRS 2025 01 |  | snížená |  | 0 | 0 | 0 | 0 | 0 | 4 | K | 2 |  |  |  | ROZPOCET | [5 empty] | 0 | 0 | 0 | 0 | 0 | 2 | 0 | 4 | -1898323687
| Online PSC |  | https://podminky.urs.cz/item/CS_URS_2025_01/997013813 | [14 empty] | Online PSC | 2
| VV |  | "okna plast"1,261 |  | 1.261 | [12 empty] | VV | 2 | 2 | True | 1 | ROZPOCET
45 | K | 997013869 | Poplatek za uložení stavebního odpadu na recyklační skládce (skládkovné) ze směsí nebo oddělených frakcí betonu, cihel a keramických výrobků zatříděného do Katalogu odpadů pod kódem 17 01 07 | t | 0.545 |  | 0 | CS ÚRS 2025 01 |  | snížená |  | 0 | 0 | 0 | 0 | 0 | 4 | K | 2 |  |  |  | ROZPOCET | [5 empty] | 0 | 0 | 0 | 0 | 0 | 2 | 0 | 4 | 1831702472
| Online PSC |  | https://podminky.urs.cz/item/CS_URS_2025_01/997013869 | [14 empty] | Online PSC | 2
| VV |  | "omítka"0,545 |  | 0.545 | [12 empty] | VV | 2 | 2 | True | 1 | ROZPOCET
46 | K | 997-R001 | Výkup ocel | t | 0.042 |  | 0 |  |  | snížená |  | 0 | 0 | 0 | 0 | 0 | 4 | K | 2 |  |  |  | ROZPOCET | [5 empty] | 0 | 0 | 0 | 0 | 0 | 2 | 0 | 4 | 1189883938
| VV |  | "oddíl 764"0,042 |  | 0.042 | [12 empty] | VV | 2 | 2 | True | 1 | ROZPOCET
| D | 998 | Přesun hmot |  |  |  | 0 |  |  |  |  | 0 |  | 0 |  | 0 | 1 | D | 1 |  |  |  | ROZPOCET | [11 empty] | 0
47 | K | 998012022 | Přesun hmot pro budovy občanské výstavby, bydlení, výrobu a služby s nosnou svislou konstrukcí monolitickou betonovou tyčovou nebo plošnou s jakýkoliv obvodovým pláštěm kromě vyzdívaného vodorovná dopravní vzdálenost do 100 m základní pro budovy výšky přes 6 do 12 m | t | 4.026 |  | 0 | CS ÚRS 2025 01 |  | snížená |  | 0 | 0 | 0 | 0 | 0 | 4 | K | 2 |  |  |  | ROZPOCET | [5 empty] | 0 | 0 | 0 | 0 | 0 | 2 | 0 | 4 | -1982431996
| Online PSC |  | https://podminky.urs.cz/item/CS_URS_2025_01/998012022 | [14 empty] | Online PSC | 2
| D | PSV | Práce a dodávky PSV |  |  |  | 0 |  |  |  |  | 0 |  | 2.02 |  | 0.041767 | 2 | D | 0 |  |  |  | ROZPOCET | [11 empty] | 0
| D | 711 | Izolace proti vodě, vlhkosti a plynům |  |  |  | 0 |  |  |  |  | 0 |  | 0.47313 |  | 0 | 2 | D | 1 |  |  |  | ROZPOCET | [11 empty] | 0
48 | K | 711112001 | Provedení izolace proti zemní vlhkosti natěradly a tmely za studena na ploše svislé S nátěrem penetračním | m2 | 33.04 |  | 0 | CS ÚRS 2025 01 |  | snížená |  | 0 | 0 | 0 | 0 | 0 | 16 | K | 2 |  |  |  | ROZPOCET | [5 empty] | 0 | 0 | 0 | 0 | 0 | 2 | 0 | 16 | 1321073195
| Online PSC |  | https://podminky.urs.cz/item/CS_URS_2025_01/711112001 | [14 empty] | Online PSC | 2
| VV |  | S02+S05 |  | 33.04 | [12 empty] | VV | 2 | 2 | True | 1 | ROZPOCET
49 | M | 11163150 | lak penetrační asfaltový | t | 0.011 |  | 0 | CS ÚRS 2025 01 |  | snížená |  | 0 | 1 | 0.011 | 0 | 0 | 32 | M | 2 |  |  |  | ROZPOCET | [5 empty] | 0 | 0 | 0 | 0 | 0 | 2 | 0 | 16 | -1879032589
| VV |  | 33,04*0,00034 'Přepočtené koeficientem množství |  | 0.011 | [12 empty] | VV | 2 | 2 | False | 1 | ROZPOCET
50 | K | 711142559 | Provedení izolace proti zemní vlhkosti pásy přitavením NAIP na ploše svislé S | m2 | 66.08 |  | 0 | CS ÚRS 2025 01 |  | snížená |  | 0 | 0.0004 | 0.026432 | 0 | 0 | 16 | K | 2 |  |  |  | ROZPOCET | [5 empty] | 0 | 0 | 0 | 0 | 0 | 2 | 0 | 16 | 340461689
| Online PSC |  | https://podminky.urs.cz/item/CS_URS_2025_01/711142559 | [14 empty] | Online PSC | 2
| VV |  | "2x" (S02+S05)*2 |  | 66.08 | [12 empty] | VV | 2 | 2 | True | 1 | ROZPOCET
51 | M | 62853004 | pás asfaltový natavitelný modifikovaný SBS s vložkou ze skleněné tkaniny a spalitelnou PE fólií nebo jemnozrnným minerálním posypem na horním povrchu tl 4,0mm | m2 | 80.684 |  | 0 | CS ÚRS 2025 01 |  | snížená |  | 0 | 0.0054 | 0.43569 | 0 | 0 | 32 | M | 2 |  |  |  | ROZPOCET | [5 empty] | 0 | 0 | 0 | 0 | 0 | 2 | 0 | 16 | -68499624
| VV |  | 66,08*1,221 'Přepočtené koeficientem množství |  | 80.684 | [12 empty] | VV | 2 | 2 | False | 1 | ROZPOCET
52 | K | 998711122 | Přesun hmot pro izolace proti vodě, vlhkosti a plynům stanovený z hmotnosti přesunovaného materiálu vodorovná dopravní vzdálenost do 50 m ruční (bez užití mechanizace) v objektech výšky přes 6 do 12 m | t | 0.473 |  | 0 | CS ÚRS 2025 01 |  | snížená |  | 0 | 0 | 0 | 0 | 0 | 16 | K | 2 |  |  |  | ROZPOCET | [5 empty] | 0 | 0 | 0 | 0 | 0 | 2 | 0 | 16 | 868713234
| Online PSC |  | https://podminky.urs.cz/item/CS_URS_2025_01/998711122 | [14 empty] | Online PSC | 2
| D | 764 | Konstrukce klempířské |  |  |  | 0 |  |  |  |  | 0 |  | 0.038648 |  | 0.041767 | 2 | D | 1 |  |  |  | ROZPOCET | [11 empty] | 0
53 | K | 764002851 | Demontáž klempířských konstrukcí oplechování parapetů do suti | m | 25.01 |  | 0 | CS ÚRS 2025 01 |  | snížená |  | 0 | 0 | 0 | 0.00167 | 0.041767 | 16 | K | 2 |  |  |  | ROZPOCET | [5 empty] | 0 | 0 | 0 | 0 | 0 | 2 | 0 | 16 | -1226390744
| Online PSC |  | https://podminky.urs.cz/item/CS_URS_2025_01/764002851 | [14 empty] | Online PSC | 2
| VV |  | "pohled JV" | [14 empty] | VV | 2 | 1 | True | 0 | ROZPOCET
| VV |  | 1,50*(4+1) |  | 7.5 | [12 empty] | VV | 2 | 2 | True | 0 | ROZPOCET
| VV |  | "pohled SZ" | [14 empty] | VV | 2 | 1 | True | 0 | ROZPOCET
| VV |  | 1,50*(5+1) |  | 9 | [12 empty] | VV | 2 | 2 | True | 0 | ROZPOCET
| VV |  | "pohled SV" | [14 empty] | VV | 2 | 1 | True | 0 | ROZPOCET
| VV |  | 0,87*3 |  | 2.61 | [12 empty] | VV | 2 | 2 | True | 0 | ROZPOCET
| VV |  | 1,18*3 |  | 3.54 | [12 empty] | VV | 2 | 2 | True | 0 | ROZPOCET
| VV |  | "pohled JZ" | [14 empty] | VV | 2 | 1 | True | 0 | ROZPOCET
| VV |  | 1,18*2 |  | 2.36 | [12 empty] | VV | 2 | 2 | True | 0 | ROZPOCET
| VV |  | Součet |  | 25.01 | [12 empty] | VV | 2 | 4 | True | 1 | ROZPOCET
54 | K | 764216401 | Oplechování parapetů z pozinkovaného plechu rovných mechanicky kotvené, bez rohů rš 150 mm | m | 8.51 |  | 0 | CS ÚRS 2025 01 |  | snížená |  | 0 | 0.00084 | 0.0071484 | 0 | 0 | 16 | K | 2 |  |  |  | ROZPOCET | [5 empty] | 0 | 0 | 0 | 0 | 0 | 2 | 0 | 16 | -1228347777
| Online PSC |  | https://podminky.urs.cz/item/CS_URS_2025_01/764216401 | [14 empty] | Online PSC | 2
| VV |  | "K 2" | [14 empty] | VV | 2 | 1 | True | 0 | ROZPOCET
| VV |  | "O 3"1,18*2 |  | 2.36 | [12 empty] | VV | 2 | 2 | True | 0 | ROZPOCET
| VV |  | "O 4" 0,87*3 |  | 2.61 | [12 empty] | VV | 2 | 2 | True | 0 | ROZPOCET
| VV |  | "O 5"1,18*3 |  | 3.54 | [12 empty] | VV | 2 | 2 | True | 0 | ROZPOCET
| VV |  | Součet |  | 8.51 | [12 empty] | VV | 2 | 4 | True | 1 | ROZPOCET
55 | K | 764216405 | Oplechování parapetů z pozinkovaného plechu rovných mechanicky kotvené, bez rohů rš 400 mm | m | 15 |  | 0 | CS ÚRS 2025 01 |  | snížená |  | 0 | 0.0021 | 0.0315 | 0 | 0 | 16 | K | 2 |  |  |  | ROZPOCET | [5 empty] | 0 | 0 | 0 | 0 | 0 | 2 | 0 | 16 | 2112198008
| Online PSC |  | https://podminky.urs.cz/item/CS_URS_2025_01/764216405 | [14 empty] | Online PSC | 2
| VV |  | "K01 - rš 350mm" | [14 empty] | VV | 2 | 1 | True | 0 | ROZPOCET
| VV |  | "O 1"1,50*9 |  | 13.5 | [12 empty] | VV | 2 | 2 | True | 0 | ROZPOCET
| VV |  | "O 2"1,50*1 |  | 1.5 | [12 empty] | VV | 2 | 2 | True | 0 | ROZPOCET
| VV |  | Součet |  | 15 | [12 empty] | VV | 2 | 4 | True | 1 | ROZPOCET
56 | K | 764216465 | Oplechování parapetů z pozinkovaného plechu rovných celoplošně lepené, bez rohů Příplatek k cenám za zvýšenou pracnost při provedení rohu nebo koutu do rš 400 mm | kus | 36 |  | 0 | CS ÚRS 2025 01 |  | snížená |  | 0 | 0 | 0 | 0 | 0 | 16 | K | 2 |  |  |  | ROZPOCET | [5 empty] | 0 | 0 | 0 | 0 | 0 | 2 | 0 | 16 | -1166614447
| Online PSC |  | https://podminky.urs.cz/item/CS_URS_2025_01/764216465 | [14 empty] | Online PSC | 2
| VV |  | "K 2" | [14 empty] | VV | 2 | 1 | True | 0 | ROZPOCET
| VV |  | "O 1"9 |  | 9 | [12 empty] | VV | 2 | 2 | True | 0 | ROZPOCET
| VV |  | "O 2"1 |  | 1 | [12 empty] | VV | 2 | 2 | True | 0 | ROZPOCET
| VV |  | "O 3"2 |  | 2 | [12 empty] | VV | 2 | 2 | True | 0 | ROZPOCET
| VV |  | "O 4" 3 |  | 3 | [12 empty] | VV | 2 | 2 | True | 0 | ROZPOCET
| VV |  | "O 5"3 |  | 3 | [12 empty] | VV | 2 | 2 | True | 0 | ROZPOCET
| VV |  | Mezisoučet |  | 18 | [12 empty] | VV | 2 | 3 | True | 0 | ROZPOCET
| VV |  | 18,00*2 |  | 36 | [12 empty] | VV | 2 | 2 | True | 1 | ROZPOCET
57 | K | 998764122 | Přesun hmot pro konstrukce klempířské stanovený z hmotnosti přesunovaného materiálu vodorovná dopravní vzdálenost do 50 m ruční (bez užtití mechanizace) v objektech výšky přes 6 do 12 m | t | 0.039 |  | 0 | CS ÚRS 2025 01 |  | snížená |  | 0 | 0 | 0 | 0 | 0 | 16 | K | 2 |  |  |  | ROZPOCET | [5 empty] | 0 | 0 | 0 | 0 | 0 | 2 | 0 | 16 | 1884544386
| Online PSC |  | https://podminky.urs.cz/item/CS_URS_2025_01/998764122 | [14 empty] | Online PSC | 2
| D | 766 | Konstrukce truhlářské |  |  |  | 0 |  |  |  |  | 0 |  | 1.1223 |  | 0 | 2 | D | 1 |  |  |  | ROZPOCET | [11 empty] | 0
58 | K | 766622131 | Montáž oken plastových včetně montáže rámu plochy přes 1 m2 otevíravých do zdiva, výšky do 1,5 m | m2 | 20.25 |  | 0 | CS ÚRS 2025 01 |  | snížená |  | 0 | 0.00026 | 0.005265 | 0 | 0 | 16 | K | 2 |  |  |  | ROZPOCET | [5 empty] | 0 | 0 | 0 | 0 | 0 | 2 | 0 | 16 | -1953536139
| Online PSC |  | https://podminky.urs.cz/item/CS_URS_2025_01/766622131 | [14 empty] | Online PSC | 2
| VV |  | "O 1"1,50*1,50*9 |  | 20.25 | [12 empty] | VV | 2 | 2 | True | 1 | ROZPOCET
59 | M | 61140052 | okno plastové otevíravé/sklopné trojsklo přes plochu 1m2 do v 1,5m | m2 | 20.25 |  | 0 | CS ÚRS 2025 01 |  | snížená |  | 0 | 0.03681 | 0.7454 | 0 | 0 | 32 | M | 2 |  |  |  | ROZPOCET | [5 empty] | 0 | 0 | 0 | 0 | 0 | 2 | 0 | 16 | -2106842623
| P |  | Poznámka k položce: Podrobná spcifikace viz.PD - tabulka oken | [14 empty] | P | 2
60 | K | 766622131 | Montáž oken plastových včetně montáže rámu plochy přes 1 m2 otevíravých do zdiva, výšky do 1,5 m | m2 | 1.8 |  | 0 | CS ÚRS 2025 01 |  | snížená |  | 0 | 0.00026 | 0.000468 | 0 | 0 | 16 | K | 2 |  |  |  | ROZPOCET | [5 empty] | 0 | 0 | 0 | 0 | 0 | 2 | 0 | 16 | -236008487
| Online PSC |  | https://podminky.urs.cz/item/CS_URS_2025_01/766622131 | [14 empty] | Online PSC | 2
| VV |  | "O 2"1,50*1,20*1 |  | 1.8 | [12 empty] | VV | 2 | 2 | True | 1 | ROZPOCET
61 | M | 61140052 | okno plastové otevíravé/sklopné trojsklo přes plochu 1m2 do v 1,5m | m2 | 1.8 |  | 0 | CS ÚRS 2025 01 |  | snížená |  | 0 | 0.03681 | 0.066258 | 0 | 0 | 32 | M | 2 |  |  |  | ROZPOCET | [5 empty] | 0 | 0 | 0 | 0 | 0 | 2 | 0 | 16 | -760261155
| P |  | Poznámka k položce: Podrobná spcifikace viz.PD - tabulka oken | [14 empty] | P | 2
62 | K | 766622132 | Montáž oken plastových včetně montáže rámu plochy přes 1 m2 otevíravých do zdiva, výšky přes 1,5 do 2,5 m | m2 | 2.67 |  | 0 | CS ÚRS 2025 01 |  | snížená |  | 0 | 0.00025 | 0.0006675 | 0 | 0 | 16 | K | 2 |  |  |  | ROZPOCET | [5 empty] | 0 | 0 | 0 | 0 | 0 | 2 | 0 | 16 | 1823374714
| Online PSC |  | https://podminky.urs.cz/item/CS_URS_2025_01/766622132 | [14 empty] | Online PSC | 2
| VV |  | "O 7"1,50*1,78*1 |  | 2.67 | [12 empty] | VV | 2 | 2 | True | 1 | ROZPOCET
63 | M | 61140054 | okno plastové otevíravé/sklopné trojsklo přes plochu 1m2 v 1,5-2,5m | m2 | 2.67 |  | 0 | CS ÚRS 2025 01 |  | snížená |  | 0 | 0.03642 | 0.097241 | 0 | 0 | 32 | M | 2 |  |  |  | ROZPOCET | [5 empty] | 0 | 0 | 0 | 0 | 0 | 2 | 0 | 16 | -1720043727
| P |  | Poznámka k položce: Podrobná spcifikace viz.PD - tabulka oken | [14 empty] | P | 2
64 | K | 766622216 | Montáž oken plastových plochy do 1 m2 včetně montáže rámu otevíravých do zdiva | kus | 5.106 |  | 0 | CS ÚRS 2025 01 |  | snížená |  | 0 | 0.00026 | 0.0013276 | 0 | 0 | 16 | K | 2 |  |  |  | ROZPOCET | [5 empty] | 0 | 0 | 0 | 0 | 0 | 2 | 0 | 16 | 551563895
| Online PSC |  | https://podminky.urs.cz/item/CS_URS_2025_01/766622216 | [14 empty] | Online PSC | 2
| VV |  | "O 3"1,18*0,60*2 |  | 1.416 | [12 empty] | VV | 2 | 2 | True | 0 | ROZPOCET
| VV |  | "O 4"0,87*0,60*3 |  | 1.566 | [12 empty] | VV | 2 | 2 | True | 0 | ROZPOCET
| VV |  | "O 5"1,18*0,60*3 |  | 2.124 | [12 empty] | VV | 2 | 2 | True | 0 | ROZPOCET
| VV |  | Součet |  | 5.106 | [12 empty] | VV | 2 | 4 | True | 1 | ROZPOCET
65 | M | 61140050 | okno plastové otevíravé/sklopné trojsklo do plochy 1m2 | m2 | 5.106 |  | 0 | CS ÚRS 2025 01 |  | snížená |  | 0 | 0.04028 | 0.20567 | 0 | 0 | 32 | M | 2 |  |  |  | ROZPOCET | [5 empty] | 0 | 0 | 0 | 0 | 0 | 2 | 0 | 16 | -334962735
| P |  | Poznámka k položce: Podrobná spcifikace viz.PD - tabulka oken | [14 empty] | P | 2
66 | K | 998766122 | Přesun hmot pro konstrukce truhlářské stanovený z hmotnosti přesunovaného materiálu vodorovná dopravní vzdálenost do 50 m ruční (bez užití mechanizace) v objektech výšky přes 6 do 12 m | t | 1.122 |  | 0 | CS ÚRS 2025 01 |  | snížená |  | 0 | 0 | 0 | 0 | 0 | 16 | K | 2 |  |  |  | ROZPOCET | [5 empty] | 0 | 0 | 0 | 0 | 0 | 2 | 0 | 16 | 2096993182
| Online PSC |  | https://podminky.urs.cz/item/CS_URS_2025_01/998766122 | [14 empty] | Online PSC | 2
| D | 767 | Konstrukce zámečnické |  |  |  | 0 |  |  |  |  | 0 |  | 0.35079 |  | 0 | 2 | D | 1 |  |  |  | ROZPOCET | [11 empty] | 0
67 | K | 767640113 | Montáž dveří ocelových nebo hliníkových vchodových jednokřídlových s pevným bočním dílem | kus | 1 |  | 0 | CS ÚRS 2025 01 |  | snížená |  | 0 | 0 | 0 | 0 | 0 | 16 | K | 2 |  |  |  | ROZPOCET | [5 empty] | 0 | 0 | 0 | 0 | 0 | 2 | 0 | 16 | -1869911844
| Online PSC |  | https://podminky.urs.cz/item/CS_URS_2025_01/767640113 | [14 empty] | Online PSC | 2
| VV |  | "O 12"1 |  | 1 | [12 empty] | VV | 2 | 2 | True | 1 | ROZPOCET
68 | M | 553413-O12 | dveře jednokřídlé Al prosklené s nadsvětlíkem max rozměru otvoru 3,3m2 bezpečnostní třídy RC2 | m2 | 3.146 |  | 0 |  |  | snížená |  | 0 | 0.03815 | 0.12002 | 0 | 0 | 32 | M | 2 |  |  |  | ROZPOCET | [5 empty] | 0 | 0 | 0 | 0 | 0 | 2 | 0 | 16 | 276621162
| P |  | Poznámka k položce: Podrobná spcifikace viz.PD - tabulka oken | [14 empty] | P | 2
| VV |  | 1,43*2,20 |  | 3.146 | [12 empty] | VV | 2 | 2 | True | 1 | ROZPOCET
69 | K | 767640223 | Montáž dveří ocelových nebo hliníkových vchodových dvoukřídlové s pevným bočním dílem | kus | 1 |  | 0 | CS ÚRS 2025 01 |  | snížená |  | 0 | 0 | 0 | 0 | 0 | 16 | K | 2 |  |  |  | ROZPOCET | [5 empty] | 0 | 0 | 0 | 0 | 0 | 2 | 0 | 16 | -726478370
| Online PSC |  | https://podminky.urs.cz/item/CS_URS_2025_01/767640223 | [14 empty] | Online PSC | 2
| VV |  | "O 13"1 |  | 1 | [12 empty] | VV | 2 | 2 | True | 1 | ROZPOCET
70 | M | 553413-O13 | dveře dvoukřídlé Al plné max rozměru otvoru 4,84m2 bezpečnostní třídy RC2 | m2 | 3.916 |  | 0 |  |  | snížená |  | 0 | 0.02423 | 0.094885 | 0 | 0 | 32 | M | 2 |  |  |  | ROZPOCET | [5 empty] | 0 | 0 | 0 | 0 | 0 | 2 | 0 | 16 | 1056818144
| P |  | Poznámka k položce: Podrobná spcifikace viz.PD - tabulka oken | [14 empty] | P | 2
| VV |  | 1,78*2,20 |  | 3.916 | [12 empty] | VV | 2 | 2 | True | 1 | ROZPOCET
71 | K | 767995102 | Montáž ostatních atypických zámečnických konstrukcí hmotnosti přes 1 do 3 kg | kg | 126.935 |  | 0 | CS ÚRS 2025 01 |  | snížená |  | 0 | 7e-05 | 0.0088854 | 0 | 0 | 16 | K | 2 |  |  |  | ROZPOCET | [5 empty] | 0 | 0 | 0 | 0 | 0 | 2 | 0 | 16 | -982679606
| Online PSC |  | https://podminky.urs.cz/item/CS_URS_2025_01/767995102 | [14 empty] | Online PSC | 2
| VV |  | "Z 7 - ocelová kotva 150x300x5-150mm"2,5905*(107-58) |  | 126.935 | [12 empty] | VV | 2 | 2 | True | 1 | ROZPOCET
72 | M | 13611218 | plech ocelový hladký jakost S235JR tl 5mm tabule | t | 0.127 |  | 0 | CS ÚRS 2025 01 |  | snížená |  | 0 | 1 | 0.127 | 0 | 0 | 32 | M | 2 |  |  |  | ROZPOCET | [5 empty] | 0 | 0 | 0 | 0 | 0 | 2 | 0 | 16 | -1650942541
| VV |  | 126,935*0,001 'Přepočtené koeficientem množství |  | 0.127 | [12 empty] | VV | 2 | 2 | False | 1 | ROZPOCET
73 | K | 998767122 | Přesun hmot pro zámečnické konstrukce stanovený z hmotnosti přesunovaného materiálu vodorovná dopravní vzdálenost do 50 m ruční (bez užití mechanizace) v objektech výšky přes 6 do 12 m | t | 0.351 |  | 0 | CS ÚRS 2025 01 |  | snížená |  | 0 | 0 | 0 | 0 | 0 | 16 | K | 2 |  |  |  | ROZPOCET | [5 empty] | 0 | 0 | 0 | 0 | 0 | 2 | 0 | 16 | -623134779
| Online PSC |  | https://podminky.urs.cz/item/CS_URS_2025_01/998767122 | [14 empty] | Online PSC | 2
| D | 783 | Dokončovací práce - nátěry |  |  |  | 0 |  |  |  |  | 0 |  | 0.033291 |  | 0 | 2 | D | 1 |  |  |  | ROZPOCET | [11 empty] | 0
74 | K | 783801401 | Příprava podkladu omítek před provedením nátěru ometení | m2 | 40.11 |  | 0 | CS ÚRS 2025 01 |  | snížená |  | 0 | 0 | 0 | 0 | 0 | 16 | K | 2 |  |  |  | ROZPOCET | [5 empty] | 0 | 0 | 0 | 0 | 0 | 2 | 0 | 16 | 331350511
| Online PSC |  | https://podminky.urs.cz/item/CS_URS_2025_01/783801401 | [14 empty] | Online PSC | 2
| VV |  | S00 |  | 40.11 | [12 empty] | VV | 2 | 2 | True | 1 | ROZPOCET
75 | K | 783801503 | Příprava podkladu omítek před provedením nátěru omytí tlakovou vodou | m2 | 40.11 |  | 0 | CS ÚRS 2025 01 |  | snížená |  | 0 | 0 | 0 | 0 | 0 | 16 | K | 2 |  |  |  | ROZPOCET | [5 empty] | 0 | 0 | 0 | 0 | 0 | 2 | 0 | 16 | 1896832095
| Online PSC |  | https://podminky.urs.cz/item/CS_URS_2025_01/783801503 | [14 empty] | Online PSC | 2
| VV |  | S00 |  | 40.11 | [12 empty] | VV | 2 | 2 | True | 1 | ROZPOCET
76 | K | 783823133 | Penetrační nátěr omítek hladkých omítek hladkých, zrnitých tenkovrstvých nebo štukových stupně členitosti 1 a 2 silikátový | m2 | 40.11 |  | 0 | CS ÚRS 2025 01 |  | snížená |  | 0 | 0.00011 | 0.0044121 | 0 | 0 | 16 | K | 2 |  |  |  | ROZPOCET | [5 empty] | 0 | 0 | 0 | 0 | 0 | 2 | 0 | 16 | -1813216117
| Online PSC |  | https://podminky.urs.cz/item/CS_URS_2025_01/783823133 | [14 empty] | Online PSC | 2
| VV |  | S00 |  | 40.11 | [12 empty] | VV | 2 | 2 | True | 1 | ROZPOCET
77 | K | 783827423 | Krycí (ochranný) nátěr omítek dvojnásobný hladkých omítek hladkých, zrnitých tenkovrstvých nebo štukových stupně členitosti 1 a 2 silikátový | m2 | 40.11 |  | 0 | CS ÚRS 2025 01 |  | snížená |  | 0 | 0.00072 | 0.028879 | 0 | 0 | 16 | K | 2 |  |  |  | ROZPOCET | [5 empty] | 0 | 0 | 0 | 0 | 0 | 2 | 0 | 16 | 614350540
| Online PSC |  | https://podminky.urs.cz/item/CS_URS_2025_01/783827423 | [14 empty] | Online PSC | 2
| D | 787 | Dokončovací práce - zasklívání |  |  |  | 0 |  |  |  |  | 0 |  | 0.0018433 |  | 0 | 2 | D | 1 |  |  |  | ROZPOCET | [11 empty] | 0
78 | K | 787911111 | Zasklívání - ostatní práce montáž fólie na sklo bezpečnostní | m2 | 29.826 |  | 0 | CS ÚRS 2025 01 |  | snížená |  | 0 | 0 | 0 | 0 | 0 | 16 | K | 2 |  |  |  | ROZPOCET | [5 empty] | 0 | 0 | 0 | 0 | 0 | 2 | 0 | 16 | 797028935
| Online PSC |  | https://podminky.urs.cz/item/CS_URS_2025_01/787911111 | [14 empty] | Online PSC | 2
| VV |  | "O1"1,50*1,50*9 |  | 20.25 | [12 empty] | VV | 2 | 2 | True | 0 | ROZPOCET
| VV |  | "O2"1,50*1,20*1 |  | 1.8 | [12 empty] | VV | 2 | 2 | True | 0 | ROZPOCET
| VV |  | "O3"1,18*0,60*2 |  | 1.416 | [12 empty] | VV | 2 | 2 | True | 0 | ROZPOCET
| VV |  | "O4"0,87*0,60*3 |  | 1.566 | [12 empty] | VV | 2 | 2 | True | 0 | ROZPOCET
| VV |  | "O5"1,18*0,60*3 |  | 2.124 | [12 empty] | VV | 2 | 2 | True | 0 | ROZPOCET
| VV |  | "O7"1,50*1,78*1 |  | 2.67 | [12 empty] | VV | 2 | 2 | True | 0 | ROZPOCET
| VV |  | Součet |  | 29.826 | [12 empty] | VV | 2 | 4 | True | 1 | ROZPOCET
79 | M | 63479019 | fólie na sklo ochranné a bezpečnostní čirá 82% | m2 | 30.721 |  | 0 | CS ÚRS 2025 01 |  | snížená |  | 0 | 6e-05 | 0.0018433 | 0 | 0 | 32 | M | 2 |  |  |  | ROZPOCET | [5 empty] | 0 | 0 | 0 | 0 | 0 | 2 | 0 | 16 | -1589861567
| P |  | Poznámka k položce: bezpeč. fólie třídy P2A | [14 empty] | P | 2
| VV |  | 29,826*1,03 'Přepočtené koeficientem množství |  | 30.721 | [12 empty] | VV | 2 | 2 | False | 1 | ROZPOCET
80 | K | 998787122 | Přesun hmot pro zasklívání stanovený z hmotnosti přesunovaného materiálu vodorovná dopravní vzdálenost do 50 m ručně (bez užití mechanizace) v objektech výšky přes 6 do 12 m | t | 0.002 |  | 0 | CS ÚRS 2025 01 |  | snížená |  | 0 | 0 | 0 | 0 | 0 | 16 | K | 2 |  |  |  | ROZPOCET | [5 empty] | 0 | 0 | 0 | 0 | 0 | 2 | 0 | 16 | -1635500254
| Online PSC |  | https://podminky.urs.cz/item/CS_URS_2025_01/998787122 | [14 empty] | Online PSC | 2
| D | HZS | Hodinové zúčtovací sazby |  |  |  | 0 |  |  |  |  | 0 |  | 0 |  | 0 | 4 | D | 0 |  |  |  | ROZPOCET | [11 empty] | 0
81 | K | HZS2491 | Hodinové zúčtovací sazby profesí PSV zednické výpomoci a pomocné práce PSV dělník zednických výpomocí | hod | 20 |  | 0 | CS ÚRS 2025 01 |  | snížená |  | 0 | 0 | 0 | 0 | 0 | 512 | K | 1 |  |  |  | ROZPOCET | [5 empty] | 0 | 0 | 0 | 0 | 0 | 2 | 0 | 512 | -1574731584
| Online PSC |  | https://podminky.urs.cz/item/CS_URS_2025_01/HZS2491 | [14 empty] | Online PSC | 1

## 04 - Elektroinatalace
{30f1da14-de3c-411b-90f9-507867c32c99}
1
| KRYCÍ LIST SOUPISU PRACÍ | [7 empty] | v --- níže se nacházejí doplnkové a pomocné údaje k sestavám --- v | [8 empty] | False
Stavba:
Lovosice - startovací bydlení
Objekt:
B - Neuznatelné
Soupis:
04 - Elektroinatalace
| KSO: |  |  |  |  | CC-CZ:
| Místo: |  |  |  |  | Datum: | 23. 4. 2025
| Zadavatel: |  |  |  |  | IČ: | 00263991
|  | Město Lovosice |  |  |  | DIČ: | CZ00263991
| Účastník: |  |  |  |  | IČ: | Vyplň údaj
|  | Vyplň údaj |  |  |  | DIČ: | Vyplň údaj
| Projektant: |  |  |  |  | IČ: | 27245918
|  | APREA s.r.o. |  |  |  | DIČ: | CZ27245918
| Zpracovatel: |  |  |  |  | IČ:
|  | Kateřina Bačová |  |  |  | DIČ:
Poznámka:
Koncové prvky přístrojů (zásuvky, vypínače) budou v provedení na základě rozhodnutí investora. Výběr a dodávka lustrových a dalších interiérových a venkovních svítidel, galerek nad umyvadly a osvětlení kuchyňské linky je ponechán na architektovi a investorovi.
| Cena bez DPH | [5 empty] | 0
|  |  | Základ daně |  |  | Sazba daně | Výše daně
| DPH | základní | 0 |  |  | 21% | 0
|  | snížená | 0 |  |  | 12% | 0
|  | zákl. přenesená | 0 |  |  | 21% | 0
|  | sníž. přenesená | 0 |  |  | 12% | 0
|  | nulová | 0 |  |  | 0% | 0
| Cena s DPH |  |  | v | CZK |  | 0
REKAPITULACE ČLENĚNÍ SOUPISU PRACÍ
Stavba:
Lovosice - startovací bydlení
Objekt:
B - Neuznatelné
Soupis:
04 - Elektroinatalace
Místo: | [5 empty] | Datum: | 23. 4. 2025
Zadavatel: |  |  | Město Lovosice |  |  | Projektant: | APREA s.r.o.
Účastník: |  |  | Vyplň údaj |  |  | Zpracovatel: | Kateřina Bačová
Kód dílu - Popis | [6 empty] | Cena celkem [CZK]
Náklady stavby celkem | [6 empty] | 0 | [11 empty] | -1
| PSV - Práce a dodávky PSV | [5 empty] | 0
| 741 - Elektroinstalace - silnoproud | [5 empty] | 0
| D01 - Kabeláž | [5 empty] | 0
| D02 - Elektroměrové rozváděče RE1.1 | [5 empty] | 0
| D03 - Elektroměrové rozváděče RE1.2 | [5 empty] | 0
| D04 - Elektroměrové rozváděče RE2: | [5 empty] | 0
| D05 - Elektroměrové rozváděče RE3 | [5 empty] | 0
| D06 - Rozváděč RS obsahuje | [5 empty] | 0
| D07 - Požární rozváděč RPO obsahuje | [5 empty] | 0
| D08 - Bytový rozváděč RPP obsahuje | [5 empty] | 0
| D09 - Bytový rozváděč 1.2, 1.5, 2.1, 2.2, 3.1, 3.2, 3.5 obsahuje | [5 empty] | 0
| D10 - Zásuvky, spínače, krabice, elektroinstalační materiál | [5 empty] | 0
| D11 - Svítidla, stropní vývody, apod… | [5 empty] | 0
| D12 - Hromosvod, uzemnění | [5 empty] | 0
| D13 - Ostatní náklady | [5 empty] | 0
| 742 - Elektroinstalace - slaboproud | [5 empty] | 0
| D14 - Datové rozvody | [5 empty] | 0
| D15 - Rozvody STA | [5 empty] | 0
| D16 - Systém domácího telefonu | [5 empty] | 0
| D17 - Ostatní náklady | [5 empty] | 0
SOUPIS PRACÍ
Stavba:
Lovosice - startovací bydlení
Objekt:
B - Neuznatelné
Soupis:
04 - Elektroinatalace
Místo: | [5 empty] | Datum: | 23. 4. 2025
Zadavatel: |  |  | Město Lovosice |  |  | Projektant: | APREA s.r.o.
Účastník: |  |  | Vyplň údaj |  |  | Zpracovatel: | Kateřina Bačová
PČ | Typ | Kód | Popis | MJ | Množství | J.cena [CZK] | Cena celkem [CZK] | Cenová soustava |  | DPH | J. Nh [h] | Nh celkem [h] | J. hmotnost [t] | Hmotnost celkem [t] | J. suť [t] | Suť Celkem [t]
Náklady soupisu celkem | [6 empty] | 0 |  |  |  |  | 0 |  | 0 |  | 0 |  | D | -1 | [7 empty] | 0
| D | PSV | Práce a dodávky PSV |  |  |  | 0 |  |  |  |  | 0 |  | 0 |  | 0 | 2 | D | 0 | ROZPOCET | [6 empty] | 0
| D | 741 | Elektroinstalace - silnoproud |  |  |  | 0 |  |  |  |  | 0 |  | 0 |  | 0 | 2 | D | 1 | ROZPOCET | [6 empty] | 0
| D | D01 | Kabeláž |  |  |  | 0 |  |  |  |  | 0 |  | 0 |  | 0 | 2 | D | 2 | ROZPOCET | [6 empty] | 0
1 | K | 741-0101 | Kabel CYKY-J 5x4mm2 | m | 38 |  | 0 |  |  | snížená |  | 0 | 0 | 0 | 0 | 0 | 16 | K | 3 | ROZPOCET | 0 | 0 | 0 | 0 | 0 | 2 | 0 | 16 | 2
2 | K | 741-0102 | Kabel CYKY-J 5x2,5mm2 | m | 147 |  | 0 |  |  | snížená |  | 0 | 0 | 0 | 0 | 0 | 16 | K | 3 | ROZPOCET | 0 | 0 | 0 | 0 | 0 | 2 | 0 | 16 | 4
3 | K | 741-0103 | Kabel CYKY-J 3x2,5mm2 | m | 1890 |  | 0 |  |  | snížená |  | 0 | 0 | 0 | 0 | 0 | 16 | K | 3 | ROZPOCET | 0 | 0 | 0 | 0 | 0 | 2 | 0 | 16 | 6
4 | K | 741-0104 | Kabel CYKY-J 3x1,5mm2 | m | 1050 |  | 0 |  |  | snížená |  | 0 | 0 | 0 | 0 | 0 | 16 | K | 3 | ROZPOCET | 0 | 0 | 0 | 0 | 0 | 2 | 0 | 16 | 8
5 | K | 741-0105 | Kabel CYKY-O 3x1,5mm2 | m | 504 |  | 0 |  |  | snížená |  | 0 | 0 | 0 | 0 | 0 | 16 | K | 3 | ROZPOCET | 0 | 0 | 0 | 0 | 0 | 2 | 0 | 16 | 10
6 | K | 741-0106 | Kabel CXKH-V 4x10mm2 | m | 21 |  | 0 |  |  | snížená |  | 0 | 0 | 0 | 0 | 0 | 16 | K | 3 | ROZPOCET | 0 | 0 | 0 | 0 | 0 | 2 | 0 | 16 | 12
7 | K | 741-0107 | Uzemňovací vodič CY 4mm2 | m | 210 |  | 0 |  |  | snížená |  | 0 | 0 | 0 | 0 | 0 | 16 | K | 3 | ROZPOCET | 0 | 0 | 0 | 0 | 0 | 2 | 0 | 16 | 14
| D | D02 | Elektroměrové rozváděče RE1.1 |  |  |  | 0 |  |  |  |  | 0 |  | 0 |  | 0 | 2 | D | 2 | ROZPOCET | [6 empty] | 0
8 | K | 741-0201 | Rozvodnice oceloplechová RE1.1 3A-45, zapuštěná, 4x elektroměr, SCHRACK M2000, krytí: IP30, rozměr: 586/2156/250 (včetně vybavení dle schéma napájení) | kompl | 1 |  | 0 |  |  | snížená |  | 0 | 0 | 0 | 0 | 0 | 16 | K | 3 | ROZPOCET | 0 | 0 | 0 | 0 | 0 | 2 | 0 | 16 | 16
9 | K | 741-0202 | Hlavní třífázový jistič 160A/3, 160A | kus | 1 |  | 0 |  |  | snížená |  | 0 | 0 | 0 | 0 | 0 | 16 | K | 3 | ROZPOCET | 0 | 0 | 0 | 0 | 0 | 2 | 0 | 16 | 18
10 | K | 741-0203 | Napěťová cívka | kus | 1 |  | 0 |  |  | snížená |  | 0 | 0 | 0 | 0 | 0 | 16 | K | 3 | ROZPOCET | 0 | 0 | 0 | 0 | 0 | 2 | 0 | 16 | 20
11 | K | 741-0204 | Třífázový jistič B25/3, 25A | kus | 1 |  | 0 |  |  | snížená |  | 0 | 0 | 0 | 0 | 0 | 16 | K | 3 | ROZPOCET | 0 | 0 | 0 | 0 | 0 | 2 | 0 | 16 | 22
12 | K | 741-0205 | Třífázový jistič B32/3, 32A | kus | 2 |  | 0 |  |  | snížená |  | 0 | 0 | 0 | 0 | 0 | 16 | K | 3 | ROZPOCET | 0 | 0 | 0 | 0 | 0 | 2 | 0 | 16 | 24
13 | K | 741-0206 | Fakturačníelektroměr 3x25A | kus | 2 |  | 0 |  |  | snížená |  | 0 | 0 | 0 | 0 | 0 | 16 | K | 3 | ROZPOCET | 0 | 0 | 0 | 0 | 0 | 2 | 0 | 16 | 26
14 | K | 741-0207 | Fakturační elektroměr 3x32A | kus | 1 |  | 0 |  |  | snížená |  | 0 | 0 | 0 | 0 | 0 | 16 | K | 3 | ROZPOCET | 0 | 0 | 0 | 0 | 0 | 2 | 0 | 16 | 28
15 | K | 741-0208 | Instalační stykač 230V/ 25-40 | kus | 1 |  | 0 |  |  | snížená |  | 0 | 0 | 0 | 0 | 0 | 16 | K | 3 | ROZPOCET | 0 | 0 | 0 | 0 | 0 | 2 | 0 | 16 | 30
16 | K | 741-0209 | Drobný materiál (svorky, hřeben, atd…) | kompl | 1 |  | 0 |  |  | snížená |  | 0 | 0 | 0 | 0 | 0 | 16 | K | 3 | ROZPOCET | 0 | 0 | 0 | 0 | 0 | 2 | 0 | 16 | 32
| D | D03 | Elektroměrové rozváděče RE1.2 |  |  |  | 0 |  |  |  |  | 0 |  | 0 |  | 0 | 2 | D | 2 | ROZPOCET | [6 empty] | 0
17 | K | 741-0301 | Rozvodnice oceloplechová RE1.2 4U-45, zapuštěná, 8x elektroměr, SCHRACK M2000, krytí: IP30, rozměr: 1026/2156/250 (včetně vybavení dle schéma napájení) | kompl | 1 |  | 0 |  |  | snížená |  | 0 | 0 | 0 | 0 | 0 | 16 | K | 3 | ROZPOCET | 0 | 0 | 0 | 0 | 0 | 2 | 0 | 16 | 34
18 | K | 741-0302 | Třífázový jistič B25/3, 25A | kus | 6 |  | 0 |  |  | snížená |  | 0 | 0 | 0 | 0 | 0 | 16 | K | 3 | ROZPOCET | 0 | 0 | 0 | 0 | 0 | 2 | 0 | 16 | 36
19 | K | 741-0303 | Fakturačníelektroměr 3x25A | kus | 6 |  | 0 |  |  | snížená |  | 0 | 0 | 0 | 0 | 0 | 16 | K | 3 | ROZPOCET | 0 | 0 | 0 | 0 | 0 | 2 | 0 | 16 | 38
20 | K | 741-0304 | Drobný materiál (svorky, hřeben, atd…) | kompl | 1 |  | 0 |  |  | snížená |  | 0 | 0 | 0 | 0 | 0 | 16 | K | 3 | ROZPOCET | 0 | 0 | 0 | 0 | 0 | 2 | 0 | 16 | 40
| D | D04 | Elektroměrové rozváděče RE2: |  |  |  | 0 |  |  |  |  | 0 |  | 0 |  | 0 | 2 | D | 2 | ROZPOCET | [6 empty] | 0
21 | K | 741-0401 | Rozvodnice oceloplechová RE2 4U-45, zapuštěná, 8x elektroměr, SCHRACK M2000, krytí: IP30, rozměr: 1026/2156/250 (včetně vybavení dle schéma napájení) | kompl | 1 |  | 0 |  |  | snížená |  | 0 | 0 | 0 | 0 | 0 | 16 | K | 3 | ROZPOCET | 0 | 0 | 0 | 0 | 0 | 2 | 0 | 16 | 42
22 | K | 741-0402 | Třífázový jistič B25/3, 25A | kus | 7 |  | 0 |  |  | snížená |  | 0 | 0 | 0 | 0 | 0 | 16 | K | 3 | ROZPOCET | 0 | 0 | 0 | 0 | 0 | 2 | 0 | 16 | 44
23 | K | 741-0403 | Fakturačníelektroměr 3x25A | kus | 7 |  | 0 |  |  | snížená |  | 0 | 0 | 0 | 0 | 0 | 16 | K | 3 | ROZPOCET | 0 | 0 | 0 | 0 | 0 | 2 | 0 | 16 | 46
24 | K | 741-0404 | Drobný materiál (svorky, hřeben, atd…) | kompl | 1 |  | 0 |  |  | snížená |  | 0 | 0 | 0 | 0 | 0 | 16 | K | 3 | ROZPOCET | 0 | 0 | 0 | 0 | 0 | 2 | 0 | 16 | 48
| D | D05 | Elektroměrové rozváděče RE3 |  |  |  | 0 |  |  |  |  | 0 |  | 0 |  | 0 | 2 | D | 2 | ROZPOCET | [6 empty] | 0
25 | K | 741-0501 | Rozvodnice oceloplechová RE3 4U-45, zapuštěná, 8x elektroměr, SCHRACK M2000, krytí: IP30, rozměr: 1026/2156/250 (včetně vybavení dle schéma napájení) | kompl | 1 |  | 0 |  |  | snížená |  | 0 | 0 | 0 | 0 | 0 | 16 | K | 3 | ROZPOCET | 0 | 0 | 0 | 0 | 0 | 2 | 0 | 16 | 50
26 | K | 741-0502 | Třífázový jistič B25/3, 25A | kus | 7 |  | 0 |  |  | snížená |  | 0 | 0 | 0 | 0 | 0 | 16 | K | 3 | ROZPOCET | 0 | 0 | 0 | 0 | 0 | 2 | 0 | 16 | 52
27 | K | 741-0503 | Fakturačníelektroměr 3x25A | kus | 7 |  | 0 |  |  | snížená |  | 0 | 0 | 0 | 0 | 0 | 16 | K | 3 | ROZPOCET | 0 | 0 | 0 | 0 | 0 | 2 | 0 | 16 | 54
28 | K | 741-0504 | Drobný materiál (svorky, hřeben, atd…) | kompl | 1 |  | 0 |  |  | snížená |  | 0 | 0 | 0 | 0 | 0 | 16 | K | 3 | ROZPOCET | 0 | 0 | 0 | 0 | 0 | 2 | 0 | 16 | 56
| D | D06 | Rozváděč RS obsahuje |  |  |  | 0 |  |  |  |  | 0 |  | 0 |  | 0 | 2 | D | 2 | ROZPOCET | [6 empty] | 0
29 | K | 741-0601 | Rozvodnice zapuštěná, 2U/21 21x7 modulů, 586x1055x100, IP40 | kus | 1 |  | 0 |  |  | snížená |  | 0 | 0 | 0 | 0 | 0 | 16 | K | 3 | ROZPOCET | 0 | 0 | 0 | 0 | 0 | 2 | 0 | 16 | 58
30 | K | 741-0602 | Vypínač hlavní QM 32/3 32A | kus | 1 |  | 0 |  |  | snížená |  | 0 | 0 | 0 | 0 | 0 | 16 | K | 3 | ROZPOCET | 0 | 0 | 0 | 0 | 0 | 2 | 0 | 16 | 60
31 | K | 741-0603 | Přepěťová ochrana třídy B+C – 3xFLP-B+C | kus | 1 |  | 0 |  |  | snížená |  | 0 | 0 | 0 | 0 | 0 | 16 | K | 3 | ROZPOCET | 0 | 0 | 0 | 0 | 0 | 2 | 0 | 16 | 62
32 | K | 741-0604 | Třífázový jistič B25/3, 25A | kus | 1 |  | 0 |  |  | snížená |  | 0 | 0 | 0 | 0 | 0 | 16 | K | 3 | ROZPOCET | 0 | 0 | 0 | 0 | 0 | 2 | 0 | 16 | 64
33 | K | 741-0605 | Třífázový jistič C20/3, 20A | kus | 1 |  | 0 |  |  | snížená |  | 0 | 0 | 0 | 0 | 0 | 16 | K | 3 | ROZPOCET | 0 | 0 | 0 | 0 | 0 | 2 | 0 | 16 | 66
34 | K | 741-0606 | Třífázový jistič B16/3, 16A | kus | 1 |  | 0 |  |  | snížená |  | 0 | 0 | 0 | 0 | 0 | 16 | K | 3 | ROZPOCET | 0 | 0 | 0 | 0 | 0 | 2 | 0 | 16 | 68
35 | K | 741-0607 | Jednofázový jistič B16/1, 16A | kus | 5 |  | 0 |  |  | snížená |  | 0 | 0 | 0 | 0 | 0 | 16 | K | 3 | ROZPOCET | 0 | 0 | 0 | 0 | 0 | 2 | 0 | 16 | 70
36 | K | 741-0608 | Jednofázový jistič B10/1, 10A | kus | 7 |  | 0 |  |  | snížená |  | 0 | 0 | 0 | 0 | 0 | 16 | K | 3 | ROZPOCET | 0 | 0 | 0 | 0 | 0 | 2 | 0 | 16 | 72
37 | K | 741-0609 | Jednofázový jistič B6/1, 6A | kus | 3 |  | 0 |  |  | snížená |  | 0 | 0 | 0 | 0 | 0 | 16 | K | 3 | ROZPOCET | 0 | 0 | 0 | 0 | 0 | 2 | 0 | 16 | 74
38 | K | 741-0610 | Prodouvý chránič s jističem 10/B/2/0,03 | kus | 5 |  | 0 |  |  | snížená |  | 0 | 0 | 0 | 0 | 0 | 16 | K | 3 | ROZPOCET | 0 | 0 | 0 | 0 | 0 | 2 | 0 | 16 | 76
39 | K | 741-0611 | 3f. proudový chránič FI40-4p/0,03, 40A/0,03A | kus | 1 |  | 0 |  |  | snížená |  | 0 | 0 | 0 | 0 | 0 | 16 | K | 3 | ROZPOCET | 0 | 0 | 0 | 0 | 0 | 2 | 0 | 16 | 78
40 | K | 741-0612 | Časové hodiny | kus | 2 |  | 0 |  |  | snížená |  | 0 | 0 | 0 | 0 | 0 | 16 | K | 3 | ROZPOCET | 0 | 0 | 0 | 0 | 0 | 2 | 0 | 16 | 80
41 | K | 741-0613 | Instalační stykač, 230V/16-40 | kus | 2 |  | 0 |  |  | snížená |  | 0 | 0 | 0 | 0 | 0 | 16 | K | 3 | ROZPOCET | 0 | 0 | 0 | 0 | 0 | 2 | 0 | 16 | 82
42 | K | 741-0614 | Drobný materiál (svorky, hřeben, atd…) | kompl | 1 |  | 0 |  |  | snížená |  | 0 | 0 | 0 | 0 | 0 | 16 | K | 3 | ROZPOCET | 0 | 0 | 0 | 0 | 0 | 2 | 0 | 16 | 84
| D | D07 | Požární rozváděč RPO obsahuje |  |  |  | 0 |  |  |  |  | 0 |  | 0 |  | 0 | 2 | D | 2 | ROZPOCET | [6 empty] | 0
43 | K | 741-0701 | Rozvodnice zapuštěná, 1U/16 13x5 modulů, 380x825x100, IP40 | kus | 1 |  | 0 |  |  | snížená |  | 0 | 0 | 0 | 0 | 0 | 16 | K | 3 | ROZPOCET | 0 | 0 | 0 | 0 | 0 | 2 | 0 | 16 | 86
44 | K | 741-0702 | Vypínač hlavní QM 25/3 25A | kus | 1 |  | 0 |  |  | snížená |  | 0 | 0 | 0 | 0 | 0 | 16 | K | 3 | ROZPOCET | 0 | 0 | 0 | 0 | 0 | 2 | 0 | 16 | 88
45 | K | 741-0703 | Přepěťová ochrana třídy B+C – 3xFLP-B+C | kus | 1 |  | 0 |  |  | snížená |  | 0 | 0 | 0 | 0 | 0 | 16 | K | 3 | ROZPOCET | 0 | 0 | 0 | 0 | 0 | 2 | 0 | 16 | 90
46 | K | 741-0704 | Třífázový jistič C20/3, 20A | kus | 2 |  | 0 |  |  | snížená |  | 0 | 0 | 0 | 0 | 0 | 16 | K | 3 | ROZPOCET | 0 | 0 | 0 | 0 | 0 | 2 | 0 | 16 | 92
47 | K | 741-0705 | Třífázový jistič B16/3, 16A | kus | 1 |  | 0 |  |  | snížená |  | 0 | 0 | 0 | 0 | 0 | 16 | K | 3 | ROZPOCET | 0 | 0 | 0 | 0 | 0 | 2 | 0 | 16 | 94
48 | K | 741-0706 | Jednofázový jistič B6/1, 6A | kus | 5 |  | 0 |  |  | snížená |  | 0 | 0 | 0 | 0 | 0 | 16 | K | 3 | ROZPOCET | 0 | 0 | 0 | 0 | 0 | 2 | 0 | 16 | 96
49 | K | 741-0707 | Přepínač sítí ATyS ABB TruONE 25A | kus | 1 |  | 0 |  |  | snížená |  | 0 | 0 | 0 | 0 | 0 | 16 | K | 3 | ROZPOCET | 0 | 0 | 0 | 0 | 0 | 2 | 0 | 16 | 98
50 | K | 741-0708 | Instalační stykač 24VDC/25-22 | kus | 1 |  | 0 |  |  | snížená |  | 0 | 0 | 0 | 0 | 0 | 16 | K | 3 | ROZPOCET | 0 | 0 | 0 | 0 | 0 | 2 | 0 | 16 | 100
51 | K | 741-0709 | Instalační stykač 230V/63-40 | kus | 1 |  | 0 |  |  | snížená |  | 0 | 0 | 0 | 0 | 0 | 16 | K | 3 | ROZPOCET | 0 | 0 | 0 | 0 | 0 | 2 | 0 | 16 | 102
52 | K | 741-0710 | Zpožďovací relé 24VDC | kus | 1 |  | 0 |  |  | snížená |  | 0 | 0 | 0 | 0 | 0 | 16 | K | 3 | ROZPOCET | 0 | 0 | 0 | 0 | 0 | 2 | 0 | 16 | 104
53 | K | 741-0711 | Záložní zdroj UPS ASTIP STRONG 10kVA/400V - 10 min. | kus | 1 |  | 0 |  |  | snížená |  | 0 | 0 | 0 | 0 | 0 | 16 | K | 3 | ROZPOCET | 0 | 0 | 0 | 0 | 0 | 2 | 0 | 16 | 106
54 | K | 741-0712 | Drobný materiál (svorky, hřeben, atd…) | kompl | 1 |  | 0 |  |  | snížená |  | 0 | 0 | 0 | 0 | 0 | 16 | K | 3 | ROZPOCET | 0 | 0 | 0 | 0 | 0 | 2 | 0 | 16 | 108
| D | D08 | Bytový rozváděč RPP obsahuje |  |  |  | 0 |  |  |  |  | 0 |  | 0 |  | 0 | 2 | D | 2 | ROZPOCET | [6 empty] | 0
55 | K | 741-0801 | Rozvodnice nástěnná, 2x24 modulů, 543x450x140, IP40 | kus | 1 |  | 0 |  |  | snížená |  | 0 | 0 | 0 | 0 | 0 | 16 | K | 3 | ROZPOCET | 0 | 0 | 0 | 0 | 0 | 2 | 0 | 16 | 110
56 | K | 741-0802 | Vypínač hlavní QM 25/3 25A | kus | 1 |  | 0 |  |  | snížená |  | 0 | 0 | 0 | 0 | 0 | 16 | K | 3 | ROZPOCET | 0 | 0 | 0 | 0 | 0 | 2 | 0 | 16 | 112
57 | K | 741-0803 | Přepěťová ochrana třídy B+C – 3xFLP-B+C | kus | 1 |  | 0 |  |  | snížená |  | 0 | 0 | 0 | 0 | 0 | 16 | K | 3 | ROZPOCET | 0 | 0 | 0 | 0 | 0 | 2 | 0 | 16 | 114
58 | K | 741-0804 | 3f. proudový chránič FI25/4p/0,03, 25A/0,03A | kus | 1 |  | 0 |  |  | snížená |  | 0 | 0 | 0 | 0 | 0 | 16 | K | 3 | ROZPOCET | 0 | 0 | 0 | 0 | 0 | 2 | 0 | 16 | 116
59 | K | 741-0805 | Jednofázový jistič B16/1, 16A | kus | 3 |  | 0 |  |  | snížená |  | 0 | 0 | 0 | 0 | 0 | 16 | K | 3 | ROZPOCET | 0 | 0 | 0 | 0 | 0 | 2 | 0 | 16 | 118
60 | K | 741-0806 | Prodouvý chránič s jističem 10/B/2/0,03 | kus | 2 |  | 0 |  |  | snížená |  | 0 | 0 | 0 | 0 | 0 | 16 | K | 3 | ROZPOCET | 0 | 0 | 0 | 0 | 0 | 2 | 0 | 16 | 120
61 | K | 741-0807 | Drobný materiál (svorky, hřeben, atd…) | kompl | 1 |  | 0 |  |  | snížená |  | 0 | 0 | 0 | 0 | 0 | 16 | K | 3 | ROZPOCET | 0 | 0 | 0 | 0 | 0 | 2 | 0 | 16 | 122
| D | D09 | Bytový rozváděč 1.2, 1.5, 2.1, 2.2, 3.1, 3.2, 3.5 obsahuje |  |  |  | 0 |  |  |  |  | 0 |  | 0 |  | 0 | 2 | D | 2 | ROZPOCET | [6 empty] | 0
62 | K | 741-0901 | Rozvodnice nástěnná, 3x24 modulů, 543/600/140, IP40 | kus | 7 |  | 0 |  |  | snížená |  | 0 | 0 | 0 | 0 | 0 | 16 | K | 3 | ROZPOCET | 0 | 0 | 0 | 0 | 0 | 2 | 0 | 16 | 124
63 | K | 741-0902 | Vypínač hlavní QM 25/3 25A | kus | 7 |  | 0 |  |  | snížená |  | 0 | 0 | 0 | 0 | 0 | 16 | K | 3 | ROZPOCET | 0 | 0 | 0 | 0 | 0 | 2 | 0 | 16 | 126
64 | K | 741-0903 | Přepěťová ochrana třídy B+C – 3xFLP-B+C | kus | 7 |  | 0 |  |  | snížená |  | 0 | 0 | 0 | 0 | 0 | 16 | K | 3 | ROZPOCET | 0 | 0 | 0 | 0 | 0 | 2 | 0 | 16 | 128
65 | K | 741-0904 | 3f. proudový chránič FI40-4p/0,03, 40A/0,03A | kus | 14 |  | 0 |  |  | snížená |  | 0 | 0 | 0 | 0 | 0 | 16 | K | 3 | ROZPOCET | 0 | 0 | 0 | 0 | 0 | 2 | 0 | 16 | 130
66 | K | 741-0905 | Třífázový jistič B16/3, 16A | kus | 7 |  | 0 |  |  | snížená |  | 0 | 0 | 0 | 0 | 0 | 16 | K | 3 | ROZPOCET | 0 | 0 | 0 | 0 | 0 | 2 | 0 | 16 | 132
67 | K | 741-0906 | Jednofázový jistič B16/1, 16A | kus | 70 |  | 0 |  |  | snížená |  | 0 | 0 | 0 | 0 | 0 | 16 | K | 3 | ROZPOCET | 0 | 0 | 0 | 0 | 0 | 2 | 0 | 16 | 134
68 | K | 741-0907 | Prodouvý chránič s jističem 10/B/2/0,03 | kus | 14 |  | 0 |  |  | snížená |  | 0 | 0 | 0 | 0 | 0 | 16 | K | 3 | ROZPOCET | 0 | 0 | 0 | 0 | 0 | 2 | 0 | 16 | 136
69 | K | 741-0908 | Drobný materiál (svorky, hřeben, atd…) | kompl | 1 |  | 0 |  |  | snížená |  | 0 | 0 | 0 | 0 | 0 | 16 | K | 3 | ROZPOCET | 0 | 0 | 0 | 0 | 0 | 2 | 0 | 16 | 138
| D | D10 | Zásuvky, spínače, krabice, elektroinstalační materiál |  |  |  | 0 |  |  |  |  | 0 |  | 0 |  | 0 | 2 | D | 2 | ROZPOCET | [6 empty] | 0
70 | K | 741-1001 | Vypínač jednopólový pod omítku, řaz.1, IP20, komplet | kus | 35 |  | 0 |  |  | snížená |  | 0 | 0 | 0 | 0 | 0 | 16 | K | 3 | ROZPOCET | 0 | 0 | 0 | 0 | 0 | 2 | 0 | 16 | 140
71 | K | 741-1002 | Vypínač schodišťový pod omítku, řaz.6, IP20, komplet | kus | 24 |  | 0 |  |  | snížená |  | 0 | 0 | 0 | 0 | 0 | 16 | K | 3 | ROZPOCET | 0 | 0 | 0 | 0 | 0 | 2 | 0 | 16 | 142
72 | K | 741-1003 | Vypínač křížový pod omítku, řaz.7, IP20, komplet | kus | 15 |  | 0 |  |  | snížená |  | 0 | 0 | 0 | 0 | 0 | 16 | K | 3 | ROZPOCET | 0 | 0 | 0 | 0 | 0 | 2 | 0 | 16 | 144
73 | K | 741-1004 | Vypínač lustrák pod omítku, řaz.5, IP20, komplet | kus | 8 |  | 0 |  |  | snížená |  | 0 | 0 | 0 | 0 | 0 | 16 | K | 3 | ROZPOCET | 0 | 0 | 0 | 0 | 0 | 2 | 0 | 16 | 146
74 | K | 741-1005 | Vypínač jednopólový pod omítku, řaz.1, IP44, komplet | kus | 1 |  | 0 |  |  | snížená |  | 0 | 0 | 0 | 0 | 0 | 16 | K | 3 | ROZPOCET | 0 | 0 | 0 | 0 | 0 | 2 | 0 | 16 | 148
75 | K | 741-1006 | Vypínač schodišťový pod omítku, řaz.6, IP44, komplet | kus | 2 |  | 0 |  |  | snížená |  | 0 | 0 | 0 | 0 | 0 | 16 | K | 3 | ROZPOCET | 0 | 0 | 0 | 0 | 0 | 2 | 0 | 16 | 150
76 | K | 741-1007 | Vypínač jednopólový nástěnný, řaz.1, IP20, komplet | kus | 9 |  | 0 |  |  | snížená |  | 0 | 0 | 0 | 0 | 0 | 16 | K | 3 | ROZPOCET | 0 | 0 | 0 | 0 | 0 | 2 | 0 | 16 | 152
77 | K | 741-1008 | Spínací tlačítko pod omítku, řaz 1/0, IP20, komplet | kus | 14 |  | 0 |  |  | snížená |  | 0 | 0 | 0 | 0 | 0 | 16 | K | 3 | ROZPOCET | 0 | 0 | 0 | 0 | 0 | 2 | 0 | 16 | 154
78 | K | 741-1009 | Pohybové čidlo 180°, IP20 | kus | 2 |  | 0 |  |  | snížená |  | 0 | 0 | 0 | 0 | 0 | 16 | K | 3 | ROZPOCET | 0 | 0 | 0 | 0 | 0 | 2 | 0 | 16 | 156
79 | K | 741-1010 | Pohybové čidlo 360°, IP20 | kus | 9 |  | 0 |  |  | snížená |  | 0 | 0 | 0 | 0 | 0 | 16 | K | 3 | ROZPOCET | 0 | 0 | 0 | 0 | 0 | 2 | 0 | 16 | 158
80 | K | 741-1011 | Přítomnostní čidlo | kus | 6 |  | 0 |  |  | snížená |  | 0 | 0 | 0 | 0 | 0 | 16 | K | 3 | ROZPOCET | 0 | 0 | 0 | 0 | 0 | 2 | 0 | 16 | 160
81 | K | 741-1012 | Tlačítko TOTAL stop | kus | 1 |  | 0 |  |  | snížená |  | 0 | 0 | 0 | 0 | 0 | 16 | K | 3 | ROZPOCET | 0 | 0 | 0 | 0 | 0 | 2 | 0 | 16 | 162
82 | K | 741-1013 | Tlačítko CENTRAL stop | kus | 1 |  | 0 |  |  | snížená |  | 0 | 0 | 0 | 0 | 0 | 16 | K | 3 | ROZPOCET | 0 | 0 | 0 | 0 | 0 | 2 | 0 | 16 | 164
83 | K | 741-1014 | Zásuvka jednoduchá pod omítku 230V, 16A, IP20, komplet | kus | 162 |  | 0 |  |  | snížená |  | 0 | 0 | 0 | 0 | 0 | 16 | K | 3 | ROZPOCET | 0 | 0 | 0 | 0 | 0 | 2 | 0 | 16 | 166
84 | K | 741-1015 | Ventilátor s doběhem (dodávka VZT) | kus | 0 |  | 0 |  |  | snížená |  | 0 | 0 | 0 | 0 | 0 | 16 | K | 3 | ROZPOCET | 0 | 0 | 0 | 0 | 0 | 2 | 0 | 16 | 168
85 | K | 741-1016 | Instalační krabice přístrojová KP | ks | 306 |  | 0 |  |  | snížená |  | 0 | 0 | 0 | 0 | 0 | 16 | K | 3 | ROZPOCET | 0 | 0 | 0 | 0 | 0 | 2 | 0 | 16 | 170
86 | K | 741-1017 | Pomocný a montážní materiál, označovací materiál | kompl | 1 |  | 0 |  |  | snížená |  | 0 | 0 | 0 | 0 | 0 | 16 | K | 3 | ROZPOCET | 0 | 0 | 0 | 0 | 0 | 2 | 0 | 16 | 172
87 | K | 741-1018 | Ostatní drobný elektroinstalační materiál | kompl | 1 |  | 0 |  |  | snížená |  | 0 | 0 | 0 | 0 | 0 | 16 | K | 3 | ROZPOCET | 0 | 0 | 0 | 0 | 0 | 2 | 0 | 16 | 174
| D | D11 | Svítidla, stropní vývody, apod… |  |  |  | 0 |  |  |  |  | 0 |  | 0 |  | 0 | 2 | D | 2 | ROZPOCET | [6 empty] | 0
88 | K | 741-1101 | Stropní osvětlení (el.vývod) - dle výběru investora | kus | 56 |  | 0 |  |  | snížená |  | 0 | 0 | 0 | 0 | 0 | 16 | K | 3 | ROZPOCET | 0 | 0 | 0 | 0 | 0 | 2 | 0 | 16 | 176
89 | K | 741-1102 | Nástěnné osvětlení (el. vývod) - dle výběru investora | kus | 7 |  | 0 |  |  | snížená |  | 0 | 0 | 0 | 0 | 0 | 16 | K | 3 | ROZPOCET | 0 | 0 | 0 | 0 | 0 | 2 | 0 | 16 | 178
90 | K | 741-1103 | SpA 19328 L.LARG DWCL CT 24W SA LF_long - označeno jako NA1 | kus | 6 |  | 0 |  |  | snížená |  | 0 | 0 | 0 | 0 | 0 | 16 | K | 3 | ROZPOCET | 0 | 0 | 0 | 0 | 0 | 2 | 0 | 16 | 180
91 | K | 741-1104 | PRAEZISA 37270 - označeno jako NB | kus | 2 |  | 0 |  |  | snížená |  | 0 | 0 | 0 | 0 | 0 | 16 | K | 3 | ROZPOCET | 0 | 0 | 0 | 0 | 0 | 2 | 0 | 16 | 182
92 | K | 741-1105 | SpA 40003H BS100 LED REG HV S670 4K_29 W (29.0 W) - označeno jako B1 | kus | 4 |  | 0 |  |  | snížená |  | 0 | 0 | 0 | 0 | 0 | 16 | K | 3 | ROZPOCET | 0 | 0 | 0 | 0 | 0 | 2 | 0 | 16 | 184
93 | K | 741-1106 | SpA 70081 BACKLIGHT LED 36W 600X600 4K (36.0 W) - označeno jako C1 | kus | 16 |  | 0 |  |  | snížená |  | 0 | 0 | 0 | 0 | 0 | 16 | K | 3 | ROZPOCET | 0 | 0 | 0 | 0 | 0 | 2 | 0 | 16 | 186
94 | K | 741-1107 | SpA 70085 BACKLIGHT UGR19 36W 600X600 4K (36.0 W) - označeno jako C2 | kus | 20 |  | 0 |  |  | snížená |  | 0 | 0 | 0 | 0 | 0 | 16 | K | 3 | ROZPOCET | 0 | 0 | 0 | 0 | 0 | 2 | 0 | 16 | 188
95 | K | 741-1108 | 20089 Adaptér pro stropní montáž (pro svítidla označené jako C1 a C2) | kus | 36 |  | 0 |  |  | snížená |  | 0 | 0 | 0 | 0 | 0 | 16 | K | 3 | ROZPOCET | 0 | 0 | 0 | 0 | 0 | 2 | 0 | 16 | 190
96 | K | 741-1109 | -Elplast A44-10140CM Lunako LED (18.0 W) - označeno jako D1 | kus | 10 |  | 0 |  |  | snížená |  | 0 | 0 | 0 | 0 | 0 | 16 | K | 3 | ROZPOCET | 0 | 0 | 0 | 0 | 0 | 2 | 0 | 16 | 192
97 | K | 741-1110 | -Elplast A44-10160CM Lunako LED (24.0 W) - označeno jako D2 | kus | 5 |  | 0 |  |  | snížená |  | 0 | 0 | 0 | 0 | 0 | 16 | K | 3 | ROZPOCET | 0 | 0 | 0 | 0 | 0 | 2 | 0 | 16 | 194
98 | K | 741-1111 | IRON FLAG 19810 - označeno jako N1 | kus | 11 |  | 0 |  |  | snížená |  | 0 | 0 | 0 | 0 | 0 | 16 | K | 3 | ROZPOCET | 0 | 0 | 0 | 0 | 0 | 2 | 0 | 16 | 196
99 | K | 741-1112 | Ostatní drobný elektroinstalační materiál | kompl | 1 |  | 0 |  |  | snížená |  | 0 | 0 | 0 | 0 | 0 | 16 | K | 3 | ROZPOCET | 0 | 0 | 0 | 0 | 0 | 2 | 0 | 16 | 198
| D | D12 | Hromosvod, uzemnění |  |  |  | 0 |  |  |  |  | 0 |  | 0 |  | 0 | 2 | D | 2 | ROZPOCET | [6 empty] | 0
100 | K | 741-1201 | Jímací tyč JV10 (1m) | kus | 2 |  | 0 |  |  | snížená |  | 0 | 0 | 0 | 0 | 0 | 16 | K | 3 | ROZPOCET | 0 | 0 | 0 | 0 | 0 | 2 | 0 | 16 | 200
101 | K | 741-1202 | Vodič AlMgSi Ø8mm | m | 90 |  | 0 |  |  | snížená |  | 0 | 0 | 0 | 0 | 0 | 16 | K | 3 | ROZPOCET | 0 | 0 | 0 | 0 | 0 | 2 | 0 | 16 | 202
102 | K | 741-1203 | Svorka univerzální SU | kus | 1 |  | 0 |  |  | snížená |  | 0 | 0 | 0 | 0 | 0 | 16 | K | 3 | ROZPOCET | 0 | 0 | 0 | 0 | 0 | 2 | 0 | 16 | 204
103 | K | 741-1204 | Svorka pásek/drát SR3b | kus | 2 |  | 0 |  |  | snížená |  | 0 | 0 | 0 | 0 | 0 | 16 | K | 3 | ROZPOCET | 0 | 0 | 0 | 0 | 0 | 2 | 0 | 16 | 206
104 | K | 741-1205 | Ochranný trojúhelník v.1,8m | kus | 2 |  | 0 |  |  | snížená |  | 0 | 0 | 0 | 0 | 0 | 16 | K | 3 | ROZPOCET | 0 | 0 | 0 | 0 | 0 | 2 | 0 | 16 | 208
105 | K | 741-1206 | Podpěra vedení na střeše | kus | 40 |  | 0 |  |  | snížená |  | 0 | 0 | 0 | 0 | 0 | 16 | K | 3 | ROZPOCET | 0 | 0 | 0 | 0 | 0 | 2 | 0 | 16 | 210
106 | K | 741-1207 | Podpěra vedení na fasádě | kus | 50 |  | 0 |  |  | snížená |  | 0 | 0 | 0 | 0 | 0 | 16 | K | 3 | ROZPOCET | 0 | 0 | 0 | 0 | 0 | 2 | 0 | 16 | 212
107 | K | 741-1208 | Zkušební svorka SZ | kus | 2 |  | 0 |  |  | snížená |  | 0 | 0 | 0 | 0 | 0 | 16 | K | 3 | ROZPOCET | 0 | 0 | 0 | 0 | 0 | 2 | 0 | 16 | 214
108 | K | 741-1209 | Drobný montážní a označovací materiál včetně příchytek, atd… | kompl | 1 |  | 0 |  |  | snížená |  | 0 | 0 | 0 | 0 | 0 | 16 | K | 3 | ROZPOCET | 0 | 0 | 0 | 0 | 0 | 2 | 0 | 16 | 216
109 | K | 741-1210 | Revize hromosvodu | kompl | 1 |  | 0 |  |  | snížená |  | 0 | 0 | 0 | 0 | 0 | 16 | K | 3 | ROZPOCET | 0 | 0 | 0 | 0 | 0 | 2 | 0 | 16 | 218
| D | D13 | Ostatní náklady |  |  |  | 0 |  |  |  |  | 0 |  | 0 |  | 0 | 2 | D | 2 | ROZPOCET | [6 empty] | 0
110 | K | 741-1301 | Doprava (silnoproud) | kompl | 1 |  | 0 |  |  | snížená |  | 0 | 0 | 0 | 0 | 0 | 16 | K | 3 | ROZPOCET | 0 | 0 | 0 | 0 | 0 | 2 | 0 | 16 | 220
111 | K | 741-1302 | Stavební přípomoce | kompl | 1 |  | 0 |  |  | snížená |  | 0 | 0 | 0 | 0 | 0 | 16 | K | 3 | ROZPOCET | 0 | 0 | 0 | 0 | 0 | 2 | 0 | 16 | 222
112 | K | 741-1303 | Drobný materiál (hmoždinky, šrouby, sádra, atd..) | kompl | 1 |  | 0 |  |  | snížená |  | 0 | 0 | 0 | 0 | 0 | 16 | K | 3 | ROZPOCET | 0 | 0 | 0 | 0 | 0 | 2 | 0 | 16 | 224
113 | K | 741-1305 | Protipožární ucpávky | kompl | 1 |  | 0 |  |  | snížená |  | 0 | 0 | 0 | 0 | 0 | 16 | K | 3 | ROZPOCET | 0 | 0 | 0 | 0 | 0 | 2 | 0 | 16 | 228
| D | 742 | Elektroinstalace - slaboproud |  |  |  | 0 |  |  |  |  | 0 |  | 0 |  | 0 | 2 | D | 1 | ROZPOCET | [6 empty] | 0
| D | D14 | Datové rozvody |  |  |  | 0 |  |  |  |  | 0 |  | 0 |  | 0 | 2 | D | 2 | ROZPOCET | [6 empty] | 0
114 | K | 742-1401 | Datový rozváděč včetně aktivních prvků (optická vana, splitter, pigtail, optická kazeta, switch apod.) | kompl | 1 |  | 0 |  |  | snížená |  | 0 | 0 | 0 | 0 | 0 | 16 | K | 3 | ROZPOCET | 0 | 0 | 0 | 0 | 0 | 2 | 0 | 16 | 232
115 | K | 742-1402 | Bytový datový rozváděč | kus | 7 |  | 0 |  |  | snížená |  | 0 | 0 | 0 | 0 | 0 | 16 | K | 3 | ROZPOCET | 0 | 0 | 0 | 0 | 0 | 2 | 0 | 16 | 234
116 | K | 742-1403 | Kabel UTP CAT 6 | m | 462 |  | 0 |  |  | snížená |  | 0 | 0 | 0 | 0 | 0 | 16 | K | 3 | ROZPOCET | 0 | 0 | 0 | 0 | 0 | 2 | 0 | 16 | 236
117 | K | 742-1404 | Trubka PVC | m | 231 |  | 0 |  |  | snížená |  | 0 | 0 | 0 | 0 | 0 | 16 | K | 3 | ROZPOCET | 0 | 0 | 0 | 0 | 0 | 2 | 0 | 16 | 238
118 | K | 742-1405 | Zásuvka strukturované kabeláže (RJ45) | kus | 16 |  | 0 |  |  | snížená |  | 0 | 0 | 0 | 0 | 0 | 16 | K | 3 | ROZPOCET | 0 | 0 | 0 | 0 | 0 | 2 | 0 | 16 | 240
119 | K | 742-1406 | Instalační krabice přístrojová KP | kus | 16 |  | 0 |  |  | snížená |  | 0 | 0 | 0 | 0 | 0 | 16 | K | 3 | ROZPOCET | 0 | 0 | 0 | 0 | 0 | 2 | 0 | 16 | 242
| D | D15 | Rozvody STA |  |  |  | 0 |  |  |  |  | 0 |  | 0 |  | 0 | 2 | D | 2 | ROZPOCET | [6 empty] | 0
120 | K | 742-1501 | Rozvodná skříň STA, včetně příslušenství | kus | 1 |  | 0 |  |  | snížená |  | 0 | 0 | 0 | 0 | 0 | 16 | K | 3 | ROZPOCET | 0 | 0 | 0 | 0 | 0 | 2 | 0 | 16 | 244
121 | K | 742-1502 | Kabel COAX pro rozvod STA | m | 399 |  | 0 |  |  | snížená |  | 0 | 0 | 0 | 0 | 0 | 16 | K | 3 | ROZPOCET | 0 | 0 | 0 | 0 | 0 | 2 | 0 | 16 | 246
122 | K | 742-1503 | Ohebná trubka Ø23 | m | 428 |  | 0 |  |  | snížená |  | 0 | 0 | 0 | 0 | 0 | 16 | K | 3 | ROZPOCET | 0 | 0 | 0 | 0 | 0 | 2 | 0 | 16 | 248
123 | K | 742-1504 | XGVS-8D31_ rozbočovač 1/8, 11 dB | kus | 2 |  | 0 |  |  | snížená |  | 0 | 0 | 0 | 0 | 0 | 16 | K | 3 | ROZPOCET | 0 | 0 | 0 | 0 | 0 | 2 | 0 | 16 | 250
124 | K | 742-1505 | XGVS-6D31 rozbočovač 1/6 | kus | 1 |  | 0 |  |  | snížená |  | 0 | 0 | 0 | 0 | 0 | 16 | K | 3 | ROZPOCET | 0 | 0 | 0 | 0 | 0 | 2 | 0 | 16 | 252
125 | K | 742-1506 | Programovatelný zesilovač Televes Avant 6 (532601) 55dB/105dBuV, FM/2xIII+UHF LTE 4/5G, 20 Filtrů | kus | 1 |  | 0 |  |  | snížená |  | 0 | 0 | 0 | 0 | 0 | 16 | K | 3 | ROZPOCET | 0 | 0 | 0 | 0 | 0 | 2 | 0 | 16 | 254
126 | K | 742-1507 | Anténní sestava pro příjem digitálního pozemního televizního, včetně příslušenství | kompl | 1 |  | 0 |  |  | snížená |  | 0 | 0 | 0 | 0 | 0 | 16 | K | 3 | ROZPOCET | 0 | 0 | 0 | 0 | 0 | 2 | 0 | 16 | 256
127 | K | 742-1508 | Stožár jednodílný 2m, žárový zinek, včetně kotvení | kus | 1 |  | 0 |  |  | snížená |  | 0 | 0 | 0 | 0 | 0 | 16 | K | 3 | ROZPOCET | 0 | 0 | 0 | 0 | 0 | 2 | 0 | 16 | 258
128 | K | 742-1509 | Přepěťová ochrana Saltek FX-090 F75 T F/F | kus | 1 |  | 0 |  |  | snížená |  | 0 | 0 | 0 | 0 | 0 | 16 | K | 3 | ROZPOCET | 0 | 0 | 0 | 0 | 0 | 2 | 0 | 16 | 260
129 | K | 742-1510 | Zásuvka STA | kus | 7 |  | 0 |  |  | snížená |  | 0 | 0 | 0 | 0 | 0 | 16 | K | 3 | ROZPOCET | 0 | 0 | 0 | 0 | 0 | 2 | 0 | 16 | 262
130 | K | 742-1511 | Instalační krabice přístrojová KP | kus | 7 |  | 0 |  |  | snížená |  | 0 | 0 | 0 | 0 | 0 | 16 | K | 3 | ROZPOCET | 0 | 0 | 0 | 0 | 0 | 2 | 0 | 16 | 264
| D | D16 | Systém domácího telefonu |  |  |  | 0 |  |  |  |  | 0 |  | 0 |  | 0 | 2 | D | 2 | ROZPOCET | [6 empty] | 0
131 | K | 742-1601 | Kabel UTP CAT 6 PE | m | 231 |  | 0 |  |  | snížená |  | 0 | 0 | 0 | 0 | 0 | 16 | K | 3 | ROZPOCET | 0 | 0 | 0 | 0 | 0 | 2 | 0 | 16 | 266
132 | K | 742-1602 | Kabel JYTY 2x1 | m | 63 |  | 0 |  |  | snížená |  | 0 | 0 | 0 | 0 | 0 | 16 | K | 3 | ROZPOCET | 0 | 0 | 0 | 0 | 0 | 2 | 0 | 16 | 268
133 | K | 742-1603 | PVC trubka Ø23 | m | 294 |  | 0 |  |  | snížená |  | 0 | 0 | 0 | 0 | 0 | 16 | K | 3 | ROZPOCET | 0 | 0 | 0 | 0 | 0 | 2 | 0 | 16 | 270
134 | K | 742-1604 | Domácí telefon, včetně příslušenství | kus | 7 |  | 0 |  |  | snížená |  | 0 | 0 | 0 | 0 | 0 | 16 | K | 3 | ROZPOCET | 0 | 0 | 0 | 0 | 0 | 2 | 0 | 16 | 272
135 | K | 742-1605 | Elektronický vrátný | kus | 1 |  | 0 |  |  | snížená |  | 0 | 0 | 0 | 0 | 0 | 16 | K | 3 | ROZPOCET | 0 | 0 | 0 | 0 | 0 | 2 | 0 | 16 | 274
136 | K | 742-1606 | Zvonkové tablo ABB Welcome MIDI, vybaveno kamerou , čtečkou karet Mifare | kus | 1 |  | 0 |  |  | snížená |  | 0 | 0 | 0 | 0 | 0 | 16 | K | 3 | ROZPOCET | 0 | 0 | 0 | 0 | 0 | 2 | 0 | 16 | 276
137 | K | 742-1607 | Zvonkové tlačítko | kus | 7 |  | 0 |  |  | snížená |  | 0 | 0 | 0 | 0 | 0 | 16 | K | 3 | ROZPOCET | 0 | 0 | 0 | 0 | 0 | 2 | 0 | 16 | 278
138 | K | 742-1608 | Rozdělovač signálu | kus | 6 |  | 0 |  |  | snížená |  | 0 | 0 | 0 | 0 | 0 | 16 | K | 3 | ROZPOCET | 0 | 0 | 0 | 0 | 0 | 2 | 0 | 16 | 280
139 | K | 742-1609 | Zdroj domácího telefonu, 230V | kus | 1 |  | 0 |  |  | snížená |  | 0 | 0 | 0 | 0 | 0 | 16 | K | 3 | ROZPOCET | 0 | 0 | 0 | 0 | 0 | 2 | 0 | 16 | 282
140 | K | 742-1610 | Instalační krabice přístrojová KP | kus | 15 |  | 0 |  |  | snížená |  | 0 | 0 | 0 | 0 | 0 | 16 | K | 3 | ROZPOCET | 0 | 0 | 0 | 0 | 0 | 2 | 0 | 16 | 284
141 | K | 742-1611 | Zapojení systému, zkoušky apod. | kompl | 1 |  | 0 |  |  | snížená |  | 0 | 0 | 0 | 0 | 0 | 16 | K | 3 | ROZPOCET | 0 | 0 | 0 | 0 | 0 | 2 | 0 | 16 | 286
| D | D17 | Ostatní náklady |  |  |  | 0 |  |  |  |  | 0 |  | 0 |  | 0 | 2 | D | 2 | ROZPOCET | [6 empty] | 0
142 | K | 742-1701 | Ostatní drobný elektroinstalační materiál | kompl | 1 |  | 0 |  |  | snížená |  | 0 | 0 | 0 | 0 | 0 | 16 | K | 3 | ROZPOCET | 0 | 0 | 0 | 0 | 0 | 2 | 0 | 16 | 288
143 | K | 742-1702 | Autonomní opticko-kořový hlásič | kus | 7 |  | 0 |  |  | snížená |  | 0 | 0 | 0 | 0 | 0 | 16 | K | 3 | ROZPOCET | 0 | 0 | 0 | 0 | 0 | 2 | 0 | 16 | 290
144 | K | 742-1703 | Doprava (slaboproud) | kompl | 1 |  | 0 |  |  | snížená |  | 0 | 0 | 0 | 0 | 0 | 16 | K | 3 | ROZPOCET | 0 | 0 | 0 | 0 | 0 | 2 | 0 | 16 | 292
145 | K | 742-1704 | Stavební přípomoce (slaboproud) | kompl | 1 |  | 0 |  |  | snížená |  | 0 | 0 | 0 | 0 | 0 | 16 | K | 3 | ROZPOCET | 0 | 0 | 0 | 0 | 0 | 2 | 0 | 16 | 294
146 | K | 742-1705 | Drobný materiál (slaboproud) | kompl | 1 |  | 0 |  |  | snížená |  | 0 | 0 | 0 | 0 | 0 | 16 | K | 3 | ROZPOCET | 0 | 0 | 0 | 0 | 0 | 2 | 0 | 16 | 296
147 | K | 742-1707 | Naprogramování, uvedení do provozu (slaboproud) | kompl | 1 |  | 0 |  |  | snížená |  | 0 | 0 | 0 | 0 | 0 | 16 | K | 3 | ROZPOCET | 0 | 0 | 0 | 0 | 0 | 2 | 0 | 16 | 300

## 05 - Vytápění_01
{6e950da2-70df-417f-874d-94a459fe96f4}
1
| KRYCÍ LIST SOUPISU PRACÍ | [7 empty] | v --- níže se nacházejí doplnkové a pomocné údaje k sestavám --- v | [8 empty] | False
Stavba:
Lovosice - startovací bydlení
Objekt:
B - Neuznatelné
Soupis:
05 - Vytápění
| KSO: |  |  |  |  | CC-CZ:
| Místo: |  |  |  |  | Datum: | 23. 4. 2025
| Zadavatel: |  |  |  |  | IČ: | 00263991
|  | Město Lovosice |  |  |  | DIČ: | CZ00263991
| Účastník: |  |  |  |  | IČ: | Vyplň údaj
|  | Vyplň údaj |  |  |  | DIČ: | Vyplň údaj
| Projektant: |  |  |  |  | IČ: | 27245918
|  | APREA s.r.o. |  |  |  | DIČ: | CZ27245918
| Zpracovatel: |  |  |  |  | IČ:
|  | Kateřina Bačová |  |  |  | DIČ:
Poznámka:
| Cena bez DPH | [5 empty] | 0
|  |  | Základ daně |  |  | Sazba daně | Výše daně
| DPH | základní | 0 |  |  | 21% | 0
|  | snížená | 0 |  |  | 12% | 0
|  | zákl. přenesená | 0 |  |  | 21% | 0
|  | sníž. přenesená | 0 |  |  | 12% | 0
|  | nulová | 0 |  |  | 0% | 0
| Cena s DPH |  |  | v | CZK |  | 0
REKAPITULACE ČLENĚNÍ SOUPISU PRACÍ
Stavba:
Lovosice - startovací bydlení
Objekt:
B - Neuznatelné
Soupis:
05 - Vytápění
Místo: | [5 empty] | Datum: | 23. 4. 2025
Zadavatel: |  |  | Město Lovosice |  |  | Projektant: | APREA s.r.o.
Účastník: |  |  | Vyplň údaj |  |  | Zpracovatel: | Kateřina Bačová
Kód dílu - Popis | [6 empty] | Cena celkem [CZK]
Náklady stavby celkem | [6 empty] | 0 | [11 empty] | -1
| HSV - Práce a dodávky HSV | [5 empty] | 0
| 997 - Doprava suti a vybouraných hmot | [5 empty] | 0
| PSV - Práce a dodávky PSV | [5 empty] | 0
| 713 - Izolace tepelné | [5 empty] | 0
| 733 - Ústřední vytápění - rozvodné potrubí | [5 empty] | 0
| 734 - Ústřední vytápění - armatury | [5 empty] | 0
| 735 - Ústřední vytápění - otopná tělesa | [5 empty] | 0
| HZS - Hodinové zúčtovací sazby | [5 empty] | 0
SOUPIS PRACÍ
Stavba:
Lovosice - startovací bydlení
Objekt:
B - Neuznatelné
Soupis:
05 - Vytápění
Místo: | [5 empty] | Datum: | 23. 4. 2025
Zadavatel: |  |  | Město Lovosice |  |  | Projektant: | APREA s.r.o.
Účastník: |  |  | Vyplň údaj |  |  | Zpracovatel: | Kateřina Bačová
PČ | Typ | Kód | Popis | MJ | Množství | J.cena [CZK] | Cena celkem [CZK] | Cenová soustava |  | DPH | J. Nh [h] | Nh celkem [h] | J. hmotnost [t] | Hmotnost celkem [t] | J. suť [t] | Suť Celkem [t]
Náklady soupisu celkem | [6 empty] | 0 |  |  |  |  | 0 |  | 2.6656 |  | 1.0067 |  | D | -1 | [10 empty] | 0
| D | HSV | Práce a dodávky HSV |  |  |  | 0 |  |  |  |  | 0 |  | 0 |  | 0 | 1 | D | 0 |  |  |  | ROZPOCET | [6 empty] | 0
| D | 997 | Doprava suti a vybouraných hmot |  |  |  | 0 |  |  |  |  | 0 |  | 0 |  | 0 | 1 | D | 1 |  |  |  | ROZPOCET | [6 empty] | 0
1 | K | 997013213 | Vnitrostaveništní doprava suti a vybouraných hmot vodorovně do 50 m s naložením ručně pro budovy a haly výšky přes 9 do 12 m | t | 1.007 |  | 0 | CS ÚRS 2025 01 |  | snížená |  | 0 | 0 | 0 | 0 | 0 | 4 | K | 2 |  |  |  | ROZPOCET | 0 | 0 | 0 | 0 | 0 | 2 | 0 | 4 | 493867942
| Online PSC |  | https://podminky.urs.cz/item/CS_URS_2025_01/997013213 | [14 empty] | Online PSC | 2
2 | K | 997013501 | Odvoz suti a vybouraných hmot na skládku nebo meziskládku se složením, na vzdálenost do 1 km | t | 1.007 |  | 0 | CS ÚRS 2025 01 |  | snížená |  | 0 | 0 | 0 | 0 | 0 | 4 | K | 2 |  |  |  | ROZPOCET | 0 | 0 | 0 | 0 | 0 | 2 | 0 | 4 | -592716900
| Online PSC |  | https://podminky.urs.cz/item/CS_URS_2025_01/997013501 | [14 empty] | Online PSC | 2
3 | K | 997013509 | Odvoz suti a vybouraných hmot na skládku nebo meziskládku se složením, na vzdálenost Příplatek k ceně za každý další započatý 1 km přes 1 km | t | 14.098 |  | 0 | CS ÚRS 2025 01 |  | snížená |  | 0 | 0 | 0 | 0 | 0 | 4 | K | 2 |  |  |  | ROZPOCET | 0 | 0 | 0 | 0 | 0 | 2 | 0 | 4 | -2138279128
| Online PSC |  | https://podminky.urs.cz/item/CS_URS_2025_01/997013509 | [14 empty] | Online PSC | 2
| VV |  | 1,007*14 'Přepočtené koeficientem množství |  | 14.098 | [12 empty] | VV | 2 | 2 | False | 1 | ROZPOCET
4 | K | 997-R002 | Výkup litinových radiátorů | t | 1.007 |  | 0 |  |  | snížená |  | 0 | 0 | 0 | 0 | 0 | 4 | K | 2 |  |  |  | ROZPOCET | 0 | 0 | 0 | 0 | 0 | 2 | 0 | 4 | 881522993
| D | PSV | Práce a dodávky PSV |  |  |  | 0 |  |  |  |  | 0 |  | 2.6656 |  | 1.0067 | 2 | D | 0 |  |  |  | ROZPOCET | [6 empty] | 0
| D | 713 | Izolace tepelné |  |  |  | 0 |  |  |  |  | 0 |  | 0.36255 |  | 0 | 2 | D | 1 |  |  |  | ROZPOCET | [6 empty] | 0
5 | K | 713463211 | Montáž izolace tepelné potrubí a ohybů tvarovkami nebo deskami potrubními pouzdry s povrchovou úpravou hliníkovou fólií (izolační materiál ve specifikaci) přelepenými samolepící hliníkovou páskou potrubí jednovrstvá D do 50 mm | m | 518 |  | 0 | CS ÚRS 2025 01 |  | snížená |  | 0 | 0.00019233 | 0.099627 | 0 | 0 | 16 | K | 2 |  |  |  | ROZPOCET | 0 | 0 | 0 | 0 | 0 | 2 | 0 | 16 | 2
| Online PSC |  | https://podminky.urs.cz/item/CS_URS_2025_01/713463211 | [14 empty] | Online PSC | 2
6 | M | 63154003 | pouzdro izolační potrubní z minerální vlny s Al fólií max. 250/100°C 18/20mm | m | 70 |  | 0 | CS ÚRS 2025 01 |  | snížená |  | 0 | 0.00025 | 0.0175 | 0 | 0 | 32 | M | 2 |  |  |  | ROZPOCET | 0 | 0 | 0 | 0 | 0 | 2 | 0 | 16 | 4
7 | M | 63154530 | pouzdro izolační potrubní z minerální vlny s Al fólií max. 250/100°C 22/30mm | m | 144 |  | 0 | CS ÚRS 2025 01 |  | snížená |  | 0 | 0.00027 | 0.03888 | 0 | 0 | 32 | M | 2 |  |  |  | ROZPOCET | 0 | 0 | 0 | 0 | 0 | 2 | 0 | 16 | 6
8 | M | 63154571 | pouzdro izolační potrubní z minerální vlny s Al fólií max. 250/100°C 28/40mm | m | 163 |  | 0 | CS ÚRS 2025 01 |  | snížená |  | 0 | 0.00059 | 0.09617 | 0 | 0 | 32 | M | 2 |  |  |  | ROZPOCET | 0 | 0 | 0 | 0 | 0 | 2 | 0 | 16 | 8
9 | M | 63154572 | pouzdro izolační potrubní z minerální vlny s Al fólií max. 250/100°C 35/40mm | m | 89 |  | 0 | CS ÚRS 2025 01 |  | snížená |  | 0 | 0.00065 | 0.05785 | 0 | 0 | 32 | M | 2 |  |  |  | ROZPOCET | 0 | 0 | 0 | 0 | 0 | 2 | 0 | 16 | 10
10 | M | 63154603 | pouzdro izolační potrubní z minerální vlny s Al fólií max. 250/100°C 42/50mm | m | 52 |  | 0 | CS ÚRS 2025 01 |  | snížená |  | 0 | 0.00101 | 0.05252 | 0 | 0 | 32 | M | 2 |  |  |  | ROZPOCET | 0 | 0 | 0 | 0 | 0 | 2 | 0 | 16 | 12
11 | K | 998713312 | Přesun hmot pro izolace tepelné stanovený procentní sazbou (%) z ceny vodorovná dopravní vzdálenost do 50 m ruční (bez užití mechanizace) v objektech výšky přes 6 m do 12 m | % |  |  | 0 | CS ÚRS 2025 01 |  | snížená |  | 0 | 0 | 0 | 0 | 0 | 16 | K | 2 |  |  |  | ROZPOCET | 0 | 0 | 0 | 0 | 0 | 2 | 0 | 16 | 1240366263
| Online PSC |  | https://podminky.urs.cz/item/CS_URS_2025_01/998713312 | [14 empty] | Online PSC | 2
| D | 733 | Ústřední vytápění - rozvodné potrubí |  |  |  | 0 |  |  |  |  | 0 |  | 0.94465 |  | 0 | 2 | D | 1 |  |  |  | ROZPOCET | [6 empty] | 0
12 | K | 733222203 | Potrubí z trubek měděných polotvrdých spojovaných tvrdým pájením Ø 18/1 | m | 362 |  | 0 | CS ÚRS 2025 01 |  | snížená |  | 0 | 0.00060501 | 0.21902 | 0 | 0 | 16 | K | 2 |  |  |  | ROZPOCET | 0 | 0 | 0 | 0 | 0 | 2 | 0 | 16 | 18
| Online PSC |  | https://podminky.urs.cz/item/CS_URS_2025_01/733222203 | [14 empty] | Online PSC | 2
13 | K | 733222204 | Potrubí z trubek měděných polotvrdých spojovaných tvrdým pájením Ø 22/1 | m | 241 |  | 0 | CS ÚRS 2025 01 |  | snížená |  | 0 | 0.00074173 | 0.17876 | 0 | 0 | 16 | K | 2 |  |  |  | ROZPOCET | 0 | 0 | 0 | 0 | 0 | 2 | 0 | 16 | 20
| Online PSC |  | https://podminky.urs.cz/item/CS_URS_2025_01/733222204 | [14 empty] | Online PSC | 2
14 | K | 733223205 | Potrubí z trubek měděných tvrdých spojovaných tvrdým pájením Ø 28/1,5 | m | 163 |  | 0 | CS ÚRS 2025 01 |  | snížená |  | 0 | 0.0012799 | 0.20863 | 0 | 0 | 16 | K | 2 |  |  |  | ROZPOCET | 0 | 0 | 0 | 0 | 0 | 2 | 0 | 16 | 22
| Online PSC |  | https://podminky.urs.cz/item/CS_URS_2025_01/733223205 | [14 empty] | Online PSC | 2
15 | K | 733223206 | Potrubí z trubek měděných tvrdých spojovaných tvrdým pájením Ø 35/1,5 | m | 89 |  | 0 | CS ÚRS 2025 01 |  | snížená |  | 0 | 0.0016043 | 0.14278 | 0 | 0 | 16 | K | 2 |  |  |  | ROZPOCET | 0 | 0 | 0 | 0 | 0 | 2 | 0 | 16 | 24
| Online PSC |  | https://podminky.urs.cz/item/CS_URS_2025_01/733223206 | [14 empty] | Online PSC | 2
16 | K | 733223207 | Potrubí z trubek měděných tvrdých spojovaných tvrdým pájením Ø 42/1,5 | m | 52 |  | 0 | CS ÚRS 2025 01 |  | snížená |  | 0 | 0.0020062 | 0.10432 | 0 | 0 | 16 | K | 2 |  |  |  | ROZPOCET | 0 | 0 | 0 | 0 | 0 | 2 | 0 | 16 | 26
| Online PSC |  | https://podminky.urs.cz/item/CS_URS_2025_01/733223207 | [14 empty] | Online PSC | 2
17 | K | 733291101 | Zkoušky těsnosti potrubí z trubek měděných Ø do 35/1,5 | m | 855 |  | 0 | CS ÚRS 2025 01 |  | snížená |  | 0 | 0 | 0 | 0 | 0 | 16 | K | 2 |  |  |  | ROZPOCET | 0 | 0 | 0 | 0 | 0 | 2 | 0 | 16 | 28
| Online PSC |  | https://podminky.urs.cz/item/CS_URS_2025_01/733291101 | [14 empty] | Online PSC | 2
18 | K | 733291102 | Zkoušky těsnosti potrubí z trubek měděných Ø přes 35/1,5 do 64/2,0 | m | 52 |  | 0 | CS ÚRS 2025 01 |  | snížená |  | 0 | 0 | 0 | 0 | 0 | 16 | K | 2 |  |  |  | ROZPOCET | 0 | 0 | 0 | 0 | 0 | 2 | 0 | 16 | 30
| Online PSC |  | https://podminky.urs.cz/item/CS_URS_2025_01/733291102 | [14 empty] | Online PSC | 2
19 | K | 733811251 | Ochrana potrubí termoizolačními trubicemi z pěnového polyetylenu PE přilepenými v příčných a podélných spojích, tloušťky izolace přes 20 do 25 mm, vnitřního průměru izolace DN do 22 mm | m | 389 |  | 0 | CS ÚRS 2025 01 |  | snížená |  | 0 | 0.00019656 | 0.076462 | 0 | 0 | 16 | K | 2 |  |  |  | ROZPOCET | 0 | 0 | 0 | 0 | 0 | 2 | 0 | 16 | 32
| Online PSC |  | https://podminky.urs.cz/item/CS_URS_2025_01/733811251 | [14 empty] | Online PSC | 2
20 | K | 733811252 | Ochrana potrubí termoizolačními trubicemi z pěnového polyetylenu PE přilepenými v příčných a podélných spojích, tloušťky izolace přes 20 do 25 mm, vnitřního průměru izolace DN přes 22 do 45 mm | m | 61 |  | 0 | CS ÚRS 2025 01 |  | snížená |  | 0 | 0.00024078 | 0.014688 | 0 | 0 | 16 | K | 2 |  |  |  | ROZPOCET | 0 | 0 | 0 | 0 | 0 | 2 | 0 | 16 | 34
| Online PSC |  | https://podminky.urs.cz/item/CS_URS_2025_01/733811252 | [14 empty] | Online PSC | 2
21 | K | 998733312 | Přesun hmot pro rozvody potrubí stanovený procentní sazbou z ceny vodorovná dopravní vzdálenost do 50 m ruční (bez užití mechanizace) v objektech výšky přes 6 do 12 m | % |  |  | 0 | CS ÚRS 2025 01 |  | snížená |  | 0 | 0 | 0 | 0 | 0 | 16 | K | 2 |  |  |  | ROZPOCET | 0 | 0 | 0 | 0 | 0 | 2 | 0 | 16 | 1801083163
| Online PSC |  | https://podminky.urs.cz/item/CS_URS_2025_01/998733312 | [14 empty] | Online PSC | 2
| D | 734 | Ústřední vytápění - armatury |  |  |  | 0 |  |  |  |  | 0 |  | 0.063813 |  | 0 | 2 | D | 1 |  |  |  | ROZPOCET | [6 empty] | 0
22 | K | 734220002 | Ventily regulační závitové vyvažovací přímé bez vypouštění PN 16 do 90°C G 3/4 | kus | 7 |  | 0 | CS ÚRS 2025 01 |  | snížená |  | 0 | 0.00062914 | 0.004404 | 0 | 0 | 16 | K | 2 |  |  |  | ROZPOCET | 0 | 0 | 0 | 0 | 0 | 2 | 0 | 16 | 40
| Online PSC |  | https://podminky.urs.cz/item/CS_URS_2025_01/734220002 | [14 empty] | Online PSC | 2
23 | K | 734220003 | Ventily regulační závitové vyvažovací přímé bez vypouštění PN 16 do 90°C G 1 | kus | 1 |  | 0 | CS ÚRS 2025 01 |  | snížená |  | 0 | 0.00077914 | 0.00077914 | 0 | 0 | 16 | K | 2 |  |  |  | ROZPOCET | 0 | 0 | 0 | 0 | 0 | 2 | 0 | 16 | 42
| Online PSC |  | https://podminky.urs.cz/item/CS_URS_2025_01/734220003 | [14 empty] | Online PSC | 2
24 | K | 734221682 | Ventily regulační závitové hlavice termostatické pro ovládání ventilů PN 10 do 110°C kapalinové otopných těles VK | kus | 44 |  | 0 | CS ÚRS 2025 01 |  | snížená |  | 0 | 0.00014 | 0.00616 | 0 | 0 | 16 | K | 2 |  |  |  | ROZPOCET | 0 | 0 | 0 | 0 | 0 | 2 | 0 | 16 | 44
| Online PSC |  | https://podminky.urs.cz/item/CS_URS_2025_01/734221682 | [14 empty] | Online PSC | 2
25 | K | 734261402 | Šroubení připojovací armatury radiátorů VK PN 10 do 110°C, regulační uzavíratelné rohové G 1/2 x 18 | kus | 41 |  | 0 | CS ÚRS 2025 01 |  | snížená |  | 0 | 0.00070251 | 0.028803 | 0 | 0 | 16 | K | 2 |  |  |  | ROZPOCET | 0 | 0 | 0 | 0 | 0 | 2 | 0 | 16 | 46
| Online PSC |  | https://podminky.urs.cz/item/CS_URS_2025_01/734261402 | [14 empty] | Online PSC | 2
26 | K | 7342614031 | Armatura připojovací rohová G 1/2x18 PN 10 do 110°C radiátorů typu HM | kus | 7 |  | 0 |  |  | snížená |  | 0 | 0 | 0 | 0 | 0 | 16 | K | 2 |  |  |  | ROZPOCET | 0 | 0 | 0 | 0 | 0 | 2 | 0 | 16 | 48
27 | K | 734261406 | Šroubení připojovací armatury radiátorů VK PN 10 do 110°C, regulační uzavíratelné přímé G 1/2 x 18 | kus | 16 |  | 0 | CS ÚRS 2025 01 |  | snížená |  | 0 | 0.00086251 | 0.0138 | 0 | 0 | 16 | K | 2 |  |  |  | ROZPOCET | 0 | 0 | 0 | 0 | 0 | 2 | 0 | 16 | 50
| Online PSC |  | https://podminky.urs.cz/item/CS_URS_2025_01/734261406 | [14 empty] | Online PSC | 2
28 | K | 734291123 | Ostatní armatury kohouty plnicí a vypouštěcí PN 10 do 90°C G 1/2 | kus | 19 |  | 0 | CS ÚRS 2025 01 |  | snížená |  | 0 | 0.00021957 | 0.0041718 | 0 | 0 | 16 | K | 2 |  |  |  | ROZPOCET | 0 | 0 | 0 | 0 | 0 | 2 | 0 | 16 | 52
| Online PSC |  | https://podminky.urs.cz/item/CS_URS_2025_01/734291123 | [14 empty] | Online PSC | 2
29 | K | 734292715 | Ostatní armatury kulové kohouty PN 42 do 185°C přímé vnitřní závit G 1 | kus | 10 |  | 0 | CS ÚRS 2025 01 |  | snížená |  | 0 | 0.00049957 | 0.0049957 | 0 | 0 | 16 | K | 2 |  |  |  | ROZPOCET | 0 | 0 | 0 | 0 | 0 | 2 | 0 | 16 | 54
| Online PSC |  | https://podminky.urs.cz/item/CS_URS_2025_01/734292715 | [14 empty] | Online PSC | 2
30 | K | 734292716 | Ostatní armatury kulové kohouty PN 42 do 185°C přímé vnitřní závit G 1 1/4 | kus | 1 |  | 0 | CS ÚRS 2025 01 |  | snížená |  | 0 | 0.00069957 | 0.00069957 | 0 | 0 | 16 | K | 2 |  |  |  | ROZPOCET | 0 | 0 | 0 | 0 | 0 | 2 | 0 | 16 | 56
| Online PSC |  | https://podminky.urs.cz/item/CS_URS_2025_01/734292716 | [14 empty] | Online PSC | 2
31 | K | 7344121111 | Měřič tepla kompaktní Qn 0,6 m3/hod G 3/4, závitové připojení 110 mm typ MT Ultraheat T550 UH 50-05 | kus | 1 |  | 0 |  |  | snížená |  | 0 | 0 | 0 | 0 | 0 | 16 | K | 2 |  |  |  | ROZPOCET | 0 | 0 | 0 | 0 | 0 | 2 | 0 | 16 | 58
32 | K | 7344121113 | teplotní čidlo Pt 500 M 10x27,7, typ DS | kus | 2 |  | 0 |  |  | snížená |  | 0 | 0 | 0 | 0 | 0 | 16 | K | 2 |  |  |  | ROZPOCET | 0 | 0 | 0 | 0 | 0 | 2 | 0 | 16 | 60
33 | K | 7344121114 | Závitová přípojka | kus | 2 |  | 0 |  |  | snížená |  | 0 | 0 | 0 | 0 | 0 | 16 | K | 2 |  |  |  | ROZPOCET | 0 | 0 | 0 | 0 | 0 | 2 | 0 | 16 | 62
34 | K | 7344121115 | Baterie | kus | 1 |  | 0 |  |  | snížená |  | 0 | 0 | 0 | 0 | 0 | 16 | K | 2 |  |  |  | ROZPOCET | 0 | 0 | 0 | 0 | 0 | 2 | 0 | 16 | 64
35 | K | 7344121116 | Adapter do T kusu pro smínač teploty DS, M10x1,5 mm s těsněním | kus | 2 |  | 0 |  |  | snížená |  | 0 | 0 | 0 | 0 | 0 | 16 | K | 2 |  |  |  | ROZPOCET | 0 | 0 | 0 | 0 | 0 | 2 | 0 | 16 | 66
36 | K | 7344121117 | Poměrový měřič tepla na otopná tělesa s dálkovým odečtem- bez USB modemu, licence a počítače | kus | 26 |  | 0 |  |  | snížená |  | 0 | 0 | 0 | 0 | 0 | 16 | K | 2 |  |  |  | ROZPOCET | 0 | 0 | 0 | 0 | 0 | 2 | 0 | 16 | 68
37 | K | 7344121118 | Topná zkouška | hod | 72 |  | 0 |  |  | snížená |  | 0 | 0 | 0 | 0 | 0 | 16 | K | 2 |  |  |  | ROZPOCET | 0 | 0 | 0 | 0 | 0 | 2 | 0 | 16 | 70
38 | K | 998734312 | Přesun hmot pro armatury stanovený procentní sazbou (%) z ceny vodorovná dopravní vzdálenost do 50 m ruční (bez užití mechanizace) v objektech výšky přes 6 do 12 m | % |  |  | 0 | CS ÚRS 2025 01 |  | snížená |  | 0 | 0 | 0 | 0 | 0 | 16 | K | 2 |  |  |  | ROZPOCET | 0 | 0 | 0 | 0 | 0 | 2 | 0 | 16 | 278151547
| Online PSC |  | https://podminky.urs.cz/item/CS_URS_2025_01/998734312 | [14 empty] | Online PSC | 2
| D | 735 | Ústřední vytápění - otopná tělesa |  |  |  | 0 |  |  |  |  | 0 |  | 1.2946 |  | 1.0067 | 2 | D | 1 |  |  |  | ROZPOCET | [6 empty] | 0
39 | K | 735111810 | Demontáž otopných těles litinových článkových | m2 | 42.3 |  | 0 | CS ÚRS 2025 01 |  | snížená |  | 0 | 0 | 0 | 0.0238 | 1.0067 | 16 | K | 2 |  |  |  | ROZPOCET | 0 | 0 | 0 | 0 | 0 | 2 | 0 | 16 | 1844396669
| Online PSC |  | https://podminky.urs.cz/item/CS_URS_2025_01/735111810 | [14 empty] | Online PSC | 2
| VV |  | "1.PP"9,90 |  | 9.9 | [12 empty] | VV | 2 | 2 | True | 0 | ROZPOCET
| VV |  | "1.NP"8,10 |  | 8.1 | [12 empty] | VV | 2 | 2 | True | 0 | ROZPOCET
| VV |  | "2.NP"10,80 |  | 10.8 | [12 empty] | VV | 2 | 2 | True | 0 | ROZPOCET
| VV |  | "3.NP"13,50 |  | 13.5 | [12 empty] | VV | 2 | 2 | True | 0 | ROZPOCET
| VV |  | Součet |  | 42.3 | [12 empty] | VV | 2 | 4 | True | 1 | ROZPOCET
40 | K | 735152451 | Otopná tělesa panelová VK dvoudesková PN 1,0 MPa, T do 110°C s jednou přídavnou přestupní plochou výšky tělesa 500 mm stavební délky / výkonu 400 mm / 447 W | kus | 1 |  | 0 | CS ÚRS 2025 01 |  | snížená |  | 0 | 0.0114 | 0.0114 | 0 | 0 | 16 | K | 2 |  |  |  | ROZPOCET | 0 | 0 | 0 | 0 | 0 | 2 | 0 | 16 | 76
| Online PSC |  | https://podminky.urs.cz/item/CS_URS_2025_01/735152451 | [14 empty] | Online PSC | 2
41 | K | 735152453 | Otopná tělesa panelová VK dvoudesková PN 1,0 MPa, T do 110°C s jednou přídavnou přestupní plochou výšky tělesa 500 mm stavební délky / výkonu 600 mm / 670 W | kus | 2 |  | 0 | CS ÚRS 2025 01 |  | snížená |  | 0 | 0.01654 | 0.03308 | 0 | 0 | 16 | K | 2 |  |  |  | ROZPOCET | 0 | 0 | 0 | 0 | 0 | 2 | 0 | 16 | 78
| Online PSC |  | https://podminky.urs.cz/item/CS_URS_2025_01/735152453 | [14 empty] | Online PSC | 2
42 | K | 735152454 | Otopná tělesa panelová VK dvoudesková PN 1,0 MPa, T do 110°C s jednou přídavnou přestupní plochou výšky tělesa 500 mm stavební délky / výkonu 700 mm / 782 W | kus | 7 |  | 0 | CS ÚRS 2025 01 |  | snížená |  | 0 | 0.01893 | 0.13251 | 0 | 0 | 16 | K | 2 |  |  |  | ROZPOCET | 0 | 0 | 0 | 0 | 0 | 2 | 0 | 16 | 80
| Online PSC |  | https://podminky.urs.cz/item/CS_URS_2025_01/735152454 | [14 empty] | Online PSC | 2
43 | K | 735152455 | Otopná tělesa panelová VK dvoudesková PN 1,0 MPa, T do 110°C s jednou přídavnou přestupní plochou výšky tělesa 500 mm stavební délky / výkonu 800 mm / 894 W | kus | 3 |  | 0 | CS ÚRS 2025 01 |  | snížená |  | 0 | 0.02132 | 0.06396 | 0 | 0 | 16 | K | 2 |  |  |  | ROZPOCET | 0 | 0 | 0 | 0 | 0 | 2 | 0 | 16 | 82
| Online PSC |  | https://podminky.urs.cz/item/CS_URS_2025_01/735152455 | [14 empty] | Online PSC | 2
44 | K | 735152457 | Otopná tělesa panelová VK dvoudesková PN 1,0 MPa, T do 110°C s jednou přídavnou přestupní plochou výšky tělesa 500 mm stavební délky / výkonu 1000 mm / 1117 W | kus | 3 |  | 0 | CS ÚRS 2025 01 |  | snížená |  | 0 | 0.0261 | 0.0783 | 0 | 0 | 16 | K | 2 |  |  |  | ROZPOCET | 0 | 0 | 0 | 0 | 0 | 2 | 0 | 16 | 84
| Online PSC |  | https://podminky.urs.cz/item/CS_URS_2025_01/735152457 | [14 empty] | Online PSC | 2
45 | K | 735152458 | Otopná tělesa panelová VK dvoudesková PN 1,0 MPa, T do 110°C s jednou přídavnou přestupní plochou výšky tělesa 500 mm stavební délky / výkonu 1100 mm / 1229 W | kus | 1 |  | 0 | CS ÚRS 2025 01 |  | snížená |  | 0 | 0.0272 | 0.0272 | 0 | 0 | 16 | K | 2 |  |  |  | ROZPOCET | 0 | 0 | 0 | 0 | 0 | 2 | 0 | 16 | 86
| Online PSC |  | https://podminky.urs.cz/item/CS_URS_2025_01/735152458 | [14 empty] | Online PSC | 2
46 | K | 735152459 | Otopná tělesa panelová VK dvoudesková PN 1,0 MPa, T do 110°C s jednou přídavnou přestupní plochou výšky tělesa 500 mm stavební délky / výkonu 1200 mm / 1340 W | kus | 1 |  | 0 | CS ÚRS 2025 01 |  | snížená |  | 0 | 0.03088 | 0.03088 | 0 | 0 | 16 | K | 2 |  |  |  | ROZPOCET | 0 | 0 | 0 | 0 | 0 | 2 | 0 | 16 | 88
| Online PSC |  | https://podminky.urs.cz/item/CS_URS_2025_01/735152459 | [14 empty] | Online PSC | 2
47 | K | 735152491 | Otopná tělesa panelová VK dvoudesková PN 1,0 MPa, T do 110°C s jednou přídavnou přestupní plochou výšky tělesa 900 mm stavební délky / výkonu 400 mm / 702 W | kus | 3 |  | 0 | CS ÚRS 2025 01 |  | snížená |  | 0 | 0.0204 | 0.0612 | 0 | 0 | 16 | K | 2 |  |  |  | ROZPOCET | 0 | 0 | 0 | 0 | 0 | 2 | 0 | 16 | 90
| Online PSC |  | https://podminky.urs.cz/item/CS_URS_2025_01/735152491 | [14 empty] | Online PSC | 2
48 | K | 735152493 | Otopná tělesa panelová VK dvoudesková PN 1,0 MPa, T do 110°C s jednou přídavnou přestupní plochou výšky tělesa 900 mm stavební délky / výkonu 600 mm / 1052 W | kus | 2 |  | 0 | CS ÚRS 2025 01 |  | snížená |  | 0 | 0.0304 | 0.0608 | 0 | 0 | 16 | K | 2 |  |  |  | ROZPOCET | 0 | 0 | 0 | 0 | 0 | 2 | 0 | 16 | 92
| Online PSC |  | https://podminky.urs.cz/item/CS_URS_2025_01/735152493 | [14 empty] | Online PSC | 2
49 | K | 735152494 | Otopná tělesa panelová VK dvoudesková PN 1,0 MPa, T do 110°C s jednou přídavnou přestupní plochou výšky tělesa 900 mm stavební délky / výkonu 700 mm / 1228 W | kus | 2 |  | 0 | CS ÚRS 2025 01 |  | snížená |  | 0 | 0.0351 | 0.0702 | 0 | 0 | 16 | K | 2 |  |  |  | ROZPOCET | 0 | 0 | 0 | 0 | 0 | 2 | 0 | 16 | 94
| Online PSC |  | https://podminky.urs.cz/item/CS_URS_2025_01/735152494 | [14 empty] | Online PSC | 2
50 | K | 735152496 | Otopná tělesa panelová VK dvoudesková PN 1,0 MPa, T do 110°C s jednou přídavnou přestupní plochou výšky tělesa 900 mm stavební délky / výkonu 900 mm / 1579 W | kus | 9 |  | 0 | CS ÚRS 2025 01 |  | snížená |  | 0 | 0.0445 | 0.4005 | 0 | 0 | 16 | K | 2 |  |  |  | ROZPOCET | 0 | 0 | 0 | 0 | 0 | 2 | 0 | 16 | 96
| Online PSC |  | https://podminky.urs.cz/item/CS_URS_2025_01/735152496 | [14 empty] | Online PSC | 2
51 | K | 735152500 | Otopná tělesa panelová VK dvoudesková PN 1,0 MPa, T do 110°C s jednou přídavnou přestupní plochou výšky tělesa 900 mm stavební délky / výkonu 1400 mm / 2456 W | kus | 1 |  | 0 | CS ÚRS 2025 01 |  | snížená |  | 0 | 0.068 | 0.068 | 0 | 0 | 16 | K | 2 |  |  |  | ROZPOCET | 0 | 0 | 0 | 0 | 0 | 2 | 0 | 16 | 98
| Online PSC |  | https://podminky.urs.cz/item/CS_URS_2025_01/735152500 | [14 empty] | Online PSC | 2
52 | K | 735152595 | Otopná tělesa panelová VK dvoudesková PN 1,0 MPa, T do 110°C se dvěma přídavnými přestupními plochami výšky tělesa 900 mm stavební délky / výkonu 800 mm / 1850 W | kus | 1 |  | 0 | CS ÚRS 2025 01 |  | snížená |  | 0 | 0.04532 | 0.04532 | 0 | 0 | 16 | K | 2 |  |  |  | ROZPOCET | 0 | 0 | 0 | 0 | 0 | 2 | 0 | 16 | 100
| Online PSC |  | https://podminky.urs.cz/item/CS_URS_2025_01/735152595 | [14 empty] | Online PSC | 2
53 | K | 735152596 | Otopná tělesa panelová VK dvoudesková PN 1,0 MPa, T do 110°C se dvěma přídavnými přestupními plochami výšky tělesa 900 mm stavební délky / výkonu 900 mm / 2082 W | kus | 1 |  | 0 | CS ÚRS 2025 01 |  | snížená |  | 0 | 0.05071 | 0.05071 | 0 | 0 | 16 | K | 2 |  |  |  | ROZPOCET | 0 | 0 | 0 | 0 | 0 | 2 | 0 | 16 | 102
| Online PSC |  | https://podminky.urs.cz/item/CS_URS_2025_01/735152596 | [14 empty] | Online PSC | 2
54 | K | 735160133 | Otopná tělesa trubková teplovodní na stěnu výšky tělesa 1 500 mm, délky 600 mm | kus | 5 |  | 0 | CS ÚRS 2025 01 |  | snížená |  | 0 | 0.0125 | 0.0625 | 0 | 0 | 16 | K | 2 |  |  |  | ROZPOCET | 0 | 0 | 0 | 0 | 0 | 2 | 0 | 16 | 430610163
| Online PSC |  | https://podminky.urs.cz/item/CS_URS_2025_01/735160133 | [14 empty] | Online PSC | 2
55 | K | 735160133.KRD | Otopné těleso trubkové teplovodní Koralux Linear classic výška/délka 1 500/600 mm | kus | 5 |  | 0 |  |  | snížená |  | 0 | 0.0125 | 0.0625 | 0 | 0 | 16 | K | 2 |  |  |  | ROZPOCET | 0 | 0 | 0 | 0 | 0 | 2 | 0 | 16 | 106
56 | K | 735160143 | Otopná tělesa trubková teplovodní na stěnu výšky tělesa 1 820 mm, délky 600 mm | kus | 2 |  | 0 | CS ÚRS 2025 01 |  | snížená |  | 0 | 0.0149 | 0.0298 | 0 | 0 | 16 | K | 2 |  |  |  | ROZPOCET | 0 | 0 | 0 | 0 | 0 | 2 | 0 | 16 | 355368258
| Online PSC |  | https://podminky.urs.cz/item/CS_URS_2025_01/735160143 | [14 empty] | Online PSC | 2
57 | K | 735890107 | Elektrická topná tělesa (tyče) pro kombinované vytápění s integrovaným regulátorem teploty, o výkonu 800 W | kus | 5 |  | 0 | CS ÚRS 2025 01 |  | snížená |  | 0 | 0.0008 | 0.004 | 0 | 0 | 16 | K | 2 |  |  |  | ROZPOCET | 0 | 0 | 0 | 0 | 0 | 2 | 0 | 16 | 110
| Online PSC |  | https://podminky.urs.cz/item/CS_URS_2025_01/735890107 | [14 empty] | Online PSC | 2
58 | K | 735890109 | Elektrická topná tělesa (tyče) pro kombinované vytápění s integrovaným regulátorem teploty, o výkonu 1000 W | kus | 2 |  | 0 | CS ÚRS 2025 01 |  | snížená |  | 0 | 0.00088 | 0.00176 | 0 | 0 | 16 | K | 2 |  |  |  | ROZPOCET | 0 | 0 | 0 | 0 | 0 | 2 | 0 | 16 | 112
| Online PSC |  | https://podminky.urs.cz/item/CS_URS_2025_01/735890109 | [14 empty] | Online PSC | 2
59 | K | 998735312 | Přesun hmot pro otopná tělesa stanovený procentní sazbou (%) z ceny vodorovná dopravní vzdálenost do 50 m ruční (bez užití mechanizace) v objektech výšky přes 6 do 12 m | % |  |  | 0 | CS ÚRS 2025 01 |  | snížená |  | 0 | 0 | 0 | 0 | 0 | 16 | K | 2 |  |  |  | ROZPOCET | 0 | 0 | 0 | 0 | 0 | 2 | 0 | 16 | -2046457348
| Online PSC |  | https://podminky.urs.cz/item/CS_URS_2025_01/998735312 | [14 empty] | Online PSC | 2
| D | HZS | Hodinové zúčtovací sazby |  |  |  | 0 |  |  |  |  | 0 |  | 0 |  | 0 | 4 | D | 0 |  |  |  | ROZPOCET | [6 empty] | 0
60 | K | HZS2491 | Hodinové zúčtovací sazby profesí PSV zednické výpomoci a pomocné práce PSV dělník zednických výpomocí | hod | 30 |  | 0 | CS ÚRS 2025 01 |  | snížená |  | 0 | 0 | 0 | 0 | 0 | 512 | K | 1 |  |  |  | ROZPOCET | 0 | 0 | 0 | 0 | 0 | 2 | 0 | 512 | 2017735044
| Online PSC |  | https://podminky.urs.cz/item/CS_URS_2025_01/HZS2491 | [14 empty] | Online PSC | 1

## 06 - Zdravotechnika_01
{7850fb5d-905f-4e75-b3d5-cfd99e87a1ae}
1
| KRYCÍ LIST SOUPISU PRACÍ | [7 empty] | v --- níže se nacházejí doplnkové a pomocné údaje k sestavám --- v | [8 empty] | False
Stavba:
Lovosice - startovací bydlení
Objekt:
B - Neuznatelné
Soupis:
06 - Zdravotechnika
| KSO: |  |  |  |  | CC-CZ:
| Místo: |  |  |  |  | Datum: | 23. 4. 2025
| Zadavatel: |  |  |  |  | IČ: | 00263991
|  | Město Lovosice |  |  |  | DIČ: | CZ00263991
| Účastník: |  |  |  |  | IČ: | Vyplň údaj
|  | Vyplň údaj |  |  |  | DIČ: | Vyplň údaj
| Projektant: |  |  |  |  | IČ: | 27245918
|  | APREA s.r.o. |  |  |  | DIČ: | CZ27245918
| Zpracovatel: |  |  |  |  | IČ:
|  | Kateřina Bačová |  |  |  | DIČ:
Poznámka:
| Cena bez DPH | [5 empty] | 0
|  |  | Základ daně |  |  | Sazba daně | Výše daně
| DPH | základní | 0 |  |  | 21% | 0
|  | snížená | 0 |  |  | 12% | 0
|  | zákl. přenesená | 0 |  |  | 21% | 0
|  | sníž. přenesená | 0 |  |  | 12% | 0
|  | nulová | 0 |  |  | 0% | 0
| Cena s DPH |  |  | v | CZK |  | 0
REKAPITULACE ČLENĚNÍ SOUPISU PRACÍ
Stavba:
Lovosice - startovací bydlení
Objekt:
B - Neuznatelné
Soupis:
06 - Zdravotechnika
Místo: | [5 empty] | Datum: | 23. 4. 2025
Zadavatel: |  |  | Město Lovosice |  |  | Projektant: | APREA s.r.o.
Účastník: |  |  | Vyplň údaj |  |  | Zpracovatel: | Kateřina Bačová
Kód dílu - Popis | [6 empty] | Cena celkem [CZK]
Náklady stavby celkem | [6 empty] | 0 | [11 empty] | -1
| PSV - Práce a dodávky PSV | [5 empty] | 0
| 721-01 - Vnější splašková kanalizace v zemi a svodné potrubí pod podlahou 1.PP | [5 empty] | 0
| 721-02 - Vnitřní splašková kanalizace | [5 empty] | 0
| 722-01 - Vnitřní vodovod - pitná voda | [5 empty] | 0
| 725 - Zařizovací předměty | [5 empty] | 0
| HZS - Hodinové zúčtovací sazby | [5 empty] | 0
SOUPIS PRACÍ
Stavba:
Lovosice - startovací bydlení
Objekt:
B - Neuznatelné
Soupis:
06 - Zdravotechnika
Místo: | [5 empty] | Datum: | 23. 4. 2025
Zadavatel: |  |  | Město Lovosice |  |  | Projektant: | APREA s.r.o.
Účastník: |  |  | Vyplň údaj |  |  | Zpracovatel: | Kateřina Bačová
PČ | Typ | Kód | Popis | MJ | Množství | J.cena [CZK] | Cena celkem [CZK] | Cenová soustava |  | DPH | J. Nh [h] | Nh celkem [h] | J. hmotnost [t] | Hmotnost celkem [t] | J. suť [t] | Suť Celkem [t]
Náklady soupisu celkem | [6 empty] | 0 |  |  |  |  | 0 |  | 0 |  | 0 |  | D | -1 | [7 empty] | 0
| D | PSV | Práce a dodávky PSV |  |  |  | 0 |  |  |  |  | 0 |  | 0 |  | 0 | 2 | D | 0 | ROZPOCET | [6 empty] | 0
| D | 721-01 | Vnější splašková kanalizace v zemi a svodné potrubí pod podlahou 1.PP |  |  |  | 0 |  |  |  |  | 0 |  | 0 |  | 0 | 2 | D | 1 | ROZPOCET | [6 empty] | 0
1 | K | 721-01001 | napojení na stávající potrubí splaškové kanalizace | kus | 9 |  | 0 |  |  | snížená |  | 0 | 0 | 0 | 0 | 0 | 16 | K | 2 | ROZPOCET | 0 | 0 | 0 | 0 | 0 | 2 | 0 | 16 | 2
2 | K | 721-01002 | vyspravení stávající revizní šachty v 1.PP.005 | kus | 1 |  | 0 |  |  | snížená |  | 0 | 0 | 0 | 0 | 0 | 16 | K | 2 | ROZPOCET | 0 | 0 | 0 | 0 | 0 | 2 | 0 | 16 | 4
3 | K | 721-01003 | pachotěsný poklop 600x600 mm | kus | 1 |  | 0 |  |  | snížená |  | 0 | 0 | 0 | 0 | 0 | 16 | K | 2 | ROZPOCET | 0 | 0 | 0 | 0 | 0 | 2 | 0 | 16 | 6
4 | K | 721-01004 | zpětná klapka DN 150 | kus | 1 |  | 0 |  |  | snížená |  | 0 | 0 | 0 | 0 | 0 | 16 | K | 2 | ROZPOCET | 0 | 0 | 0 | 0 | 0 | 2 | 0 | 16 | 8
5 | M | 721-01005 | potrubí PVC KG, SN 8 DN 125 | m | 20 |  | 0 |  |  | snížená |  | 0 | 0 | 0 | 0 | 0 | 32 | M | 2 | ROZPOCET | 0 | 0 | 0 | 0 | 0 | 2 | 0 | 16 | 10
6 | M | 721-01006 | potrubí PVC KG, SN 8 DN 100 | m | 8.5 |  | 0 |  |  | snížená |  | 0 | 0 | 0 | 0 | 0 | 32 | M | 2 | ROZPOCET | 0 | 0 | 0 | 0 | 0 | 2 | 0 | 16 | 12
7 | K | 721-01007 | montáž potrubí z PVC KG DN 125 | m | 20 |  | 0 |  |  | snížená |  | 0 | 0 | 0 | 0 | 0 | 16 | K | 2 | ROZPOCET | 0 | 0 | 0 | 0 | 0 | 2 | 0 | 16 | 14
8 | K | 721-01008 | montáž potrubí z PVC KG DN 100 | m | 8.5 |  | 0 |  |  | snížená |  | 0 | 0 | 0 | 0 | 0 | 16 | K | 2 | ROZPOCET | 0 | 0 | 0 | 0 | 0 | 2 | 0 | 16 | 16
9 | K | 721-01009 | zkouška těsnosti potrubí kanalizace vodou do DN 125 | m | 28.5 |  | 0 |  |  | snížená |  | 0 | 0 | 0 | 0 | 0 | 16 | K | 2 | ROZPOCET | 0 | 0 | 0 | 0 | 0 | 2 | 0 | 16 | 18
10 | K | 721-01010 | tlakové a funkční zkoušky potrubí | sada | 1 |  | 0 |  |  | snížená |  | 0 | 0 | 0 | 0 | 0 | 16 | K | 2 | ROZPOCET | 0 | 0 | 0 | 0 | 0 | 2 | 0 | 16 | 20
11 | K | 721-01011 | štěrkopískový podsyp a obsyp | m3 | 12.19 |  | 0 |  |  | snížená |  | 0 | 0 | 0 | 0 | 0 | 16 | K | 2 | ROZPOCET | 0 | 0 | 0 | 0 | 0 | 2 | 0 | 16 | 22
12 | K | 721-01012 | zásyp - zemina | m3 | 7.8 |  | 0 |  |  | snížená |  | 0 | 0 | 0 | 0 | 0 | 16 | K | 2 | ROZPOCET | 0 | 0 | 0 | 0 | 0 | 2 | 0 | 16 | 24
13 | K | 721-01013 | výkop (včetně přesunu hmot, pažení a dalších stavebních prací) | m3 | 19.99 |  | 0 |  |  | snížená |  | 0 | 0 | 0 | 0 | 0 | 16 | K | 2 | ROZPOCET | 0 | 0 | 0 | 0 | 0 | 2 | 0 | 16 | 26
| D | 721-02 | Vnitřní splašková kanalizace |  |  |  | 0 |  |  |  |  | 0 |  | 0 |  | 0 | 2 | D | 1 | ROZPOCET | [6 empty] | 0
14 | K | 721-02001 | demontáž stávajících nevyužitých rozvodů kanalizace - vč. ekologické likvidace | kompl | 1 |  | 0 |  |  | snížená |  | 0 | 0 | 0 | 0 | 0 | 16 | K | 2 | ROZPOCET | 0 | 0 | 0 | 0 | 0 | 2 | 0 | 16 | 30
15 | K | 721-02002 | napojení na stávající potrubí splaškové kanalizace | kus | 2 |  | 0 |  |  | snížená |  | 0 | 0 | 0 | 0 | 0 | 16 | K | 2 | ROZPOCET | 0 | 0 | 0 | 0 | 0 | 2 | 0 | 16 | 32
16 | M | 721-02003 | potrubí kanalizační z PP-HT DN 125 | m | 48.5 |  | 0 |  |  | snížená |  | 0 | 0 | 0 | 0 | 0 | 32 | M | 2 | ROZPOCET | 0 | 0 | 0 | 0 | 0 | 2 | 0 | 16 | 34
17 | M | 721-02004 | potrubí kanalizační z PP-HT DN 100 | m | 41 |  | 0 |  |  | snížená |  | 0 | 0 | 0 | 0 | 0 | 32 | M | 2 | ROZPOCET | 0 | 0 | 0 | 0 | 0 | 2 | 0 | 16 | 36
18 | M | 721-02005 | potrubí kanalizační z PP-HT DN 75 | m | 14 |  | 0 |  |  | snížená |  | 0 | 0 | 0 | 0 | 0 | 32 | M | 2 | ROZPOCET | 0 | 0 | 0 | 0 | 0 | 2 | 0 | 16 | 38
19 | M | 721-02006 | potrubí kanalizační z PP-HT DN 50 | m | 51 |  | 0 |  |  | snížená |  | 0 | 0 | 0 | 0 | 0 | 32 | M | 2 | ROZPOCET | 0 | 0 | 0 | 0 | 0 | 2 | 0 | 16 | 40
20 | M | 721-02007 | potrubí kanalizační z PP-HT DN 40 | m | 12 |  | 0 |  |  | snížená |  | 0 | 0 | 0 | 0 | 0 | 32 | M | 2 | ROZPOCET | 0 | 0 | 0 | 0 | 0 | 2 | 0 | 16 | 42
21 | M | 721-02008 | potrubí kanalizační z PP-HT DN 32 | m | 6 |  | 0 |  |  | snížená |  | 0 | 0 | 0 | 0 | 0 | 32 | M | 2 | ROZPOCET | 0 | 0 | 0 | 0 | 0 | 2 | 0 | 16 | 44
22 | K | 721-02009 | montáž kanalizačního potrubí z PP-HT DN 125 | m | 48.5 |  | 0 |  |  | snížená |  | 0 | 0 | 0 | 0 | 0 | 16 | K | 2 | ROZPOCET | 0 | 0 | 0 | 0 | 0 | 2 | 0 | 16 | 46
23 | K | 721-02010 | montáž kanalizačního potrubí z PP-HT DN 100 | m | 41 |  | 0 |  |  | snížená |  | 0 | 0 | 0 | 0 | 0 | 16 | K | 2 | ROZPOCET | 0 | 0 | 0 | 0 | 0 | 2 | 0 | 16 | 48
24 | K | 721-02011 | montáž kanalizačního potrubí z PP-HT DN 75 | m | 14 |  | 0 |  |  | snížená |  | 0 | 0 | 0 | 0 | 0 | 16 | K | 2 | ROZPOCET | 0 | 0 | 0 | 0 | 0 | 2 | 0 | 16 | 50
25 | K | 721-02012 | montáž kanalizačního potrubí z PP-HT DN 50 | m | 51 |  | 0 |  |  | snížená |  | 0 | 0 | 0 | 0 | 0 | 16 | K | 2 | ROZPOCET | 0 | 0 | 0 | 0 | 0 | 2 | 0 | 16 | 52
26 | K | 721-02013 | montáž kanalizačního potrubí z PP-HT DN 40 | m | 12 |  | 0 |  |  | snížená |  | 0 | 0 | 0 | 0 | 0 | 16 | K | 2 | ROZPOCET | 0 | 0 | 0 | 0 | 0 | 2 | 0 | 16 | 54
27 | K | 721-02014 | montáž kanalizačního potrubí z PP-HT DN 32 | m | 6 |  | 0 |  |  | snížená |  | 0 | 0 | 0 | 0 | 0 | 16 | K | 2 | ROZPOCET | 0 | 0 | 0 | 0 | 0 | 2 | 0 | 16 | 56
28 | K | 721-02015 | zkouška těsnosti potrubí kanalizace vodou do DN 125 | m | 172.5 |  | 0 |  |  | snížená |  | 0 | 0 | 0 | 0 | 0 | 16 | K | 2 | ROZPOCET | 0 | 0 | 0 | 0 | 0 | 2 | 0 | 16 | 58
29 | K | 721-02016 | tlakové a funkční zkoušky potrubí | sada | 1 |  | 0 |  |  | snížená |  | 0 | 0 | 0 | 0 | 0 | 16 | K | 2 | ROZPOCET | 0 | 0 | 0 | 0 | 0 | 2 | 0 | 16 | 60
30 | K | 721-02017 | čistící kus DN 125 | kus | 9 |  | 0 |  |  | snížená |  | 0 | 0 | 0 | 0 | 0 | 16 | K | 2 | ROZPOCET | 0 | 0 | 0 | 0 | 0 | 2 | 0 | 16 | 62
31 | K | 721-02018 | čistící kus DN 100 | kus | 3 |  | 0 |  |  | snížená |  | 0 | 0 | 0 | 0 | 0 | 16 | K | 2 | ROZPOCET | 0 | 0 | 0 | 0 | 0 | 2 | 0 | 16 | 64
32 | K | 721-02019 | čistící kus DN 75 | kus | 1 |  | 0 |  |  | snížená |  | 0 | 0 | 0 | 0 | 0 | 16 | K | 2 | ROZPOCET | 0 | 0 | 0 | 0 | 0 | 2 | 0 | 16 | 66
33 | K | 721-02020 | ventilační hlavice DN 100 | kus | 3 |  | 0 |  |  | snížená |  | 0 | 0 | 0 | 0 | 0 | 16 | K | 2 | ROZPOCET | 0 | 0 | 0 | 0 | 0 | 2 | 0 | 16 | 68
34 | K | 721-02021 | ventilační hlavice DN 75 | kus | 1 |  | 0 |  |  | snížená |  | 0 | 0 | 0 | 0 | 0 | 16 | K | 2 | ROZPOCET | 0 | 0 | 0 | 0 | 0 | 2 | 0 | 16 | 70
35 | K | 721-02022 | přivětrávací ventil DN 100 | kus | 2 |  | 0 |  |  | snížená |  | 0 | 0 | 0 | 0 | 0 | 16 | K | 2 | ROZPOCET | 0 | 0 | 0 | 0 | 0 | 2 | 0 | 16 | 72
36 | K | 721-02023 | přivětrávací ventil DN 75 | kus | 1 |  | 0 |  |  | snížená |  | 0 | 0 | 0 | 0 | 0 | 16 | K | 2 | ROZPOCET | 0 | 0 | 0 | 0 | 0 | 2 | 0 | 16 | 74
37 | K | 721-02024 | kondenzační sifon DN 40 | kus | 1 |  | 0 |  |  | snížená |  | 0 | 0 | 0 | 0 | 0 | 16 | K | 2 | ROZPOCET | 0 | 0 | 0 | 0 | 0 | 2 | 0 | 16 | 76
38 | K | 721-02025 | kondenzační sifon DN 32 | kus | 5 |  | 0 |  |  | snížená |  | 0 | 0 | 0 | 0 | 0 | 16 | K | 2 | ROZPOCET | 0 | 0 | 0 | 0 | 0 | 2 | 0 | 16 | 78
39 | K | 721-02026 | zátka DN 100 | kus | 1 |  | 0 |  |  | snížená |  | 0 | 0 | 0 | 0 | 0 | 16 | K | 2 | ROZPOCET | 0 | 0 | 0 | 0 | 0 | 2 | 0 | 16 | 80
40 | K | 721-02027 | krycí dvířka 200x300 mm | kus | 2 |  | 0 |  |  | snížená |  | 0 | 0 | 0 | 0 | 0 | 16 | K | 2 | ROZPOCET | 0 | 0 | 0 | 0 | 0 | 2 | 0 | 16 | 82
41 | K | 721-02028 | krycí dvířka 300x300 mm | kus | 4 |  | 0 |  |  | snížená |  | 0 | 0 | 0 | 0 | 0 | 16 | K | 2 | ROZPOCET | 0 | 0 | 0 | 0 | 0 | 2 | 0 | 16 | 84
42 | K | 721-02029 | osazení a montáž dvířek | kus | 6 |  | 0 |  |  | snížená |  | 0 | 0 | 0 | 0 | 0 | 16 | K | 2 | ROZPOCET | 0 | 0 | 0 | 0 | 0 | 2 | 0 | 16 | 86
43 | K | 721-02030 | Požární ucpávky prostupů mezi požárními úseky | kompl | 1 |  | 0 |  |  | snížená |  | 0 | 0 | 0 | 0 | 0 | 16 | K | 2 | ROZPOCET | 0 | 0 | 0 | 0 | 0 | 2 | 0 | 16 | 88
| D | 722-01 | Vnitřní vodovod - pitná voda |  |  |  | 0 |  |  |  |  | 0 |  | 0 |  | 0 | 2 | D | 1 | ROZPOCET | [6 empty] | 0
44 | K | 722-01001 | demontáž stávajících nevyužitých rozvodů pitné vody , vč.likvidace | kompl | 1 |  | 0 |  |  | snížená |  | 0 | 0 | 0 | 0 | 0 | 16 | K | 2 | ROZPOCET | 0 | 0 | 0 | 0 | 0 | 2 | 0 | 16 | 92
45 | K | 722-01002 | napojení na stávající rozvod | kus | 8 |  | 0 |  |  | snížená |  | 0 | 0 | 0 | 0 | 0 | 16 | K | 2 | ROZPOCET | 0 | 0 | 0 | 0 | 0 | 2 | 0 | 16 | 94
46 | M | 722-01003 | Potrubí PPR PN16 spojované svařováním 20x2,8 - studená voda | m | 72 |  | 0 |  |  | snížená |  | 0 | 0 | 0 | 0 | 0 | 32 | M | 2 | ROZPOCET | 0 | 0 | 0 | 0 | 0 | 2 | 0 | 16 | 96
47 | M | 722-01004 | Potrubí PPR PN16 spojované svařováním 25x3,5 - studená dova | m | 8 |  | 0 |  |  | snížená |  | 0 | 0 | 0 | 0 | 0 | 32 | M | 2 | ROZPOCET | 0 | 0 | 0 | 0 | 0 | 2 | 0 | 16 | 98
48 | M | 722-01005 | Potrubí PPR PN16 spojované svařováním 32x4,4 - studená dova | m | 54.5 |  | 0 |  |  | snížená |  | 0 | 0 | 0 | 0 | 0 | 32 | M | 2 | ROZPOCET | 0 | 0 | 0 | 0 | 0 | 2 | 0 | 16 | 100
49 | M | 722-01006 | Potrubí PPR PN16 spojované svařováním 40x5,5 - studená dova | m | 14.5 |  | 0 |  |  | snížená |  | 0 | 0 | 0 | 0 | 0 | 32 | M | 2 | ROZPOCET | 0 | 0 | 0 | 0 | 0 | 2 | 0 | 16 | 102
50 | M | 722-01007 | Potrubí PPR PN16 spojované svařováním 50x6,9 - studená dova | m | 66 |  | 0 |  |  | snížená |  | 0 | 0 | 0 | 0 | 0 | 32 | M | 2 | ROZPOCET | 0 | 0 | 0 | 0 | 0 | 2 | 0 | 16 | 104
51 | K | 722-01008 | izolace potrubí z pěněného polyethylenu tl.9 mm d20 | m | 72 |  | 0 |  |  | snížená |  | 0 | 0 | 0 | 0 | 0 | 16 | K | 2 | ROZPOCET | 0 | 0 | 0 | 0 | 0 | 2 | 0 | 16 | 106
52 | K | 722-01009 | izolace potrubí z pěněného polyethylenu tl. 13 mm d25 | m | 8 |  | 0 |  |  | snížená |  | 0 | 0 | 0 | 0 | 0 | 16 | K | 2 | ROZPOCET | 0 | 0 | 0 | 0 | 0 | 2 | 0 | 16 | 108
53 | K | 722-01010 | izolace potrubí z pěněného polyethylenu tl. 13 mm d32 | m | 54.5 |  | 0 |  |  | snížená |  | 0 | 0 | 0 | 0 | 0 | 16 | K | 2 | ROZPOCET | 0 | 0 | 0 | 0 | 0 | 2 | 0 | 16 | 110
54 | K | 722-01011 | izolace potrubí z pěněného polyethylenu tl. 13 mm d40 | m | 14.5 |  | 0 |  |  | snížená |  | 0 | 0 | 0 | 0 | 0 | 16 | K | 2 | ROZPOCET | 0 | 0 | 0 | 0 | 0 | 2 | 0 | 16 | 112
55 | K | 722-01012 | izolace potrubí z pěněného polyethylenu tl. 13 mm d50 | m | 66 |  | 0 |  |  | snížená |  | 0 | 0 | 0 | 0 | 0 | 16 | K | 2 | ROZPOCET | 0 | 0 | 0 | 0 | 0 | 2 | 0 | 16 | 114
56 | K | 722-01013 | potrubí PPR PN20 spojované svařováním 20x3,4 - teplá voda | m | 56 |  | 0 |  |  | snížená |  | 0 | 0 | 0 | 0 | 0 | 16 | K | 2 | ROZPOCET | 0 | 0 | 0 | 0 | 0 | 2 | 0 | 16 | 116
57 | K | 722-01014 | potrubí PPR PN20 spojované svařováním 25x4,2 - teplá voda | m | 8 |  | 0 |  |  | snížená |  | 0 | 0 | 0 | 0 | 0 | 16 | K | 2 | ROZPOCET | 0 | 0 | 0 | 0 | 0 | 2 | 0 | 16 | 118
58 | K | 722-01015 | potrubí PPR PN20 spojované svařováním 32x5,4 - teplá voda | m | 54.5 |  | 0 |  |  | snížená |  | 0 | 0 | 0 | 0 | 0 | 16 | K | 2 | ROZPOCET | 0 | 0 | 0 | 0 | 0 | 2 | 0 | 16 | 120
59 | K | 722-01016 | potrubí PPR PN20 spojované svařováním 40x6,7 - teplá voda | m | 14.5 |  | 0 |  |  | snížená |  | 0 | 0 | 0 | 0 | 0 | 16 | K | 2 | ROZPOCET | 0 | 0 | 0 | 0 | 0 | 2 | 0 | 16 | 122
60 | K | 722-01017 | potrubí PPR PN20 spojované svařováním 50x8,9 - teplá voda | m | 58 |  | 0 |  |  | snížená |  | 0 | 0 | 0 | 0 | 0 | 16 | K | 2 | ROZPOCET | 0 | 0 | 0 | 0 | 0 | 2 | 0 | 16 | 124
61 | K | 722-01018 | izolace potrubí z pěněného polyethylenu tl.20mm d20 | m | 56 |  | 0 |  |  | snížená |  | 0 | 0 | 0 | 0 | 0 | 16 | K | 2 | ROZPOCET | 0 | 0 | 0 | 0 | 0 | 2 | 0 | 16 | 126
62 | K | 722-01019 | izolace potrubí z pěněného polyethylenu tl.30mm d25 | m | 8 |  | 0 |  |  | snížená |  | 0 | 0 | 0 | 0 | 0 | 16 | K | 2 | ROZPOCET | 0 | 0 | 0 | 0 | 0 | 2 | 0 | 16 | 128
63 | K | 722-01020 | izolace potrubí z pěněného polyethylenu tl.30mm d50 | m | 58 |  | 0 |  |  | snížená |  | 0 | 0 | 0 | 0 | 0 | 16 | K | 2 | ROZPOCET | 0 | 0 | 0 | 0 | 0 | 2 | 0 | 16 | 130
64 | K | 722-01021 | izolace potrubí z pěněného polyethylenu tl.40mm d32 | m | 54.5 |  | 0 |  |  | snížená |  | 0 | 0 | 0 | 0 | 0 | 16 | K | 2 | ROZPOCET | 0 | 0 | 0 | 0 | 0 | 2 | 0 | 16 | 132
65 | K | 722-01022 | izolace potrubí z pěněného polyethylenu tl.50mm d40 | m | 14.5 |  | 0 |  |  | snížená |  | 0 | 0 | 0 | 0 | 0 | 16 | K | 2 | ROZPOCET | 0 | 0 | 0 | 0 | 0 | 2 | 0 | 16 | 134
66 | M | 722-01023 | potrubí PPR PN20 spojované svařováním 25x4,2 - cirkulace | m | 67.5 |  | 0 |  |  | snížená |  | 0 | 0 | 0 | 0 | 0 | 32 | M | 2 | ROZPOCET | 0 | 0 | 0 | 0 | 0 | 2 | 0 | 16 | 136
67 | M | 722-01024 | potrubí PPR PN20 spojované svařováním 32x5,4 - cirkulace | m | 67.5 |  | 0 |  |  | snížená |  | 0 | 0 | 0 | 0 | 0 | 32 | M | 2 | ROZPOCET | 0 | 0 | 0 | 0 | 0 | 2 | 0 | 16 | 138
68 | K | 722-01025 | izolace potrubí z pěněného polyethylenu tl.30mm d25 | m | 67.5 |  | 0 |  |  | snížená |  | 0 | 0 | 0 | 0 | 0 | 16 | K | 2 | ROZPOCET | 0 | 0 | 0 | 0 | 0 | 2 | 0 | 16 | 140
69 | K | 722-01026 | izolace potrubí z pěněného polyethylenu tl.40mm d32 | m | 67.5 |  | 0 |  |  | snížená |  | 0 | 0 | 0 | 0 | 0 | 16 | K | 2 | ROZPOCET | 0 | 0 | 0 | 0 | 0 | 2 | 0 | 16 | 142
70 | K | 722-01027 | montáž plastových vodovodních trubek d20 | m | 128 |  | 0 |  |  | snížená |  | 0 | 0 | 0 | 0 | 0 | 16 | K | 2 | ROZPOCET | 0 | 0 | 0 | 0 | 0 | 2 | 0 | 16 | 144
71 | K | 722-01028 | montáž plastových vodovodních trubek d25 | m | 83.5 |  | 0 |  |  | snížená |  | 0 | 0 | 0 | 0 | 0 | 16 | K | 2 | ROZPOCET | 0 | 0 | 0 | 0 | 0 | 2 | 0 | 16 | 146
72 | K | 722-01029 | montáž plastových vodovodních trubek d32 | m | 176.5 |  | 0 |  |  | snížená |  | 0 | 0 | 0 | 0 | 0 | 16 | K | 2 | ROZPOCET | 0 | 0 | 0 | 0 | 0 | 2 | 0 | 16 | 148
73 | K | 722-01030 | montáž plastových vodovodních trubek d40 | m | 29 |  | 0 |  |  | snížená |  | 0 | 0 | 0 | 0 | 0 | 16 | K | 2 | ROZPOCET | 0 | 0 | 0 | 0 | 0 | 2 | 0 | 16 | 150
74 | K | 722-01031 | montáž plastových vodovodních trubek d50 | m | 124 |  | 0 |  |  | snížená |  | 0 | 0 | 0 | 0 | 0 | 16 | K | 2 | ROZPOCET | 0 | 0 | 0 | 0 | 0 | 2 | 0 | 16 | 152
75 | K | 722-01032 | zkoušky těsnosti vodovodního potrubí do DN 100 | m | 541 |  | 0 |  |  | snížená |  | 0 | 0 | 0 | 0 | 0 | 16 | K | 2 | ROZPOCET | 0 | 0 | 0 | 0 | 0 | 2 | 0 | 16 | 154
76 | K | 722-01033 | proplach a dezinfekce vodovodního potrubí do DN 80 | m | 541 |  | 0 |  |  | snížená |  | 0 | 0 | 0 | 0 | 0 | 16 | K | 2 | ROZPOCET | 0 | 0 | 0 | 0 | 0 | 2 | 0 | 16 | 156
77 | K | 722-01034 | podepření armatur a potrubí včetně konzol | kompl | 1 |  | 0 |  |  | snížená |  | 0 | 0 | 0 | 0 | 0 | 16 | K | 2 | ROZPOCET | 0 | 0 | 0 | 0 | 0 | 2 | 0 | 16 | 158
78 | K | 722-01035 | vyvažovací ventil MTCV 3/4" | kus | 8 |  | 0 |  |  | snížená |  | 0 | 0 | 0 | 0 | 0 | 16 | K | 2 | ROZPOCET | 0 | 0 | 0 | 0 | 0 | 2 | 0 | 16 | 160
79 | K | 722-01036 | kulový kohout 6/4" | kus | 4 |  | 0 |  |  | snížená |  | 0 | 0 | 0 | 0 | 0 | 16 | K | 2 | ROZPOCET | 0 | 0 | 0 | 0 | 0 | 2 | 0 | 16 | 162
80 | K | 722-01037 | kulový kohout 5/4" | kus | 2 |  | 0 |  |  | snížená |  | 0 | 0 | 0 | 0 | 0 | 16 | K | 2 | ROZPOCET | 0 | 0 | 0 | 0 | 0 | 2 | 0 | 16 | 164
81 | K | 722-01038 | kulový kohout 1" | kus | 14 |  | 0 |  |  | snížená |  | 0 | 0 | 0 | 0 | 0 | 16 | K | 2 | ROZPOCET | 0 | 0 | 0 | 0 | 0 | 2 | 0 | 16 | 166
82 | K | 722-01039 | kulový kohout 1/2" | kus | 18 |  | 0 |  |  | snížená |  | 0 | 0 | 0 | 0 | 0 | 16 | K | 2 | ROZPOCET | 0 | 0 | 0 | 0 | 0 | 2 | 0 | 16 | 168
83 | K | 722-01040 | vodoměr Qn=1,5 m3/h | kus | 18 |  | 0 |  |  | snížená |  | 0 | 0 | 0 | 0 | 0 | 16 | K | 2 | ROZPOCET | 0 | 0 | 0 | 0 | 0 | 2 | 0 | 16 | 170
84 | K | 722-01041 | vodoměr DN 25 | kus | 2 |  | 0 |  |  | snížená |  | 0 | 0 | 0 | 0 | 0 | 16 | K | 2 | ROZPOCET | 0 | 0 | 0 | 0 | 0 | 2 | 0 | 16 | 172
85 | K | 722-01042 | osazení a montáž vodoměru | kus | 20 |  | 0 |  |  | snížená |  | 0 | 0 | 0 | 0 | 0 | 16 | K | 2 | ROZPOCET | 0 | 0 | 0 | 0 | 0 | 2 | 0 | 16 | 174
86 | K | 722-01043 | krycí dvířka 500x500 mm | kus | 2 |  | 0 |  |  | snížená |  | 0 | 0 | 0 | 0 | 0 | 16 | K | 2 | ROZPOCET | 0 | 0 | 0 | 0 | 0 | 2 | 0 | 16 | 176
87 | K | 722-01044 | krycí dvířka 300x300 mm | kus | 9 |  | 0 |  |  | snížená |  | 0 | 0 | 0 | 0 | 0 | 16 | K | 2 | ROZPOCET | 0 | 0 | 0 | 0 | 0 | 2 | 0 | 16 | 178
88 | K | 722-01045 | osazení a montáž dvířek | kus | 11 |  | 0 |  |  | snížená |  | 0 | 0 | 0 | 0 | 0 | 16 | K | 2 | ROZPOCET | 0 | 0 | 0 | 0 | 0 | 2 | 0 | 16 | 180
89 | K | 722-01046 | Požární ucpávky prostupů mezi požárními úseky | kompl | 1 |  | 0 |  |  | snížená |  | 0 | 0 | 0 | 0 | 0 | 16 | K | 2 | ROZPOCET | 0 | 0 | 0 | 0 | 0 | 2 | 0 | 16 | 182
| D | 725 | Zařizovací předměty |  |  |  | 0 |  |  |  |  | 0 |  | 0 |  | 0 | 2 | D | 1 | ROZPOCET | [6 empty] | 0
90 | K | 725-00001 | odstranění stávajících zařizovacích předmětů, které nebudou využity, vč. ekologické likvidace | kompl | 1 |  | 0 |  |  | snížená |  | 0 | 0 | 0 | 0 | 0 | 16 | K | 2 | ROZPOCET | 0 | 0 | 0 | 0 | 0 | 2 | 0 | 16 | 186
91 | M | 725-00002 | WC klozetová mísa na instalačním bloku | kus | 12 |  | 0 |  |  | snížená |  | 0 | 0 | 0 | 0 | 0 | 32 | M | 2 | ROZPOCET | 0 | 0 | 0 | 0 | 0 | 2 | 0 | 16 | 188
92 | M | 725-00003 | podomítkový systém se splachovací nádrží | kus | 12 |  | 0 |  |  | snížená |  | 0 | 0 | 0 | 0 | 0 | 32 | M | 2 | ROZPOCET | 0 | 0 | 0 | 0 | 0 | 2 | 0 | 16 | 190
93 | M | 725-00004 | ovládací tlačítko splachování | kus | 12 |  | 0 |  |  | snížená |  | 0 | 0 | 0 | 0 | 0 | 32 | M | 2 | ROZPOCET | 0 | 0 | 0 | 0 | 0 | 2 | 0 | 16 | 192
94 | M | 725-00005 | WC sedátko | kus | 12 |  | 0 |  |  | snížená |  | 0 | 0 | 0 | 0 | 0 | 32 | M | 2 | ROZPOCET | 0 | 0 | 0 | 0 | 0 | 2 | 0 | 16 | 194
95 | K | 725-00006 | montáž klozetových mís | kus | 12 |  | 0 |  |  | snížená |  | 0 | 0 | 0 | 0 | 0 | 16 | K | 2 | ROZPOCET | 0 | 0 | 0 | 0 | 0 | 2 | 0 | 16 | 196
96 | K | 725-00007 | montáž podomítkových systémů | kus | 12 |  | 0 |  |  | snížená |  | 0 | 0 | 0 | 0 | 0 | 16 | K | 2 | ROZPOCET | 0 | 0 | 0 | 0 | 0 | 2 | 0 | 16 | 198
97 | M | 725-00008 | umyvadla závěsná s otvorem pro stojánkovou baterii | kus | 14 |  | 0 |  |  | snížená |  | 0 | 0 | 0 | 0 | 0 | 32 | M | 2 | ROZPOCET | 0 | 0 | 0 | 0 | 0 | 2 | 0 | 16 | 200
98 | M | 725-00009 | stojánková umyvadlová baterie | kus | 14 |  | 0 |  |  | snížená |  | 0 | 0 | 0 | 0 | 0 | 32 | M | 2 | ROZPOCET | 0 | 0 | 0 | 0 | 0 | 2 | 0 | 16 | 202
99 | K | 725-00010 | montáž umyvadel | kus | 14 |  | 0 |  |  | snížená |  | 0 | 0 | 0 | 0 | 0 | 16 | K | 2 | ROZPOCET | 0 | 0 | 0 | 0 | 0 | 2 | 0 | 16 | 204
100 | K | 725-00011 | montáž umyvadlových baterií | kus | 14 |  | 0 |  |  | snížená |  | 0 | 0 | 0 | 0 | 0 | 16 | K | 2 | ROZPOCET | 0 | 0 | 0 | 0 | 0 | 2 | 0 | 16 | 206
101 | M | 725-00012 | zápachová uzávěrka pro umyvadla | kus | 14 |  | 0 |  |  | snížená |  | 0 | 0 | 0 | 0 | 0 | 32 | M | 2 | ROZPOCET | 0 | 0 | 0 | 0 | 0 | 2 | 0 | 16 | 1795804296
102 | M | 725-00013 | rohový ventil 1/2" | kus | 28 |  | 0 |  |  | snížená |  | 0 | 0 | 0 | 0 | 0 | 32 | M | 2 | ROZPOCET | 0 | 0 | 0 | 0 | 0 | 2 | 0 | 16 | 710270199
103 | M | 725-00014 | sprchová vanička 900x1000 mm | kus | 2 |  | 0 |  |  | snížená |  | 0 | 0 | 0 | 0 | 0 | 32 | M | 2 | ROZPOCET | 0 | 0 | 0 | 0 | 0 | 2 | 0 | 16 | 212
104 | M | 725-00015 | sprchová vanička 800x800 mm | kus | 1 |  | 0 |  |  | snížená |  | 0 | 0 | 0 | 0 | 0 | 32 | M | 2 | ROZPOCET | 0 | 0 | 0 | 0 | 0 | 2 | 0 | 16 | 214
105 | M | 725-00016 | rohová sprchová vanička 800x800 mm | kus | 2 |  | 0 |  |  | snížená |  | 0 | 0 | 0 | 0 | 0 | 32 | M | 2 | ROZPOCET | 0 | 0 | 0 | 0 | 0 | 2 | 0 | 16 | 216
106 | K | 725-00017 | montáž sprch | kus | 5 |  | 0 |  |  | snížená |  | 0 | 0 | 0 | 0 | 0 | 16 | K | 2 | ROZPOCET | 0 | 0 | 0 | 0 | 0 | 2 | 0 | 16 | 218
107 | M | 725-00018 | nástěnná sprchová baterie s ruční sprchou | kus | 5 |  | 0 |  |  | snížená |  | 0 | 0 | 0 | 0 | 0 | 32 | M | 2 | ROZPOCET | 0 | 0 | 0 | 0 | 0 | 2 | 0 | 16 | 220
108 | K | 725-00019 | montáž sprchových baterií | kus | 5 |  | 0 |  |  | snížená |  | 0 | 0 | 0 | 0 | 0 | 16 | K | 2 | ROZPOCET | 0 | 0 | 0 | 0 | 0 | 2 | 0 | 16 | 222
109 | M | 725-00020 | sprchová hlavice | kus | 5 |  | 0 |  |  | snížená |  | 0 | 0 | 0 | 0 | 0 | 32 | M | 2 | ROZPOCET | 0 | 0 | 0 | 0 | 0 | 2 | 0 | 16 | 224
110 | M | 725-00021 | zápachová uzávěrka sprchových van dn 40/50 s kulovým kloubem na odtoku | kus | 5 |  | 0 |  |  | snížená |  | 0 | 0 | 0 | 0 | 0 | 32 | M | 2 | ROZPOCET | 0 | 0 | 0 | 0 | 0 | 2 | 0 | 16 | 226
111 | M | 725-00022 | vana l= 1600 mm | kus | 5 |  | 0 |  |  | snížená |  | 0 | 0 | 0 | 0 | 0 | 32 | M | 2 | ROZPOCET | 0 | 0 | 0 | 0 | 0 | 2 | 0 | 16 | 228
112 | M | 725-00023 | zápachová uzávěrka sprchových van dn 40/50 s kulovým kloubem na odtoku | kus | 5 |  | 0 |  |  | snížená |  | 0 | 0 | 0 | 0 | 0 | 32 | M | 2 | ROZPOCET | 0 | 0 | 0 | 0 | 0 | 2 | 0 | 16 | 230
113 | K | 725-00024 | montáž van | kus | 5 |  | 0 |  |  | snížená |  | 0 | 0 | 0 | 0 | 0 | 16 | K | 2 | ROZPOCET | 0 | 0 | 0 | 0 | 0 | 2 | 0 | 16 | 232
114 | M | 725-00025 | baterie nástěnná vanová s ruční sprchou | kus | 5 |  | 0 |  |  | snížená |  | 0 | 0 | 0 | 0 | 0 | 32 | M | 2 | ROZPOCET | 0 | 0 | 0 | 0 | 0 | 2 | 0 | 16 | 234
115 | K | 725-00026 | montáž vanových baterií | kus | 5 |  | 0 |  |  | snížená |  | 0 | 0 | 0 | 0 | 0 | 16 | K | 2 | ROZPOCET | 0 | 0 | 0 | 0 | 0 | 2 | 0 | 16 | 236
116 | M | 725-00027 | výlevka keramická závěsná s připojením DN 50 | kus | 1 |  | 0 |  |  | snížená |  | 0 | 0 | 0 | 0 | 0 | 32 | M | 2 | ROZPOCET | 0 | 0 | 0 | 0 | 0 | 2 | 0 | 16 | 238
117 | K | 725-00028 | montáž výlevek | kus | 1 |  | 0 |  |  | snížená |  | 0 | 0 | 0 | 0 | 0 | 16 | K | 2 | ROZPOCET | 0 | 0 | 0 | 0 | 0 | 2 | 0 | 16 | 240
118 | M | 725-00029 | zápachová uzávěrka pro výlevku | kus | 1 |  | 0 |  |  | snížená |  | 0 | 0 | 0 | 0 | 0 | 32 | M | 2 | ROZPOCET | 0 | 0 | 0 | 0 | 0 | 2 | 0 | 16 | 242
119 | M | 725-00030 | sklápěcí rošt k výlevce | kus | 1 |  | 0 |  |  | snížená |  | 0 | 0 | 0 | 0 | 0 | 32 | M | 2 | ROZPOCET | 0 | 0 | 0 | 0 | 0 | 2 | 0 | 16 | 244
120 | M | 725-00031 | nástěnná baterie umyvadlová | kus | 1 |  | 0 |  |  | snížená |  | 0 | 0 | 0 | 0 | 0 | 32 | M | 2 | ROZPOCET | 0 | 0 | 0 | 0 | 0 | 2 | 0 | 16 | 246
121 | K | 725-00032 | montáž umyvadlových baterií | kus | 1 |  | 0 |  |  | snížená |  | 0 | 0 | 0 | 0 | 0 | 16 | K | 2 | ROZPOCET | 0 | 0 | 0 | 0 | 0 | 2 | 0 | 16 | 248
122 | M | 725-00033 | keramický pisoár s úsporným splachováním | kus | 2 |  | 0 |  |  | snížená |  | 0 | 0 | 0 | 0 | 0 | 32 | M | 2 | ROZPOCET | 0 | 0 | 0 | 0 | 0 | 2 | 0 | 16 | 250
123 | M | 725-00034 | senzorový splachovač pisoáru - nerez | kus | 2 |  | 0 |  |  | snížená |  | 0 | 0 | 0 | 0 | 0 | 32 | M | 2 | ROZPOCET | 0 | 0 | 0 | 0 | 0 | 2 | 0 | 16 | 252
124 | M | 725-00035 | rohový ventil 1/2" | kus | 2 |  | 0 |  |  | snížená |  | 0 | 0 | 0 | 0 | 0 | 32 | M | 2 | ROZPOCET | 0 | 0 | 0 | 0 | 0 | 2 | 0 | 16 | 254
125 | K | 725-00036 | montáž pisoárů | kus | 2 |  | 0 |  |  | snížená |  | 0 | 0 | 0 | 0 | 0 | 16 | K | 2 | ROZPOCET | 0 | 0 | 0 | 0 | 0 | 2 | 0 | 16 | 256
126 | M | 725-00037 | baterie dřezová stojánková | kus | 8 |  | 0 |  |  | snížená |  | 0 | 0 | 0 | 0 | 0 | 32 | M | 2 | ROZPOCET | 0 | 0 | 0 | 0 | 0 | 2 | 0 | 16 | 258
127 | K | 725-00038 | montáž dřezových baterií | kus | 8 |  | 0 |  |  | snížená |  | 0 | 0 | 0 | 0 | 0 | 16 | K | 2 | ROZPOCET | 0 | 0 | 0 | 0 | 0 | 2 | 0 | 16 | 260
128 | M | 725-00039 | Zápachová uzávěrka pro dřezy | kus | 8 |  | 0 |  |  | snížená |  | 0 | 0 | 0 | 0 | 0 | 32 | M | 2 | ROZPOCET | 0 | 0 | 0 | 0 | 0 | 2 | 0 | 16 | -1482461392
129 | M | 725-00040 | rohový ventil 1/2" | kus | 16 |  | 0 |  |  | snížená |  | 0 | 0 | 0 | 0 | 0 | 32 | M | 2 | ROZPOCET | 0 | 0 | 0 | 0 | 0 | 2 | 0 | 16 | -123027007
130 | K | 725-00041 | pračkový ventil 3/4" pro myčku | kus | 7 |  | 0 |  |  | snížená |  | 0 | 0 | 0 | 0 | 0 | 16 | K | 2 | ROZPOCET | 0 | 0 | 0 | 0 | 0 | 2 | 0 | 16 | 266
131 | K | 725-00042 | integrovaná armatura pro pračku HL 406 | kus | 9 |  | 0 |  |  | snížená |  | 0 | 0 | 0 | 0 | 0 | 16 | K | 2 | ROZPOCET | 0 | 0 | 0 | 0 | 0 | 2 | 0 | 16 | 268
| D | HZS | Hodinové zúčtovací sazby |  |  |  | 0 |  |  |  |  | 0 |  | 0 |  | 0 | 4 | D | 0 | ROZPOCET | [6 empty] | 0
132 | K | HZS2491 | Hodinové zúčtovací sazby profesí PSV zednické výpomoci a pomocné práce PSV dělník zednických výpomocí | hod | 50 |  | 0 | CS ÚRS 2025 01 |  | snížená |  | 0 | 0 | 0 | 0 | 0 | 512 | K | 1 | ROZPOCET | 0 | 0 | 0 | 0 | 0 | 2 | 0 | 512 | 1599417685
| Online PSC |  | https://podminky.urs.cz/item/CS_URS_2025_01/HZS2491 | [14 empty] | Online PSC | 1

## 07 - Vzduchotechnika a kl..._01
{4e2cc234-9bbd-48b7-83ca-b3aee7c4d84a}
1
| KRYCÍ LIST SOUPISU PRACÍ | [7 empty] | v --- níže se nacházejí doplnkové a pomocné údaje k sestavám --- v | [8 empty] | False
Stavba:
Lovosice - startovací bydlení
Objekt:
B - Neuznatelné
Soupis:
07 - Vzduchotechnika a klimatizace
| KSO: |  |  |  |  | CC-CZ:
| Místo: |  |  |  |  | Datum: | 23. 4. 2025
| Zadavatel: |  |  |  |  | IČ: | 00263991
|  | Město Lovosice |  |  |  | DIČ: | CZ00263991
| Účastník: |  |  |  |  | IČ: | Vyplň údaj
|  | Vyplň údaj |  |  |  | DIČ: | Vyplň údaj
| Projektant: |  |  |  |  | IČ: | 27245918
|  | APREA s.r.o. |  |  |  | DIČ: | CZ27245918
| Zpracovatel: |  |  |  |  | IČ:
|  | Kateřina Bačová |  |  |  | DIČ:
Poznámka:
Nedílnou součástí tohoto výkazu jsou textové a výkresové části dokumentace. Dále je nutno brát v potaz na specifika stavby (např. zp. kotvení, zatížení, provozní řád...). Zhotovitel je povinen seznámit se se staveništěm, překontrolovat výměry a doplnit případně chybějící položky pod čáru. Na případné více práce nebude později příhlíženo. Součástí dodávky musí být i pomocný montážní a spojovací materiál, ve specifikaci jednotlivě neuvedený, avšak pro realizaci nezbytný. Stejně tak dokladová část nezbytná ke kolaudaci a bezpečnému provozu. Před realizací je nutné ověřit hlavní vstupní údaje s dopadem do PD (PD konfrontovat se skutečností). Výrazné odchylky nutno projednat s investorem a popř. projektantem. Součástí dodávky musí být veškerá doprava (horizontální i vertikální) a všechny další dodávky a práce zde neuvedené, ale nutné pro kompletní dodávku díla vč. uvedení do provozu, zpracování dodavatelské dokumentace, zaškolení obsluhy, zpracování atestů, zpracování manuálů, náklady na zkušební provoz, dokumentace skutečného provedení, příslušná měření nutná k provozu a kolaudaci. Zhotovitel před stanovením finální ceny díla provede prohlídku a kontrolní zaměření staveniště všech skutečností týkajících se díla vzhledem k projektové dokumentaci a v případě nesrovnalostí kontaktuje projektanta, který určí další postup.
| Cena bez DPH | [5 empty] | 0
|  |  | Základ daně |  |  | Sazba daně | Výše daně
| DPH | základní | 0 |  |  | 21% | 0
|  | snížená | 0 |  |  | 12% | 0
|  | zákl. přenesená | 0 |  |  | 21% | 0
|  | sníž. přenesená | 0 |  |  | 12% | 0
|  | nulová | 0 |  |  | 0% | 0
| Cena s DPH |  |  | v | CZK |  | 0
REKAPITULACE ČLENĚNÍ SOUPISU PRACÍ
Stavba:
Lovosice - startovací bydlení
Objekt:
B - Neuznatelné
Soupis:
07 - Vzduchotechnika a klimatizace
Místo: | [5 empty] | Datum: | 23. 4. 2025
Zadavatel: |  |  | Město Lovosice |  |  | Projektant: | APREA s.r.o.
Účastník: |  |  | Vyplň údaj |  |  | Zpracovatel: | Kateřina Bačová
Kód dílu - Popis | [6 empty] | Cena celkem [CZK]
Náklady stavby celkem | [6 empty] | 0 | [11 empty] | -1
| PSV - Práce a dodávky PSV | [5 empty] | 0
| 751 - Vzduchotechnika | [5 empty] | 0
| HZS - Hodinové zúčtovací sazby | [5 empty] | 0
SOUPIS PRACÍ
Stavba:
Lovosice - startovací bydlení
Objekt:
B - Neuznatelné
Soupis:
07 - Vzduchotechnika a klimatizace
Místo: | [5 empty] | Datum: | 23. 4. 2025
Zadavatel: |  |  | Město Lovosice |  |  | Projektant: | APREA s.r.o.
Účastník: |  |  | Vyplň údaj |  |  | Zpracovatel: | Kateřina Bačová
PČ | Typ | Kód | Popis | MJ | Množství | J.cena [CZK] | Cena celkem [CZK] | Cenová soustava |  | DPH | J. Nh [h] | Nh celkem [h] | J. hmotnost [t] | Hmotnost celkem [t] | J. suť [t] | Suť Celkem [t]
Náklady soupisu celkem | [6 empty] | 0 |  |  |  |  | 0 |  | 0 |  | 0 |  | D | -1 | [7 empty] | 0
| D | PSV | Práce a dodávky PSV |  |  |  | 0 |  |  |  |  | 0 |  | 0 |  | 0 | 2 | D | 0 | ROZPOCET | [6 empty] | 0
| D | 751 | Vzduchotechnika |  |  |  | 0 |  |  |  |  | 0 |  | 0 |  | 0 | 2 | D | 1 | ROZPOCET | [6 empty] | 0
1 | K | 1.1 | Odtahový ventilátor KN2T-UP-100+ERK-F | kus | 7 |  | 0 |  |  | snížená |  | 0 | 0 | 0 | 0 | 0 | 16 | K | 2 | ROZPOCET | 0 | 0 | 0 | 0 | 0 | 2 | 0 | 16 | 2
| P |  | Poznámka k položce: Multivac Pel=28W/230V vč. doběhu Jištěné silové napojení a spínání vlastním spínačem | [14 empty] | P | 2
2 | K | 1.2 | Odtahový ventilátor KN2T-UP-60+ERK-F | kus | 6 |  | 0 |  |  | snížená |  | 0 | 0 | 0 | 0 | 0 | 16 | K | 2 | ROZPOCET | 0 | 0 | 0 | 0 | 0 | 2 | 0 | 16 | 4
| P |  | Poznámka k položce: Multivac Pel=19W/230V vč. doběhu Jištěné silové napojení a spínání vlastním spínačem | [14 empty] | P | 2
3 | K | 1.3 | Odtahový ventilátor FLUX BBT 250/120 | kus | 4 |  | 0 |  |  | snížená |  | 0 | 0 | 0 | 0 | 0 | 16 | K | 2 | ROZPOCET | 0 | 0 | 0 | 0 | 0 | 2 | 0 | 16 | 6
| P |  | Poznámka k položce: Multivac Pel=46W/230V vč. doběhu Jištěné silové napojení a spínání vlastním spínačem | [14 empty] | P | 2
4 | K | 1.4 | Odtahový ventilátor KN2T-AP-100 | kus | 0 |  | 0 |  |  | snížená |  | 0 | 0 | 0 | 0 | 0 | 16 | K | 2 | ROZPOCET | 0 | 0 | 0 | 0 | 0 | 2 | 0 | 16 | 8
| P |  | Poznámka k položce: Multivac Pel=28W/230V vč. doběhu Jištěné silové napojení a spínání vlastním spínačem | [14 empty] | P | 2
5 | K | 1.5 | Ventilátor potrubní RK125L | kus | 1 |  | 0 |  |  | snížená |  | 0 | 0 | 0 | 0 | 0 | 16 | K | 2 | ROZPOCET | 0 | 0 | 0 | 0 | 0 | 2 | 0 | 16 | 10
| P |  | Poznámka k položce: Multivac Pel=42W/230V včetně pružných manžet VBM125 Jištěné silové napojení a spínání spínacími hodinami | [14 empty] | P | 2
6 | K | 1.6 | Ventilátor potrubní RK100L | kus | 0 |  | 0 |  |  | snížená |  | 0 | 0 | 0 | 0 | 0 | 16 | K | 2 | ROZPOCET | 0 | 0 | 0 | 0 | 0 | 2 | 0 | 16 | 12
| P |  | Poznámka k položce: Multivac Pel=29W/230V včetně pružných manžet VBM100 Jištěné silové napojení a spínání spínacími hodinami | [14 empty] | P | 2
7 | K | 1.7 | Zpětná těsná klapka KZK100 | kus | 0 |  | 0 |  |  | snížená |  | 0 | 0 | 0 | 0 | 0 | 16 | K | 2 | ROZPOCET | 0 | 0 | 0 | 0 | 0 | 2 | 0 | 16 | 14
| P |  | Poznámka k položce: Ventila | [14 empty] | P | 2
8 | K | 1.8 | Zpětná těsná klapka DN160 | kus | 1 |  | 0 |  |  | snížená |  | 0 | 0 | 0 | 0 | 0 | 16 | K | 2 | ROZPOCET | 0 | 0 | 0 | 0 | 0 | 2 | 0 | 16 | 16
9 | K | 1.9 | Tlumič hluku MAA160/600 | kus | 2 |  | 0 |  |  | snížená |  | 0 | 0 | 0 | 0 | 0 | 16 | K | 2 | ROZPOCET | 0 | 0 | 0 | 0 | 0 | 2 | 0 | 16 | 18
10 | K | 1.10 | Tlumič hluku MAA100/600 | kus | 0 |  | 0 |  |  | snížená |  | 0 | 0 | 0 | 0 | 0 | 16 | K | 2 | ROZPOCET | 0 | 0 | 0 | 0 | 0 | 2 | 0 | 16 | 20
11 | K | 1.11 | Talířový ventil DN100 | kus | 10 |  | 0 |  |  | snížená |  | 0 | 0 | 0 | 0 | 0 | 16 | K | 2 | ROZPOCET | 0 | 0 | 0 | 0 | 0 | 2 | 0 | 16 | 22
12 | K | 1.12 | Cirkulační digestoř s uhlíkovým filtrem - dodávka interiéru kuchyně | kus | 7 |  | 0 |  |  | snížená |  | 0 | 0 | 0 | 0 | 0 | 16 | K | 2 | ROZPOCET | 0 | 0 | 0 | 0 | 0 | 2 | 0 | 16 | 24
| P |  | Poznámka k položce: profese elektro připraví přívod 230V | [14 empty] | P | 2
13 | K | 1.13 | Protidešťová žaluzie 630x560 v barvě fasády | kus | 2 |  | 0 |  |  | snížená |  | 0 | 0 | 0 | 0 | 0 | 16 | K | 2 | ROZPOCET | 0 | 0 | 0 | 0 | 0 | 2 | 0 | 16 | 26
14 | K | 1.14 | Protidešťová žaluzie 1200x500 | kus | 0 |  | 0 |  |  | snížená |  | 0 | 0 | 0 | 0 | 0 | 16 | K | 2 | ROZPOCET | 0 | 0 | 0 | 0 | 0 | 2 | 0 | 16 | 28
15 | K | 1.15 | Protidešťová žaluzie 1000x500 v barvě fasády | kus | 0 |  | 0 |  |  | snížená |  | 0 | 0 | 0 | 0 | 0 | 16 | K | 2 | ROZPOCET | 0 | 0 | 0 | 0 | 0 | 2 | 0 | 16 | 30
16 | K | 1.16 | Přívodní ventilátor větrání CHÚC | kus | 0 |  | 0 |  |  | snížená |  | 0 | 0 | 0 | 0 | 0 | 16 | K | 2 | ROZPOCET | 0 | 0 | 0 | 0 | 0 | 2 | 0 | 16 | 32
| P |  | Poznámka k položce: Multivac ILT/6-400 Pel=3kW/400V vč. pružných manžet Jištěné silové napojení ze zálohovaného zdroje 10 min a spínání tlačítky, čidly atd viz TZ | [14 empty] | P | 2
17 | K | 1.17 | Uzavírací klapka 800x315 se servopohonem 230V | kus | 0 |  | 0 |  |  | snížená |  | 0 | 0 | 0 | 0 | 0 | 16 | K | 2 | ROZPOCET | 0 | 0 | 0 | 0 | 0 | 2 | 0 | 16 | 34
| P |  | Poznámka k položce: silové napojení a otevření klapky s polu s ventilátorem 1.16 | [14 empty] | P | 2
18 | K | 1.18 | Uzavírací klapka 1000x500 se servopohonem 230V | kus | 0 |  | 0 |  |  | snížená |  | 0 | 0 | 0 | 0 | 0 | 16 | K | 2 | ROZPOCET | 0 | 0 | 0 | 0 | 0 | 2 | 0 | 16 | 36
| P |  | Poznámka k položce: silové napojení a otevření klapky s polu s ventilátorem 1.16 | [14 empty] | P | 2
19 | K | 1.19 | Výfuková hlavice VH100 | kus | 0 |  | 0 |  |  | snížená |  | 0 | 0 | 0 | 0 | 0 | 16 | K | 2 | ROZPOCET | 0 | 0 | 0 | 0 | 0 | 2 | 0 | 16 | 38
20 | K | 1.20 | Výfuková hlavice VH125 | kus | 1 |  | 0 |  |  | snížená |  | 0 | 0 | 0 | 0 | 0 | 16 | K | 2 | ROZPOCET | 0 | 0 | 0 | 0 | 0 | 2 | 0 | 16 | 40
21 | K | 1.21 | Výfuková hlavice VH160 | kus | 1 |  | 0 |  |  | snížená |  | 0 | 0 | 0 | 0 | 0 | 16 | K | 2 | ROZPOCET | 0 | 0 | 0 | 0 | 0 | 2 | 0 | 16 | 42
22 | K | 1.22 | Výfuková hlavice VH200 | kus | 2 |  | 0 |  |  | snížená |  | 0 | 0 | 0 | 0 | 0 | 16 | K | 2 | ROZPOCET | 0 | 0 | 0 | 0 | 0 | 2 | 0 | 16 | 44
23 | K | 1.23 | Výpust kondenzátu KVK200 | kus | 2 |  | 0 |  |  | snížená |  | 0 | 0 | 0 | 0 | 0 | 16 | K | 2 | ROZPOCET | 0 | 0 | 0 | 0 | 0 | 2 | 0 | 16 | 46
| P |  | Poznámka k položce: Ventila | [14 empty] | P | 2
24 | K | 1.24 | Výpust kondenzátu KVK160 | kus | 1 |  | 0 |  |  | snížená |  | 0 | 0 | 0 | 0 | 0 | 16 | K | 2 | ROZPOCET | 0 | 0 | 0 | 0 | 0 | 2 | 0 | 16 | 48
| P |  | Poznámka k položce: Ventila | [14 empty] | P | 2
25 | K | 1.25 | Výpust kondenzátu KVK125 | kus | 1 |  | 0 |  |  | snížená |  | 0 | 0 | 0 | 0 | 0 | 16 | K | 2 | ROZPOCET | 0 | 0 | 0 | 0 | 0 | 2 | 0 | 16 | 50
| P |  | Poznámka k položce: Ventila | [14 empty] | P | 2
26 | K | 1.26 | Výpust kondenzátu KVK100 | kus | 0 |  | 0 |  |  | snížená |  | 0 | 0 | 0 | 0 | 0 | 16 | K | 2 | ROZPOCET | 0 | 0 | 0 | 0 | 0 | 2 | 0 | 16 | 52
| P |  | Poznámka k položce: Ventila | [14 empty] | P | 2
27 | K | 1.27 | Vyústka pro čtyřhranné potrubí 1000x400 | kus | 0 |  | 0 |  |  | snížená |  | 0 | 0 | 0 | 0 | 0 | 16 | K | 2 | ROZPOCET | 0 | 0 | 0 | 0 | 0 | 2 | 0 | 16 | 54
28 | K | 1.28 | Vyústka pro čtyřhranné potrubí 600x200 | kus | 0 |  | 0 |  |  | snížená |  | 0 | 0 | 0 | 0 | 0 | 16 | K | 2 | ROZPOCET | 0 | 0 | 0 | 0 | 0 | 2 | 0 | 16 | 56
29 | K | 1.29-01 | potrubí SPIRO ve vodotěsném provedení DN80 | m | 19 |  | 0 |  |  | snížená |  | 0 | 0 | 0 | 0 | 0 | 16 | K | 2 | ROZPOCET | 0 | 0 | 0 | 0 | 0 | 2 | 0 | 16 | 58
30 | K | 1.29-02 | potrubí SPIRO ve vodotěsném provedení DN100 | m | 20 |  | 0 |  |  | snížená |  | 0 | 0 | 0 | 0 | 0 | 16 | K | 2 | ROZPOCET | 0 | 0 | 0 | 0 | 0 | 2 | 0 | 16 | 60
31 | K | 1.29-03 | potrubí SPIRO ve vodotěsném provedení DN125 | m | 13 |  | 0 |  |  | snížená |  | 0 | 0 | 0 | 0 | 0 | 16 | K | 2 | ROZPOCET | 0 | 0 | 0 | 0 | 0 | 2 | 0 | 16 | 62
32 | K | 1.29-04 | potrubí SPIRO ve vodotěsném provedení DN160 | m | 20 |  | 0 |  |  | snížená |  | 0 | 0 | 0 | 0 | 0 | 16 | K | 2 | ROZPOCET | 0 | 0 | 0 | 0 | 0 | 2 | 0 | 16 | 64
33 | K | 1.29-05 | potrubí SPIRO ve vodotěsném provedení DN200 | m | 35 |  | 0 |  |  | snížená |  | 0 | 0 | 0 | 0 | 0 | 16 | K | 2 | ROZPOCET | 0 | 0 | 0 | 0 | 0 | 2 | 0 | 16 | 66
34 | K | 1.30-01 | Flexibilní potrubí Sonoflex DN80 | m | 25 |  | 0 |  |  | snížená |  | 0 | 0 | 0 | 0 | 0 | 16 | K | 2 | ROZPOCET | 0 | 0 | 0 | 0 | 0 | 2 | 0 | 16 | 68
35 | K | 1.30-02 | Flexibilní potrubí Sonoflex DN100 | m | 3 |  | 0 |  |  | snížená |  | 0 | 0 | 0 | 0 | 0 | 16 | K | 2 | ROZPOCET | 0 | 0 | 0 | 0 | 0 | 2 | 0 | 16 | 70
36 | K | 1.30-03 | Flexibilní potrubí Sonoflex DN125 | m | 6 |  | 0 |  |  | snížená |  | 0 | 0 | 0 | 0 | 0 | 16 | K | 2 | ROZPOCET | 0 | 0 | 0 | 0 | 0 | 2 | 0 | 16 | 72
37 | K | 1.31 | Čtyřhranné potrubí dle sk.1 materál pozink | m2 | 0 |  | 0 |  |  | snížená |  | 0 | 0 | 0 | 0 | 0 | 16 | K | 2 | ROZPOCET | 0 | 0 | 0 | 0 | 0 | 2 | 0 | 16 | 74
38 | K | 1.32 | Požární izolace odolnosti 30min. | m2 | 4 |  | 0 |  |  | snížená |  | 0 | 0 | 0 | 0 | 0 | 16 | K | 2 | ROZPOCET | 0 | 0 | 0 | 0 | 0 | 2 | 0 | 16 | 76
39 | K | 1.33 | Tepelná izolace z minerální vlny tl.40mm s AL folií | m2 | 7 |  | 0 |  |  | snížená |  | 0 | 0 | 0 | 0 | 0 | 16 | K | 2 | ROZPOCET | 0 | 0 | 0 | 0 | 0 | 2 | 0 | 16 | 78
40 | K | 2.1 | Příprava pro osazení VZT nájemního prostoru | kompl | 1 |  | 0 |  |  | snížená |  | 0 | 0 | 0 | 0 | 0 | 16 | K | 2 | ROZPOCET | 0 | 0 | 0 | 0 | 0 | 2 | 0 | 16 | 80
| P |  | Poznámka k položce: Pouze příprava VZT jednotka např. Topvex TR09 EL-R-CAV K pozici budoucí jednotky přivést odvod kondenzátu a silový přívod odvod kondenzátu z jednotky zakončený u pozice jednotky silový jištěný přívod pro venkovní jednotku zakončený u pozice jednotky + rezerva | [14 empty] | P | 2
41 | K | 2.2 | Příprava pro osazení klimatizace nájemního prostoru | kompl | 1 |  | 0 |  |  | snížená |  | 0 | 0 | 0 | 0 | 0 | 16 | K | 2 | ROZPOCET | 0 | 0 | 0 | 0 | 0 | 2 | 0 | 16 | 82
| P |  | Poznámka k položce: Pouze příprava Venkovní kondenzační jednotka např. LG UUD3.U30 (R32) K pozici budoucí jednotky přivést chladivové trasy, odovd kondenzátu a silový přívod chladivové trasy napuštěny dusíkem a zaslepeny na obou koncích odvod kondenzátu z jednotky zakončený na střeše u pozice jednotky silový jištěný přívod pro venkovní jednotku zakončený na střeše u pozice jednotky + rezerva | [14 empty] | P | 2
42 | K | 2.3 | Chladivová trasa Cu s izolací kapalina/plyn 9,52/15,88 spolu s komunikačním kabelem JYTY4x1.5 | bm | 20 |  | 0 |  |  | snížená |  | 0 | 0 | 0 | 0 | 0 | 16 | K | 2 | ROZPOCET | 0 | 0 | 0 | 0 | 0 | 2 | 0 | 16 | 84
43 | K | 3.1 | Těsnící, závěsový, spojovací a další montážní materiál | kompl | 1 |  | 0 |  |  | snížená |  | 0 | 0 | 0 | 0 | 0 | 16 | K | 2 | ROZPOCET | 0 | 0 | 0 | 0 | 0 | 2 | 0 | 16 | 86
44 | K | 3.2 | Náklady na dopravu | kompl | 1 |  | 0 |  |  | snížená |  | 0 | 0 | 0 | 0 | 0 | 16 | K | 2 | ROZPOCET | 0 | 0 | 0 | 0 | 0 | 2 | 0 | 16 | 88
45 | K | 3.3 | Zařízení staveniště | kompl | 1 |  | 0 |  |  | snížená |  | 0 | 0 | 0 | 0 | 0 | 16 | K | 2 | ROZPOCET | 0 | 0 | 0 | 0 | 0 | 2 | 0 | 16 | 90
46 | K | 3.4 | Odevzdávací dokumentace | kompl | 1 |  | 0 |  |  | snížená |  | 0 | 0 | 0 | 0 | 0 | 16 | K | 2 | ROZPOCET | 0 | 0 | 0 | 0 | 0 | 2 | 0 | 16 | 92
47 | K | 3.5 | Značení zařízení a potrubí | kompl | 1 |  | 0 |  |  | snížená |  | 0 | 0 | 0 | 0 | 0 | 16 | K | 2 | ROZPOCET | 0 | 0 | 0 | 0 | 0 | 2 | 0 | 16 | 94
48 | K | 3.6 | Dokumentace sk. Provedení | kompl | 1 |  | 0 |  |  | snížená |  | 0 | 0 | 0 | 0 | 0 | 16 | K | 2 | ROZPOCET | 0 | 0 | 0 | 0 | 0 | 2 | 0 | 16 | 96
49 | K | 3.7 | Zaregulování a komplexní vyzkoušení systému a zaškolení obsluhy | kompl | 1 |  | 0 |  |  | snížená |  | 0 | 0 | 0 | 0 | 0 | 16 | K | 2 | ROZPOCET | 0 | 0 | 0 | 0 | 0 | 2 | 0 | 16 | 98
| D | HZS | Hodinové zúčtovací sazby |  |  |  | 0 |  |  |  |  | 0 |  | 0 |  | 0 | 4 | D | 0 | ROZPOCET | [6 empty] | 0
50 | K | HZS2491 | Hodinové zúčtovací sazby profesí PSV zednické výpomoci a pomocné práce PSV dělník zednických výpomocí | hod | 15 |  | 0 | CS ÚRS 2025 01 |  | snížená |  | 0 | 0 | 0 | 0 | 0 | 512 | K | 1 | ROZPOCET | 0 | 0 | 0 | 0 | 0 | 2 | 0 | 512 | -1886368477
| Online PSC |  | https://podminky.urs.cz/item/CS_URS_2025_01/HZS2491 | [14 empty] | Online PSC | 1

## 08 - Plyn
{1d12f617-646d-4d56-bbd9-a549b033c08f}
1
| KRYCÍ LIST SOUPISU PRACÍ | [7 empty] | v --- níže se nacházejí doplnkové a pomocné údaje k sestavám --- v | [8 empty] | False
Stavba:
Lovosice - startovací bydlení
Objekt:
B - Neuznatelné
Soupis:
08 - Plyn
| KSO: |  |  |  |  | CC-CZ:
| Místo: |  | Nádražní ulice č.p.805, 410 30, Lovosice |  |  | Datum: | 23. 4. 2025
| Zadavatel: |  |  |  |  | IČ: | 00263991
|  | Město Lovosice |  |  |  | DIČ: | CZ00263991
| Účastník: |  |  |  |  | IČ: | Vyplň údaj
|  | Vyplň údaj |  |  |  | DIČ: | Vyplň údaj
| Projektant: |  |  |  |  | IČ: | 27245918
|  | APREA s.r.o. |  |  |  | DIČ: | CZ27245918
| Zpracovatel: |  |  |  |  | IČ:
|  | Kateřina Bačová |  |  |  | DIČ:
Poznámka:
| Cena bez DPH | [5 empty] | 0
|  |  | Základ daně |  |  | Sazba daně | Výše daně
| DPH | základní | 0 |  |  | 21% | 0
|  | snížená | 0 |  |  | 12% | 0
|  | zákl. přenesená | 0 |  |  | 21% | 0
|  | sníž. přenesená | 0 |  |  | 12% | 0
|  | nulová | 0 |  |  | 0% | 0
| Cena s DPH |  |  | v | CZK |  | 0
REKAPITULACE ČLENĚNÍ SOUPISU PRACÍ
Stavba:
Lovosice - startovací bydlení
Objekt:
B - Neuznatelné
Soupis:
08 - Plyn
Místo: |  |  | Nádražní ulice č.p.805, 410 30, Lovosice |  |  | Datum: | 23. 4. 2025
Zadavatel: |  |  | Město Lovosice |  |  | Projektant: | APREA s.r.o.
Účastník: |  |  | Vyplň údaj |  |  | Zpracovatel: | Kateřina Bačová
Kód dílu - Popis | [6 empty] | Cena celkem [CZK]
Náklady stavby celkem | [6 empty] | 0 | [11 empty] | -1
| PSV - Práce a dodávky PSV | [5 empty] | 0
| 723 - Vnitřní plynovod | [5 empty] | 0
| M - Práce a dodávky M | [5 empty] | 0
| 23-M - Montáže potrubí | [5 empty] | 0
| D01 - Plynovodní přípojka | [5 empty] | 0
| D02 - HUP a Regulace | [5 empty] | 0
| HZS - Hodinové zúčtovací sazby | [5 empty] | 0
SOUPIS PRACÍ
Stavba:
Lovosice - startovací bydlení
Objekt:
B - Neuznatelné
Soupis:
08 - Plyn
Místo: |  |  | Nádražní ulice č.p.805, 410 30, Lovosice |  |  | Datum: | 23. 4. 2025
Zadavatel: |  |  | Město Lovosice |  |  | Projektant: | APREA s.r.o.
Účastník: |  |  | Vyplň údaj |  |  | Zpracovatel: | Kateřina Bačová
PČ | Typ | Kód | Popis | MJ | Množství | J.cena [CZK] | Cena celkem [CZK] | Cenová soustava |  | DPH | J. Nh [h] | Nh celkem [h] | J. hmotnost [t] | Hmotnost celkem [t] | J. suť [t] | Suť Celkem [t]
Náklady soupisu celkem | [6 empty] | 0 |  |  |  |  | 0 |  | 0 |  | 0 |  | D | -1 | [7 empty] | 0
| D | PSV | Práce a dodávky PSV |  |  |  | 0 |  |  |  |  | 0 |  | 0 |  | 0 | 2 | D | 0 | ROZPOCET | [6 empty] | 0
| D | 723 | Vnitřní plynovod |  |  |  | 0 |  |  |  |  | 0 |  | 0 |  | 0 | 2 | D | 1 | ROZPOCET | [6 empty] | 0
1 | K | 7223-001 | demontáž stávajích nevyužitých rozvodů plynu | kus | 1 |  | 0 |  |  | snížená |  | 0 | 0 | 0 | 0 | 0 | 16 | K | 2 | ROZPOCET | 0 | 0 | 0 | 0 | 0 | 2 | 0 | 16 | -1584503797
2 | K | 7223-002 | demontáž stávajícího plynoměru pro ubytovnu | kus | 1 |  | 0 |  |  | snížená |  | 0 | 0 | 0 | 0 | 0 | 16 | K | 2 | ROZPOCET | 0 | 0 | 0 | 0 | 0 | 2 | 0 | 16 | 1562983730
3 | K | 7223-003 | demontáž stávajících plynových sporáků | kus | 6 |  | 0 |  |  | snížená |  | 0 | 0 | 0 | 0 | 0 | 16 | K | 2 | ROZPOCET | 0 | 0 | 0 | 0 | 0 | 2 | 0 | 16 | -1041346632
4 | K | 7223-004 | napojení na stávající rozvod | kus | 11 |  | 0 |  |  | snížená |  | 0 | 0 | 0 | 0 | 0 | 16 | K | 2 | ROZPOCET | 0 | 0 | 0 | 0 | 0 | 2 | 0 | 16 | 413002976
5 | K | 7223-005 | Potrubí z ocelových trub, bezešvých, černých, se zaručitelnou svařitelností, jakost materiálu 11.353 - 6/4" | m | 9 |  | 0 |  |  | snížená |  | 0 | 0 | 0 | 0 | 0 | 16 | K | 2 | ROZPOCET | 0 | 0 | 0 | 0 | 0 | 2 | 0 | 16 | -1400073196
6 | K | 7223-006 | Potrubí z ocelových trub, bezešvých, černých, se zaručitelnou svařitelností, jakost materiálu 11.353 - 3/4" | m | 39.5 |  | 0 |  |  | snížená |  | 0 | 0 | 0 | 0 | 0 | 16 | K | 2 | ROZPOCET | 0 | 0 | 0 | 0 | 0 | 2 | 0 | 16 | 1136239054
7 | K | 7223-007 | montáž ocelových trubek | m | 48.5 |  | 0 |  |  | snížená |  | 0 | 0 | 0 | 0 | 0 | 16 | K | 2 | ROZPOCET | 0 | 0 | 0 | 0 | 0 | 2 | 0 | 16 | 942890611
8 | K | 7223-008 | tlakové zkoušky a zkoušky těsnosti | kus | 1 |  | 0 |  |  | snížená |  | 0 | 0 | 0 | 0 | 0 | 16 | K | 2 | ROZPOCET | 0 | 0 | 0 | 0 | 0 | 2 | 0 | 16 | -1605755881
9 | K | 7223-009 | odvzdušnění a napuštění potrubí | m | 48.5 |  | 0 |  |  | snížená |  | 0 | 0 | 0 | 0 | 0 | 16 | K | 2 | ROZPOCET | 0 | 0 | 0 | 0 | 0 | 2 | 0 | 16 | 1528091049
10 | K | 7223-010 | chránička DN 75 | m | 1 |  | 0 |  |  | snížená |  | 0 | 0 | 0 | 0 | 0 | 16 | K | 2 | ROZPOCET | 0 | 0 | 0 | 0 | 0 | 2 | 0 | 16 | -1045979570
11 | K | 7223-011 | revize plynu | kus | 1 |  | 0 |  |  | snížená |  | 0 | 0 | 0 | 0 | 0 | 16 | K | 2 | ROZPOCET | 0 | 0 | 0 | 0 | 0 | 2 | 0 | 16 | -910118527
12 | K | 7223-012 | kulový kohout 3/4" | kus | 18 |  | 0 |  |  | snížená |  | 0 | 0 | 0 | 0 | 0 | 16 | K | 2 | ROZPOCET | 0 | 0 | 0 | 0 | 0 | 2 | 0 | 16 | 1809371339
13 | K | 7223-013 | přesun stávajícího plynoměru G4 (demontáž a následná montáž) | kus | 9 |  | 0 |  |  | snížená |  | 0 | 0 | 0 | 0 | 0 | 16 | K | 2 | ROZPOCET | 0 | 0 | 0 | 0 | 0 | 2 | 0 | 16 | -305597682
| D | M | Práce a dodávky M |  |  |  | 0 |  |  |  |  | 0 |  | 0 |  | 0 | 3 | D | 0 | ROZPOCET | [6 empty] | 0
| D | 23-M | Montáže potrubí |  |  |  | 0 |  |  |  |  | 0 |  | 0 |  | 0 | 3 | D | 1 | ROZPOCET | [6 empty] | 0
| D | D01 | Plynovodní přípojka |  |  |  | 0 |  |  |  |  | 0 |  | 0 |  | 0 | 3 | D | 2 | ROZPOCET | [6 empty] | 0
14 | K | 230-0101 | přerušení toku plynu na stávající plynovodní přípojce pomocí stlačovacího zařízení | kus | 1 |  | 0 |  |  | snížená |  | 0 | 0 | 0 | 0 | 0 | 64 | K | 3 | ROZPOCET | 0 | 0 | 0 | 0 | 0 | 2 | 0 | 64 | 1613644064
15 | K | 230-0102 | následná úprava potrubí v místě stlačení po dokončení prací na přípojce | kus | 1 |  | 0 |  |  | snížená |  | 0 | 0 | 0 | 0 | 0 | 64 | K | 3 | ROZPOCET | 0 | 0 | 0 | 0 | 0 | 2 | 0 | 64 | 1045150284
16 | K | 230-0103 | demontáž stávajícího plynového sloupku | kus | 1 |  | 0 |  |  | snížená |  | 0 | 0 | 0 | 0 | 0 | 64 | K | 3 | ROZPOCET | 0 | 0 | 0 | 0 | 0 | 2 | 0 | 64 | 1943736241
17 | K | 230-0104 | demontáž stávajícího HUP | kus | 1 |  | 0 |  |  | snížená |  | 0 | 0 | 0 | 0 | 0 | 64 | K | 3 | ROZPOCET | 0 | 0 | 0 | 0 | 0 | 2 | 0 | 64 | -891848165
18 | K | 230-0105 | demontáž stávajícího regulátoru tlaku plynu | kus | 1 |  | 0 |  |  | snížená |  | 0 | 0 | 0 | 0 | 0 | 64 | K | 3 | ROZPOCET | 0 | 0 | 0 | 0 | 0 | 2 | 0 | 64 | 776946059
19 | K | 230-0106 | potrubí z PE 100 SDR 11 d32x3 s ochranným pláštěm | kus | 9.5 |  | 0 |  |  | snížená |  | 0 | 0 | 0 | 0 | 0 | 64 | K | 3 | ROZPOCET | 0 | 0 | 0 | 0 | 0 | 2 | 0 | 64 | 689064639
20 | K | 230-0107 | elektrotvarovka propoj d32/d32 | kus | 1 |  | 0 |  |  | snížená |  | 0 | 0 | 0 | 0 | 0 | 64 | K | 3 | ROZPOCET | 0 | 0 | 0 | 0 | 0 | 2 | 0 | 64 | -635125502
21 | K | 230-0108 | elektrotvarovka 90°- d32 | kus | 1 |  | 0 |  |  | snížená |  | 0 | 0 | 0 | 0 | 0 | 64 | K | 3 | ROZPOCET | 0 | 0 | 0 | 0 | 0 | 2 | 0 | 64 | 954224403
22 | K | 230-0109 | tlakové zkoušky a zkoušky těsnosti | kus | 1 |  | 0 |  |  | snížená |  | 0 | 0 | 0 | 0 | 0 | 64 | K | 3 | ROZPOCET | 0 | 0 | 0 | 0 | 0 | 2 | 0 | 64 | -1323330031
23 | K | 230-0110 | odvzdušnění a napuštění potrubí | m | 9.5 |  | 0 |  |  | snížená |  | 0 | 0 | 0 | 0 | 0 | 64 | K | 3 | ROZPOCET | 0 | 0 | 0 | 0 | 0 | 2 | 0 | 64 | 1419691587
24 | K | 230-0111 | signální vodič | m | 7.5 |  | 0 |  |  | snížená |  | 0 | 0 | 0 | 0 | 0 | 64 | K | 3 | ROZPOCET | 0 | 0 | 0 | 0 | 0 | 2 | 0 | 64 | 1455567597
25 | K | 230-0112 | výstražní folie | m | 7.5 |  | 0 |  |  | snížená |  | 0 | 0 | 0 | 0 | 0 | 64 | K | 3 | ROZPOCET | 0 | 0 | 0 | 0 | 0 | 2 | 0 | 64 | -1250376732
26 | K | 230-0113 | štěrkopískový podsyp a obsyp (max.16 mm) | m3 | 3.11 |  | 0 |  |  | snížená |  | 0 | 0 | 0 | 0 | 0 | 64 | K | 3 | ROZPOCET | 0 | 0 | 0 | 0 | 0 | 2 | 0 | 64 | 2146348111
27 | K | 230-0114 | zákop - zemina | m3 | 5.36 |  | 0 |  |  | snížená |  | 0 | 0 | 0 | 0 | 0 | 64 | K | 3 | ROZPOCET | 0 | 0 | 0 | 0 | 0 | 2 | 0 | 64 | -873896735
28 | K | 230-0115 | výkop (včetně přesunu hmot, pažení a dalších stavebních prací) | m3 | 8.47 |  | 0 |  |  | snížená |  | 0 | 0 | 0 | 0 | 0 | 64 | K | 3 | ROZPOCET | 0 | 0 | 0 | 0 | 0 | 2 | 0 | 64 | 1021670744
29 | K | 230-0116 | obnovení povrchu v místě přeložky | kus | 1 |  | 0 |  |  | snížená |  | 0 | 0 | 0 | 0 | 0 | 64 | K | 3 | ROZPOCET | 0 | 0 | 0 | 0 | 0 | 2 | 0 | 64 | -897414594
30 | K | 230-0117 | revize plynu | kus | 1 |  | 0 |  |  | snížená |  | 0 | 0 | 0 | 0 | 0 | 64 | K | 3 | ROZPOCET | 0 | 0 | 0 | 0 | 0 | 2 | 0 | 64 | -1758249924
| D | D02 | HUP a Regulace |  |  |  | 0 |  |  |  |  | 0 |  | 0 |  | 0 | 3 | D | 2 | ROZPOCET | [6 empty] | 0
31 | K | 230-0201 | skříň HUP - 500x500x250 mm | kus | 1 |  | 0 |  |  | snížená |  | 0 | 0 | 0 | 0 | 0 | 64 | K | 3 | ROZPOCET | 0 | 0 | 0 | 0 | 0 | 2 | 0 | 64 | 623281947
32 | K | 230-0202 | dvířka 500x500 mm | kus | 1 |  | 0 |  |  | snížená |  | 0 | 0 | 0 | 0 | 0 | 64 | K | 3 | ROZPOCET | 0 | 0 | 0 | 0 | 0 | 2 | 0 | 64 | -399394018
33 | K | 230-0203 | montáž plynové skříně | kus | 1 |  | 0 |  |  | snížená |  | 0 | 0 | 0 | 0 | 0 | 64 | K | 3 | ROZPOCET | 0 | 0 | 0 | 0 | 0 | 2 | 0 | 64 | 410569364
34 | K | 230-0204 | plynový pilířek | kus | 1 |  | 0 |  |  | snížená |  | 0 | 0 | 0 | 0 | 0 | 64 | K | 3 | ROZPOCET | 0 | 0 | 0 | 0 | 0 | 2 | 0 | 64 | 1074879598
35 | K | 230-0205 | montáž plynového pilířku | kus | 1 |  | 0 |  |  | snížená |  | 0 | 0 | 0 | 0 | 0 | 64 | K | 3 | ROZPOCET | 0 | 0 | 0 | 0 | 0 | 2 | 0 | 64 | -871208048
36 | K | 230-0206 | kulový kohout 1" | kus | 1 |  | 0 |  |  | snížená |  | 0 | 0 | 0 | 0 | 0 | 64 | K | 3 | ROZPOCET | 0 | 0 | 0 | 0 | 0 | 2 | 0 | 64 | 1823266920
37 | K | 230-0207 | regulátor tlaku Francel B10 | kus | 1 |  | 0 |  |  | snížená |  | 0 | 0 | 0 | 0 | 0 | 64 | K | 3 | ROZPOCET | 0 | 0 | 0 | 0 | 0 | 2 | 0 | 64 | -1086656068
38 | K | 230-0208 | osazení a montáž regulátoru tlaku | kus | 1 |  | 0 |  |  | snížená |  | 0 | 0 | 0 | 0 | 0 | 64 | K | 3 | ROZPOCET | 0 | 0 | 0 | 0 | 0 | 2 | 0 | 64 | 20482191
| D | HZS | Hodinové zúčtovací sazby |  |  |  | 0 |  |  |  |  | 0 |  | 0 |  | 0 | 4 | D | 0 | ROZPOCET | [6 empty] | 0
39 | K | HZS2491 | Hodinové zúčtovací sazby profesí PSV zednické výpomoci a pomocné práce PSV dělník zednických výpomocí | hod | 50 |  | 0 | CS ÚRS 2025 01 |  | snížená |  | 0 | 0 | 0 | 0 | 0 | 512 | K | 1 | ROZPOCET | 0 | 0 | 0 | 0 | 0 | 2 | 0 | 512 | 1365006235
| Online PSC |  | https://podminky.urs.cz/item/CS_URS_2025_01/HZS2491 | [14 empty] | Online PSC | 1

## 09 - Vedlejší rozpočtové ...
{1f5d75d1-b810-43e4-968a-010038e1b81f}
1
| KRYCÍ LIST SOUPISU PRACÍ | [7 empty] | v --- níže se nacházejí doplnkové a pomocné údaje k sestavám --- v | [8 empty] | False
Stavba:
Lovosice - startovací bydlení
Objekt:
B - Neuznatelné
Soupis:
09 - Vedlejší rozpočtové náklady
| KSO: |  |  |  |  | CC-CZ:
| Místo: |  | Nádražní ulice č.p.805, 410 30, Lovosice |  |  | Datum: | 23. 4. 2025
| Zadavatel: |  |  |  |  | IČ: | 00263991
|  | Město Lovosice |  |  |  | DIČ: | CZ00263991
| Účastník: |  |  |  |  | IČ: | Vyplň údaj
|  | Vyplň údaj |  |  |  | DIČ: | Vyplň údaj
| Projektant: |  |  |  |  | IČ: | 27245918
|  | APREA s.r.o. |  |  |  | DIČ: | CZ27245918
| Zpracovatel: |  |  |  |  | IČ:
|  | Kateřina Bačová |  |  |  | DIČ:
Poznámka:
| Cena bez DPH | [5 empty] | 0
|  |  | Základ daně |  |  | Sazba daně | Výše daně
| DPH | základní | 0 |  |  | 21% | 0
|  | snížená | 0 |  |  | 12% | 0
|  | zákl. přenesená | 0 |  |  | 21% | 0
|  | sníž. přenesená | 0 |  |  | 12% | 0
|  | nulová | 0 |  |  | 0% | 0
| Cena s DPH |  |  | v | CZK |  | 0
REKAPITULACE ČLENĚNÍ SOUPISU PRACÍ
Stavba:
Lovosice - startovací bydlení
Objekt:
B - Neuznatelné
Soupis:
09 - Vedlejší rozpočtové náklady
Místo: |  |  | Nádražní ulice č.p.805, 410 30, Lovosice |  |  | Datum: | 23. 4. 2025
Zadavatel: |  |  | Město Lovosice |  |  | Projektant: | APREA s.r.o.
Účastník: |  |  | Vyplň údaj |  |  | Zpracovatel: | Kateřina Bačová
Kód dílu - Popis | [6 empty] | Cena celkem [CZK]
Náklady stavby celkem | [6 empty] | 0 | [11 empty] | -1
| VRN - Vedlejší rozpočtové náklady | [5 empty] | 0
SOUPIS PRACÍ
Stavba:
Lovosice - startovací bydlení
Objekt:
B - Neuznatelné
Soupis:
09 - Vedlejší rozpočtové náklady
Místo: |  |  | Nádražní ulice č.p.805, 410 30, Lovosice |  |  | Datum: | 23. 4. 2025
Zadavatel: |  |  | Město Lovosice |  |  | Projektant: | APREA s.r.o.
Účastník: |  |  | Vyplň údaj |  |  | Zpracovatel: | Kateřina Bačová
PČ | Typ | Kód | Popis | MJ | Množství | J.cena [CZK] | Cena celkem [CZK] | Cenová soustava |  | DPH | J. Nh [h] | Nh celkem [h] | J. hmotnost [t] | Hmotnost celkem [t] | J. suť [t] | Suť Celkem [t]
Náklady soupisu celkem | [6 empty] | 0 |  |  |  |  | 0 |  | 0 |  | 0 |  | D | -1 | [7 empty] | 0
| D | VRN | Vedlejší rozpočtové náklady |  |  |  | 0 |  |  |  |  | 0 |  | 0 |  | 0 | 5 | D | 0 | ROZPOCET | [6 empty] | 0
1 | K | 012124000 | Geodetické zaměření skutečného stavu území pro projekční činnost | kompl | 1 |  | 0 | CS ÚRS 2025 01 |  | snížená |  | 0 | 0 | 0 | 0 | 0 | 1024 | K | 1 | ROZPOCET | 0 | 0 | 0 | 0 | 0 | 2 | 0 | 1024 | -656465347
| Online PSC |  | https://podminky.urs.cz/item/CS_URS_2025_01/012124000 | [14 empty] | Online PSC | 1
2 | K | 013254000 | Dokumentace skutečného provedení stavby | kompl | 1 |  | 0 | CS ÚRS 2025 01 |  | snížená |  | 0 | 0 | 0 | 0 | 0 | 1024 | K | 1 | ROZPOCET | 0 | 0 | 0 | 0 | 0 | 2 | 0 | 1024 | -908752142
| Online PSC |  | https://podminky.urs.cz/item/CS_URS_2025_01/013254000 | [14 empty] | Online PSC | 1
3 | K | 013294000 | Ostatní dokumentace stavby - dílenská a výrobní | kompl | 1 |  | 0 | CS ÚRS 2025 01 |  | snížená |  | 0 | 0 | 0 | 0 | 0 | 1024 | K | 1 | ROZPOCET | 0 | 0 | 0 | 0 | 0 | 2 | 0 | 1024 | 654459964
| Online PSC |  | https://podminky.urs.cz/item/CS_URS_2025_01/013294000 | [14 empty] | Online PSC | 1
4 | K | 030001000 | Zařízení staveniště | kompl | 1 |  | 0 | CS ÚRS 2025 01 |  | snížená |  | 0 | 0 | 0 | 0 | 0 | 1024 | K | 1 | ROZPOCET | 0 | 0 | 0 | 0 | 0 | 2 | 0 | 1024 | 296551589
| Online PSC |  | https://podminky.urs.cz/item/CS_URS_2025_01/030001000 | [14 empty] | Online PSC | 1
5 | K | 041403000 | Bezpečnost a ochrana zdraví při práci na staveništi | kompl | 1 |  | 0 | CS ÚRS 2025 01 |  | snížená |  | 0 | 0 | 0 | 0 | 0 | 1024 | K | 1 | ROZPOCET | 0 | 0 | 0 | 0 | 0 | 2 | 0 | 1024 | -947050688
| Online PSC |  | https://podminky.urs.cz/item/CS_URS_2025_01/041403000 | [14 empty] | Online PSC | 1
6 | K | 045303000 | Koordinační činnost | kompl | 1 |  | 0 | CS ÚRS 2025 01 |  | snížená |  | 0 | 0 | 0 | 0 | 0 | 1024 | K | 1 | ROZPOCET | 0 | 0 | 0 | 0 | 0 | 2 | 0 | 1024 | -630966796
| Online PSC |  | https://podminky.urs.cz/item/CS_URS_2025_01/045303000 | [14 empty] | Online PSC | 1
7 | K | 070001000 | Provozní vlivy | kompl | 1 |  | 0 | CS ÚRS 2025 01 |  | snížená |  | 0 | 0 | 0 | 0 | 0 | 1024 | K | 1 | ROZPOCET | 0 | 0 | 0 | 0 | 0 | 2 | 0 | 1024 | -1746374182
| Online PSC |  | https://podminky.urs.cz/item/CS_URS_2025_01/070001000 | [14 empty] | Online PSC | 1

## Seznam figur
SEZNAM FIGUR
Kód: | 2025/041
Stavba: | Lovosice - startovací bydlení
Datum: | 23. 4. 2025
Kód | Popis | MJ | Výměra
A/ 01/ 01 | Stavební část
KO | Keramické obklady NP | m2 | 242.166
| "1.NP" |  | 0
| "112"(2,234+1,55)*2*2,10-0,70*2,10 |  | 14.423
| "114"3,15*0,60 |  | 1.89
| "122"3,45*0,60 |  | 2.07
| "123"(0,90+1,38)*2*2,10-0,70*2,10 |  | 8.106
| "124"(2,375+2,38)*2*2,10-0,80*2,10 |  | 18.291
| "128"(2,04+1,56)*2*2,10-0,70*2,10 |  | 13.65
| "130"3,95*0,60 |  | 2.37
| "136"(1,615+2,325)*2*2,10-0,70*2,10 |  | 15.078
| "137"3,10*0,60 |  | 1.86
| Mezisoučet |  | 77.738
| "2.NP" |  | 0
| "212"(2,234+1,55)*2*2,10-0,70*2,10 |  | 14.423
| "214"3,15*0,60 |  | 1.89
| "228"(2,04+1,56)*2*2,10-0,70*2,10 |  | 13.65
| "230"3,95*0,60 |  | 2.37
| "232"(2,13+1,83)*2*2,10-0,70*2,10 |  | 15.162
| "234"2,80*0,60 |  | 1.68
| "236"(1,595+2,30)*2*2,10-0,70*2,10 |  | 14.889
| "237"2,70*0,60 |  | 1.62
| "239"(1,60+2,30)*2*2,10-0,70*2,10 |  | 14.91
| "240"2,70*0,60 |  | 1.62
| Mezisoučet |  | 82.214
| "3.NP" |  | 0
| "312"(2,234+1,55)*2*2,10-0,70*2,10 |  | 14.423
| "314"3,15*0,60 |  | 1.89
| "328"(2,04+1,56)*2*2,10-0,70*2,10 |  | 13.65
| "330"3,95*0,60 |  | 2.37
| "332"(2,13+1,83)*2*2,10-0,70*2,10 |  | 15.162
| "334"2,80*0,60 |  | 1.68
| "336"(1,595+2,30)*2*2,10-0,70*2,10 |  | 14.889
| "337"2,70*0,60 |  | 1.62
| "339"(1,60+2,30)*2*2,10-0,70*2,10 |  | 14.91
| "340"2,70*0,60 |  | 1.62
| Mezisoučet |  | 82.214
| Součet |  | 242.166
Použití figury:
781111011 | Ometení (oprášení) stěny při přípravě podkladu | m2 | 242.166
781121011 | Nátěr penetrační na stěnu | m2 | 242.166
781472214 | Montáž obkladů keramických hladkých lepených cementovým flexibilním lepidlem přes 4 do 6 ks/m2 | m2 | 242.166
781495211 | Čištění vnitřních ploch stěn po provedení obkladu chemickými prostředky | m2 | 242.166
MALBA | Malba | m2 | 1471.739
| "1.NP" |  | 0
| "111"(1,676+1,56)*2*2,652+2,61 |  | 19.774
| "112"(2,34+1,555)*2*0,30+3,22 |  | 5.557
| "113"(4,03+2,435+0,465)*2*2,652+9,66 |  | 46.417
| "114"(2,82+4,12+0,15)*2*2,652+12,14 |  | 49.745
| "121"(1,77+3,375+1,635+1,863)*2*2,652+12,20 |  | 58.042
| "122"(5,11+4,12+0,465)*2*2,652+21,13 |  | 72.552
| "123"(0,90+1,83)*2*0,30+1,66 |  | 3.298
| "124"(2,375+2,38)*2*0,30+5,65 |  | 8.503
| "125"(3,375+2,405)*2*2,652+8,27 |  | 38.927
| "126"(2,55+4,12)*2*2,652+11,01 |  | 46.388
| "127"(1,54+1,581)*2*2,652+2,44 |  | 18.994
| "128"(2,04+1,56)*2*0,30+2,99 |  | 5.15
| "129"(3,70+2,435+0,465)*2*2,652+9,19 |  | 44.196
| "130"(3,53+4,12+0,15)*2*2,652+15,04 |  | 56.411
| "135"(1,92+2,325)*2*2,652+4,46 |  | 26.975
| "136"(1,612+2,325)*2*0,30+3,46 |  | 5.822
| "137"(4,12+3,36+0,16)*2-0,80 |  | 14.48
| Mezisoučet |  | 521.231
| "2.NP" |  | 0
| "211"(1,676+1,56)*2*2,642+2,61 |  | 19.709
| "212"(2,34+1,555)*2*0,30+3,22 |  | 5.557
| "213"(4,03+2,435+0,464)*2*2,642+9,86 |  | 46.473
| "214"(2,82+4,12+0,15)*2*2,642+12,14 |  | 49.604
| "227"(1,54+1,581)*2*2,652+2,44 |  | 18.994
| "228"(2,04+1,56)*2*0,30+2,99 |  | 5.15
| "229"(3,70+2,435+0,465)*2*2,642+9,16 |  | 44.034
| "230"(3,53+4,12+0,15)*2*2,642+15,04 |  | 56.255
| "231"(1,575+1,585)*2*2,642+2,50 |  | 19.197
| "232"(2,013+1,83)*2*0,30+3,15 |  | 5.456
| "233"(3,71+2,435)*2*2,642+9,25 |  | 41.72
| "234"(3,50+4,12)*2*2,642+14,66 |  | 54.924
| "235"(1,62+1,735)*2*2,642+2,81 |  | 20.538
| "236"(1,595+2,155)*2*0,30+3,64 |  | 5.89
| "237"(3,855+4,12+0,15)*2*2,642+16,07 |  | 59.003
| "238"(1,62+1,735)*2*2,642+2,82 |  | 20.548
| "239"(1,58+2,155)*2*0,30+3,65 |  | 5.891
| "240"(3,86+4,12+0,15)*2*2,642+16,13 |  | 59.089
| Mezisoučet |  | 538.032
| "3.NP" |  | 0
| "311"(1,676+1,56)*2*2,642+2,61 |  | 19.709
| "312"(2,34+1,555)*2*0,30+3,22 |  | 5.557
| "313"(4,03+2,435+0,465)*2*2,602+10,05 |  | 46.114
| "314"(2,82+4,12+0,15)*2*2,602+12,14 |  | 49.036
| "327"(1,54+1,581)*2*2,602+2,44 |  | 18.682
| "328"(2,04+1,56)*2*0,30+2,99 |  | 5.15
| "329"(3,70+2,435+0,465)*2*2,602+9,16 |  | 43.506
| "330"(3,53+4,12+0,15)*2*2,602+15,04 |  | 55.631
| "335"(1,62+1,735)*2*2,602+2,80 |  | 20.259
| "336"(1,595+2,155)*2*0,30+3,64 |  | 5.89
| "337"(3,855+4,12+0,15)*2*2,602+16,07 |  | 58.353
| "338"(1,62+1,735)*2*2,602+2,80 |  | 20.259
| "339"(1,58+2,155)*2*0,30+3,65 |  | 5.891
| "340"(3,86+4,12+0,15)*2*2,602+16,13 |  | 58.439
| Mezisoučet |  | 412.476
| Součet |  | 1471.739
Použití figury:
784111001 | Oprášení (ometení ) podkladu v místnostech v do 3,80 m | m2 | 1471.739
784111011 | Obroušení podkladu omítnutého v místnostech v do 3,80 m | m2 | 1471.739
784181111 | Základní silikátová jednonásobná bezbarvá penetrace podkladu v místnostech v do 3,80 m | m2 | 1471.739
P001 | SDK podhled ( D113) na kovovou spodní konstrukci, dvojitý rastr | m2 | 50.78
| "1.NP" |  | 0
| "112"3,22 |  | 3.22
| "123, 124, 126, 135"1,66+5,65+2,99+3,46 |  | 13.76
| Mezisoučet |  | 16.98
| "2.NP" |  | 0
| "212, 228"3,22+2,99 |  | 6.21
| "232, 236, 3,65"3,15+3,64+3,65 |  | 10.44
| Mezisoučet |  | 16.65
| "3.NP" |  | 0
| "312"3,22 |  | 3.22
| "328,332, 336, 339 "2,99+3,64+3,65+3,65 |  | 13.93
| Mezisoučet |  | 17.15
| Součet |  | 50.78
Použití figury:
763131451 | SDK podhled deska 1xH2 12,5 bez izolace dvouvrstvá spodní kce profil CD+UD | m2 | 50.78
P0015D | Podlaha 1.NP - keramická dlaž - ozn.P15 - sokl | m | 4.69
| "135"(1,22+2,325)*2-(0,70+0,80+0,90) |  | 4.69
Použití figury:
771474112 | Montáž soklů z dlaždic keramických rovných lepených cementovým flexibilním lepidlem v přes 65 do 90 mm | m | 56.982
771591115 | Podlahy spárování silikonem | m | 152.528
771591117 | Podlahy spárování akrylem | m | 56.982
P006 | Podlaha NP - keramická dlažba - ozn.P06 | m2 | 41.08
| "1.NP" |  | 0
| "111"2,61 |  | 2.61
| "121"12,20 |  | 12.2
| "127"2,44 |  | 2.44
| Mezisoučet |  | 17.25
| "2.NP" |  | 0
| "211"2,61 |  | 2.61
| "227"2,44 |  | 2.44
| "231"2,50 |  | 2.5
| "235"2,81 |  | 2.81
| "238"2,82 |  | 2.82
| Mezisoučet |  | 13.18
| "3.NP" |  | 0
| "311"2,61 |  | 2.61
| "327"2,44 |  | 2.44
| "335"2,80 |  | 2.8
| "338"2,80 |  | 2.8
| Mezisoučet |  | 10.65
| Součet |  | 41.08
Použití figury:
771111011 | Vysátí podkladu před pokládkou dlažby | m2 | 92.67
771121011 | Nátěr penetrační na podlahu | m2 | 92.67
771121022 | Broušení betonového podkladu před pokládkou dlažby | m2 | 92.67
771151011 | Samonivelační stěrka podlah pevnosti 20 MPa tl 3 mm | m2 | 84.75
771574416 | Montáž podlah keramických hladkých lepených cementovým flexibilním lepidlem přes 9 do 12 ks/m2 | m2 | 92.67
771591223P | Izolace podlah fólií celoplošně lepená proti kročejovému hluku | m2 | 84.75
771592011 | Čištění vnitřních ploch podlah nebo schodišť po položení dlažby chemickými prostředky | m2 | 92.67
965046111 | Broušení stávajících betonových podlah úběr do 3 mm | m2 | 374.33
P006S | Podlaha NP - keramická dlažba - ozn.P06 - sokl | m | 52.292
| "1.NP" |  | 0
| "111"(1,66+1,56)*2-(0,70+0,80*2+0,90) |  | 3.24
| "121"(1,77+3,375+1,635+1,863)*2-(0,70+0,80*4+0,90*3) |  | 10.686
| "127"(1,54+1,581)*2-(0,70+0,80+0,90) |  | 3.842
| Mezisoučet |  | 17.768
| "2.NP" |  | 0
| "211"(1,66+1,56)*2-(0,70+0,80*2+0,90) |  | 3.24
| "227"(1,54+1,581)*2-(0,70+0,80+0,90) |  | 3.842
| "231"(1,575+1,585)*2-(0,70+0,80*2+0,90) |  | 3.12
| "235"(1,62+1,735)*2-(0,70+0,80+0,90) |  | 4.31
| "238"(1,62+1,735)*2-(0,70+0,80+0,90) |  | 4.31
| Mezisoučet |  | 18.822
| "3.NP" |  | 0
| "311"(1,66+1,56)*2-(0,70+0,80*2+0,90) |  | 3.24
| "327"(1,54+1,581)*2-(0,70+0,80+0,90) |  | 3.842
| "335"(1,62+1,735)*2-(0,70+0,80+0,90) |  | 4.31
| "338"(1,62+1,735)*2-(0,70+0,80+0,90) |  | 4.31
| Mezisoučet |  | 15.702
| Součet |  | 52.292
Použití figury:
713121211 | Montáž izolace tepelné podlah volně kladenými okrajovými pásky | m | 140.658
771474112 | Montáž soklů z dlaždic keramických rovných lepených cementovým flexibilním lepidlem v přes 65 do 90 mm | m | 56.982
771591115 | Podlahy spárování silikonem | m | 152.528
771591117 | Podlahy spárování akrylem | m | 56.982
P007 | Podlaha NP - keramická dlažba - ozn.P07 - sociálky | m2 | 43.67
| "1.NP" |  | 0
| "112"3,22 |  | 3.22
| "123"1,66 |  | 1.66
| "124"5,65 |  | 5.65
| "128"2,99 |  | 2.99
| Mezisoučet |  | 13.52
| "2.NP" |  | 0
| "212"3,22 |  | 3.22
| "228"2,99 |  | 2.99
| "232"3,15 |  | 3.15
| "236"3,64 |  | 3.64
| "239"3,65 |  | 3.65
| Mezisoučet |  | 16.65
| "3.NP" |  | 0
| "312"3,22 |  | 3.22
| "328"2,99 |  | 2.99
| "336"3,64 |  | 3.64
| "339"3,65 |  | 3.65
| Mezisoučet |  | 13.5
| Součet |  | 43.67
Použití figury:
771111011 | Vysátí podkladu před pokládkou dlažby | m2 | 92.67
771121011 | Nátěr penetrační na podlahu | m2 | 92.67
771121022 | Broušení betonového podkladu před pokládkou dlažby | m2 | 92.67
771151011 | Samonivelační stěrka podlah pevnosti 20 MPa tl 3 mm | m2 | 84.75
771574416 | Montáž podlah keramických hladkých lepených cementovým flexibilním lepidlem přes 9 do 12 ks/m2 | m2 | 92.67
771591112 | Izolace pod dlažbu nátěrem nebo stěrkou ve dvou vrstvách | m2 | 47.13
771591223P | Izolace podlah fólií celoplošně lepená proti kročejovému hluku | m2 | 84.75
771592011 | Čištění vnitřních ploch podlah nebo schodišť po položení dlažby chemickými prostředky | m2 | 92.67
965046111 | Broušení stávajících betonových podlah úběr do 3 mm | m2 | 374.33
P007S | Podlaha NP - keramická dlažba - ozn.P07 - sokl | m | 88.366
| "1.NP" |  | 0
| "112"(2,34+1,555)*2-0,70 |  | 7.09
| "123"(0,90+1,83)*2-0,70 |  | 4.76
| "124"(2,375+2,38)*2-0,80 |  | 8.71
| "128"(2,04+1,56)*2-0,70 |  | 6.5
| Mezisoučet |  | 27.06
| "2.NP" |  | 0
| "212"(2,34+1,555)*2-0,70 |  | 7.09
| "228"(2,04+1,56)*2-0,70 |  | 6.5
| "232"(2,013+1,83)*2-0,70 |  | 6.986
| "236"(1,595+2,155)*2-0,70 |  | 6.8
| "239"(1,60+2,155)*2-0,70 |  | 6.81
| Mezisoučet |  | 34.186
| "3.NP" |  | 0
| "312"(2,34+1,555)*2-0,70 |  | 7.09
| "328"(2,04+1,56)*2-0,70 |  | 6.5
| "336"(1,575+2,155)*2-0,70 |  | 6.76
| "339"(1,58+2,155)*2-0,70 |  | 6.77
| Mezisoučet |  | 27.12
| Součet |  | 88.366
Použití figury:
713121211 | Montáž izolace tepelné podlah volně kladenými okrajovými pásky | m | 140.658
771591115 | Podlahy spárování silikonem | m | 152.528
771591264 | Izolace těsnícími pásy mezi podlahou a stěnou | m | 95.546
P008 | Podlaha laminát 1.NP - ozn.P08 | m2 | 281.66
| "1.NP" |  | 0
| "113, 114"9,66+12,14 |  | 21.8
| "122"21,13 |  | 21.13
| "125, 126, 129, 130"8,27+11,01+9,19+15,04 |  | 43.51
| "137"14,29 |  | 14.29
| Mezisoučet |  | 100.73
| "2.NP" |  | 0
| "213, 214"9,86+12,14 |  | 22
| "229"9,19 |  | 9.19
| "230, 233, 234" 15,04+9,25+14,66 |  | 38.95
| "237, 240"16,07+16,13 |  | 32.2
| Mezisoučet |  | 102.34
| "3.NP" |  | 0
| "313, 314"10,05+12,14 |  | 22.19
| "329, 330"9,16+15,04 |  | 24.2
| "337, 340"16,07+16,13 |  | 32.2
| Mezisoučet |  | 78.59
| Součet |  | 281.66
Použití figury:
775111115 | Broušení podkladu skládaných podlah před litím stěrky | m2 | 281.66
775141113 | Stěrka podlahová nivelační pro vyrovnání podkladu skládaných podlah pevnosti 20 MPa tl přes 5 do 8 mm | m2 | 281.66
775541161 | Montáž podlah plovoucích ze zaklapávacích vinylových lamel | m2 | 281.66
775591191 | Montáž podložky vyrovnávací a tlumící pro plovoucí podlahy | m2 | 281.66
965046111 | Broušení stávajících betonových podlah úběr do 3 mm | m2 | 374.33
P008S | Podlaha laminát 1.NP - ozn.P08 - sokl | m | 305.034
| "1.NP" |  | 0
| "113"(4,03+2,435+0,465)*2-0,80 |  | 13.06
| "114"(2,82+4,12+0,15)*2-0,80 |  | 13.38
| "122"(5,11+4,12+0,465)*2-0,80 |  | 18.59
| "125"(3,375+2,403)*2-0,80 |  | 10.756
| "126"(2,55+4,12)*2-0,80 |  | 12.54
| "129"(3,70+2,435+0,465)*2-0,80 |  | 12.4
| "130"(3,53+4,12+0,15)*2-0,80 |  | 14.8
| "137"(4,12+3,36+0,16)*2-0,80 |  | 14.48
| Mezisoučet |  | 110.006
| "2.NP" |  | 0
| "213"(4,03+2,435+0,464)*2-0,80 |  | 13.058
| "214"(2,82+4,12+0,15)*2-0,80 |  | 13.38
| "229"(3,70+2,435+0,465)*2-0,80 |  | 12.4
| "230"(3,53+4,12+0,15)*2-0,80 |  | 14.8
| "233"(3,71+2,435)*2-0,80 |  | 11.49
| "234"(3,50+4,12)*2-0,80 |  | 14.44
| "237"(3,855+4,12+0,15)*2-0,80 |  | 15.45
| "240"(3,86+4,12+0,15)*2-0,80 |  | 15.46
| Mezisoučet |  | 110.478
| "3.NP" |  | 0
| "313"(4,03+2,435+0,465)*2-0,80 |  | 13.06
| "314"(2,82+4,12+0,15)*2-0,80 |  | 13.38
| "329"(3,70+2,435+0,465)*2-0,80 |  | 12.4
| "330"(3,53+4,12+0,15)*2-0,80 |  | 14.8
| "337"(3,855+4,12+0,15)*2-0,80 |  | 15.45
| "340"(3,86+4,12+0,15)*2-0,80 |  | 15.46
| Mezisoučet |  | 84.55
| Součet |  | 305.034
Použití figury:
775413401 | Montáž podlahové lišty obvodové lepené | m | 305.034
P014 | Keramická dlažba 1.NP - ozn.P14 - soiálky | m2 | 3.46
| "136"3,46 |  | 3.46
Použití figury:
632451034 | Vyrovnávací potěr tl přes 40 do 50 mm z MC 15 provedený v ploše | m2 | 7.92
632481213 | Separační vrstva z PE fólie | m2 | 7.92
713121111 | Montáž izolace tepelné podlah volně kladenými rohožemi, pásy, dílci, deskami 1 vrstva | m2 | 7.92
771111011 | Vysátí podkladu před pokládkou dlažby | m2 | 92.67
771121011 | Nátěr penetrační na podlahu | m2 | 92.67
771121022 | Broušení betonového podkladu před pokládkou dlažby | m2 | 92.67
771574416 | Montáž podlah keramických hladkých lepených cementovým flexibilním lepidlem přes 9 do 12 ks/m2 | m2 | 92.67
771591112 | Izolace pod dlažbu nátěrem nebo stěrkou ve dvou vrstvách | m2 | 47.13
771592011 | Čištění vnitřních ploch podlah nebo schodišť po položení dlažby chemickými prostředky | m2 | 92.67
965046111 | Broušení stávajících betonových podlah úběr do 3 mm | m2 | 374.33
P014S | Keramická dlažba 1.NP - ozn.P14 - soiálky - sokl | m | 7.18
| "136"(1,615+2,325)*2-0,70 |  | 7.18
Použití figury:
771591115 | Podlahy spárování silikonem | m | 152.528
771591264 | Izolace těsnícími pásy mezi podlahou a stěnou | m | 95.546
P015 | Podlaha 1.NP - keramická dlažba - ozn.P15 | m2 | 4.46
| "135"4,46 |  | 4.46
Použití figury:
632451034 | Vyrovnávací potěr tl přes 40 do 50 mm z MC 15 provedený v ploše | m2 | 7.92
632481213 | Separační vrstva z PE fólie | m2 | 7.92
713121111 | Montáž izolace tepelné podlah volně kladenými rohožemi, pásy, dílci, deskami 1 vrstva | m2 | 7.92
771111011 | Vysátí podkladu před pokládkou dlažby | m2 | 92.67
771121011 | Nátěr penetrační na podlahu | m2 | 92.67
771121022 | Broušení betonového podkladu před pokládkou dlažby | m2 | 92.67
771574416 | Montáž podlah keramických hladkých lepených cementovým flexibilním lepidlem přes 9 do 12 ks/m2 | m2 | 92.67
771592011 | Čištění vnitřních ploch podlah nebo schodišť po položení dlažby chemickými prostředky | m2 | 92.67
965046111 | Broušení stávajících betonových podlah úběr do 3 mm | m2 | 374.33
STOS | Stávající stěny - NP | m2 | 551.207
| "nové značení" |  | 0
| "111"1,76*2,652-0,90*2,10 |  | 2.778
| "112"1,855*2,40 |  | 4.452
| "113"4,012*2,652 |  | 10.64
| -1,47*1,50 |  | -2.205
| (1,47+2*1,50)*0,38 |  | 1.699
| "114"(2,82*2+4,12)*2,652 |  | 25.884
| -1,47*1,50 |  | -2.205
| (1,47+2*1,50)*0,38 |  | 1.699
| "121"(3,85+3,375)*2,652 |  | 19.161
| -0,90*2,10 |  | -1.89
| -0,75*2,10 |  | -1.575
| "122"(5,11+4,12+4,685)*2,652 |  | 36.903
| -1,47*2,39 |  | -3.513
| (1,47+2*2,39)*0,465 |  | 2.906
| -1,87*2,40 |  | -4.488
| (1,87+2*2,40)*0,225 |  | 1.501
| "123"0,90*2,40 |  | 2.16
| "124"2,375*2,40 |  | 5.7
| "125"3,375*2,652 |  | 8.951
| -1,47*1,50 |  | -2.205
| (1,47+2*1,50)*0,38 |  | 1.699
| "126"(2,55*2+4,12)*2,652 |  | 24.451
| -1,47*1,50 |  | -2.205
| (1,47+2*1,50)*0,38 |  | 1.699
| -1,87*2,40 |  | -4.488
| (1,87+2*2,40)*0,225 |  | 1.501
| "127"1,54*2,652 |  | 4.084
| -0,90*2,10 |  | -1.89
| "128"(2,04+0,88)*2,40 |  | 7.008
| "129"(2,435+3,18)*2,652 |  | 14.891
| -1,47*2,39 |  | -3.513
| (1,47+2*2,39)*0,465 |  | 2.906
| "130"2*3,53*2,652 |  | 18.723
| -1,47*1,50 |  | -2.205
| (1,47+2*1,50)*0,38 |  | 1.699
| "135, 135"(3,36*2+1,90+1,615+4,12+1,78)*2,652 |  | 42.79
| -0,90*2,10 |  | -1.89
| -1,47*1,50 |  | -2.205
| (1,47+2*1,50)*0,38 |  | 1.699
| Mezisoučet |  | 211.107
| "211"1,76*2,642-0,90*2,10 |  | 2.76
| "212"1,855*2,40 |  | 4.452
| "213"4,012*2,652 |  | 10.64
| -0,765*1,50 |  | -1.148
| -0,705*2,38 |  | -1.678
| (0,765+0,705+2*2,38)*0,38 |  | 2.367
| "214"(2,82*2+4,12)*2,652 |  | 25.884
| -1,47*1,50 |  | -2.205
| (1,47+2*1,50)*0,38 |  | 1.699
| "227"1,52*2,642 |  | 4.016
| -0,90*2,10 |  | -1.89
| "228"(2,04-0,48+0,86)*2,40 |  | 5.808
| "229"(2,455+3,178)*2,642 |  | 14.882
| -1,47*2,39 |  | -3.513
| (1,47+2*2,39)*0,465 |  | 2.906
| "230"2*3,53*2,642 |  | 18.653
| -1,47*1,50 |  | -2.205
| (1,47+2*1,50)*0,38 |  | 1.699
| "231"1,575*2,642 |  | 4.161
| -1,25*2,10 |  | -2.625
| "232"(2,013+1,11)*2,40 |  | 7.495
| "233"(3,717+2,435)*2,642 |  | 16.254
| -1,47*1,50 |  | -2.205
| (1,47+2*1,50)*0,38 |  | 1.699
| "234"3,50*2,642 |  | 9.247
| -1,47*1,50 |  | -2.205
| (1,47+2*1,50)*0,38 |  | 1.699
| "235"1,62*2,642 |  | 4.28
| -0,90*2,10 |  | -1.89
| "236"1,505*2,40 |  | 3.612
| "237"(3,855+4,12+3,268)*2,642 |  | 29.704
| -1,47*1,50 |  | -2.205
| (1,47+2*1,50)*0,38 |  | 1.699
| "238"1,625*2,642 |  | 4.293
| -0,90*2,10 |  | -1.89
| "239"1,60*2,40 |  | 3.84
| "240"(3,86+4,12+3,285)*2,642 |  | 29.762
| -1,47*1,50 |  | -2.205
| (1,47+2*1,50)*0,38 |  | 1.699
| Mezisoučet |  | 187.346
| "311"1,76*2,602-0,90*2,10 |  | 2.69
| "312"1,855*2,40 |  | 4.452
| "313"4,012*2,602 |  | 10.439
| -0,765*1,50 |  | -1.148
| -0,705*2,38 |  | -1.678
| (0,765+0,705+2*2,38)*0,38 |  | 2.367
| "314"(2,82*2+4,12)*2,602 |  | 25.396
| -1,47*1,50 |  | -2.205
| (1,4+2*1,50)*0,38 |  | 1.672
| "327"1,52*2,602 |  | 3.955
| -0,90*2,10 |  | -1.89
| "328"(2,04-0,48+0,86)*2,40 |  | 5.808
| "329"(2,455+3,178)*2,602 |  | 14.657
| -1,47*2,39 |  | -3.513
| (1,47+2*2,39)*0,465 |  | 2.906
| "330"2*3,53*2,642 |  | 18.653
| -1,47*1,50 |  | -2.205
| (1,47+2*1,50)*0,38 |  | 1.699
| "335"1,62*2,642 |  | 4.28
| -0,90*2,10 |  | -1.89
| "336"1,505*2,40 |  | 3.612
| "337"(3,855+4,12+3,268)*2,642 |  | 29.704
| -1,47*1,50 |  | -2.205
| (1,47+2*1,50)*0,38 |  | 1.699
| "338"1,625*2,642 |  | 4.293
| -0,90*2,10 |  | -1.89
| "339"1,60*2,40 |  | 3.84
| "340"(3,86+4,12+3,285)*2,642 |  | 29.762
| -1,47*1,50 |  | -2.205
| (1,47+2*1,50)*0,38 |  | 1.699
| Mezisoučet |  | 152.754
| Součet |  | 551.207
Použití figury:
612325423 | Oprava vnitřní vápenocementové štukové omítky tl jádrové omítky do 20 mm a tl štuku do 3 mm stěn v rozsahu plochy přes 30 do 50 % | m2 | 551.207
784121001 | Oškrabání malby v místnostech v do 3,80 m | m2 | 878.407
978013161 | Otlučení (osekání) vnitřní vápenné nebo vápenocementové omítky stěn v rozsahu přes 30 do 50 % | m2 | 551.207
STR | Strop - stávající omítky - NP | m2 | 327.2
| "nové značení" |  | 0
| "111, 113, 114"2,61+9,66+12,14 |  | 24.41
| "121, 123"12,20+21,13 |  | 33.33
| "125-127, 129, 130"8,27+11,01+2,44+9,19+15,04 |  | 45.95
| "135,137"4,46+14,29 |  | 18.75
| Mezisoučet |  | 122.44
| "211, 213, 214"2,61+9,86+12,14 |  | 24.61
| "227, 229, 230,231"2,44+9,19+15,04+2,50 |  | 29.17
| "233-235, 237,238, 240"9,25+14,66+2,81+16,07+2,82+16,13 |  | 61.74
| Mezisoučet |  | 115.52
| "311, 313, 314"2,61+10,05+12,14 |  | 24.8
| "327, 329, 330"2,44+9,16+15,04 |  | 26.64
| "335, 337, 338, 340"2,80+16,07+2,80+16,13 |  | 37.8
| Mezisoučet |  | 89.24
| Součet |  | 327.2
Použití figury:
611325423 | Oprava vnitřní vápenocementové štukové omítky tl jádrové omítky do 20 mm a tl štuku do 3 mm stropů v rozsahu plochy přes 30 do 50 % | m2 | 327.2
784121001 | Oškrabání malby v místnostech v do 3,80 m | m2 | 878.407
978011161 | Otlučení (osekání) vnitřní vápenné nebo vápenocementové omítky stropů v rozsahu přes 30 do 50 % | m2 | 327.2
A/ 02/ 01 | Fasáda , okna a balkony
O01 | Ostění otvorů | m | 238.56
| "O 6"36*(1,50+2*1,50) |  | 162
| "O 8"6*(1,50+2*2,35) |  | 37.2
| "O 9"2*(1,50+2*2,35) |  | 12.4
| "O 10"3*(1,80+2*2,45) |  | 20.1
| "O 11"1*(2,46+2*2,20) |  | 6.86
| Součet |  | 238.56
Použití figury:
622151011 | Penetrační silikátový nátěr vnějších pastovitých tenkovrstvých omítek stěn | m2 | 725.196
622222001 | Montáž kontaktního zateplení vnějšího ostění, nadpraží nebo parapetu hl. špalety do 200 mm lepením desek z minerální vlny tl do 40 mm | m | 238.56
622252002 | Montáž profilů kontaktního zateplení lepených | m | 182.6
622252002 | Montáž profilů kontaktního zateplení lepených | m | 238.56
P11 | SKLADBA PODLAHY 1. - 3.NP - balkony | m2 | 16.42
| "129B"2,10 |  | 2.1
| "122B"2,10 |  | 2.1
| "213B"1,91 |  | 1.91
| "222B"2,10 |  | 2.1
| "229B"2,10 |  | 2.1
| "313B"1,91 |  | 1.91
| "322B"2,10 |  | 2.1
| "329B"2,10 |  | 2.1
| Součet |  | 16.42
Použití figury:
711111001 | Provedení izolace proti zemní vlhkosti vodorovné za studena nátěrem penetračním | m2 | 29.404
711113117 | Izolace proti vlhkosti na vodorovné ploše za studena těsnicí stěrkou jednosložkovou na bázi cementu | m2 | 29.404
771111011 | Vysátí podkladu před pokládkou dlažby | m2 | 24.16
771121011 | Nátěr penetrační na podlahu | m2 | 24.16
771121022 | Broušení betonového podkladu před pokládkou dlažby | m2 | 24.16
771574416 | Montáž podlah keramických hladkých lepených cementovým flexibilním lepidlem přes 9 do 12 ks/m2 | m2 | 24.16
P12 | SKLADBA PODLAHY 1.NP - lodžie na chodbách | m2 | 7.74
| "105"2,24 |  | 2.24
| "205"2,75 |  | 2.75
| "305"2,75 |  | 2.75
| Součet |  | 7.74
Použití figury:
711111001 | Provedení izolace proti zemní vlhkosti vodorovné za studena nátěrem penetračním | m2 | 29.404
711113117 | Izolace proti vlhkosti na vodorovné ploše za studena těsnicí stěrkou jednosložkovou na bázi cementu | m2 | 29.404
771111011 | Vysátí podkladu před pokládkou dlažby | m2 | 24.16
771121011 | Nátěr penetrační na podlahu | m2 | 24.16
771121022 | Broušení betonového podkladu před pokládkou dlažby | m2 | 24.16
771574416 | Montáž podlah keramických hladkých lepených cementovým flexibilním lepidlem přes 9 do 12 ks/m2 | m2 | 24.16
R04b | Římsa - boční pohled | m2 | 15.642
| "Pohled JV" |  | 0
| 41,59*0,187 |  | 7.777
| "pohled SZ" |  | 0
| 29,44*0,187 |  | 5.505
| "pohled SV" |  | 0
| 12,62*0,187 |  | 2.36
| Součet |  | 15.642
Použití figury:
622131121 | Penetrační nátěr vnějších stěn nanášený ručně | m2 | 651.143
622151011 | Penetrační silikátový nátěr vnějších pastovitých tenkovrstvých omítek stěn | m2 | 725.196
622231101 | Montáž kontaktního zateplení vnějších stěn lepením a mechanickým kotvením desek z fenolické pěny tl do 40 mm | m2 | 15.642
R04c | Římsy - podhled | m | 83.65
| "Pohled JV" |  | 0
| 41,59 |  | 41.59
| "pohled SZ" |  | 0
| 29,44 |  | 29.44
| "pohled SV" |  | 0
| 12,62 |  | 12.62
| Součet |  | 83.65
Použití figury:
621131121 | Penetrační nátěr vnějších podhledů nanášený ručně | m2 | 31.757
621151011 | Penetrační silikátový nátěr vnějších pastovitých tenkovrstvých omítek podhledů | m2 | 31.757
621231101 | Montáž kontaktního zateplení vnějších podhledů lepením a mechanickým kotvením desek z fenolické pěny tl do 40 mm | m2 | 24.259
S06 | OBVODOVÁ STĚNA - hlavní plocha fasády | m2 | 551.407
| "pohled SZ" |  | 0
| 29,45*8,95 |  | 263.578
| -7,039*2,05 |  | -14.43
| "pohled JV" |  | 0
| 36,32*8,95 |  | 325.064
| "S14"-2,88*0,336 |  | -0.968
| "pohled SV" |  | 0
| 12,35*8,95 |  | 110.533
| "odpočty" |  | 0
| -(S10+S17+S15) |  | -29.89
| "otvory" |  | 0
| "O 6"-1,50*1,50*35 |  | -78.75
| "O 7 -část"-1,50*0,80 |  | -1.2
| "O 8"-1,50*2,35 |  | -3.525
| "O 9" -(0,75*1,50+0,75*2,35)*2 |  | -5.775
| "O 10"-1,80*2,45*3 |  | -13.23
| Součet |  | 551.407
Použití figury:
622131121 | Penetrační nátěr vnějších stěn nanášený ručně | m2 | 651.143
622151011 | Penetrační silikátový nátěr vnějších pastovitých tenkovrstvých omítek stěn | m2 | 725.196
622221061 | Montáž kontaktního zateplení vnějších stěn lepením a mechanickým kotvením desek z minerální vlny s podélnou orientací do zdiva a betonu tl přes 240mm | m2 | 600.412
622325101 | Oprava vnější vápenocementové hladké omítky složitosti 1 stěn v rozsahu do 10 % | m2 | 661.016
978015321 | Otlučení (osekání) vnější vápenné nebo vápenocementové omítky stupně členitosti 1 a 2 v rozsahu do 10 % | m2 | 661.016
S07 | OBVODOVÁ STĚNA - hlavní plocha fasády (zazdívky) | m2 | 18
| "pohled JV" |  | 0
| 1,50*1,50*6 |  | 13.5
| "pohled SZ" |  | 0
| 1,50*1,50*2 |  | 4.5
| Součet |  | 18
Použití figury:
622131121 | Penetrační nátěr vnějších stěn nanášený ručně | m2 | 651.143
622151011 | Penetrační silikátový nátěr vnějších pastovitých tenkovrstvých omítek stěn | m2 | 725.196
622221061 | Montáž kontaktního zateplení vnějších stěn lepením a mechanickým kotvením desek z minerální vlny s podélnou orientací do zdiva a betonu tl přes 240mm | m2 | 600.412
622325101 | Oprava vnější vápenocementové hladké omítky složitosti 1 stěn v rozsahu do 10 % | m2 | 661.016
713131241 | Montáž izolace tepelné stěn lepením celoplošně v kombinaci s mechanickým kotvením rohoží, pásů, dílců, desek tl do 100mm | m2 | 18
978015321 | Otlučení (osekání) vnější vápenné nebo vápenocementové omítky stupně členitosti 1 a 2 v rozsahu do 10 % | m2 | 661.016
S08 | OBVODOVÁ STĚNA - lodžie | m2 | 31.005
| "1.NP"2*1,95*2,65 |  | 10.335
| "2.NP"2*1,95*2,65 |  | 10.335
| "3.NP"2*1,95*2,65 |  | 10.335
| Součet |  | 31.005
Použití figury:
622131121 | Penetrační nátěr vnějších stěn nanášený ručně | m2 | 651.143
622151011 | Penetrační silikátový nátěr vnějších pastovitých tenkovrstvých omítek stěn | m2 | 725.196
622221061 | Montáž kontaktního zateplení vnějších stěn lepením a mechanickým kotvením desek z minerální vlny s podélnou orientací do zdiva a betonu tl přes 240mm | m2 | 600.412
622325101 | Oprava vnější vápenocementové hladké omítky složitosti 1 stěn v rozsahu do 10 % | m2 | 661.016
978015321 | Otlučení (osekání) vnější vápenné nebo vápenocementové omítky stupně členitosti 1 a 2 v rozsahu do 10 % | m2 | 661.016
S09 | OBVODOVÁ STĚNA - zádvěří | m2 | 10.443
| (1,60+4,30)*2,55 |  | 15.045
| -2,36*1,95 |  | -4.602
| Součet |  | 10.443
Použití figury:
622131121 | Penetrační nátěr vnějších stěn nanášený ručně | m2 | 651.143
622151011 | Penetrační silikátový nátěr vnějších pastovitých tenkovrstvých omítek stěn | m2 | 725.196
622221031 | Montáž kontaktního zateplení vnějších stěn lepením a mechanickým kotvením TI z minerální vlny s podélnou orientací do zdiva a betonu tl přes 120 do 160 mm | m2 | 10.443
622325101 | Oprava vnější vápenocementové hladké omítky složitosti 1 stěn v rozsahu do 10 % | m2 | 661.016
978015321 | Otlučení (osekání) vnější vápenné nebo vápenocementové omítky stupně členitosti 1 a 2 v rozsahu do 10 % | m2 | 661.016
S10 | OBVODOVÁ STĚNA - dešťový svod | m2 | 8.45
| "pohled JV" |  | 0
| 3*8,95*0,20 |  | 5.37
| "pohled SZ" |  | 0
| (6,45+8,95)*0,20 |  | 3.08
| Součet |  | 8.45
Použití figury:
622131121 | Penetrační nátěr vnějších stěn nanášený ručně | m2 | 651.143
622151011 | Penetrační silikátový nátěr vnějších pastovitých tenkovrstvých omítek stěn | m2 | 725.196
622231141 | Montáž kontaktního zateplení vnějších stěn lepením a mechanickým kotvením desek z fenolické pěny tl přes 160 do 200 mm | m2 | 8.45
622325101 | Oprava vnější vápenocementové hladké omítky složitosti 1 stěn v rozsahu do 10 % | m2 | 661.016
978015321 | Otlučení (osekání) vnější vápenné nebo vápenocementové omítky stupně členitosti 1 a 2 v rozsahu do 10 % | m2 | 661.016
S14a | BALKONY - spodní plochy | m2 | 12.6
| "1.NP - dle PD odměřeno"2,10*2 |  | 4.2
| "2.NP - dle PD odměřeno"2,10*2 |  | 4.2
| "3.NP - dle PD odměřeno"2,10*2 |  | 4.2
| Součet |  | 12.6
Použití figury:
621131121 | Penetrační nátěr vnějších podhledů nanášený ručně | m2 | 31.757
621151011 | Penetrační silikátový nátěr vnějších pastovitých tenkovrstvých omítek podhledů | m2 | 31.757
621211021 | Montáž kontaktního zateplení vnějších podhledů lepením a mechanickým kotvením polystyrénových desek do betonu nebo zdiva tl přes 80 do 120 mm | m2 | 19.209
622325101 | Oprava vnější vápenocementové hladké omítky složitosti 1 stěn v rozsahu do 10 % | m2 | 661.016
711113127 | Izolace proti vlhkosti na svislé ploše za studena těsnicí stěrkou jednosložkovou na bázi cementu | m2 | 41.711
711192101 | Provedení izolace proti zemní vlhkosti hydroizolační stěrkou svislé na betonu, 1 vrstva | m2 | 23.607
978015321 | Otlučení (osekání) vnější vápenné nebo vápenocementové omítky stupně členitosti 1 a 2 v rozsahu do 10 % | m2 | 661.016
S14b | BALKONY - boční plochy | m2 | 6.609
| "1.NP - odměřeno dle PD"2*(0,60*2+2,88)*0,27 |  | 2.203
| "2.NP - odměřeno dle PD"2*(0,60*2+2,88)*0,27 |  | 2.203
| "3.NP - odměřeno dle PD"2*(0,60*2+2,88)*0,27 |  | 2.203
| Součet |  | 6.609
Použití figury:
621131121 | Penetrační nátěr vnějších podhledů nanášený ručně | m2 | 31.757
621151011 | Penetrační silikátový nátěr vnějších pastovitých tenkovrstvých omítek podhledů | m2 | 31.757
621211021 | Montáž kontaktního zateplení vnějších podhledů lepením a mechanickým kotvením polystyrénových desek do betonu nebo zdiva tl přes 80 do 120 mm | m2 | 19.209
622325101 | Oprava vnější vápenocementové hladké omítky složitosti 1 stěn v rozsahu do 10 % | m2 | 661.016
711113127 | Izolace proti vlhkosti na svislé ploše za studena těsnicí stěrkou jednosložkovou na bázi cementu | m2 | 41.711
711192101 | Provedení izolace proti zemní vlhkosti hydroizolační stěrkou svislé na betonu, 1 vrstva | m2 | 23.607
978015321 | Otlučení (osekání) vnější vápenné nebo vápenocementové omítky stupně členitosti 1 a 2 v rozsahu do 10 % | m2 | 661.016
S15 | OBVODOVÁ STĚNA - hlavní plocha fasády | m2 | 5.244
| "pohled SZ" |  | 0
| 3*(0,77+0,77)*0,20 |  | 0.924
| 7,05*0,40 |  | 2.82
| "pohled JV" |  | 0
| 2*(1,44+0,77)*0,20 |  | 0.884
| 2*(0,77+0,77)*0,20 |  | 0.616
| Součet |  | 5.244
Použití figury:
622151011 | Penetrační silikátový nátěr vnějších pastovitých tenkovrstvých omítek stěn | m2 | 725.196
622211031 | Montáž kontaktního zateplení vnějších stěn lepením a mechanickým kotvením polystyrénových desek do betonu a zdiva tl přes 120 do 160 mm | m2 | 6.306
622325101 | Oprava vnější vápenocementové hladké omítky složitosti 1 stěn v rozsahu do 10 % | m2 | 661.016
711111001 | Provedení izolace proti zemní vlhkosti vodorovné za studena nátěrem penetračním | m2 | 29.404
711113117 | Izolace proti vlhkosti na vodorovné ploše za studena těsnicí stěrkou jednosložkovou na bázi cementu | m2 | 29.404
711141559 | Provedení izolace proti zemní vlhkosti pásy přitavením vodorovné NAIP | m2 | 5.244
978015321 | Otlučení (osekání) vnější vápenné nebo vápenocementové omítky stupně členitosti 1 a 2 v rozsahu do 10 % | m2 | 661.016
S15b | OBVODOVÁ STĚNA - hl. pl. fasády - u styku s vodorovnou konstrukcí, výška skladby 200 mm nad hydroiz | m2 | 4.398
| "pohled SZ" |  | 0
| 7,05*0,40 |  | 2.82
| "pohled SV" |  | 0
| 3,944*0,40 |  | 1.578
| Součet |  | 4.398
Použití figury:
622142001 | Sklovláknité pletivo vnějších stěn vtlačené do tmelu | m2 | 4.398
622151011 | Penetrační silikátový nátěr vnějších pastovitých tenkovrstvých omítek stěn | m2 | 725.196
711192101 | Provedení izolace proti zemní vlhkosti hydroizolační stěrkou svislé na betonu, 1 vrstva | m2 | 23.607
712363505 | Provedení povlak krytiny mechanicky kotvenou do betonu TI tl přes 140 do 200 mm krajní pole, budova v do 18 m | m2 | 4.398
712391171 | Provedení povlakové krytiny střech do 10° podkladní textilní vrstvy | m2 | 4.398
S16 | OBVODOVÁ STĚNA - zádvěří - 300 mm nad UT | m2 | 1.062
| (1,60+4,30)*0,30 |  | 1.77
| -2,36*0,30 |  | -0.708
| Součet |  | 1.062
Použití figury:
622151021 | Penetrační akrylátový nátěr vnějších mozaikových tenkovrstvých omítek stěn | m2 | 1.062
622211031 | Montáž kontaktního zateplení vnějších stěn lepením a mechanickým kotvením polystyrénových desek do betonu a zdiva tl přes 120 do 160 mm | m2 | 6.306
622325101 | Oprava vnější vápenocementové hladké omítky složitosti 1 stěn v rozsahu do 10 % | m2 | 661.016
622511102 | Tenkovrstvá akrylátová mozaiková jemnozrnná omítka vnějších stěn | m2 | 1.062
978015321 | Otlučení (osekání) vnější vápenné nebo vápenocementové omítky stupně členitosti 1 a 2 v rozsahu do 10 % | m2 | 661.016
S17 | LODŽIE - čelním stěna | m2 | 16.196
| "1.NP"2*1,40*0,567 |  | 1.588
| "2.NP"2*1,40*2,567 |  | 7.188
| "3.NP"2*1,40*2,65 |  | 7.42
| Součet |  | 16.196
Použití figury:
622131121 | Penetrační nátěr vnějších stěn nanášený ručně | m2 | 651.143
622151011 | Penetrační silikátový nátěr vnějších pastovitých tenkovrstvých omítek stěn | m2 | 725.196
622211041 | Montáž kontaktního zateplení vnějších stěn lepením a mechanickým kotvením polystyrénových desek do betonu a zdiva tl přes 160 do 200 mm | m2 | 16.196
622325101 | Oprava vnější vápenocementové hladké omítky složitosti 1 stěn v rozsahu do 10 % | m2 | 661.016
711113127 | Izolace proti vlhkosti na svislé ploše za studena těsnicí stěrkou jednosložkovou na bázi cementu | m2 | 41.711
978015321 | Otlučení (osekání) vnější vápenné nebo vápenocementové omítky stupně členitosti 1 a 2 v rozsahu do 10 % | m2 | 661.016
A/ 02/ 02 | Střecha
R01 | STŘEŠNÍ PLÁŠŤ - hlavní plocha - Požární odolnost B ROOF (t3) | m2 | 697.255
| "odměřeno dle PD" |  | 0
| "R01"36,00*11,80+4,11*68,20 |  | 705.102
| -(R03+R06+R07+R08) |  | -7.007
| "střešní výlez O 4"-0,70*1,20 |  | -0.84
| Součet |  | 697.255
Použití figury:
712300841 | Odstranění povlakové krytiny střech do 10° odškrabáním mechu s urovnáním povrchu a očištěním | m2 | 727.412
712363504 | Provedení povlak krytiny mechanicky kotvenou do betonu TI tl přes 140 do 200 mm vnitřní pole, budova v do 18 m | m2 | 562.667
712363505 | Provedení povlak krytiny mechanicky kotvenou do betonu TI tl přes 140 do 200 mm krajní pole, budova v do 18 m | m2 | 70.333
712363506 | Provedení povlak krytiny mechanicky kotvenou do betonu TI tl přes 140 do 200 mm rohové pole, budova v do 18 m | m2 | 70.333
712391171 | Provedení povlakové krytiny střech do 10° podkladní textilní vrstvy | m2 | 756.444
713141152 | Montáž izolace tepelné střech plochých kladené volně 2 vrstvy rohoží, pásů, dílců, desek | m2 | 698.23
R02 | STŘEŠNÍ PLÁŠŤ - zastřešení zádveří | m2 | 10
| "odměřeno dle PD" |  | 0
| "R02"10,00 |  | 10
Použití figury:
712311101 | Provedení povlakové krytiny střech do 10° za studena lakem penetračním nebo asfaltovým | m2 | 28.104
712341559 | Provedení povlakové krytiny střech do 10° pásy NAIP přitavením v plné ploše | m2 | 23
712363604 | Provedení povlak krytiny mechanicky kotvenou do betonu TI tl přes 240 mm vnitřní pole, budova v do 18 m | m2 | 18.4
712363605 | Provedení povlak krytiny mechanicky kotvenou do betonu TI tl přes 240 mm krajní pole, budova v do 18 m | m2 | 2.3
712363606 | Provedení povlak krytiny mechanicky kotvenou do betonu TI tl přes 240 mm rohové pole, budova v do 18 m | m2 | 2.3
712391171 | Provedení povlakové krytiny střech do 10° podkladní textilní vrstvy | m2 | 756.444
713141151 | Montáž izolace tepelné střech plochých kladené volně 1 vrstva rohoží, pásů, dílců, desek | m2 | 23
713141311 | Montáž izolace tepelné střech plochých kladené volně, spádová vrstva | m2 | 23
R02a | STŘEŠNÍ PLÁŠŤ - zastřešení zádveří - vykonzolovaná část střechy | m2 | 13
| "odměřeno dle PD" |  | 0
| "R02a"13,00 |  | 13
Použití figury:
712311101 | Provedení povlakové krytiny střech do 10° za studena lakem penetračním nebo asfaltovým | m2 | 28.104
712341559 | Provedení povlakové krytiny střech do 10° pásy NAIP přitavením v plné ploše | m2 | 23
712363604 | Provedení povlak krytiny mechanicky kotvenou do betonu TI tl přes 240 mm vnitřní pole, budova v do 18 m | m2 | 18.4
712363605 | Provedení povlak krytiny mechanicky kotvenou do betonu TI tl přes 240 mm krajní pole, budova v do 18 m | m2 | 2.3
712363606 | Provedení povlak krytiny mechanicky kotvenou do betonu TI tl přes 240 mm rohové pole, budova v do 18 m | m2 | 2.3
712391171 | Provedení povlakové krytiny střech do 10° podkladní textilní vrstvy | m2 | 756.444
713141151 | Montáž izolace tepelné střech plochých kladené volně 1 vrstva rohoží, pásů, dílců, desek | m2 | 23
713141311 | Montáž izolace tepelné střech plochých kladené volně, spádová vrstva | m2 | 23
R03 | STŘEŠNÍ PLÁŠŤ - výtahová šachta | m2 | 4.176
| "odměřeno dle PD" |  | 0
| "R03"1,80*2,32 |  | 4.176
Použití figury:
712311101 | Provedení povlakové krytiny střech do 10° za studena lakem penetračním nebo asfaltovým | m2 | 28.104
712331111 | Provedení povlakové krytiny střech do 10° podkladní vrstvy pásy na sucho samolepící | m2 | 6.032
712363504 | Provedení povlak krytiny mechanicky kotvenou do betonu TI tl přes 140 do 200 mm vnitřní pole, budova v do 18 m | m2 | 562.667
712363505 | Provedení povlak krytiny mechanicky kotvenou do betonu TI tl přes 140 do 200 mm krajní pole, budova v do 18 m | m2 | 70.333
712363506 | Provedení povlak krytiny mechanicky kotvenou do betonu TI tl přes 140 do 200 mm rohové pole, budova v do 18 m | m2 | 70.333
712391171 | Provedení povlakové krytiny střech do 10° podkladní textilní vrstvy | m2 | 756.444
713141151 | Montáž izolace tepelné střech plochých kladené volně 1 vrstva rohoží, pásů, dílců, desek | m2 | 6.032
713141311 | Montáž izolace tepelné střech plochých kladené volně, spádová vrstva | m2 | 4.176
R04 | STŘEŠNÍ PLÁŠŤ - korunní římsa | m2 | 27.314
| "R04" |  | 0
| (36,50+11,84+29,70)*0,35 |  | 27.314
Použití figury:
632450133 | Vyrovnávací cementový potěr tl přes 30 do 40 mm ze suchých směsí provedený v ploše | m2 | 29.182
712300841 | Odstranění povlakové krytiny střech do 10° odškrabáním mechu s urovnáním povrchu a očištěním | m2 | 727.412
712363404 | Provedení povlak krytiny mechanicky kotvenou do betonu TI tl do 100 mm vnitřní pole, budova v do 18 m | m2 | 23.346
712363405 | Provedení povlak krytiny mechanicky kotvenou do betonu TI tl do 100 mm krajní pole, budova v do 18 m | m2 | 2.918
712363406 | Provedení povlak krytiny mechanicky kotvenou do betonu TI tl do 100 mm rohové pole, budova v do 18 m | m2 | 2.918
712391171 | Provedení povlakové krytiny střech do 10° podkladní textilní vrstvy | m2 | 756.444
713141151 | Montáž izolace tepelné střech plochých kladené volně 1 vrstva rohoží, pásů, dílců, desek | m2 | 29.182
R05 | STŘEŠNÍ PLÁŠŤ - korunní římsa u výtahové šachty | m2 | 1.868
| "R05"4,15*0,45 |  | 1.868
Použití figury:
632450133 | Vyrovnávací cementový potěr tl přes 30 do 40 mm ze suchých směsí provedený v ploše | m2 | 29.182
712300841 | Odstranění povlakové krytiny střech do 10° odškrabáním mechu s urovnáním povrchu a očištěním | m2 | 727.412
712363404 | Provedení povlak krytiny mechanicky kotvenou do betonu TI tl do 100 mm vnitřní pole, budova v do 18 m | m2 | 23.346
712363405 | Provedení povlak krytiny mechanicky kotvenou do betonu TI tl do 100 mm krajní pole, budova v do 18 m | m2 | 2.918
712363406 | Provedení povlak krytiny mechanicky kotvenou do betonu TI tl do 100 mm rohové pole, budova v do 18 m | m2 | 2.918
712391171 | Provedení povlakové krytiny střech do 10° podkladní textilní vrstvy | m2 | 756.444
713141151 | Montáž izolace tepelné střech plochých kladené volně 1 vrstva rohoží, pásů, dílců, desek | m2 | 29.182
R06 | STŘEŠNÍ PLÁŠŤ - nový u výtahové šachty - Požární odolnost B ROOF (t3) | m2 | 0.975
| "R06"2,30*0,424 |  | 0.975
Použití figury:
631341123 | Mazanina tl přes 80 do 120 mm z betonu lehkého keramického LC 16/18 | m3 | 0.088
712300841 | Odstranění povlakové krytiny střech do 10° odškrabáním mechu s urovnáním povrchu a očištěním | m2 | 727.412
712363504 | Provedení povlak krytiny mechanicky kotvenou do betonu TI tl přes 140 do 200 mm vnitřní pole, budova v do 18 m | m2 | 562.667
712363505 | Provedení povlak krytiny mechanicky kotvenou do betonu TI tl přes 140 do 200 mm krajní pole, budova v do 18 m | m2 | 70.333
712363506 | Provedení povlak krytiny mechanicky kotvenou do betonu TI tl přes 140 do 200 mm rohové pole, budova v do 18 m | m2 | 70.333
712391171 | Provedení povlakové krytiny střech do 10° podkladní textilní vrstvy | m2 | 756.444
713141152 | Montáž izolace tepelné střech plochých kladené volně 2 vrstvy rohoží, pásů, dílců, desek | m2 | 698.23
713191132 | Montáž izolace tepelné podlah, stropů vrchem nebo střech překrytí separační fólií z PE | m2 | 1.95
R07 | STŘEŠNÍ PLÁŠŤ - výtahová šachta - okraje střechy šířky 400 mm, závětrná lišta | m2 | 0.928
| 2,32*0,40 |  | 0.928
Použití figury:
712311101 | Provedení povlakové krytiny střech do 10° za studena lakem penetračním nebo asfaltovým | m2 | 28.104
712331111 | Provedení povlakové krytiny střech do 10° podkladní vrstvy pásy na sucho samolepící | m2 | 6.032
712363504 | Provedení povlak krytiny mechanicky kotvenou do betonu TI tl přes 140 do 200 mm vnitřní pole, budova v do 18 m | m2 | 562.667
712363505 | Provedení povlak krytiny mechanicky kotvenou do betonu TI tl přes 140 do 200 mm krajní pole, budova v do 18 m | m2 | 70.333
712363506 | Provedení povlak krytiny mechanicky kotvenou do betonu TI tl přes 140 do 200 mm rohové pole, budova v do 18 m | m2 | 70.333
712391171 | Provedení povlakové krytiny střech do 10° podkladní textilní vrstvy | m2 | 756.444
712391172 | Provedení povlakové krytiny střech do 10° ochranné textilní vrstvy | m2 | 1.856
713141151 | Montáž izolace tepelné střech plochých kladené volně 1 vrstva rohoží, pásů, dílců, desek | m2 | 6.032
713141311 | Montáž izolace tepelné střech plochých kladené volně, spádová vrstva | m2 | 0.928
762511246 | Podlahové kce podkladové z desek OSB tl 22 mm na sraz šroubovaných | m2 | 1.856
R08 | STŘEŠNÍ PLÁŠŤ - výtahová šachta - okraje střechy šířky 400 mm, okapní lišta | m2 | 0.928
| 2,32*0,40 |  | 0.928
Použití figury:
712331111 | Provedení povlakové krytiny střech do 10° podkladní vrstvy pásy na sucho samolepící | m2 | 6.032
712363444 | Provedení povlak krytiny mechanicky kotvenou do betonu TI tl přes 100 do 140 mm vnitřní pole, budova v do 18 m | m2 | 0.742
712363445 | Provedení povlak krytiny mechanicky kotvenou do betonu TI tl přes 100 do 140 mm krajní pole, budova v do 18 m | m2 | 0.093
712363446 | Provedení povlak krytiny mechanicky kotvenou do betonu TI tl přes 100 do 140 mm rohové pole, budova v do 18 m | m2 | 0.093
712391171 | Provedení povlakové krytiny střech do 10° podkladní textilní vrstvy | m2 | 756.444
712391172 | Provedení povlakové krytiny střech do 10° ochranné textilní vrstvy | m2 | 1.856
713141151 | Montáž izolace tepelné střech plochých kladené volně 1 vrstva rohoží, pásů, dílců, desek | m2 | 6.032
762511246 | Podlahové kce podkladové z desek OSB tl 22 mm na sraz šroubovaných | m2 | 1.856
A/ 02/ 03 | Stavební část, vč.výtahu
KO | Keramický obklad | m2 | 7.8
| "202"3,90*2,00 |  | 7.8
Použití figury:
781111011 | Ometení (oprášení) stěny při přípravě podkladu | m2 | 7.8
781121011 | Nátěr penetrační na stěnu | m2 | 7.8
781472214 | Montáž obkladů keramických hladkých lepených cementovým flexibilním lepidlem přes 4 do 6 ks/m2 | m2 | 7.8
781495211 | Čištění vnitřních ploch stěn po provedení obkladu chemickými prostředky | m2 | 7.8
MALBA | Malba | m2 | 1548.53
| "stropy" |  | 0
| P001+P004+P007+STR |  | 415.297
| "stěny" |  | 0
| "1.PP" |  | 0
| "023"(8,74+3,52+0,435)*2*2,67 |  | 67.791
| "025"(2,65+1,77)*2*2,67 |  | 23.603
| "038"(5,94*2+4,12+2,235)*1,92 |  | 35.011
| "048"1,80*2,00 |  | 3.6
| "049"1,54*2,40 |  | 3.696
| "050"2,84*2,60 |  | 7.384
| "053"(1,40+1,90*2)*2,66 |  | 13.832
| "1.NP" |  | 0
| "101"(14,60+10,87)*2*2,652 |  | 135.093
| "102"(2,615+1,65)*2*2,652 |  | 22.622
| "103"(4,12+1,737*2)*2,685 |  | 20.39
| "104"(19,50+1,77)*2*2,40 |  | 102.096
| "107"(1,535+2,23)*2*2,652 |  | 19.97
| "108"(1,535+2,23)*2*2,652 |  | 19.97
| "109"(1,535+2,135)*2*2,652 |  | 19.466
| "110"(1,535+2,18)*2*2,652 |  | 19.704
| Mezisoučet |  | 929.525
| "2.NP" |  | 0
| "201"(14,60+10,87)*2*2,642 |  | 134.583
| "202"(2,615+1,65)*2*2,642 |  | 22.536
| "203"(4,12+1,737*2)*2,715 |  | 20.618
| "204"(19,50+1,77)*2*2,40 |  | 102.096
| "207"(1,55+2,02)*2*2,642 |  | 18.864
| "208"(1,55+2,10)*2*2,642 |  | 19.287
| "209"(1,55+2,10)*2*2,642 |  | 19.287
| "210"(1,55+2,10)*2*2,642 |  | 19.287
| Mezisoučet |  | 356.558
| "3.NP" |  | 0
| "301"(14,60+10,87)*2*2,602 |  | 132.546
| "302"(2,615+1,65)*2*2,602 |  | 22.195
| "303"(4,12+1,737*2)*4,13 |  | 31.363
| "307"(1,55+2,01)*2*2,602 |  | 18.526
| "308"(1,55+2,15)*2*2,602 |  | 19.255
| "309"(1,55+2,13)*2*2,602 |  | 19.151
| "310"(1,55+2,18)*2*2,602 |  | 19.411
| Mezisoučet |  | 262.447
| Součet |  | 1548.53
Použití figury:
784111001 | Oprášení (ometení ) podkladu v místnostech v do 3,80 m | m2 | 1548.53
784111011 | Obroušení podkladu omítnutého v místnostech v do 3,80 m | m2 | 1548.53
784181111 | Základní silikátová jednonásobná bezbarvá penetrace podkladu v místnostech v do 3,80 m | m2 | 1548.53
P001 | Podhled SDK - ozn. P001 | m2 | 3.84
| "202"3,84 |  | 3.84
Použití figury:
763131451 | SDK podhled deska 1xH2 12,5 bez izolace dvouvrstvá spodní kce profil CD+UD | m2 | 3.84
763131772 | Příplatek k SDK podhledu za rovinnost kvality Q4 | m2 | 174.297
P004 | Podhled SDK D112 - ozn.P004 | m2 | 162.557
| "1.NP" |  | 0
| "101"11,05*1,77 |  | 19.559
| "104"34,60 |  | 34.6
| Mezisoučet |  | 54.159
| "2.NP" |  | 0
| "201"11,05*1,77 |  | 19.559
| "204"34,57 |  | 34.57
| Mezisoučet |  | 54.129
| "3.NP" |  | 0
| "301"11,05*1,77 |  | 19.559
| "304"34,71 |  | 34.71
| Mezisoučet |  | 54.269
| Součet |  | 162.557
Použití figury:
763131411 | SDK podhled desky 1xA 12,5 bez izolace dvouvrstvá spodní kce profil CD+UD | m2 | 162.557
763131772 | Příplatek k SDK podhledu za rovinnost kvality Q4 | m2 | 174.297
P006 | Podhled exteriér AL - oz.P006 | m2 | 12.15
| "odměřeno dle PD"12,15 |  | 12.15
Použití figury:
767415521 | Montáž obkladu z hliník. kompozitních panelů podhledů skryté uchycení budov v do 6 m | m2 | 12.15
767490113 | Montáž nosného roštu fasád, stěn a podhledů dvousměrného kotveného do ocelové konstrukce | m2 | 12.15
P007 | Podhled SDK (113) - ozn.P007 | m2 | 7.9
| "138"7,90 |  | 7.9
Použití figury:
763131461 | SDK podhled desky 2xH2 12,5 bez izolace dvouvrstvá spodní kce profil CD+UD | m2 | 7.9
763131772 | Příplatek k SDK podhledu za rovinnost kvality Q4 | m2 | 174.297
P02 | Olejovzdorný nátěr podlahy - ozn.P02 | m2 | 3.09
| "055"3,09 |  | 3.09
Použití figury:
783901451 | Zametení betonových podlah před provedením nátěru | m2 | 3.09
783933151 | Penetrační epoxidový nátěr hladkých betonových podlah | m2 | 3.09
783937163 | Krycí dvojnásobný epoxidový rozpouštědlový nátěr betonové podlahy | m2 | 3.09
P02S | Olejovzdorný nátěr podlahy - ozn.P02 - sokl | m | 7.06
| "055"(1,93+1,60)*2 |  | 7.06
P03 | Podlaha keramická H2- ozn.P03 | m2 | 4.43
| "1.PP" |  | 0
| "025"4,43 |  | 4.43
Použití figury:
771591112 | Izolace pod dlažbu nátěrem nebo stěrkou ve dvou vrstvách | m2 | 14.96
P03S | Podlaha keramická H2- ozn.P03 - sokl | m | 7.94
| "1.PP" |  | 0
| "025"(2,65+1,77)*2-0,90 |  | 7.94
Použití figury:
771474112 | Montáž soklů z dlaždic keramických rovných lepených cementovým flexibilním lepidlem v přes 65 do 90 mm | m | 136.91
771591115 | Podlahy spárování silikonem | m | 140.81
771591117 | Podlahy spárování akrylem | m | 136.91
771591264 | Izolace těsnícími pásy mezi podlahou a stěnou | m | 21.93
P04 | Podlaha keramická ozn.P04 | m2 | 30.57
| "1.PP |  | 0
| "023"27,96 |  | 27.96
| "053"2,61 |  | 2.61
| Součet |  | 30.57
Použití figury:
771111011 | Vysátí podkladu před pokládkou dlažby | m2 | 112.55
771121011 | Nátěr penetrační na podlahu | m2 | 112.55
771121022 | Broušení betonového podkladu před pokládkou dlažby | m2 | 112.55
771151011 | Samonivelační stěrka podlah pevnosti 20 MPa tl 3 mm | m2 | 112.55
771574416 | Montáž podlah keramických hladkých lepených cementovým flexibilním lepidlem přes 9 do 12 ks/m2 | m2 | 112.55
771592011 | Čištění vnitřních ploch podlah nebo schodišť po položení dlažby chemickými prostředky | m2 | 112.55
P04S | Podlaha keramická ozn.P04 - sokl | m | 24.64
| "1.PP |  | 0
| "023"(8,74+3,52+0,435)*2-(0,80*2+1,20+0,90+1,45) |  | 20.24
| "053"(1,40+1,90*2)-0,80 |  | 4.4
| Součet |  | 24.64
Použití figury:
771474112 | Montáž soklů z dlaždic keramických rovných lepených cementovým flexibilním lepidlem v přes 65 do 90 mm | m | 136.91
771591115 | Podlahy spárování silikonem | m | 140.81
771591117 | Podlahy spárování akrylem | m | 136.91
P05 | Podlaha PVC - ozn.P05 | m2 | 242.35
| "1.NP" |  | 0
| "101"46,65 |  | 46.65
| "104"34,60 |  | 34.6
| Mezisoučet |  | 81.25
| "2.NP" |  | 0
| "201"45,57 |  | 45.57
| "204"34,57 |  | 34.57
| Mezisoučet |  | 80.14
| "1.NP" |  | 0
| "301"46,55 |  | 46.55
| "304"34,41 |  | 34.41
| Mezisoučet |  | 80.96
| Součet |  | 242.35
Použití figury:
776111311 | Vysátí podkladu povlakových podlah | m2 | 242.35
776121112 | Vodou ředitelná penetrace savého podkladu povlakových podlah | m2 | 242.35
776141112 | Stěrka podlahová nivelační pro vyrovnání podkladu povlakových podlah pevnosti 20 MPa tl přes 3 do 5 mm | m2 | 242.35
776221111 | Lepení pásů z PVC standardním lepidlem | m2 | 242.35
776223112 | Spoj povlakových podlahovin z PVC svařováním za studena | m | 121.175
776991121 | Základní čištění nově položených podlahovin vysátím a setřením vlhkým mopem | m2 | 242.35
P05S | Podlaha PVC - ozn.P05 - sokl | m | 216.45
| "1.NP" |  | 0
| "101"12,94+11,06+2*0,385+10,90+1,62+3,55+4,40+0,435*2+0,475*2 |  | 47.06
| -(1,60+0,90*3+0,80*5+1,17) |  | -9.47
| "104"(19,06+1,77)*2-(1,60+1,30+0,90*4) |  | 35.16
| Mezisoučet |  | 72.75
| "2.NP" |  | 0
| "201"12,94+11,06+2*0,385+10,90+1,62+3,55+4,40+0,435*2+0,475*2 |  | 47.06
| -(1,60+0,90*4+0,80*5+1,17) |  | -10.37
| "204"(19,06+1,77)*2-(1,60+1,30+0,90*4) |  | 35.16
| Mezisoučet |  | 71.85
| "1.NP" |  | 0
| "301"12,94+11,06+2*0,385+10,90+1,62+3,55+4,40+0,435*2+0,475*2 |  | 47.06
| -(1,60+0,90*4+0,80*5+1,17) |  | -10.37
| "304"(19,06+1,77)*2-(1,60+1,30+0,90*4) |  | 35.16
| Mezisoučet |  | 71.85
| Součet |  | 216.45
Použití figury:
776411111 | Montáž obvodových soklíků výšky do 80 mm | m | 216.45
P06 | Keramická dlažba - ozn.P06 | m2 | 45.64
| "1.NP" |  | 0
| "102"3,84 |  | 3.84
| "107"2,61 |  | 2.61
| "108"3,42 |  | 3.42
| "109"3,27 |  | 3.27
| "110"3,35 |  | 3.35
| Mezisoučet |  | 16.49
| "2.NP" |  | 0
| "207"2,61 |  | 2.61
| "208"3,42 |  | 3.42
| "209"3,27 |  | 3.27
| "210"3,35 |  | 3.35
| Mezisoučet |  | 12.65
| "3.NP" |  | 0
| "302"3,84 |  | 3.84
| "307"2,74 |  | 2.74
| "308"3,30 |  | 3.3
| "309"3,27 |  | 3.27
| "310"3,35 |  | 3.35
| Mezisoučet |  | 16.5
| Součet |  | 45.64
Použití figury:
771111011 | Vysátí podkladu před pokládkou dlažby | m2 | 112.55
771121011 | Nátěr penetrační na podlahu | m2 | 112.55
771121022 | Broušení betonového podkladu před pokládkou dlažby | m2 | 112.55
771151011 | Samonivelační stěrka podlah pevnosti 20 MPa tl 3 mm | m2 | 112.55
771574416 | Montáž podlah keramických hladkých lepených cementovým flexibilním lepidlem přes 9 do 12 ks/m2 | m2 | 112.55
771591223P | Izolace podlah fólií celoplošně lepená proti kročejovému hluku | m2 | 45.64
771592011 | Čištění vnitřních ploch podlah nebo schodišť po položení dlažby chemickými prostředky | m2 | 112.55
P06S | Keramická dlažba - ozn.P06 - sokl | m | 94.24
| "1.NP" |  | 0
| "102"(2,615+1,65)*2-0,70 |  | 7.83
| "107"(1,535+2,23)*2-0,80 |  | 6.73
| "108"(1,535+2,23)*2-0,80 |  | 6.73
| "109"(1,535+2,135)*2-0,80 |  | 6.54
| "110"(1,535+2,18)*2-0,80 |  | 6.63
| Mezisoučet |  | 34.46
| "2.NP" |  | 0
| "207"(1,55+2,02)*2-0,80 |  | 6.34
| "208"(1,55+2,10)*2-0,80 |  | 6.5
| "209"(1,55+2,10)*2-0,80 |  | 6.5
| "210"(1,55+2,10)*2-0,80 |  | 6.5
| Mezisoučet |  | 25.84
| "3.NP" |  | 0
| "302"(1,65+2,60)*2-0,70 |  | 7.8
| "307"(1,55+2,01)*2-0,80 |  | 6.32
| "308"(1,55+2,15)*2-0,80 |  | 6.6
| "309"(1,55+2,13)*2-0,80 |  | 6.56
| "310"(1,55+2,18)*2-0,80 |  | 6.66
| Mezisoučet |  | 33.94
| Součet |  | 94.24
Použití figury:
713121211 | Montáž izolace tepelné podlah volně kladenými okrajovými pásky | m | 94.24
771474112 | Montáž soklů z dlaždic keramických rovných lepených cementovým flexibilním lepidlem v přes 65 do 90 mm | m | 136.91
771591115 | Podlahy spárování silikonem | m | 140.81
771591117 | Podlahy spárování akrylem | m | 136.91
P07 | Keramická dlažba - ozn.P07 | m2 | 3.84
| "202"3,84 |  | 3.84
Použití figury:
771111011 | Vysátí podkladu před pokládkou dlažby | m2 | 112.55
771121011 | Nátěr penetrační na podlahu | m2 | 112.55
771121022 | Broušení betonového podkladu před pokládkou dlažby | m2 | 112.55
771151011 | Samonivelační stěrka podlah pevnosti 20 MPa tl 3 mm | m2 | 112.55
771574416 | Montáž podlah keramických hladkých lepených cementovým flexibilním lepidlem přes 9 do 12 ks/m2 | m2 | 112.55
771591112 | Izolace pod dlažbu nátěrem nebo stěrkou ve dvou vrstvách | m2 | 14.96
771592011 | Čištění vnitřních ploch podlah nebo schodišť po položení dlažby chemickými prostředky | m2 | 112.55
P07S | Keramická dlažba - ozn.P07 - sokl | m | 7.3
| "202"(2,40+1,65)*2-0,80 |  | 7.3
Použití figury:
771474112 | Montáž soklů z dlaždic keramických rovných lepených cementovým flexibilním lepidlem v přes 65 do 90 mm | m | 136.91
771591115 | Podlahy spárování silikonem | m | 140.81
771591117 | Podlahy spárování akrylem | m | 136.91
771591264 | Izolace těsnícími pásy mezi podlahou a stěnou | m | 21.93
P09 | Keramická dlažba podesta - ozn.P09 | m2 | 24.9
| "049"2,91 |  | 2.91
| "103"7,62 |  | 7.62
| "203"7,08 |  | 7.08
| "303"7,29 |  | 7.29
| Součet |  | 24.9
Použití figury:
771111011 | Vysátí podkladu před pokládkou dlažby | m2 | 112.55
771121011 | Nátěr penetrační na podlahu | m2 | 112.55
771121022 | Broušení betonového podkladu před pokládkou dlažby | m2 | 112.55
771151011 | Samonivelační stěrka podlah pevnosti 20 MPa tl 3 mm | m2 | 112.55
771574416 | Montáž podlah keramických hladkých lepených cementovým flexibilním lepidlem přes 9 do 12 ks/m2 | m2 | 112.55
771592011 | Čištění vnitřních ploch podlah nebo schodišť po položení dlažby chemickými prostředky | m2 | 112.55
P09S | Keramická dlažba podesta - ozn.P09 - sokl | m | 24.265
| "049"2*1,54+1,885-0,80 |  | 4.165
| "103"4,50+1,75*2-1,30 |  | 6.7
| "203"4,50+1,75*2-1,30 |  | 6.7
| "303"4,50+1,75*2-1,30 |  | 6.7
| Součet |  | 24.265
P10 | Keramická dlažba - ozn.P10 | m2 | 7.6
| "138"7,60 |  | 7.6
Použití figury:
631311115 | Mazanina tl přes 50 do 80 mm z betonu prostého bez zvýšených nároků na prostředí tř. C 20/25 | m3 | 0.456
631319171 | Příplatek k mazanině tl přes 50 do 80 mm za stržení povrchu spodní vrstvy před vložením výztuže | m3 | 0.456
631362021 | Výztuž mazanin svařovanými sítěmi Kari | t | 0.098
713121111 | Montáž izolace tepelné podlah volně kladenými rohožemi, pásy, dílci, deskami 1 vrstva | m2 | 7.6
713131161 | Montáž izolace tepelné stěn připevněné sponkami parotěsné reflexní tl do 5 mm | m2 | 7.6
771111011 | Vysátí podkladu před pokládkou dlažby | m2 | 112.55
771121011 | Nátěr penetrační na podlahu | m2 | 112.55
771121022 | Broušení betonového podkladu před pokládkou dlažby | m2 | 112.55
771151011 | Samonivelační stěrka podlah pevnosti 20 MPa tl 3 mm | m2 | 112.55
771574416 | Montáž podlah keramických hladkých lepených cementovým flexibilním lepidlem přes 9 do 12 ks/m2 | m2 | 112.55
771592011 | Čištění vnitřních ploch podlah nebo schodišť po položení dlažby chemickými prostředky | m2 | 112.55
P10S | Keramická dlažba - ozn.P10 - sokl | m | 6.69
| "138"3,722+1,60+2,50+1,338-(1,30+1,17) |  | 6.69
Použití figury:
771474112 | Montáž soklů z dlaždic keramických rovných lepených cementovým flexibilním lepidlem v přes 65 do 90 mm | m | 136.91
771591112 | Izolace pod dlažbu nátěrem nebo stěrkou ve dvou vrstvách | m2 | 14.96
771591115 | Podlahy spárování silikonem | m | 140.81
771591117 | Podlahy spárování akrylem | m | 136.91
771591264 | Izolace těsnícími pásy mezi podlahou a stěnou | m | 21.93
P10Z | Podlaha m.č.138 - zakladová deska - skl.P10 | m2 | 9.4
| "odměřeno dle PD - viz. statika"9,40 |  | 9.4
Použití figury:
171152501 | Zhutnění podloží z hornin soudržných nebo nesoudržných pod násypy | m2 | 9.4
631311134 | Mazanina tl přes 120 do 240 mm z betonu prostého bez zvýšených nároků na prostředí tř. C 16/20 | m3 | 1.41
631319175 | Příplatek k mazanině tl přes 120 do 240 mm za stržení povrchu spodní vrstvy před vložením výztuže | m3 | 1.41
631362021 | Výztuž mazanin svařovanými sítěmi Kari | t | 0.098
635111242 | Násyp pod podlahy z hrubého kameniva 16-32 se zhutněním | m3 | 0.47
711111001 | Provedení izolace proti zemní vlhkosti vodorovné za studena nátěrem penetračním | m2 | 9.4
711141559 | Provedení izolace proti zemní vlhkosti pásy přitavením vodorovné NAIP | m2 | 9.4
711491172 | Provedení doplňků izolace proti vodě na vodorovné ploše z textilií vrstva ochranná | m2 | 9.4
S19 | OBVODOVÁ STĚNA 1.PP - pod UT - ozn.S19 | m3 | 8.625
| 3,75*2,30 |  | 8.625
Použití figury:
279113121 | Základová zeď tl přes 100 do 150 mm z tvárnic ztraceného bednění včetně výplně z betonu tř. C 12/15 | m2 | 13.125
279361821 | Výztuž základových zdí nosných betonářskou ocelí 10 505 | t | 0.098
711112001 | Provedení izolace proti zemní vlhkosti svislé za studena nátěrem penetračním | m2 | 17.625
711142559 | Provedení izolace proti zemní vlhkosti pásy přitavením svislé NAIP | m2 | 35.25
711161215 | Izolace proti zemní vlhkosti nopovou fólií svislá, výška nopu 20,0 mm, tl do 1,0 mm | m2 | 13.125
S20 | OBVODOVÁ STĚNA 1.PP - pod UT - ozn.S20 | m2 | 4.5
| 2,50*1,80 |  | 4.5
Použití figury:
279113121 | Základová zeď tl přes 100 do 150 mm z tvárnic ztraceného bednění včetně výplně z betonu tř. C 12/15 | m2 | 13.125
279361821 | Výztuž základových zdí nosných betonářskou ocelí 10 505 | t | 0.098
711112001 | Provedení izolace proti zemní vlhkosti svislé za studena nátěrem penetračním | m2 | 17.625
711142559 | Provedení izolace proti zemní vlhkosti pásy přitavením svislé NAIP | m2 | 35.25
711161215 | Izolace proti zemní vlhkosti nopovou fólií svislá, výška nopu 20,0 mm, tl do 1,0 mm | m2 | 13.125
953312123 | Vložky do svislých dilatačních spár z extrudovaných polystyrénových desek tl. přes 20 do 30 mm | m2 | 102.128
953312125 | Vložky do svislých dilatačních spár z extrudovaných polystyrénových desek tl. přes 40 do 50 mm | m2 | 4.5
ST | Stěny původní | m2 | 917.415
| "1.PP" |  | 0
| "023"(3,52+8,66)*2*2,67 |  | 65.041
| -(1,117*2,18+0,90*2,05+1,885*2,67+2,015*2,67) |  | -14.693
| "025"(2,40+1,77)*2*2,67-0,80*2,00 |  | 20.668
| (0,90+2*2,05)*0,27 |  | 1.35
| "038"(5,94*2+4,12+2,23)*3,34 |  | 60.888
| "048"1,80*2,00 |  | 3.6
| "049"1,54*2,40 |  | 3.696
| "050"2,84*2,60 |  | 7.384
| "053"1,40*2,66 |  | 3.724
| Mezisoučet |  | 151.658
| "1.NP" |  | 0
| "101, 107-110"(14,60*2+10,90+4,40)*2,652 |  | 118.014
| -(1,17*2,18+0,90*2,00*2+0,80*2,00) |  | -7.751
| "102"(2,40+1,65)*2*2,652-0,80*2,10 |  | 19.801
| "103"2*1,85*2,685-1,48*2,20 |  | 6.679
| "104"19,63*2*2,652-0,90*2,10*4 |  | 96.558
| "141"2*2,85*2,60 |  | 14.82
| Mezisoučet |  | 248.121
| "2.NP" |  | 0
| "201,207-210"(14,60*2+10,90+4,40)*2,652 |  | 118.014
| -(1,17*2,18+0,90*2,00*2+0,80*2,00) |  | -7.751
| "202"(2,40+1,65)*2*2,642-0,80*2,10 |  | 19.72
| "203"(1,805*2+4,12)*2,642 |  | 20.423
| "204"19,63*2*2,652-0,90*2,10*5 |  | 94.668
| "241"2*2,80*2,70 |  | 15.12
| Mezisoučet |  | 260.194
| "3.NP" |  | 0
| "301, 307-310"(14,60*2+10,90+4,40)*2,602 |  | 115.789
| -(1,17*2,18+0,90*2,00*4+0,80*2,00) |  | -11.351
| "302"(2,40+1,65)*2*2,602-0,80*2,10 |  | 19.396
| "303"(1,805*2+4,12)*2,602 |  | 20.113
| "304"19,63*2*2,602-0,90*2,10*4 |  | 94.595
| "341"2*2,80*(4,15+2,60)/2 |  | 18.9
| Mezisoučet |  | 257.442
| Součet |  | 917.415
Použití figury:
612325423 | Oprava vnitřní vápenocementové štukové omítky tl jádrové omítky do 20 mm a tl štuku do 3 mm stěn v rozsahu plochy přes 30 do 50 % | m2 | 917.415
783806805 | Odstranění nátěrů z omítek opálením | m2 | 115.842
784121001 | Oškrabání malby v místnostech v do 3,80 m | m2 | 1158.415
978013161 | Otlučení (osekání) vnitřní vápenné nebo vápenocementové omítky stěn v rozsahu přes 30 do 50 % | m2 | 917.415
STR | Stropy původní | m2 | 241
| "nové značení" |  | 0
| "1.PP" |  | 0
| "023"27,96 |  | 27.96
| "025"4,43 |  | 4.43
| "038"24,47 |  | 24.47
| Mezisoučet |  | 56.86
| "1.NP" |  | 0
| "101"45,65-19,56 |  | 26.09
| "102"3,84 |  | 3.84
| "103"7,62 |  | 7.62
| "107"2,61 |  | 2.61
| "108"3,42 |  | 3.42
| "109"3,27 |  | 3.27
| "110"3,35 |  | 3.35
| "138"7,60 |  | 7.6
| Mezisoučet |  | 57.8
| "2.NP" |  | 0
| "201"45,57-19,56 |  | 26.01
| "203"7,08 |  | 7.08
| "207"2,61 |  | 2.61
| "208"3,42 |  | 3.42
| "209"3,27 |  | 3.27
| "210"3,35 |  | 3.35
| Mezisoučet |  | 45.74
| "3.NP" |  | 0
| "301"45,50-19,56 |  | 25.94
| "303"7,29 |  | 7.29
| "304"34,71 |  | 34.71
| "307"2,74 |  | 2.74
| "308"3,30 |  | 3.3
| "309"3,27 |  | 3.27
| "310"3,35 |  | 3.35
| Mezisoučet |  | 80.6
| Součet |  | 241
Použití figury:
611325423 | Oprava vnitřní vápenocementové štukové omítky tl jádrové omítky do 20 mm a tl štuku do 3 mm stropů v rozsahu plochy přes 30 do 50 % | m2 | 241
783806805 | Odstranění nátěrů z omítek opálením | m2 | 115.842
784121001 | Oškrabání malby v místnostech v do 3,80 m | m2 | 1158.415
978011161 | Otlučení (osekání) vnitřní vápenné nebo vápenocementové omítky stropů v rozsahu přes 30 do 50 % | m2 | 241
B/ 01 | Stavební část
D01 | Betonová dlažba - ozn.D01 | m2 | 23
| "odměřeno dle PD situace "23,00 |  | 23
Použití figury:
113106123 | Rozebrání dlažeb ze zámkových dlaždic komunikací pro pěší ručně | m2 | 23
122211101 | Odkopávky a prokopávky v hornině třídy těžitelnosti I, skupiny 3 ručně | m3 | 5.75
171152501 | Zhutnění podloží z hornin soudržných nebo nesoudržných pod násypy | m2 | 77.475
564760001 | Podklad z kameniva hrubého drceného vel. 8-16 mm plochy do 100 m2 tl 200 mm | m2 | 38.725
596211110 | Kladení zámkové dlažby komunikací pro pěší ručně tl 60 mm skupiny A pl do 50 m2 | m2 | 23
D02 | Rampa - ozn.D02 | m2 | 15.725
| 4,70*1,95 |  | 9.165
| 3,20*2,05 |  | 6.56
| Součet |  | 15.725
Použití figury:
171152501 | Zhutnění podloží z hornin soudržných nebo nesoudržných pod násypy | m2 | 77.475
564760001 | Podklad z kameniva hrubého drceného vel. 8-16 mm plochy do 100 m2 tl 200 mm | m2 | 38.725
631311135 | Mazanina tl přes 120 do 240 mm z betonu prostého bez zvýšených nároků na prostředí tř. C 20/25 | m3 | 2.359
631362021 | Výztuž mazanin svařovanými sítěmi Kari | t | 0.154
783901453 | Vysátí betonových podlah před provedením nátěru | m2 | 15.725
783-R001 | Penetrační nátěr hladkých betonových podlah xypex | m2 | 15.725
783-R002 | Krycí dvojnásobný xypex nátěr betonové podlahy | m2 | 15.725
D03 | Okapový chodník - kačírek | m2 | 38.75
| 77,50*0,50 |  | 38.75
Použití figury:
171152501 | Zhutnění podloží z hornin soudržných nebo nesoudržných pod násypy | m2 | 77.475
174151101 | Zásyp jam, šachet rýh nebo kolem objektů sypaninou se zhutněním | m3 | 37.201
637111113 | Okapový chodník ze štěrkopísku tl 200 mm s udusáním | m2 | 38.75
637121111 | Okapový chodník z kačírku tl 100 mm s udusáním | m2 | 38.75
KO1PP | Keramické obklady 1.PP | m2 | 99.765
| "005"(3,40+2,10)*2*2,10-(0,80*2,00) |  | 21.5
| (3,40+1,87)*2*2,10-(0,80*2,00)*2 |  | 18.934
| "006"(1,76+1,70*2+0,30*2*2)*2,10-(0,90+0,80)*2,00 |  | 9.956
| "007"(1,165+1,756)*2*2,10-0,70*2,00 |  | 10.868
| "008"(1,16+2,24)*2*2,10-0,70*2,00*2 |  | 11.48
| (1,625+2,24)*2*2,10-0,70*2,00*2 |  | 13.433
| (1,33+2,24)*2*2,10-0,70*2,00 |  | 13.594
| Součet |  | 99.765
Použití figury:
781111011 | Ometení (oprášení) stěny při přípravě podkladu | m2 | 252.568
781121011 | Nátěr penetrační na stěnu | m2 | 252.568
781472214 | Montáž obkladů keramických hladkých lepených cementovým flexibilním lepidlem přes 4 do 6 ks/m2 | m2 | 252.568
781495211 | Čištění vnitřních ploch stěn po provedení obkladu chemickými prostředky | m2 | 252.568
KON | Keramické obklady NN | m2 | 152.803
| "1.NP" |  | 0
| "118"(1,625+1,98)*2*2,10-0,70*2,10 |  | 13.671
| "119"(0,90+1,60)*2*2,10-0,70*2,10 |  | 9.03
| "132"(1,819+2,03)*2*2,10-0,70*2,10 |  | 14.696
| "220"(2,40+2*0,60)*0,60 |  | 2.16
| "2.NP" |  | 0
| "218"(1,625+1,98)*2*2,10-0,70*2,10 |  | 13.671
| "219"(0,90+1,60)*2*2,10-0,70*2,10 |  | 9.03
| "223"(0,90+1,60)*2*2,10-0,70*2,10 |  | 9.03
| "224"(1,575+1,98)*2*2,10-0,70*2,10 |  | 13.461
| "222"(2,4355+2*0,60)*0,60 |  | 2.181
| "3.NP" |  | 0
| "318"(1,625+1,98)*2*2,10-0,70*2,10 |  | 13.671
| "319"(0,90+1,60)*2*2,10-0,70*2,10 |  | 9.03
| "320"(2,40+2*0,60)*0,60 |  | 2.16
| "323"(0,90+1,60)*2*2,10-0,70*2,10 |  | 9.03
| "324"(1,5755+1,98)*2*2,10-0,70*2,10 |  | 13.463
| "322"(2,4355+2*0,60)*0,60 |  | 2.181
| "332"(2,013+1,827)*2*2,10-0,70*2,10 |  | 14.658
| "334"2,80*0,60 |  | 1.68
| Součet |  | 152.803
Použití figury:
781111011 | Ometení (oprášení) stěny při přípravě podkladu | m2 | 252.568
781121011 | Nátěr penetrační na stěnu | m2 | 252.568
781472214 | Montáž obkladů keramických hladkých lepených cementovým flexibilním lepidlem přes 4 do 6 ks/m2 | m2 | 252.568
781495211 | Čištění vnitřních ploch stěn po provedení obkladu chemickými prostředky | m2 | 252.568
MALBA | Malba NP | m2 | 1399.685
| "1.NP" |  | 0
| "115"11,48 |  | 11.48
| (3,285+1,585)*2*2,652 |  | 25.83
| (3,25+2,025)*2*2,652 |  | 27.979
| "116"(2,61+4,12)*2*2,652+11,20 |  | 46.896
| "117"(3,30+2,435)*2*2,652+8,24 |  | 38.658
| "118"(1,625+1,98)*2*(2,40-2,10) |  | 2.163
| "119"(0,90+1,60)*2*(2,40-2,10) |  | 1.5
| "120"(4,31+4,12)*2*2,652+16,91 |  | 61.623
| "131"(1,575+1,585)*2*2,652+2,50 |  | 19.261
| "132"(2,03+1,819)*2*(2,40-2,10) |  | 2.309
| "133"(3,71+2,435)*2*2,652+9,25 |  | 41.843
| "134"(3,50+4,12)*2*2,652+14,67 |  | 55.086
| "139"(3,859+1,656*2)*2,40 |  | 17.21
| "140"(4,085+2,455)*2*2,40 |  | 31.392
| "2.NP" |  | 0
| "215"11,52 |  | 11.52
| (3,30+1,585)*2*2,642 |  | 25.812
| (3,25+3,025)*2*2,642 |  | 33.157
| "216"(2,61+4,12)*2*2,642+11,20 |  | 46.761
| "217"(3,30+2,435)*2*2,642+8,24 |  | 38.544
| "218"(1,625+1,98)*2*(2,40-2,10) |  | 2.163
| "219"(0,90+1,60)*2*(2,40-2,10) |  | 1.5
| "220"(4,31+4,12)*2*2,642+16,91 |  | 61.454
| "221"12,38 |  | 12.38
| (3,25+2,02)*2*2,642 |  | 27.847
| (3,25+1,585)*2*2,642 |  | 25.548
| "222"(5,41+4,12)*2*2,642+22,05 |  | 72.407
| "223"(0,90+1,60)*2*(2,40-2,10) |  | 1.5
| "224"(1,545+1,96)*2*(2,40-2,10) |  | 2.103
| "225"(3,575+2,428)*2*2,642+8,93 |  | 40.65
| "226"(2,85+4,12)*2*2,642+12,24 |  | 49.069
| "3.NP" |  | 0
| "315"11,52 |  | 11.52
| (3,30+1,585)*2*2,602 |  | 25.422
| (3,25+3,025)*2*2,602 |  | 32.655
| "316"(2,61+4,12)*2*2,602+11,20 |  | 46.223
| "317"(3,30+2,435)*2*2,602+8,24 |  | 38.085
| "318"(1,625+1,98)*2*(2,40-2,10) |  | 2.163
| "319"(0,90+1,60)*2*(2,40-2,10) |  | 1.5
| "320"(4,31+4,12)*2*2,602+16,91 |  | 60.78
| "321"12,38 |  | 12.38
| (3,25+2,02)*2*2,602 |  | 27.425
| (3,25+1,585)*2*2,602 |  | 25.161
| "322"(5,41+4,12)*2*2,602+22,05 |  | 71.644
| "323"(0,90+1,60)*2*(2,40-2,10) |  | 1.5
| "324"(1,545+1,96)*2*(2,40-2,10) |  | 2.103
| "325"(3,575+2,428)*2*2,602+8,93 |  | 40.17
| "326"(2,85+4,12)*2*2,602+12,24 |  | 48.512
| "331"(1,575+1,585)*2*2,602+2,50 |  | 18.945
| "332"(2,03+1,819)*2*(2,40-2,10) |  | 2.309
| "333"(3,71+2,435)*2*2,602+9,25 |  | 41.229
| "334"(3,50+4,12)*2*2,602+14,66 |  | 54.314
| Součet |  | 1399.685
Použití figury:
784111001 | Oprášení (ometení ) podkladu v místnostech v do 3,80 m | m2 | 2258.672
784111011 | Obroušení podkladu omítnutého v místnostech v do 3,80 m | m2 | 2258.672
784181111 | Základní silikátová jednonásobná bezbarvá penetrace podkladu v místnostech v do 3,80 m | m2 | 2258.672
OM | Nové omítky NP | m2 | 85.643
| "115 až 120" |  | 0
| (1,45+0,25+0,145+1,57+1,52)*2,40 |  | 11.844
| 1,50*1,50 |  | 2.25
| "132"0,25*2,40 |  | 0.6
| "140" |  | 0
| 1,445*2,10 |  | 3.035
| 1,82*2,40 |  | 4.368
| "215 až 220" |  | 0
| (1,45+0,25+0,145+1,52+1,87)*2,40 |  | 12.564
| 1,50*1,50 |  | 2.25
| "221 až 226" |  | 0
| (1,87+1,87+1,87)*2,40 |  | 13.464
| 1,50*1,50 |  | 2.25
| "315 až 320" |  | 0
| (1,45+0,25+0,145+1,52+1,87)*2,40 |  | 12.564
| 1,50*1,50 |  | 2.25
| "321 až 326" |  | 0
| (1,87+1,87+1,87)*2,40 |  | 13.464
| 1,50*1,50 |  | 2.25
| "332" |  | 0
| 0,25*2,40 |  | 0.6
| 0,90*2,10 |  | 1.89
| Součet |  | 85.643
Použití figury:
612131121 | Penetrační disperzní nátěr vnitřních stěn nanášený ručně | m2 | 204.384
612311131 | Vápenný štuk vnitřních stěn tloušťky do 3 mm | m2 | 142.304
P001 | Podhled SDK H2 | m2 | 42.71
| "1.PP" |  | 0
| "006"4,84 |  | 4.84
| "007"2,03 |  | 2.03
| Mezisoučet |  | 6.87
| "1.NP" |  | 0
| "118"3,22 |  | 3.22
| "119"1,44 |  | 1.44
| "132"3,15 |  | 3.15
| "139"6,44 |  | 6.44
| Mezisoučet |  | 14.25
| "2.NP" |  | 0
| "218"3,22 |  | 3.22
| "219"1,44 |  | 1.44
| "223"1,44 |  | 1.44
| "224"3,12 |  | 3.12
| Mezisoučet |  | 9.22
| "3.NP" |  | 0
| "318"3,22 |  | 3.22
| "319"1,44 |  | 1.44
| "323"1,44 |  | 1.44
| "324"3,12 |  | 3.12
| "332"3,15 |  | 3.15
| Mezisoučet |  | 12.37
| Součet |  | 42.71
Použití figury:
763131451 | SDK podhled deska 1xH2 12,5 bez izolace dvouvrstvá spodní kce profil CD+UD | m2 | 42.71
784111001 | Oprášení (ometení ) podkladu v místnostech v do 3,80 m | m2 | 2258.672
784111011 | Obroušení podkladu omítnutého v místnostech v do 3,80 m | m2 | 2258.672
784181111 | Základní silikátová jednonásobná bezbarvá penetrace podkladu v místnostech v do 3,80 m | m2 | 2258.672
P002 | SDK samonosný podhled REI 45 DP1 ( D113) | m2 | 9.47
| "1.PP" |  | 0
| "008"9,47 |  | 9.47
Použití figury:
763131541 | SDK podhled desky 2xDF 12,5 bez izolace jednovrstvá spodní kce profil CD+UD EI 45 | m2 | 9.47
784111001 | Oprášení (ometení ) podkladu v místnostech v do 3,80 m | m2 | 2258.672
784111011 | Obroušení podkladu omítnutého v místnostech v do 3,80 m | m2 | 2258.672
784181111 | Základní silikátová jednonásobná bezbarvá penetrace podkladu v místnostech v do 3,80 m | m2 | 2258.672
P003 | SDK podhled CLEANEO, tl. 12,5 mm, izolace Akustik Board tl. 160 mm ( D113) | m2 | 6.606
| "1.PP" |  | 0
| "003"2,00*3,63 |  | 7.26
| -2*0,76*0,43 |  | -0.654
| Součet |  | 6.606
Použití figury:
763-P003 | SDK podhled deska 1x akustická 12,5 s izolací tl.160mm jednovrstvá spodní kce profil CD+UD | m2 | 6.606
784111001 | Oprášení (ometení ) podkladu v místnostech v do 3,80 m | m2 | 2258.672
784111011 | Obroušení podkladu omítnutého v místnostech v do 3,80 m | m2 | 2258.672
784181111 | Základní silikátová jednonásobná bezbarvá penetrace podkladu v místnostech v do 3,80 m | m2 | 2258.672
P005 | SDK podhled CLEANEO, tl. 12,5 mm, izolace Akustik Board tl. 50 mm ( D113) | m2 | 162.274
| "1.PP" |  | 0
| "003"158,68 |  | 158.68
| -P003 |  | -6.606
| "1.NP" |  | 0
| "140"10,20 |  | 10.2
| Součet |  | 162.274
Použití figury:
763-P005 | SDK podhled deska 1x akustická 12,5 s izolací tl.50mm jednovrstvá spodní kce profil CD+UD | m2 | 162.274
784111001 | Oprášení (ometení ) podkladu v místnostech v do 3,80 m | m2 | 2258.672
784111011 | Obroušení podkladu omítnutého v místnostech v do 3,80 m | m2 | 2258.672
784181111 | Základní silikátová jednonásobná bezbarvá penetrace podkladu v místnostech v do 3,80 m | m2 | 2258.672
P01 | Podlaha 1.PP - PVC - ozn.P01 | m2 | 158.68
| "003"158,68 |  | 158.68
Použití figury:
632452411 | Doplnění cementového potěru hlazeného pl přes 1 do 4 m2 tl do 10 mm | m2 | 290.89
632902221 | Příprava zatvrdlého povrchu betonových mazanin pro cementový potěr spojovacím můstkem | m2 | 290.89
776111311 | Vysátí podkladu povlakových podlah | m2 | 158.68
776121112 | Vodou ředitelná penetrace savého podkladu povlakových podlah | m2 | 158.68
776141112 | Stěrka podlahová nivelační pro vyrovnání podkladu povlakových podlah pevnosti 20 MPa tl přes 3 do 5 mm | m2 | 158.68
776221111 | Lepení pásů z PVC standardním lepidlem | m2 | 158.68
776223112 | Spoj povlakových podlahovin z PVC svařováním za studena | m | 79.34
776991121 | Základní čištění nově položených podlahovin vysátím a setřením vlhkým mopem | m2 | 158.68
965046111 | Broušení stávajících betonových podlah úběr do 3 mm | m2 | 290.89
P01S | Podlaha 1.PP - PVC - ozn.P01 - sokl | m | 69.336
| "1.PP" |  | 0
| "0033 "(14,89+10,878+0,75*4)*2 |  | 57.536
| -1,40 |  | -1.4
| 6*(0,63+0,47)*2 |  | 13.2
| Součet |  | 69.336
Použití figury:
776411111 | Montáž obvodových soklíků výšky do 80 mm | m | 69.336
781131112 | Izolace pod obklad nátěrem nebo stěrkou ve dvou vrstvách | m2 | 83.153
P02 | Podlaha 1.PP - nátěr - ozn.P02 | m2 | 15.702
| "054"15,7017 |  | 15.702
P03 | Podlaha 1.PP - keramická dlažba - ozn.P03 | m2 | 53.83
| "005"13,46 |  | 13.46
| "006"4,84 |  | 4.84
| "007"2,03 |  | 2.03
| "008"9,47 |  | 9.47
| "031"24,03 |  | 24.03
| Součet |  | 53.83
Použití figury:
632452411 | Doplnění cementového potěru hlazeného pl přes 1 do 4 m2 tl do 10 mm | m2 | 290.89
632902221 | Příprava zatvrdlého povrchu betonových mazanin pro cementový potěr spojovacím můstkem | m2 | 290.89
771111011 | Vysátí podkladu před pokládkou dlažby | m2 | 225.69
771121011 | Nátěr penetrační na podlahu | m2 | 225.69
771121022 | Broušení betonového podkladu před pokládkou dlažby | m2 | 225.69
771151011 | Samonivelační stěrka podlah pevnosti 20 MPa tl 3 mm | m2 | 225.69
771574416 | Montáž podlah keramických hladkých lepených cementovým flexibilním lepidlem přes 9 do 12 ks/m2 | m2 | 225.69
771591112 | Izolace pod dlažbu nátěrem nebo stěrkou ve dvou vrstvách | m2 | 83.23
771592011 | Čištění vnitřních ploch podlah nebo schodišť po položení dlažby chemickými prostředky | m2 | 225.69
965046111 | Broušení stávajících betonových podlah úběr do 3 mm | m2 | 290.89
P03S | Podlaha 1.PP - keramická dlažba - ozn.P03 - obvod | m | 47.112
| "005"(3,40+2,10)*2-0,80 |  | 10.2
| (3,40+1,87)*2-0,80*2 |  | 8.94
| "006"1,76+1,70*2+0,30*2*2+-(0,90+0,80) |  | 4.66
| "007"(1,165+1,756)*2-0,70 |  | 5.142
| "008"(1,16+2,24)*2-0,70*2 |  | 5.4
| (1,625+2,24)*2-0,70*2 |  | 6.33
| (1,33+2,24)*2-0,70 |  | 6.44
| Součet |  | 47.112
Použití figury:
771591115 | Podlahy spárování silikonem | m | 263.916
771591264 | Izolace těsnícími pásy mezi podlahou a stěnou | m | 114.798
P04 | Podlaha 1.PP - keremická dlažba - ozn.P04 | m2 | 76.86
| "010"11,35 |  | 11.35
| "026"20,92 |  | 20.92
| "039"5,00 |  | 5
| "040"5,17 |  | 5.17
| "041"5,11 |  | 5.11
| "042"4,94 |  | 4.94
| "043"4,97 |  | 4.97
| "044"5,00 |  | 5
| "045"5,00 |  | 5
| "046"5,00 |  | 5
| "047"4,40 |  | 4.4
| Součet |  | 76.86
Použití figury:
632452411 | Doplnění cementového potěru hlazeného pl přes 1 do 4 m2 tl do 10 mm | m2 | 290.89
632902221 | Příprava zatvrdlého povrchu betonových mazanin pro cementový potěr spojovacím můstkem | m2 | 290.89
771111011 | Vysátí podkladu před pokládkou dlažby | m2 | 225.69
771121011 | Nátěr penetrační na podlahu | m2 | 225.69
771121022 | Broušení betonového podkladu před pokládkou dlažby | m2 | 225.69
771151011 | Samonivelační stěrka podlah pevnosti 20 MPa tl 3 mm | m2 | 225.69
771574416 | Montáž podlah keramických hladkých lepených cementovým flexibilním lepidlem přes 9 do 12 ks/m2 | m2 | 225.69
771592011 | Čištění vnitřních ploch podlah nebo schodišť po položení dlažby chemickými prostředky | m2 | 225.69
965046111 | Broušení stávajících betonových podlah úběr do 3 mm | m2 | 290.89
P04S | Podlaha 1.PP - keremická dlažba - ozn.P04 - sokl | m | 70.446
| "010"(2,735+4,12)*2-(0,80+0,70+1,59+1,50) |  | 9.12
| "026 "(1,30*2+16,05+0,25*2)-(0,90+0,80) |  | 17.45
| "039 až 047"2*2,905+16,05 |  | 21.86
| "031"(4,068+6,012+0,23+0,43+0,384+0,284)*2-0,80 |  | 22.016
| Součet |  | 70.446
Použití figury:
771474112 | Montáž soklů z dlaždic keramických rovných lepených cementovým flexibilním lepidlem v přes 65 do 90 mm | m | 149.118
771591115 | Podlahy spárování silikonem | m | 263.916
771591117 | Podlahy spárování akrylem | m | 149.118
P06 | Keramická dlažba NP - předsíň | m2 | 64.08
| "1.NP" |  | 0
| "115"11,48 |  | 11.48
| "131"2,30 |  | 2.3
| "2.NP" |  | 0
| "215"11,52 |  | 11.52
| "221"12,38 |  | 12.38
| "3.NP" |  | 0
| "315"11,52 |  | 11.52
| "321"12,38 |  | 12.38
| "331"2,50 |  | 2.5
| Součet |  | 64.08
Použití figury:
771111011 | Vysátí podkladu před pokládkou dlažby | m2 | 225.69
771121011 | Nátěr penetrační na podlahu | m2 | 225.69
771121022 | Broušení betonového podkladu před pokládkou dlažby | m2 | 225.69
771151011 | Samonivelační stěrka podlah pevnosti 20 MPa tl 3 mm | m2 | 225.69
771574416 | Montáž podlah keramických hladkých lepených cementovým flexibilním lepidlem přes 9 do 12 ks/m2 | m2 | 225.69
771591223P | Izolace podlah fólií celoplošně lepená proti kročejovému hluku | m2 | 93.48
771592011 | Čištění vnitřních ploch podlah nebo schodišť po položení dlažby chemickými prostředky | m2 | 225.69
P06S | Keramická dlažba NP - předsíň - sokl | m | 76.472
| "1.NP" |  | 0
| "115"(3,25+2,033)*2-(0,70*2+0,80+0,90*2) |  | 6.566
| (3,30+1,585)*2-(0,80*2+0,90) |  | 7.27
| "131"(1,575+1,585)*2-(0,70+0,80*2+0,90) |  | 3.12
| "2.NP" |  | 0
| "215"(3,25+2,033)*2-(0,70*2+0,80+0,90*2) |  | 6.566
| (3,30+1,585)*2-(0,80*2+0,90) |  | 7.27
| "221"(3,25+2,02)*2-(0,70*2+0,80+0,90*2) |  | 6.54
| (3,575+1,585)*2-(0,90+0,80*2) |  | 7.82
| "3.NP" |  | 0
| "315"(3,25+2,035)*2-(0,70*2+0,80+0,90*2) |  | 6.57
| (3,30+1,585)*2-(0,80*2+0,90) |  | 7.27
| "321"(3,25+2,02)*2-(0,70*2+0,80+0,90*2) |  | 6.54
| (3,575+1,585)*2-(0,90+0,80*2) |  | 7.82
| "331"(1,575+1,585)*2-(0,70+0,80*2+0,90) |  | 3.12
| Součet |  | 76.472
Použití figury:
713121211 | Montáž izolace tepelné podlah volně kladenými okrajovými pásky | m | 144.158
771474112 | Montáž soklů z dlaždic keramických rovných lepených cementovým flexibilním lepidlem v přes 65 do 90 mm | m | 149.118
771591115 | Podlahy spárování silikonem | m | 263.916
771591117 | Podlahy spárování akrylem | m | 149.118
P07 | Keramická dlažba NP - sociálky | m2 | 29.4
| "1.NP" |  | 0
| "118, 119"3,22+1,44 |  | 4.66
| "132"3,15 |  | 3.15
| "2.NP" |  | 0
| "218, 219"3,22+1,44 |  | 4.66
| "223, 224"1,44+3,12 |  | 4.56
| "3.NP |  | 0
| "318, 319"3,22+1,44 |  | 4.66
| "323, 324"1,44+3,12 |  | 4.56
| "332"3,15 |  | 3.15
| Součet |  | 29.4
Použití figury:
771111011 | Vysátí podkladu před pokládkou dlažby | m2 | 225.69
771121011 | Nátěr penetrační na podlahu | m2 | 225.69
771121022 | Broušení betonového podkladu před pokládkou dlažby | m2 | 225.69
771151011 | Samonivelační stěrka podlah pevnosti 20 MPa tl 3 mm | m2 | 225.69
771574416 | Montáž podlah keramických hladkých lepených cementovým flexibilním lepidlem přes 9 do 12 ks/m2 | m2 | 225.69
771591112 | Izolace pod dlažbu nátěrem nebo stěrkou ve dvou vrstvách | m2 | 83.23
771591223P | Izolace podlah fólií celoplošně lepená proti kročejovému hluku | m2 | 93.48
771592011 | Čištění vnitřních ploch podlah nebo schodišť po položení dlažby chemickými prostředky | m2 | 225.69
P07S | Keramická dlažba NP - sociálky - sokl | m | 67.686
| "1.NP" |  | 0
| "118"(1,625+1,98)*2-0,70 |  | 6.51
| "119"(0,90+1,60)*2-0,70 |  | 4.3
| "132"(2,03+1,819)*2-0,70 |  | 6.998
| "2.NP" |  | 0
| "218"(1,625+1,98)*2-0,70 |  | 6.51
| "219"(0,90+1,60)*2-0,70 |  | 4.3
| "223"(0,90+1,56)*2-0,70 |  | 4.22
| "224"(1,575+1,96)*2-0,70 |  | 6.37
| "3.NP |  | 0
| "318"(1,625+1,98)*2-0,70 |  | 6.51
| "319"(0,90+1,60)*2-0,70 |  | 4.3
| "323"(0,90+1,60)*2-0,70 |  | 4.3
| "334"(1,575+1,96)*2-0,70 |  | 6.37
| "332"(2,03+1,819)*2-0,70 |  | 6.998
| Součet |  | 67.686
Použití figury:
713121211 | Montáž izolace tepelné podlah volně kladenými okrajovými pásky | m | 144.158
771591115 | Podlahy spárování silikonem | m | 263.916
771591264 | Izolace těsnícími pásy mezi podlahou a stěnou | m | 114.798
P08 | Podlaha NN - laminát | m2 | 243.32
| "1.NP" |  | 0
| "116, 117, 120"11,20+8,24+16,91 |  | 36.35
| "133, 134"9,25+14,67 |  | 23.92
| "2.NP" |  | 0
| "216, 217, 220"11,20+8,24+16,91 |  | 36.35
| "222, 225, 226"22,05+8,93+12,24 |  | 43.22
| "3.NP" |  | 0
| "316, 317, 320"11,20+8,24+16,91 |  | 36.35
| "322, 325, 326"22,05+8,93+12,24 |  | 43.22
| "333, 334"9,25+14,66 |  | 23.91
| Součet |  | 243.32
Použití figury:
775111115 | Broušení podkladu skládaných podlah před litím stěrky | m2 | 243.32
775141113 | Stěrka podlahová nivelační pro vyrovnání podkladu skládaných podlah pevnosti 20 MPa tl přes 5 do 8 mm | m2 | 243.32
775541161 | Montáž podlah plovoucích ze zaklapávacích vinylových lamel | m2 | 243.32
775591191 | Montáž podložky vyrovnávací a tlumící pro plovoucí podlahy | m2 | 243.32
P08S | Podlaha NN - laminát - sokl | m | 255.242
| "1.NP" |  | 0
| "116"(2,61+4,12)*2-0,80 |  | 12.66
| "117"(3,30+2,435)*2-0,80 |  | 10.67
| "120"(4,31+4,12)*2-0,80 |  | 16.06
| "133"(3,71+2,435)*2-0,80 |  | 11.49
| "134"(3,50+4,12)*2-0,80 |  | 14.44
| "2.NP" |  | 0
| "216"(2,61+4,12)*2-0,80 |  | 12.66
| "217"(3,30+2,435)*2-0,80 |  | 10.67
| "220"(4,31+4,12)*2-0,80 |  | 16.06
| "222"(5,41+4,12)*2-0,80 |  | 18.26
| "225"(3,575+2,428)*2-0,80 |  | 11.206
| "226"(2,85+4,12)*2-0,80 |  | 13.14
| "3.NP" |  | 0
| "316"(2,61+4,12)*2-0,80 |  | 12.66
| "317"(3,30+2,435)*2-0,80 |  | 10.67
| "320"(4,31+4,12)*2-0,80 |  | 16.06
| "322"(5,41+4,12)*2-0,80 |  | 18.26
| "325"(3,575+2,428)*2-0,80 |  | 11.206
| "326"(2,85+4,12)*2-0,80 |  | 13.14
| "333"(3,71+2,435)*2-0,80 |  | 11.49
| "334"(3,50+4,12)*2-0,80 |  | 14.44
| Součet |  | 255.242
Použití figury:
775413401 | Montáž podlahové lišty obvodové lepené | m | 255.242
P09 | Podlaha - mezipodesta - keramická dlažba - ozn.P09 | m2 | 1.52
| "052"1,52 |  | 1.52
Použití figury:
632452411 | Doplnění cementového potěru hlazeného pl přes 1 do 4 m2 tl do 10 mm | m2 | 290.89
632902221 | Příprava zatvrdlého povrchu betonových mazanin pro cementový potěr spojovacím můstkem | m2 | 290.89
771111011 | Vysátí podkladu před pokládkou dlažby | m2 | 225.69
771121011 | Nátěr penetrační na podlahu | m2 | 225.69
771121022 | Broušení betonového podkladu před pokládkou dlažby | m2 | 225.69
771151011 | Samonivelační stěrka podlah pevnosti 20 MPa tl 3 mm | m2 | 225.69
771574416 | Montáž podlah keramických hladkých lepených cementovým flexibilním lepidlem přes 9 do 12 ks/m2 | m2 | 225.69
771592011 | Čištění vnitřních ploch podlah nebo schodišť po položení dlažby chemickými prostředky | m2 | 225.69
965046111 | Broušení stávajících betonových podlah úběr do 3 mm | m2 | 290.89
P09S | Podlaha - mezipodesta - keramická dlažba - ozn.P09 - sokl | m | 2.2
| "052"2*1,10 |  | 2.2
Použití figury:
771474112 | Montáž soklů z dlaždic keramických rovných lepených cementovým flexibilním lepidlem v přes 65 do 90 mm | m | 149.118
771591115 | Podlahy spárování silikonem | m | 263.916
771591117 | Podlahy spárování akrylem | m | 149.118
S01 | OBVODOVÁ STĚNA 1.PP - pod UT ozn.S01 | m2 | 80.481
| "JV"19,30*(1,40+0,94)/2 |  | 22.581
| "SV - odměřeno dle PD"45,80 |  | 45.8
| "SV"12,10*1,00 |  | 12.1
| Součet |  | 80.481
Použití figury:
622135002 | Vyrovnání podkladu vnějších stěn maltou cementovou tl do 10 mm | m2 | 80.481
711112001 | Provedení izolace proti zemní vlhkosti svislé za studena nátěrem penetračním | m2 | 80.481
711142559 | Provedení izolace proti zemní vlhkosti pásy přitavením svislé NAIP | m2 | 160.962
713123112 | Montáž tepelné izolace z XPS tepelně izolačního systému základové desky vodorovně 1 vrstva přes 100 do 200 mm | m2 | 80.481
985131211 | Očištění ploch stěn, rubu kleneb a podlah sušeným křemičitým pískem | m2 | 80.481
985131311 | Ruční dočištění ploch stěn, rubu kleneb a podlah ocelových kartáči | m2 | 80.481
985131411 | Vysušení ploch stěn, rubu kleneb a podlah stlačeným vzduchem | m2 | 80.481
S03 | Opěrná stěna | m2 | 33.583
| "1.PP - statika - opěrky " |  | 0
| "-1,250/-3,625" |  | 0
| 3,46*2,375 |  | 8.218
| 2,20*2,375 |  | 5.225
| 7,88*2,375 |  | 18.715
| 2*0,30*2,375 |  | 1.425
| Součet |  | 33.583
Použití figury:
711111001 | Provedení izolace proti zemní vlhkosti vodorovné za studena nátěrem penetračním | m2 | 33.583
711141559 | Provedení izolace proti zemní vlhkosti pásy přitavením vodorovné NAIP | m2 | 67.166
711491272 | Provedení doplňků izolace proti vodě na ploše svislé z textilií vrstva ochranná | m2 | 33.583
ST | Stěny omítky 1 až 3. NP - původní | m2 | 293.8
| "nové značení" |  | 0
| "1.NP" |  | 0
| "115 až 120"(13,204*2+4,12)*2,652 |  | 80.96
| -1,38*1,44*3 |  | -5.962
| 3*(1,35+2*1,44)*0,30 |  | 3.807
| -0,90*2,10 |  | -1.89
| "131 až 134"(7,34*2+4,12)*2,652 |  | 49.858
| -1,38*1,44*2 |  | -3.974
| 2*(1,35+2*1,44)*0,30 |  | 2.538
| "139, 140"(4,085*2+0,60+0,425)*2,50 |  | 22.988
| -1,40*22 |  | -30.8
| Mezisoučet |  | 117.525
| "2.NP" |  | 0
| "215 -226"(28,351*2+4,12)*2,642 |  | 160.692
| -1,38*1,44*5 |  | -9.936
| 5*(1,35+2*1,44)*0,30 |  | 6.345
| -1,47*2,38 |  | -3.499
| (1,47+2*2,38)*0,30 |  | 1.869
| -0,90*2,10*2 |  | -3.78
| -1,87*2,40*3 |  | -13.464
| Mezisoučet |  | 138.227
| "3.NP" |  | 0
| "315 - 326" |  | 0
| "331 -334"(7,35*2+4,12)*2,602 |  | 48.97
| -1,38*1,44*2 |  | -3.974
| 2*(1,35+2*1,44)*0,30 |  | 2.538
| -1,965*2,40 |  | -4.716
| -1,20*2,40 |  | -2.88
| -0,90*2,10 |  | -1.89
| Mezisoučet |  | 38.048
| Součet |  | 293.8
Použití figury:
783806805 | Odstranění nátěrů z omítek opálením | m2 | 105.746
784121001 | Oškrabání malby v místnostech v do 3,80 m | m2 | 1182.666
ST1PP | Stěny 1.PP - omítky - původní stěny | m2 | 455.786
| "003"(14,89+10,878+0,75*4)*2*2,975 |  | 171.17
| 6*(0,63+0,47)*2*2,975 |  | 39.27
| -1,50*2,05 |  | -3.075
| -1,47*1,50*8 |  | -17.64
| 8*(1,47+2*1,50)*0,34 |  | 12.158
| "005"(3,40+2,10*2)*(2,40-2,10) |  | 2.28
| -1,47*0,37 |  | -0.544
| (1,47+2*0,37)*0,34 |  | 0.751
| (3,40+1,87)*(2,40-2,00) |  | 2.108
| "006"(2,772*2+1,76)*2,40 |  | 17.53
| -2*0,80*2,00 |  | -3.2
| 2*(0,90+2,22)*0,32 |  | 1.997
| "007"(1,165*2+1,76)*(2,40*2,10) |  | 20.614
| "008"(1,161*2+1,625*2+1,33+0,80)*(2,40-2,10) |  | 2.311
| "010"(2,7223*2+4,12)*3,30 |  | 31.563
| -0,80*2,00 |  | -1.6
| -1,50*2,05 |  | -3.075
| -1,47*0,80 |  | -1.176
| (1,47+2*0,80)*0,34 |  | 1.044
| "026"(1,30*2+16,05)*2,67 |  | 49.796
| -0,90*2,00 |  | -1.8
| -0,80*2,00 |  | -1.6
| 2*0,42*2,20 |  | 1.848
| "031"(4,068+6,012+0,23+0,43+0,384+0,284)*2*2,67 |  | 60.919
| 2*(0,75+2,25)*0,50 |  | 3
| -0,80*2,00 |  | -1.6
| -2*1,10*0,57 |  | -1.254
| 2*(1,10+2*0,57)*0,34 |  | 1.523
| "038 až 047 - sklepy"(2,905*2+16,05)*2,67 |  | 58.366
| -3*0,84*0,57 |  | -1.436
| 3*(0,84+2*0,57)*0,34 |  | 2.02
| -3*1,15*0,57 |  | -1.967
| 3*(1,10+2*0,57)*0,34 |  | 2.285
| "schodiště 051+052 - odměřeno dle PD" |  | 0
| 6,60*2 |  | 13.2
| Součet |  | 455.786
Použití figury:
612325423 | Oprava vnitřní vápenocementové štukové omítky tl jádrové omítky do 20 mm a tl štuku do 3 mm stěn v rozsahu plochy přes 30 do 50 % | m2 | 390.736
783806805 | Odstranění nátěrů z omítek opálením | m2 | 105.746
784111001 | Oprášení (ometení ) podkladu v místnostech v do 3,80 m | m2 | 2258.672
784111011 | Obroušení podkladu omítnutého v místnostech v do 3,80 m | m2 | 2258.672
784121001 | Oškrabání malby v místnostech v do 3,80 m | m2 | 1182.666
784181111 | Základní silikátová jednonásobná bezbarvá penetrace podkladu v místnostech v do 3,80 m | m2 | 2258.672
978013161 | Otlučení (osekání) vnitřní vápenné nebo vápenocementové omítky stěn v rozsahu přes 30 do 50 % | m2 | 455.786
STR | Stropy 1 až 3.NP - původní | m2 | 307.6
| "nové značení" |  | 0
| "1.NP" |  | 0
| "115, 116, 117, 120"11,48+11,20+8,24+16,91 |  | 47.83
| "131, 133, 134"2,50+9,25+14,67 |  | 26.42
| Mezisoučet |  | 74.25
| "2.NP" |  | 0
| "215, 216, 217, 220, 221"11,52+11,20+8,24+16,91+12,38 |  | 60.25
| "222, 225, 226"22,05+8,93+12,24 |  | 43.22
| Mezisoučet |  | 103.47
| "3.NP" |  | 0
| "315, 316, 317, 320, 321"11,52+11,20+8,24+16,91+12,38 |  | 60.25
| "322, 325, 326"22,05+8,93+12,24 |  | 43.22
| "331, 333, 334"2,50+9,25+14,66 |  | 26.41
| Mezisoučet |  | 129.88
| Součet |  | 307.6
Použití figury:
611325423 | Oprava vnitřní vápenocementové štukové omítky tl jádrové omítky do 20 mm a tl štuku do 3 mm stropů v rozsahu plochy přes 30 do 50 % | m2 | 433.08
783806805 | Odstranění nátěrů z omítek opálením | m2 | 105.746
784121001 | Oškrabání malby v místnostech v do 3,80 m | m2 | 1182.666
978011161 | Otlučení (osekání) vnitřní vápenné nebo vápenocementové omítky stropů v rozsahu přes 30 do 50 % | m2 | 433.08
STR1PP | Strop 1.PP - omítky | m2 | 125.48
| "1.PP" |  | 0
| "010"11,35 |  | 11.35
| "026"20,93 |  | 20.93
| "031"24,03 |  | 24.03
| "038"24,47 |  | 24.47
| "039"5,00 |  | 5
| "040"5,17 |  | 5.17
| "041"5,11 |  | 5.11
| "042"4,94 |  | 4.94
| "043"4,97 |  | 4.97
| "044"5,00 |  | 5
| "045"5,00 |  | 5
| "046"5,11 |  | 5.11
| "047"4,40 |  | 4.4
| Mezisoučet |  | 125.48
Použití figury:
611325423 | Oprava vnitřní vápenocementové štukové omítky tl jádrové omítky do 20 mm a tl štuku do 3 mm stropů v rozsahu plochy přes 30 do 50 % | m2 | 433.08
783806805 | Odstranění nátěrů z omítek opálením | m2 | 105.746
784111001 | Oprášení (ometení ) podkladu v místnostech v do 3,80 m | m2 | 2258.672
784111011 | Obroušení podkladu omítnutého v místnostech v do 3,80 m | m2 | 2258.672
784121001 | Oškrabání malby v místnostech v do 3,80 m | m2 | 1182.666
784181111 | Základní silikátová jednonásobná bezbarvá penetrace podkladu v místnostech v do 3,80 m | m2 | 2258.672
978011161 | Otlučení (osekání) vnitřní vápenné nebo vápenocementové omítky stropů v rozsahu přes 30 do 50 % | m2 | 433.08
STR1S | Stěny 1.PP - omítky sanační | m2 | 65.05
| "003"(14,89*2+10,878+0,75*4)*1,49 |  | 65.05
| Součet |  | 65.05
Použití figury:
612324111 | Sanační omítka podkladní vnitřních stěn nanášená ručně | m2 | 65.05
612325423 | Oprava vnitřní vápenocementové štukové omítky tl jádrové omítky do 20 mm a tl štuku do 3 mm stěn v rozsahu plochy přes 30 do 50 % | m2 | 390.736
612326121 | Sanační omítka jednovrstvá vnitřních stěn nanášená ručně | m2 | 65.05
B/ 02 | Střecha
R01 | STŘEŠNÍ PLÁŠŤ - hlavní plocha - Požární odolnost B ROOF (t3) | m2 | 102.95
| "odměřeno dle PD"102,95 |  | 102.95
Použití figury:
712300841 | Odstranění povlakové krytiny střech do 10° odškrabáním mechu s urovnáním povrchu a očištěním | m2 | 111.417
712363504 | Provedení povlak krytiny mechanicky kotvenou do betonu TI tl přes 140 do 200 mm vnitřní pole, budova v do 18 m | m2 | 82.36
712363505 | Provedení povlak krytiny mechanicky kotvenou do betonu TI tl přes 140 do 200 mm krajní pole, budova v do 18 m | m2 | 10.295
712363506 | Provedení povlak krytiny mechanicky kotvenou do betonu TI tl přes 140 do 200 mm rohové pole, budova v do 18 m | m2 | 10.295
712391171 | Provedení povlakové krytiny střech do 10° podkladní textilní vrstvy | m2 | 111.417
713141152 | Montáž izolace tepelné střech plochých kladené volně 2 vrstvy rohoží, pásů, dílců, desek | m2 | 102.95
R04 | STŘEŠNÍ PLÁŠŤ - korunní římsa | m2 | 8.467
| "R04" |  | 0
| (5,34+17,60+1,25)*0,35 |  | 8.467
Použití figury:
632450133 | Vyrovnávací cementový potěr tl přes 30 do 40 mm ze suchých směsí provedený v ploše | m2 | 8.467
712300841 | Odstranění povlakové krytiny střech do 10° odškrabáním mechu s urovnáním povrchu a očištěním | m2 | 111.417
712363404 | Provedení povlak krytiny mechanicky kotvenou do betonu TI tl do 100 mm vnitřní pole, budova v do 18 m | m2 | 6.774
712363405 | Provedení povlak krytiny mechanicky kotvenou do betonu TI tl do 100 mm krajní pole, budova v do 18 m | m2 | 0.847
712363406 | Provedení povlak krytiny mechanicky kotvenou do betonu TI tl do 100 mm rohové pole, budova v do 18 m | m2 | 0.847
712391171 | Provedení povlakové krytiny střech do 10° podkladní textilní vrstvy | m2 | 111.417
713141151 | Montáž izolace tepelné střech plochých kladené volně 1 vrstva rohoží, pásů, dílců, desek | m2 | 8.467
B/ 03 | Fasáda a okna
OST | Ostění oken | m | 49.46
| "O 1"3*1,50*9 |  | 40.5
| "O 2"1,50+1,20*2 |  | 3.9
| "O 7"1,50+1,78*2 |  | 5.06
| Součet |  | 49.46
Použití figury:
622131121 | Penetrační nátěr vnějších stěn nanášený ručně | m2 | 126.744
622151011 | Penetrační silikátový nátěr vnějších pastovitých tenkovrstvých omítek stěn | m2 | 126.744
622252002 | Montáž profilů kontaktního zateplení lepených | m | 49.46
622252002 | Montáž profilů kontaktního zateplení lepených | m | 60.26
622325101 | Oprava vnější vápenocementové hladké omítky složitosti 1 stěn v rozsahu do 10 % | m2 | 118.782
978015321 | Otlučení (osekání) vnější vápenné nebo vápenocementové omítky stupně členitosti 1 a 2 v rozsahu do 10 % | m2 | 118.782
S00 | OBVODOVÁ STĚNA - původní skladba v NP - nátěr | m2 | 40.11
| "SV"4,20*9,55 |  | 40.11
Použití figury:
783801401 | Ometení omítek před provedením nátěru | m2 | 40.11
783801503 | Omytí omítek tlakovou vodou před provedením nátěru | m2 | 40.11
783823133 | Penetrační silikátový nátěr hladkých, tenkovrstvých zrnitých nebo štukových omítek | m2 | 40.11
S02 | OBVODOVÁ STĚNA 1.PP - nad UT | m2 | 31.57
| "odměřeno dle PD" |  | 0
| "SZ"8,20+3,65 |  | 11.85
| "JV"11,60 |  | 11.6
| "SV"12,12*0,67 |  | 8.12
| Součet |  | 31.57
Použití figury:
622131121 | Penetrační nátěr vnějších stěn nanášený ručně | m2 | 126.744
622151011 | Penetrační silikátový nátěr vnějších pastovitých tenkovrstvých omítek stěn | m2 | 126.744
622151021 | Penetrační akrylátový nátěr vnějších mozaikových tenkovrstvých omítek stěn | m2 | 33.04
622211031 | Montáž kontaktního zateplení vnějších stěn lepením a mechanickým kotvením polystyrénových desek do betonu a zdiva tl přes 120 do 160 mm | m2 | 31.57
622251209 | Příplatek k cenám kontaktního zateplení vnějších stěn za použití pancéřového sklovláknitého pletiva | m2 | 33.04
622325101 | Oprava vnější vápenocementové hladké omítky složitosti 1 stěn v rozsahu do 10 % | m2 | 118.782
622511102 | Tenkovrstvá akrylátová mozaiková jemnozrnná omítka vnějších stěn | m2 | 33.04
711112001 | Provedení izolace proti zemní vlhkosti svislé za studena nátěrem penetračním | m2 | 33.04
711142559 | Provedení izolace proti zemní vlhkosti pásy přitavením svislé NAIP | m2 | 66.08
978015321 | Otlučení (osekání) vnější vápenné nebo vápenocementové omítky stupně členitosti 1 a 2 v rozsahu do 10 % | m2 | 118.782
S05 | OBVODOVÁ STĚNA 1.PP - dešťový svod | m2 | 1.47
| (2,35*2+2,65)*0,20 |  | 1.47
Použití figury:
622131121 | Penetrační nátěr vnějších stěn nanášený ručně | m2 | 126.744
622151011 | Penetrační silikátový nátěr vnějších pastovitých tenkovrstvých omítek stěn | m2 | 126.744
622151021 | Penetrační akrylátový nátěr vnějších mozaikových tenkovrstvých omítek stěn | m2 | 33.04
622211021 | Montáž kontaktního zateplení vnějších stěn lepením a mechanickým kotvením polystyrénových desek do betonu a zdiva tl přes 80 do 120 mm | m2 | 1.47
622251209 | Příplatek k cenám kontaktního zateplení vnějších stěn za použití pancéřového sklovláknitého pletiva | m2 | 33.04
622325101 | Oprava vnější vápenocementové hladké omítky složitosti 1 stěn v rozsahu do 10 % | m2 | 118.782
622511102 | Tenkovrstvá akrylátová mozaiková jemnozrnná omítka vnějších stěn | m2 | 33.04
711112001 | Provedení izolace proti zemní vlhkosti svislé za studena nátěrem penetračním | m2 | 33.04
711142559 | Provedení izolace proti zemní vlhkosti pásy přitavením svislé NAIP | m2 | 66.08
978015321 | Otlučení (osekání) vnější vápenné nebo vápenocementové omítky stupně členitosti 1 a 2 v rozsahu do 10 % | m2 | 118.782
S06 | OBVODOVÁ STĚNA - hlavní plocha fasády | m2 | 75.85
| "odměřeno dle PD" |  | 0
| "SZ"26,90 |  | 26.9
| "JV"25,20 |  | 25.2
| "SV"23,75 |  | 23.75
| Součet |  | 75.85
Použití figury:
622131121 | Penetrační nátěr vnějších stěn nanášený ručně | m2 | 126.744
622151011 | Penetrační silikátový nátěr vnějších pastovitých tenkovrstvých omítek stěn | m2 | 126.744
622211041 | Montáž kontaktního zateplení vnějších stěn lepením a mechanickým kotvením polystyrénových desek do betonu a zdiva tl přes 160 do 200 mm | m2 | 75.85
622325101 | Oprava vnější vápenocementové hladké omítky složitosti 1 stěn v rozsahu do 10 % | m2 | 118.782
978015321 | Otlučení (osekání) vnější vápenné nebo vápenocementové omítky stupně členitosti 1 a 2 v rozsahu do 10 % | m2 | 118.782
S18 | OBVODOVÁ STĚNA - původná fasády (zazdívky) | m2 | 4.5
| 1,50*1,50*2 |  | 4.5
Použití figury:
310232075 | Zazdívka otvorů ve zdivu nadzákladovém pl přes 1 do 4 m2 cihlami děrovanými broušenými na tenkovrstvou maltu tl zdiva 440 mm | m2 | 4.5
622131121 | Penetrační nátěr vnějších stěn nanášený ručně | m2 | 126.744
622151011 | Penetrační silikátový nátěr vnějších pastovitých tenkovrstvých omítek stěn | m2 | 126.744
622221011 | Montáž kontaktního zateplení vnějších stěn lepením a mechanickým kotvením TI z minerální vlny s podélnou orientací do zdiva a betonu tl přes 40 do 80 mm | m2 | 4.5

## Pokyny pro vyplnění
Struktura údajů, formát souboru a metodika pro zpracování
Struktura
Soubor je složen ze záložky Rekapitulace stavby a záložek s názvem soupisu prací pro jednotlivé objekty ve formátu XLSX. Každá ze záložek přitom obsahuje
ještě samostatné sestavy vymezené orámovaním a nadpisem sestavy.
Rekapitulace stavby obsahuje sestavu Rekapitulace stavby a Rekapitulace objektů stavby a soupisů prací.
V sestavě Rekapitulace stavby jsou uvedeny informace identifikující předmět veřejné zakázky na stavební práce, KSO, CC-CZ, CZ-CPV, CZ-CPA a rekapitulaci
celkové nabídkové ceny účastníka.
Termínem "učastník" (resp. zhotovitel) se myslí "účastník zadávacího řízení" ve smyslu zákona o zadávání veřejných zakázek.
V sestavě Rekapitulace objektů stavby a soupisů prací je uvedena rekapitulace stavebních objektů, inženýrských objektů, provozních souborů,
vedlejších a ostatních nákladů a ostatních nákladů s rekapitulací nabídkové ceny za jednotlivé soupisy prací. Na základě údaje Typ je možné
identifikovat, zda se jedná o objekt nebo soupis prací pro daný objekt:
|  | STA | Stavební objekt pozemní
|  | ING | Stavební objekt inženýrský
|  | PRO | Provozní soubor
|  | VON | Vedlejší a ostatní náklady
|  | OST | Ostatní
|  | Soupis | Soupis prací pro daný typ objektu
Soupis prací pro jednotlivé objekty obsahuje sestavy Krycí list soupisu prací, Rekapitulace členění soupisu prací, Soupis prací. Za soupis prací může být považován
i objekt stavby v případě, že neobsahuje podřízenou zakázku.
Krycí list soupisu obsahuje rekapitulaci informací o předmětu veřejné zakázky ze sestavy Rekapitulace stavby, informaci o zařazení objektu do KSO,
CC-CZ, CZ-CPV, CZ-CPA a rekapitulaci celkové nabídkové ceny účastníka za aktuální soupis prací.
Rekapitulace členění soupisu prací obsahuje rekapitulaci soupisu prací ve všech úrovních členění soupisu tak, jak byla tato členění použita (např.
stavební díly, funkční díly, případně jiné členění) s rekapitulací nabídkové ceny.
Soupis prací obsahuje položky veškerých stavebních nebo montážních prací, dodávek materiálů a služeb nezbytných pro zhotovení stavebního objektu,
inženýrského objektu, provozního souboru, vedlejších a ostatních nákladů.
Pro položky soupisu prací se zobrazují následující informace:
|  | PČ |  | Pořadové číslo položky v aktuálním soupisu
|  | TYP |  | Typ položky: K - konstrukce, M - materiál, PP - plný popis, PSC - poznámka k souboru cen, P - poznámka k položce, VV - výkaz výměr, FIG - rozpad figur
|  | Kód |  | Kód položky
|  | Popis |  | Zkrácený popis položky
|  | MJ |  | Měrná jednotka položky
|  | Množství |  | Množství v měrné jednotce
|  | J.cena |  | Jednotková cena položky. Zadaní může obsahovat namísto J.ceny sloupce J.materiál a J.montáž, jejichž součet definuje
J.cenu položky.
|  | Cena celkem |  | Celková cena položky daná jako součin množství a j.ceny
|  | Cenová soustava |  | Příslušnost položky do cenové soustavy
Ke každé položce soupisu prací se na samostatných řádcích může zobrazovat:
Plný popis položky
Poznámka k souboru cen a poznámka zadavatele
Výkaz výměr
Pokud je k řádku výkazu výměr evidovaný údaj ve sloupci Kód, jedná se o definovaný odkaz, na který se může odvolávat výkaz výměr z jiné položky.
Metodika pro zpracování
Jednotlivé sestavy jsou v souboru provázány. Editovatelné pole jsou zvýrazněny žlutým podbarvením, ostatní pole neslouží k editaci a nesmí být jakkoliv
modifikovány.
Účastník je pro podání nabídky povinen vyplnit žlutě podbarvená pole:
Pole Účastník v sestavě Rekapitulace stavby - zde účastník vyplní svůj název (název subjektu)
Pole IČ a DIČ v sestavě Rekapitulace stavby - zde účastník vyplní svoje IČ a DIČ
Datum v sestavě Rekapitulace stavby - zde účastník vyplní datum vytvoření nabídky
J.cena = jednotková cena v sestavě Soupis prací o maximálním počtu desetinných míst uvedených v poli
- pokud sestavy soupisů prací obsahují pole J.cena, měla by být všechna tato pole vyplněna nenulovými
Poznámka - nepovinný údaj pro položku soupisu
V případě, že sestavy soupisů prací neobsahují pole J.cena, potom ve všech soupisech prací obsahují pole:
- J.materiál - jednotková cena materiálu
- J.montáž - jednotková cena montáže
Účastník v tomto případě by měl vyplnit všechna pole J.materiál a pole J.montáž nenulovými kladnými číslicemi. V případech, kdy položka
neobsahuje žádný materiál je přípustné, aby pole J.materiál bylo vyplněno nulou. V případech, kdy položka neobsahuje žádnou montáž je přípustné,
aby pole J.montáž bylo vyplněno nulou. Obě pole - J.materiál, J.Montáž u jedné položky by však neměly být vyplněny nulou.
Rekapitulace stavby
Název |  |  | Povinný |  | Popis | Typ | Max. počet
atributu |  |  | (A/N) |  |  |  | znaků
Kód |  |  | A |  | Kód stavby | String | 20
Stavba |  |  | A |  | Název stavby | String | 120
Místo |  |  | N |  | Místo stavby | String | 50
Datum |  |  | A |  | Datum vykonaného exportu | Date
KSO |  |  | N |  | Klasifikace stavebního objektu | String | 15
CC-CZ |  |  | N |  | Klasifikace stavbeních děl | String | 15
CZ-CPV |  |  | N |  | Společný slovník pro veřejné zakázky | String | 20
CZ-CPA |  |  | N |  | Klasifikace produkce podle činností | String | 20
Zadavatel |  |  | N |  | Zadavatel zadaní | String | 50
IČ |  |  | N |  | IČ zadavatele zadaní | String | 20
DIČ |  |  | N |  | DIČ zadavatele zadaní | String | 20
Účastník |  |  | N |  | Účastník veřejné zakázky | String | 50
Projektant |  |  | N |  | Projektant | String | 50
Poznámka |  |  | N |  | Poznámka k zadání | String | 255
Sazba DPH |  |  | A |  | Rekapitulace sazeb DPH u položek soupisů | eGSazbaDph
Základna DPH |  |  | A |  | Základna DPH určena součtem celkové ceny z položek soupisů | Double
Hodnota DPH |  |  | A |  | Hodnota DPH | Double
Cena bez DPH |  |  | A |  | Celková cena bez DPH za celou stavbu. Sčítává se ze všech listů. | Double
Cena s DPH |  |  | A |  | Celková cena s DPH za celou stavbu | Double
Rekapitulace objektů stavby a soupisů prací
Název |  |  | Povinný |  | Popis | Typ | Max. počet
atributu |  |  | (A/N) |  |  |  | znaků
Kód |  |  | A |  | Přebírá se z Rekapitulace stavby | String | 20
Stavba |  |  | A |  | Přebírá se z Rekapitulace stavby | String | 120
Místo |  |  | N |  | Přebírá se z Rekapitulace stavby | String | 50
Datum |  |  | A |  | Přebírá se z Rekapitulace stavby | Date
Zadavatel |  |  | N |  | Přebírá se z Rekapitulace stavby | String | 50
Projektant |  |  | N |  | Přebírá se z Rekapitulace stavby | String | 50
Účastník |  |  | N |  | Přebírá se z Rekapitulace stavby | String | 50
Kód |  |  | A |  | Kód objektu | String | 20
Objektu, Soupis prací |  |  | A |  | Název objektu | String | 120
Cena bez DPH |  |  | A |  | Cena bez DPH za daný objekt | Double
Cena s DPH |  |  | A |  | Cena spolu s DPH za daný objekt | Double
Typ |  |  | A |  | Typ zakázky | eGTypZakazky
Krycí list soupisu
Název |  |  | Povinný |  | Popis | Typ | Max. počet
atributu |  |  | (A/N) |  |  |  | znaků
Stavba |  |  | A |  | Přebírá se z Rekapitulace stavby | String | 120
Objekt |  |  | A |  | Kód a název objektu | String | 20 + 120
Soupis |  |  | A |  | Kód a název soupisu | String | 20 + 120
KSO |  |  | N |  | Klasifikace stavebního objektu | String | 15
CC-CZ |  |  | N |  | Klasifikace stavbeních děl | String | 15
CZ-CPV |  |  | N |  | Společný slovník pro veřejné zakázky | String | 20
CZ-CPA |  |  | N |  | Klasifikace produkce podle činností | String | 20
Místo |  |  | N |  | Přebírá se z Rekapitulace stavby | String | 50
Zadavatel |  |  | N |  | Přebírá se z Rekapitulace stavby | String | 50
Účastník |  |  | N |  | Přebírá se z Rekapitulace stavby | String | 50
Projektant |  |  | N |  | Přebírá se z Rekapitulace stavby | String | 50
Poznámka |  |  | N |  | Poznámka k soupisu prací | String | 255
Sazba DPH |  |  | A |  | Rekapitulace sazeb DPH na položkách aktuálního soupisu | eGSazbaDph
Základna DPH |  |  | A |  | Základna DPH určena součtem celkové ceny z položek aktuálního soupisu | Double
Hodnota DPH |  |  | A |  | Hodnota DPH | Double
Cena bez DPH |  |  | A |  | Cena bez DPH za daný soupis | Double
Cena s DPH |  |  | A |  | Cena s DPH za daný soupis | Double
Rekapitulace členění soupisu prací
Název |  |  | Povinný |  | Popis | Typ | Max. počet
atributu |  |  | (A/N) |  |  |  | znaků
Stavba |  |  | A |  | Přebírá se z Rekapitulace stavby | String | 120
Objekt |  |  | A |  | Kód a název objektu, přebírá se z Krycího listu soupisu | String | 20 + 120
Soupis |  |  | A |  | Kód a název objektu, přebírá se z Krycího listu soupisu | String | 20 + 120
Místo |  |  | N |  | Přebírá se z Rekapitulace stavby | String | 50
Datum |  |  | A |  | Přebírá se z Rekapitulace stavby | Date
Zadavatel |  |  | N |  | Přebírá se z Rekapitulace stavby | String | 50
Projektant |  |  | N |  | Přebírá se z Rekapitulace stavby | String | 50
Účastník |  |  | N |  | Přebírá se z Rekapitulace stavby | String | 50
Kód dílu - Popis |  |  | A |  | Kód a název dílu ze soupisu | String | 20 + 100
Cena celkem |  |  | A |  | Cena celkem za díl ze soupisu | Double
Soupis prací
Název |  |  | Povinný |  | Popis | Typ | Max. počet
atributu |  |  | (A/N) |  |  |  | znaků
Stavba |  |  | A |  | Přebírá se z Rekapitulace stavby | String | 120
Objekt |  |  | A |  | Kód a název objektu | String | 20 + 120
Soupis |  |  | A |  | Přebírá se z Krycího listu soupisu | String | 20 + 120
Místo |  |  | N |  | Přebírá se z Krycího listu soupisu | String | 50
Datum |  |  | A |  | Přebírá se z Krycího listu soupisu | Date
Zadavatel |  |  | N |  | Přebírá se z Krycího listu soupisu | String | 50
Projektant |  |  | N |  | Přebírá se z Krycího listu soupisu | String | 50
Účastník |  |  | N |  | Přebírá se z Krycího listu soupisu | String | 50
PČ |  |  | A |  | Pořadové číslo položky soupisu | Long
Typ |  |  | A |  | Typ položky soupisu | eGTypPolozky | 1
Kód |  |  | A |  | Kód položky ze soupisu | String | 20
Popis |  |  | A |  | Popis položky ze soupisu | String | 255
MJ |  |  | A |  | Měrná jednotka položky | String | 10
Množství |  |  | A |  | Množství položky soupisu | Double
J.Cena |  |  | A |  | Jednotková cena položky | Double
Cena celkem |  |  | A |  | Cena celkem vyčíslena jako J.Cena * Množství | Double
Cenová soustava |  |  | N |  | Zařazení položky do cenové soustavy | String | 50
p |  |  | N |  | Poznámka položky ze soupisu | Memo
psc |  |  | N |  | Poznámka k souboru cen ze soupisu | Memo
pp |  |  | N |  | Plný popis položky ze soupisu | Memo
vv |  |  | N |  | Výkaz výměr (figura, výraz, výměra) ze soupisu | Text,Text,Double | 20, 150
fig |  |  | N |  | Rozpad figur | Text,Text,Double | 20, 150
DPH |  |  | A |  | Sazba DPH pro položku | eGSazbaDPH
Hmotnost |  |  | A |  | Hmotnost položky ze soupisu | Double
Suť |  |  | A |  | Suť položky ze soupisu | Double
Nh |  |  | N |  | Normohodiny položky ze soupisu | Double
Datová věta
Typ věty |  |  | Hodnota |  | Význam
eGSazbaDPH |  |  | základní |  | Základní sazba DPH
|  |  | snížená |  | Snížená sazba DPH
|  |  | nulová |  | Nulová sazba DPH
|  |  | zákl. přenesená |  | Základní sazba DPH přenesená
|  |  | sníž. přenesená |  | Snížená sazba DPH přenesená
eGTypZakazky |  |  | STA |  | Stavební objekt
|  |  | PRO |  | Provozní soubor
|  |  | ING |  | Inženýrský objekt
|  |  | VON |  | Vedlejší a ostatní náklady
|  |  | OST |  | Ostatní náklady
eGTypPolozky |  |  | 1 |  | Položka typu HSV
|  |  | 2 |  | Položka typu PSV
|  |  | 3 |  | Položka typu M
|  |  | 4 |  | Položka typu OST