## List1
Seznam výrobků (položek výkazu výměr) k předvedení:
POLYTECHNICKÁ UČEBNA MOBILIÁŘ |  | Počet
06 | Dílenský stůl pro 2 včetně dvou zásuvek rektifikace v nohách rozměr: š-980 mm, h-500mm, v-840mm materiál: pracovní deska: buková spárovka kvalita A/A tl. 30 mm - povrchová úprava olej korpus zásuvek: HPL 18 Šedá (NCS S3502-Y20R) povrch smoothtouch matt, ABS hrana 2 mm čela a dna zásuvek: HPL 18 Šedá (NCS S1500-N) povrch smoothtouch matt, ABS hrana 2 mm podnoží: svařené - ocelový jekl 40x40 mm - povrchová úprava: komaxit RAL 7044 výsuv: Blum | 1
22 | Magnetická nástěnka rozměr cca: š-2400mm, h-18mm, v-1200mm materiál: Magnetické a popisovatelné HPL 18 šedá lesk závěs na stěnu | 1
11 | Dílenská stolička rozměr cca: výška sezení 7 materiál: podnoží: ohýbaná ocelová trubka kulatého profilu povrchová úprava komaxit RAL 7035 sedák: překližka tvarovaná kulatá | 1
12 | Jednolavice rozměr : š-700mm, h-500mm, v-760mm materiál: vrchní deska: HPL tl. 19 mm světle šedá, ABS hrana 2,5 mm podnoží: svařené z ocelového profilu čtvercového průřezu povrchová úprava komaxit RAL 9006 | 1
13 | Židle ergonomická podnoží umožňující pružení rozměr: výška sezení 46 cm materiál: Skořepina: buková překližka - povrchová úprava protiskluzový nátěr odstín RAL 1032, Podnoží: ohýbaná trubka z kulatého ocelového profilu - povrchová úprava - komaxit RAL 9006 Kluzáky: Polyamid (PA) Příčná vzpěra mezi ližinami | 1
kritéria posuzování:
kvalita svarů u kovové konstrukce
kvalita lakování kovové konstrukce - nesmí být přítomny stékance