## Rekapitulace stavby
2012 |  | List obsahuje: |  |  |  |  | 1) Souhrnný list stavby |  |  |  | 2) Rekapitulace objektů | [16 empty] | 2.0 | [5 empty] | False | False
| optimalizováno pro tisk sestav ve formátu A4 - na výšku | [17 empty] | >> skryté sloupce << | [13 empty] | 0,01 | 21
[33 empty] | 0,01 | 15
| SOUHRNNÝ LIST STAVBY | [18 empty] | v --- níže se nacházejí doplnkové a pomocné údaje k sestavám --- v | [11 empty] | Návod na vyplnění | 0,001
|  | Kód: |  |  |  |  | 0532015 | [24 empty] | Měnit lze pouze buňky se žlutým podbarvením! 1) na prvním listu Rekapitulace stavby vyplňte v sestavě a) Souhrnný list - údaje o Zhotoviteli (přenesou se do ostatních sestav i v jiných listech) b) Rekapitulace objektů - potřebné Ostatní náklady 2) na vybraných listech vyplňte v sestavě a) Krycí list - údaje o Zhotoviteli, pokud se liší od údajů o Zhotoviteli na Souhrnném listu (údaje se přenesou do ostatních sestav v daném listu) b) Rekapitulace rozpočtu - potřebné Ostatní náklady c) Rozpočet - ceny u položek - množství, pokud má žluté podbarvení - a v případe potřeby poznámku (ta je v skrytém sloupci) | 0,01
|  | Stavba: |  |  |  |  | Víceúčelové hřiště při ZŠ a Gymnáziu | [25 empty] | 0,1
|  | JKSO: | [13 empty] | CC-CZ: | [16 empty] | 1
|  | Místo: |  |  |  |  | Lovosice | [8 empty] | Datum: |  | 27.10.2015 | [14 empty] | 10
100
|  | Objednavatel: | [13 empty] | IČ: | [16 empty] | 0,1
|  |  | Město Lovosice | [12 empty] | DIČ: | [16 empty] | 0,1
0,1
|  | Zhotovitel: | [13 empty] | IČ: |  | Vyplň údaj | [14 empty] | 0,1
|  |  | Vyplň údaj | [12 empty] | DIČ: |  | Vyplň údaj | [14 empty] | 0,1
False
|  | Projektant: | [13 empty] | IČ: | [16 empty] | False
|  |  | Ing. Ivana Háčková | [12 empty] | DIČ: | [16 empty] | True
0,01
|  | Zpracovatel: | [13 empty] | IČ: | [16 empty] | 0,01
DIČ:
|  | Náklady z rozpočtů | [13 empty] | 0
|  | Ostatní náklady ze souhrnného listu | [13 empty] | 0
|  | Cena bez DPH | [13 empty] | 0
|  | DPH |  | základní |  |  |  | 21% |  | ze | 0 |  |  |  |  | 0
|  |  |  | snížená |  |  |  | 15% |  | ze | 0 |  |  |  |  | 0
|  |  |  | zákl. přenesená |  |  |  | 21% |  | ze | 0 |  |  |  |  | 0
|  |  |  | sníž. přenesená |  |  |  | 15% |  | ze | 0 |  |  |  |  | 0
|  |  |  | nulová |  |  |  | 0% |  | ze | 0 |  |  |  |  | 0
|  | Cena s DPH | [7 empty] | v |  | CZK |  |  |  | 0
|  | Projektant | [10 empty] | Zpracovatel
|  | Datum a podpis: | [6 empty] | Razítko |  |  |  | Datum a podpis: |  |  |  | Razítko
|  | Objednavatel | [10 empty] | Zhotovitel
|  | Datum a podpis: | [6 empty] | Razítko |  |  |  | Datum a podpis: |  |  |  | Razítko
REKAPITULACE OBJEKTŮ STAVBY
| Kód: | [6 empty] | 0532015
| Stavba: | [6 empty] | Víceúčelové hřiště při ZŠ a Gymnáziu
| Místo: | [6 empty] | Lovosice | [6 empty] | Datum: |  | 27.10.2015
| Objednavatel: | [6 empty] | Město Lovosice | [6 empty] | Projektant: |  | Ing. Ivana Háčková |  |  | Informatívní údaje z listů zakázek
| Zhotovitel: | [13 empty] | Zpracovatel:
| Kód |  |  |  | Objekt | [8 empty] | Cena bez DPH [CZK] |  |  |  | Cena s DPH [CZK] |  | z toho Ostat. náklady [CZK] | DPH [CZK] | Normohodiny [h] | DPH základní [CZK] | DPH snížená [CZK] | DPH základní přenesená [CZK] | DPH snížená přenesená [CZK] | Základna DPH základní | Základna DPH snížená | Základna DPH zákl. přenesená | Základna DPH sníž. přenesená | Základna DPH nulová
| 1) Náklady z rozpočtů | [12 empty] | 0 |  |  |  | 0 |  | 0 | 0 | 2671.227 | 0 | 0 | 0 | 0 | 0 | 0 | 0 | 0 | 0 |  | D | 0 |  | IMPORT | {245C5163-89D7-406D-9CEF-6AF89F32E5DC} | {00000000-0000-0000-0000-000000000000}
/ |  | 0532015 |  |  |  | Víceúčelové hřiště při ZŠ a Gymnáziu | [7 empty] | 0 |  |  |  | 0 |  | 0 | 0 | 2671.227 | 0 | 0 | 0 | 0 | 0 | 0 | 0 | 0 | 0 |  |  | 1 | ###NOINSERT### | IMPORT | {245C5163-89D7-406D-9CEF-6AF89F32E5DC} | {00000000-0000-0000-0000-000000000000}
| 2) Ostatní náklady ze souhrnného listu | [12 empty] | 0 |  |  |  | 0 |  | Procent. zadání [% nákladů rozpočtu] | Zařazení nákladů | DPH | DPH [CZK]
|  | Ostatní náklady | [11 empty] | 0 |  |  |  | 0 |  | 0% | stavební čast | základní | 0 | [12 empty] | OSTATNENAKLADY |  |  | 0 | 0 | 0 | 0 | 0 | 0 | 0 | 0 | 0 | 0 | 1 | 1 | x
|  | Vyplň vlastní | [11 empty] | 0 |  |  |  | 0 |  | 0% | stavební čast | základní | 0 | [12 empty] | OSTATNENAKLADYVLASTNE |  |  | 0 | 0 | 0 | 0 | 0 | 0 | 0 | 0 | 0 | 0 | 1 | 1
|  | Vyplň vlastní | [11 empty] | 0 |  |  |  | 0 |  | 0% | stavební čast | základní | 0 | [12 empty] | OSTATNENAKLADYVLASTNE |  |  | 0 | 0 | 0 | 0 | 0 | 0 | 0 | 0 | 0 | 0 | 1 | 1
|  | Vyplň vlastní | [11 empty] | 0 |  |  |  | 0 |  | 0% | stavební čast | základní | 0 | [12 empty] | OSTATNENAKLADYVLASTNE |  |  | 0 | 0 | 0 | 0 | 0 | 0 | 0 | 0 | 0 | 0 | 1 | 1
| Celkové náklady za stavbu 1) + 2) | [12 empty] | 0 |  |  |  | 0

## 0532015 - Víceúčelové hři...
| List obsahuje: |  | 1) Krycí list rozpočtu |  | 2) Rekapitulace rozpočtu |  |  | 3) Rozpočet |  |  | Zpět na list: | Rekapitulace stavby
optimalizováno pro tisk sestav ve formátu A4 - na výšku | [11 empty] | >> skryté sloupce << | [9 empty] | {245C5163-89D7-406D-9CEF-6AF89F32E5DC}
2
KRYCÍ LIST ROZPOČTU | [12 empty] | v --- níže se nacházejí doplnkové a pomocné údaje k sestavám --- v | [8 empty] | False
| Stavba: |  | Víceúčelové hřiště při ZŠ a Gymnáziu
| JKSO: | [7 empty] | CC-CZ:
| Místo: |  | Lovosice | [5 empty] | Datum: |  | 27.10.2015
| Objednavatel: | [7 empty] | IČ:
|  | Město Lovosice | [6 empty] | DIČ:
| Zhotovitel: | [7 empty] | IČ: |  | Vyplň údaj
|  | Vyplň údaj | [6 empty] | DIČ: |  | Vyplň údaj
| Projektant: | [7 empty] | IČ:
|  | Ing. Ivana Háčková | [6 empty] | DIČ:
| Zpracovatel: | [7 empty] | IČ:
DIČ:
| Náklady z rozpočtu | [7 empty] | 0
| Ostatní náklady | [7 empty] | 0
| Cena bez DPH | [7 empty] | 0
| DPH | základní | 21% | ze | 0 |  |  |  | 0
|  | snížená | 15% | ze | 0 |  |  |  | 0
|  | zákl. přenesená | 21% | ze | 0 |  |  |  | 0
|  | sníž. přenesená | 15% | ze | 0 |  |  |  | 0
|  | nulová | 0% | ze | 0 |  |  |  | 0
| Cena s DPH |  |  | v | CZK |  |  | 0
| Projektant |  |  |  |  | Zpracovatel
| Datum a podpis: |  |  | Razítko |  | Datum a podpis: |  |  |  | Razítko
| Objednavatel |  |  |  |  | Zhotovitel
| Datum a podpis: |  |  | Razítko |  | Datum a podpis: |  |  |  | Razítko
REKAPITULACE ROZPOČTU
Stavba: |  |  | Víceúčelové hřiště při ZŠ a Gymnáziu
Místo: |  |  | Lovosice |  |  |  | Datum: |  | 27.10.2015
Objednavatel: |  |  | Město Lovosice |  |  |  | Projektant: |  | Ing. Ivana Háčková
Zhotovitel: |  |  | Vyplň údaj |  |  |  | Zpracovatel:
Kód - Popis | [9 empty] | Cena celkem [CZK]
1) Náklady z rozpočtu | [9 empty] | 0 | [12 empty] | -1
| HSV - Práce a dodávky HSV | [8 empty] | 0
| 1 - Zemní práce | [8 empty] | 0
| 2 - Zakládání | [8 empty] | 0
| 3 - Svislé a kompletní konstrukce | [8 empty] | 0
| 5 - Komunikace | [8 empty] | 0
| 6 - Úpravy povrchů, podlahy a osazování výplní | [8 empty] | 0
| 9 - Ostatní konstrukce a práce-bourání | [8 empty] | 0
| 997 - Přesun sutě | [8 empty] | 0
| 998 - Přesun hmot | [8 empty] | 0
| PSV - Práce a dodávky PSV | [8 empty] | 0
| 712 - Povlakové krytiny | [8 empty] | 0
| 762 - Konstrukce tesařské | [8 empty] | 0
| 764 - Konstrukce klempířské | [8 empty] | 0
| 765 - Konstrukce pokrývačské | [8 empty] | 0
| 783 - Dokončovací práce - nátěry | [8 empty] | 0
| 789 - Povrchové úpravy ocelových konstrukcí a technologických zařízení | [8 empty] | 0
2) Ostatní náklady | [9 empty] | 0 |  |  |  | DPH
| Zařízení staveniště | [8 empty] | 0 |  |  |  | základní | [9 empty] | VRN | 0 | 0 | 0 | 0 | 0 | 1
| Projektové práce | [8 empty] | 0 |  |  |  | základní | [9 empty] | VRN | 0 | 0 | 0 | 0 | 0 | 1
| Územní vlivy | [8 empty] | 0 |  |  |  | základní | [9 empty] | VRN | 0 | 0 | 0 | 0 | 0 | 1
| Provozní vlivy | [8 empty] | 0 |  |  |  | základní | [9 empty] | VRN | 0 | 0 | 0 | 0 | 0 | 1
| Jiné VRN | [8 empty] | 0 |  |  |  | základní | [9 empty] | VRN | 0 | 0 | 0 | 0 | 0 | 1
| Kompletační činnosť | [8 empty] | 0 |  |  |  | základní | [9 empty] | KOMPLETACNA | 0 | 0 | 0 | 0 | 0 | 1
Celkové náklady za stavbu 1) + 2) | [7 empty] | 0
ROZPOČET
Stavba: |  |  | Víceúčelové hřiště při ZŠ a Gymnáziu
Místo: |  |  | Lovosice |  |  |  | Datum: |  | 27.10.2015
Objednavatel: |  |  | Město Lovosice |  |  |  | Projektant: |  | Ing. Ivana Háčková
Zhotovitel: |  |  | Vyplň údaj |  |  |  | Zpracovatel:
PČ | Typ | Kód | Popis |  |  | MJ | Množství | J.cena [CZK] |  | Cena celkem [CZK] |  |  | Poznámka | DPH | J. Nh [h] | Nh celkom [h] | J. hmotnost [t] | Hmotnost celkem [t] | J. suť [t] | Suť Celkem [t]
Náklady z rozpočtu | [9 empty] | 0 | [5 empty] | 2671.227 |  | 384.6692 |  | 373.4168 |  | D | -1 | [7 empty] | 0
| HSV - Práce a dodávky HSV | [8 empty] | 0 | [5 empty] | 2372.0242 |  | 381.5054 |  | 373.4168 | 1 | D | 0 | ROZPOCET | [6 empty] | 0
| 1 - Zemní práce | [8 empty] | 0 | [5 empty] | 868.8264 |  | 1.5157 |  | 368.75 | 1 | D | 1 | ROZPOCET | [6 empty] | 0
1 | K | 111103203 | Kosení ve vegetačním období travního porostu hustého |  |  | ha | 0.04 | 0 |  | 0 |  |  |  | základní | 64.53 | 2.5812 | 0 | 0 | 0 | 0 | 4 | K | 2 | ROZPOCET | 0 | 0 | 0 | 0 | 0 | 1 | 0 | 4
2 | K | 111151431 | Odstranění stařiny přes 500 m2 s naložením a odvozem do 20 km v rovině nebo svahu do 1:5 |  |  | m2 | 423 | 0 |  | 0 |  |  |  | základní | 0.007 | 2.961 | 0 | 0 | 0 | 0 | 4 | K | 2 | ROZPOCET | 0 | 0 | 0 | 0 | 0 | 1 | 0 | 4
3 | K | 113106181 | Rozebrání dlažeb vozovek pl do 50 m2 z plastových nebo pryžových dlaždic do lože z kameniva |  |  | m2 | 26 | 0 |  | 0 |  |  |  | základní | 0.162 | 4.212 | 0 | 0 | 0.055 | 1.43 | 4 | K | 2 | ROZPOCET | 0 | 0 | 0 | 0 | 0 | 1 | 0 | 4
4 | K | 113107122 | Odstranění podkladu pl do 50 m2 z kameniva drceného tl 200 mm |  |  | m2 | 61 | 0 |  | 0 |  |  |  | základní | 0.695 | 42.395 | 0 | 0 | 0.235 | 14.335 | 4 | K | 2 | ROZPOCET | 0 | 0 | 0 | 0 | 0 | 1 | 0 | 4
5 | K | 113107130 | Odstranění podkladu pl do 50 m2 z betonu prostého tl 100 mm |  |  | m2 | 61 | 0 |  | 0 |  |  |  | základní | 1.228 | 74.908 | 0 | 0 | 0.185 | 11.285 | 4 | K | 2 | ROZPOCET | 0 | 0 | 0 | 0 | 0 | 1 | 0 | 4
6 | K | 113107152 | Odstranění podkladu pl přes 50 do 200 m2 z kameniva těženého tl 200 mm |  |  | m2 | 64 | 0 |  | 0 |  |  |  | základní | 0.067 | 4.288 | 0 | 0 | 0.24 | 15.36 | 4 | K | 2 | ROZPOCET | 0 | 0 | 0 | 0 | 0 | 1 | 0 | 4
7 | K | 113107222 | Odstranění podkladu pl přes 200 m2 z kameniva drceného tl 200 mm |  |  | m2 | 980 | 0 |  | 0 |  |  |  | základní | 0.073 | 71.54 | 0 | 0 | 0.235 | 230.3 | 4 | K | 2 | ROZPOCET | 0 | 0 | 0 | 0 | 0 | 1 | 0 | 4
8 | K | 113107241 | Odstranění podkladu pl přes 200 m2 živičných tl 50 mm |  |  | m2 | 980 | 0 |  | 0 |  |  |  | základní | 0.057 | 55.86 | 0 | 0 | 0.098 | 96.04 | 4 | K | 2 | ROZPOCET | 0 | 0 | 0 | 0 | 0 | 1 | 0 | 4
9 | K | 121101101 | Sejmutí ornice s přemístěním na vzdálenost do 50 m |  |  | m3 | 46.1 | 0 |  | 0 |  |  |  | základní | 0.097 | 4.4717 | 0 | 0 | 0 | 0 | 4 | K | 2 | ROZPOCET | 0 | 0 | 0 | 0 | 0 | 1 | 0 | 4
10 | K | 122201101 | Odkopávky a prokopávky nezapažené v hornině tř. 3 objem do 100 m3 |  |  | m3 | 124.8 | 0 |  | 0 |  |  |  | základní | 0.368 | 45.9264 | 0 | 0 | 0 | 0 | 4 | K | 2 | ROZPOCET | 0 | 0 | 0 | 0 | 0 | 1 | 0 | 4
11 | K | 132201101 | Hloubení rýh š do 600 mm v hornině tř. 3 objemu do 100 m3 |  |  | m3 | 9.4 | 0 |  | 0 |  |  |  | základní | 2.32 | 21.808 | 0 | 0 | 0 | 0 | 4 | K | 2 | ROZPOCET | 0 | 0 | 0 | 0 | 0 | 1 | 0 | 4
12 | K | 132201201 | Hloubení rýh š do 2000 mm v hornině tř. 3 objemu do 100 m3 |  |  | m3 | 46.8 | 0 |  | 0 |  |  |  | základní | 1.444 | 67.5792 | 0 | 0 | 0 | 0 | 4 | K | 2 | ROZPOCET | 0 | 0 | 0 | 0 | 0 | 1 | 0 | 4
13 | K | 133202011 | Hloubení šachet ručním nebo pneum nářadím v soudržných horninách tř. 3, plocha výkopu do 4 m2 |  |  | m3 | 31.8 | 0 |  | 0 |  |  |  | základní | 3.393 | 107.8974 | 0 | 0 | 0 | 0 | 4 | K | 2 | ROZPOCET | 0 | 0 | 0 | 0 | 0 | 1 | 0 | 4
14 | K | 133202012 | Hloubení šachet ručním nebo pneum nářadím v soudržných horninách tř. 3, plocha výkopu do 20 m2 |  |  | m3 | 10.4 | 0 |  | 0 |  |  |  | základní | 3.082 | 32.0528 | 0 | 0 | 0 | 0 | 4 | K | 2 | ROZPOCET | 0 | 0 | 0 | 0 | 0 | 1 | 0 | 4
15 | K | 162201102 | Vodorovné přemístění do 50 m výkopku/sypaniny z horniny tř. 1 až 4 |  |  | m3 | 69.5 | 0 |  | 0 |  |  |  | základní | 0.074 | 5.143 | 0 | 0 | 0 | 0 | 4 | K | 2 | ROZPOCET | 0 | 0 | 0 | 0 | 0 | 1 | 0 | 4
16 | K | 162601102 | Vodorovné přemístění do 5000 m výkopku/sypaniny z horniny tř. 1 až 4 |  |  | m3 | 199.8 | 0 |  | 0 |  |  |  | základní | 0.062 | 12.3876 | 0 | 0 | 0 | 0 | 4 | K | 2 | ROZPOCET | 0 | 0 | 0 | 0 | 0 | 1 | 0 | 4
17 | K | 166101101 | Přehození neulehlého výkopku z horniny tř. 1 až 4 |  |  | m3 | 23.4 | 0 |  | 0 |  |  |  | základní | 0.31 | 7.254 | 0 | 0 | 0 | 0 | 4 | K | 2 | ROZPOCET | 0 | 0 | 0 | 0 | 0 | 1 | 0 | 4
18 | K | 167101103 | Překládání výkopku z horniny tř. 1 až 4 |  |  | m3 | 269.3 | 0 |  | 0 |  |  |  | základní | 0.484 | 130.3412 | 0 | 0 | 0 | 0 | 4 | K | 2 | ROZPOCET | 0 | 0 | 0 | 0 | 0 | 1 | 0 | 4
19 | K | 171201101 | Uložení sypaniny do násypů nezhutněných |  |  | m3 | 46.1 | 0 |  | 0 |  |  |  | základní | 0.031 | 1.4291 | 0 | 0 | 0 | 0 | 4 | K | 2 | ROZPOCET | 0 | 0 | 0 | 0 | 0 | 1 | 0 | 4
20 | K | 171201201 | Uložení sypaniny na skládky |  |  | m3 | 199.8 | 0 |  | 0 |  |  |  | základní | 0.009 | 1.7982 | 0 | 0 | 0 | 0 | 4 | K | 2 | ROZPOCET | 0 | 0 | 0 | 0 | 0 | 1 | 0 | 4
21 | K | 171201211 | Poplatek za uložení odpadu ze sypaniny na skládce (skládkovné) |  |  | t | 359.6 | 0 |  | 0 |  |  |  | základní | 0 | 0 | 0 | 0 | 0 | 0 | 4 | K | 2 | ROZPOCET | 0 | 0 | 0 | 0 | 0 | 1 | 0 | 4
22 | K | 181111111 | Plošná úprava terénu do 500 m2 zemina tř 1 až 4 nerovnosti do +/- 100 mm v rovinně a svahu do 1:5 |  |  | m2 | 422.8 | 0 |  | 0 |  |  |  | základní | 0.09 | 38.052 | 0 | 0 | 0 | 0 | 4 | K | 2 | ROZPOCET | 0 | 0 | 0 | 0 | 0 | 1 | 0 | 4
23 | K | 181301101 | Rozprostření ornice tl vrstvy do 100 mm pl do 500 m2 v rovině nebo ve svahu do 1:5 |  |  | m2 | 422.8 | 0 |  | 0 |  |  |  | základní | 0.13 | 54.964 | 0 | 0 | 0 | 0 | 4 | K | 2 | ROZPOCET | 0 | 0 | 0 | 0 | 0 | 1 | 0 | 4
24 | K | 181305111 | Převrstvení ornice na skládce |  |  | m3 | 46.1 | 0 |  | 0 |  |  |  | základní | 0.922 | 42.5042 | 0 | 0 | 0 | 0 | 4 | K | 2 | ROZPOCET | 0 | 0 | 0 | 0 | 0 | 1 | 0 | 4
25 | K | 181951102 | Úprava pláně v hornině tř. 1 až 4 se zhutněním |  |  | m2 | 1486 | 0 |  | 0 |  |  |  | základní | 0.018 | 26.748 | 0 | 0 | 0 | 0 | 4 | K | 2 | ROZPOCET | 0 | 0 | 0 | 0 | 0 | 1 | 0 | 4
26 | K | 183405211 | Výsev trávníku hydroosevem na ornici (obnova stávajícího) |  |  | m2 | 422.8 | 0 |  | 0 |  |  |  | základní | 0.012 | 5.0736 | 0.00356 | 1.5052 | 0 | 0 | 4 | K | 2 | ROZPOCET | 0 | 0 | 0 | 0 | 0 | 1 | 0 | 4
27 | M | 005724100 | osivo směs travní parková |  |  | kg | 10.57 | 0 |  | 0 |  |  |  | základní | 0 | 0 | 0.001 | 0.01057 | 0 | 0 | 8 | M | 2 | ROZPOCET | 0 | 0 | 0 | 0 | 0 | 1 | 0 | 4
28 | K | 185803111 | Ošetření trávníku shrabáním v rovině a svahu do 1:5 |  |  | m2 | 422.8 | 0 |  | 0 |  |  |  | základní | 0.011 | 4.6508 | 0 | 0 | 0 | 0 | 4 | K | 2 | ROZPOCET | 0 | 0 | 0 | 0 | 0 | 1 | 0 | 4
| 2 - Zakládání | [8 empty] | 0 | [5 empty] | 101.226 |  | 116.2159 |  | 0.0232 | 1 | D | 1 | ROZPOCET | [6 empty] | 0
29 | K | 211531111 | Výplň odvodňovacích žeber nebo trativodů kamenivem hrubým drceným frakce 16 až 63 mm |  |  | m3 | 23.4 | 0 |  | 0 |  |  |  | základní | 0.92 | 21.528 | 0 | 0 | 0 | 0 | 4 | K | 2 | ROZPOCET | 0 | 0 | 0 | 0 | 0 | 1 | 0 | 4
30 | K | 211971122 | Zřízení opláštění žeber nebo trativodů geotextilií v rýze nebo zářezu přes 1:2 š přes 2,5 m |  |  | m2 | 190 | 0 |  | 0 |  |  |  | základní | 0.111 | 21.09 | 0.00027 | 0.0513 | 0 | 0 | 4 | K | 2 | ROZPOCET | 0 | 0 | 0 | 0 | 0 | 1 | 0 | 4
31 | M | 693111510 | textilie GEOFILTEX 63 63/60 600 g/m2 do š 6 m |  |  | m2 | 209 | 0 |  | 0 |  |  |  | základní | 0 | 0 | 0.0006 | 0.1254 | 0 | 0 | 8 | M | 2 | ROZPOCET | 0 | 0 | 0 | 0 | 0 | 1 | 0 | 4
32 | K | 271532213 | Podsyp pod základové konstrukce se zhutněním z hrubého kameniva frakce 8 až 16 mm |  |  | m3 | 5.2 | 0 |  | 0 |  |  |  | základní | 1.025 | 5.33 | 2.16 | 11.232 | 0 | 0 | 4 | K | 2 | ROZPOCET | 0 | 0 | 0 | 0 | 0 | 1 | 0 | 4
33 | K | 273321311 | Základové desky ze ŽB tř. C 16/20 |  |  | m3 | 0.45 | 0 |  | 0 |  |  |  | základní | 0.629 | 0.28305 | 2.2563 | 1.0154 | 0 | 0 | 4 | K | 2 | ROZPOCET | 0 | 0 | 0 | 0 | 0 | 1 | 0 | 4
34 | K | 273351215 | Zřízení bednění stěn základových desek |  |  | m2 | 1.8 | 0 |  | 0 |  |  |  | základní | 0.364 | 0.6552 | 0.00103 | 0.001854 | 0 | 0 | 4 | K | 2 | ROZPOCET | 0 | 0 | 0 | 0 | 0 | 1 | 0 | 4
35 | K | 273351216 | Odstranění bednění stěn základových desek |  |  | m2 | 1.8 | 0 |  | 0 |  |  |  | základní | 0.201 | 0.3618 | 0 | 0 | 0 | 0 | 4 | K | 2 | ROZPOCET | 0 | 0 | 0 | 0 | 0 | 1 | 0 | 4
36 | K | 273362021 | Výztuž základových desek svařovanými sítěmi Kari |  |  | t | 0.016 | 0 |  | 0 |  |  |  | základní | 15.231 | 0.2437 | 1.0531 | 0.016849 | 0 | 0 | 4 | K | 2 | ROZPOCET | 0 | 0 | 0 | 0 | 0 | 1 | 0 | 4
37 | K | 275313611 | Základové patky z betonu tř. C 16/20 |  |  | m3 | 30.6 | 0 |  | 0 |  |  |  | základní | 0.584 | 17.8704 | 2.2563 | 69.044 | 0 | 0 | 4 | K | 2 | ROZPOCET | 0 | 0 | 0 | 0 | 0 | 1 | 0 | 4
38 | K | 275321411 | Základové patky ze ŽB tř. C 20/25 |  |  | m3 | 14 | 0 |  | 0 |  |  |  | základní | 0.629 | 8.806 | 2.4533 | 34.3461 | 0 | 0 | 4 | K | 2 | ROZPOCET | 0 | 0 | 0 | 0 | 0 | 1 | 0 | 4
39 | K | 275351215 | Zřízení bednění stěn základových patek |  |  | m2 | 11.7 | 0 |  | 0 |  |  |  | základní | 0.364 | 4.2588 | 0.00103 | 0.012051 | 0 | 0 | 4 | K | 2 | ROZPOCET | 0 | 0 | 0 | 0 | 0 | 1 | 0 | 4
40 | K | 275351216 | Odstranění bednění stěn základových patek |  |  | m2 | 11.7 | 0 |  | 0 |  |  |  | základní | 0.201 | 2.3517 | 0 | 0 | 0 | 0 | 4 | K | 2 | ROZPOCET | 0 | 0 | 0 | 0 | 0 | 1 | 0 | 4
41 | K | 275361821 | Výztuž základových patek betonářskou ocelí 10 505 (R) |  |  | t | 0.35 | 0 |  | 0 |  |  |  | základní | 32.821 | 11.4873 | 1.0602 | 0.37106 | 0 | 0 | 4 | K | 2 | ROZPOCET | 0 | 0 | 0 | 0 | 0 | 1 | 0 | 4
42 | K | 966070831 | Zemní vruty pro pergoly a přístřešky |  |  | kus | 8 | 0 |  | 0 |  |  |  | základní | 0.87 | 6.96 | 0 | 0 | 0.0029 | 0.0232 | 4 | K | 2 | ROZPOCET | 0 | 0 | 0 | 0 | 0 | 1 | 0 | 4
| 3 - Svislé a kompletní konstrukce | [8 empty] | 0 | [5 empty] | 69.692 |  | 10.3364 |  | 0 | 1 | D | 1 | ROZPOCET | [6 empty] | 0
43 | K | 338171113 | Osazování sloupků a vzpěr plotových ocelových v 2,00 m se zabetonováním |  |  | kus | 7 | 0 |  | 0 |  |  |  | základní | 0.34 | 2.38 | 0.17489 | 1.2242 | 0 | 0 | 4 | K | 2 | ROZPOCET | 0 | 0 | 0 | 0 | 0 | 1 | 0 | 4
44 | M | 553422630 | sloupek plotový pozinkovaný a komaxitový 2500/48x1,5 mm |  |  | kus | 7 | 0 |  | 0 |  |  |  | základní | 0 | 0 | 0.0059 | 0.0413 | 0 | 0 | 8 | M | 2 | ROZPOCET | 0 | 0 | 0 | 0 | 0 | 1 | 0 | 4
45 | K | 33992881R | Osazení sloupku ochranného oplocení se zabetonováním |  |  | kus | 36 | 0 |  | 0 |  |  |  | základní | 0.55 | 19.8 | 0.16643 | 5.9915 | 0 | 0 | 4 | K | 2 | ROZPOCET | 0 | 0 | 0 | 0 | 0 | 1 | 0 | 4
46 | M | 141253480 | trubka ocelová bezešvá hladká kruhová 11353.0 D82,5 tl 4,0 mm |  |  | m | 101.5 | 0 |  | 0 |  |  |  | základní | 0 | 0 | 0.00774 | 0.78561 | 0 | 0 | 8 | M | 2 | ROZPOCET | 0 | 0 | 0 | 0 | 0 | 1 | 0 | 4
|  |  | Hmotnost: 7,74 kg/m | [18 empty] | P | 2
47 | M | 141308250 | trubka ocelová bezešvá hladká kruhová 11353.1 D102 tl 5,0 mm |  |  | m | 77 | 0 |  | 0 |  |  |  | základní | 0 | 0 | 0.012 | 0.924 | 0 | 0 | 8 | M | 2 | ROZPOCET | 0 | 0 | 0 | 0 | 0 | 1 | 0 | 4
|  |  | Hmotnost: 11,961 kg/m | [18 empty] | P | 2
48 | K | 348101210 | Montáž vrat a vrátek k oplocení na sloupky ocelové, plochy jednotlivě do 2 m2 |  |  | kus | 2 | 0 |  | 0 |  |  |  | základní | 0.86 | 1.72 | 0 | 0 | 0 | 0 | 4 | K | 2 | ROZPOCET | 0 | 0 | 0 | 0 | 0 | 1 | 0 | 4
49 | M | 553423200 | branka vchodová kovová 1000x2000 mm |  |  | kus | 2 | 0 |  | 0 |  |  |  | základní | 0 | 0 | 0.0788 | 0.1576 | 0 | 0 | 8 | M | 2 | ROZPOCET | 0 | 0 | 0 | 0 | 0 | 1 | 0 | 4
50 | K | 348401130 | Osazení oplocení ze strojového pletiva s napínacími dráty výšky do 2,0 m do 15° sklonu svahu |  |  | m | 18 | 0 |  | 0 |  |  |  | základní | 0.3 | 5.4 | 0 | 0 | 0 | 0 | 4 | K | 2 | ROZPOCET | 0 | 0 | 0 | 0 | 0 | 1 | 0 | 4
51 | M | 313275140 | pletivo PVC EXTRUDER se čtvercovými oky 55 mm/2,5mm, 175 cm |  |  | m | 18 | 0 |  | 0 |  |  |  | základní | 0 | 0 | 0.0016 | 0.0288 | 0 | 0 | 8 | M | 2 | ROZPOCET | 0 | 0 | 0 | 0 | 0 | 1 | 0 | 4
52 | K | 348401140 | Osazení oplocení ze strojového pletiva s napínacími dráty výšky 4,0 m do 15° sklonu svahu |  |  | m | 122.4 | 0 |  | 0 |  |  |  | základní | 0.33 | 40.392 | 0 | 0 | 0 | 0 | 4 | K | 2 | ROZPOCET | 0 | 0 | 0 | 0 | 0 | 1 | 0 | 4
53 | M | 31339100R | polypropylenová ochranná síť PP/45/3mm |  |  | m2 | 523.6 | 0 |  | 0 |  |  |  | základní | 0 | 0 | 0.00226 | 1.1833 | 0 | 0 | 8 | M | 2 | ROZPOCET | 0 | 0 | 0 | 0 | 0 | 1 | 0 | 4
| 5 - Komunikace | [8 empty] | 0 | [5 empty] | 950.9308 |  | 103.2558 |  | 0 | 1 | D | 1 | ROZPOCET | [6 empty] | 0
54 | K | 564731111 | Podklad z kameniva hrubého drceného vel. do 63 mm tl 100 mm |  |  | m2 | 1085 | 0 |  | 0 |  |  |  | základní | 0.025 | 27.125 | 0 | 0 | 0 | 0 | 4 | K | 2 | ROZPOCET | 0 | 0 | 0 | 0 | 0 | 1 | 0 | 4
55 | K | 564841111 | Podklad ze štěrkodrtě ŠD tl 120 mm |  |  | m2 | 1085 | 0 |  | 0 |  |  |  | základní | 0.025 | 27.125 | 0 | 0 | 0 | 0 | 4 | K | 2 | ROZPOCET | 0 | 0 | 0 | 0 | 0 | 1 | 0 | 4
56 | K | 564851111 | Podklad ze štěrkodrtě ŠD tl 150 mm |  |  | m2 | 278.8 | 0 |  | 0 |  |  |  | základní | 0.026 | 7.2488 | 0 | 0 | 0 | 0 | 4 | K | 2 | ROZPOCET | 0 | 0 | 0 | 0 | 0 | 1 | 0 | 4
57 | K | 565191191 | Podklad ploch pro tělovýchovu - drenáž pod podklad |  |  | m | 105 | 0 |  | 0 |  |  |  | základní | 0.178 | 18.69 | 0.225 | 23.625 | 0 | 0 | 4 | K | 2 | ROZPOCET | 0 | 0 | 0 | 0 | 0 | 1 | 0 | 4
58 | K | 589312131 | Kryt venkovních ploch pro míčové hry Conipur |  |  | m2 | 1085 | 0 |  | 0 |  |  |  | základní | 0.66 | 716.1 | 0.01505 | 16.3292 | 0 | 0 | 4 | K | 2 | ROZPOCET | 0 | 0 | 0 | 0 | 0 | 1 | 0 | 4
|  |  | Sportovní umělý povrch určený pro sportovní zařízení, je tvořen vrstvou plnobarevného EPDM gumového granulátu. Jedná se o jednovrstvý, voděpropustný polyuretanový povrch s rovnou, porézní vrstvou. Podkladní vrstva je systémová pružná podložka o tloušťce 3,5 cm (směs černého gumového granulátu SBR, kameniva a polyuretanového pojiva). | [18 empty] | P | 2
59 | K | 596211110 | Kladení zámkové dlažby komunikací pro pěší tl 60 mm skupiny A pl do 50 m2 |  |  | m2 | 36.2 | 0 |  | 0 |  |  |  | základní | 0.72 | 26.064 | 0.08425 | 3.0499 | 0 | 0 | 4 | K | 2 | ROZPOCET | 0 | 0 | 0 | 0 | 0 | 1 | 0 | 4
60 | M | 592450380 | dlažba zámková betonová 20x16,5x6 cm přírodní |  |  | m2 | 36.924 | 0 |  | 0 |  |  |  | základní | 0 | 0 | 0.14 | 5.1694 | 0 | 0 | 8 | M | 2 | ROZPOCET | 0 | 0 | 0 | 0 | 0 | 1 | 0 | 4
61 | K | 596211112 | Kladení zámkové dlažby komunikací pro pěší tl 60 mm skupiny A pl do 300 m2 |  |  | m2 | 242.6 | 0 |  | 0 |  |  |  | základní | 0.53 | 128.578 | 0.08425 | 20.4391 | 0 | 0 | 4 | K | 2 | ROZPOCET | 0 | 0 | 0 | 0 | 0 | 1 | 0 | 4
62 | M | 592450380 | dlažba zámková betonová 20x16,5x6 cm přírodní |  |  | m2 | 247.452 | 0 |  | 0 |  |  |  | základní | 0 | 0 | 0.14 | 34.6433 | 0 | 0 | 8 | M | 2 | ROZPOCET | 0 | 0 | 0 | 0 | 0 | 1 | 0 | 4
| 6 - Úpravy povrchů, podlahy a osazování výplní | [8 empty] | 0 | [5 empty] | 24.48 |  | 0.15808 |  | 0 | 1 | D | 1 | ROZPOCET | [6 empty] | 0
63 | K | 622125101 | Vyplnění spár cementovou maltou vnějších stěn z cihel |  |  | m2 | 10 | 0 |  | 0 |  |  |  | základní | 0.376 | 3.76 | 0.00704 | 0.0704 | 0 | 0 | 4 | K | 2 | ROZPOCET | 0 | 0 | 0 | 0 | 0 | 1 | 0 | 4
64 | K | 622613101 | Hydrofobizační nátěr silikonový vnějších stěn z cihel nebo z přírodního kamene ručně |  |  | m2 | 72 | 0 |  | 0 |  |  |  | základní | 0.09 | 6.48 | 0.00024 | 0.01728 | 0 | 0 | 4 | K | 2 | ROZPOCET | 0 | 0 | 0 | 0 | 0 | 1 | 0 | 4
65 | K | 623125101 | Vyplnění spár cementovou maltou vnějších pilířů nebo sloupů z cihel |  |  | m2 | 10 | 0 |  | 0 |  |  |  | základní | 0.416 | 4.16 | 0.00704 | 0.0704 | 0 | 0 | 4 | K | 2 | ROZPOCET | 0 | 0 | 0 | 0 | 0 | 1 | 0 | 4
66 | K | 629995101 | Očištění vnějších ploch tlakovou vodou |  |  | m2 | 72 | 0 |  | 0 |  |  |  | základní | 0.14 | 10.08 | 0 | 0 | 0 | 0 | 4 | K | 2 | ROZPOCET | 0 | 0 | 0 | 0 | 0 | 1 | 0 | 4
| 9 - Ostatní konstrukce a práce-bourání | [8 empty] | 0 | [5 empty] | 200.9605 |  | 150.0235 |  | 4.6436 | 1 | D | 1 | ROZPOCET | [6 empty] | 0
67 | K | 916231213 | Osazení chodníkového obrubníku betonového stojatého s boční opěrou do lože z betonu prostého |  |  | m | 360 | 0 |  | 0 |  |  |  | základní | 0.216 | 77.76 | 0.1295 | 46.62 | 0 | 0 | 4 | K | 2 | ROZPOCET | 0 | 0 | 0 | 0 | 0 | 1 | 0 | 4
68 | M | 592173050 | obrubník betonový zahradní přírodní šedá 50x5x25 cm |  |  | kus | 734.4 | 0 |  | 0 |  |  |  | základní | 0 | 0 | 0.014 | 10.2816 | 0 | 0 | 8 | M | 2 | ROZPOCET | 0 | 0 | 0 | 0 | 0 | 1 | 0 | 4
69 | K | 916991121 | Lože pod obrubníky, krajníky nebo obruby z dlažebních kostek z betonu prostého |  |  | m3 | 9 | 0 |  | 0 |  |  |  | základní | 1.442 | 12.978 | 2.2563 | 20.3071 | 0 | 0 | 4 | K | 2 | ROZPOCET | 0 | 0 | 0 | 0 | 0 | 1 | 0 | 4
70 | K | 919726124 | Geotextilie pro ochranu, separaci a filtraci netkaná měrná hmotnost do 800 g/m2 |  |  | m2 | 146 | 0 |  | 0 |  |  |  | základní | 0.08 | 11.68 | 0.00102 | 0.14892 | 0 | 0 | 4 | K | 2 | ROZPOCET | 0 | 0 | 0 | 0 | 0 | 1 | 0 | 4
71 | K | 936001001 | Montáž prvků městské a zahradní architektury hmotnosti do 0,1 t |  |  | kpl | 1 | 0 |  | 0 |  |  |  | základní | 1.181 | 1.181 | 0 | 0 | 0 | 0 | 4 | K | 2 | ROZPOCET | 0 | 0 | 0 | 0 | 0 | 1 | 0 | 4
72 | M | 749100.R1 | badmintonové sloupky mobilní, závaží s pískem |  |  | pár | 2 | 0 |  | 0 |  |  |  | základní | 0 | 0 | 0.083 | 0.166 | 0 | 0 | 8 | M | 2 | ROZPOCET | 0 | 0 | 0 | 0 | 0 | 1 | 0 | 4
73 | M | 749100.R2 | Síť badminton STANDARD, polyamid 1,2mm, černá |  |  | kus | 2 | 0 |  | 0 |  |  |  | základní | 0 | 0 | 0.083 | 0.166 | 0 | 0 | 8 | M | 2 | ROZPOCET | 0 | 0 | 0 | 0 | 0 | 1 | 0 | 4
74 | M | 749100.R3 | Branka na házenou 2x3 m (AL) do pouzder |  |  | kus | 2 | 0 |  | 0 |  |  |  | základní | 0 | 0 | 0.083 | 0.166 | 0 | 0 | 8 | M | 2 | ROZPOCET | 0 | 0 | 0 | 0 | 0 | 1 | 0 | 4
75 | M | 749100.R4 | Síť házená STANDARD 5 mm, ruční ( i na fotbal) |  |  | kus | 2 | 0 |  | 0 |  |  |  | základní | 0 | 0 | 0.083 | 0.166 | 0 | 0 | 8 | M | 2 | ROZPOCET | 0 | 0 | 0 | 0 | 0 | 1 | 0 | 4
76 | M | 749100.R5 | Basketbalová konstrukce příhradová, pevná, vysazení do 2,5m (ZN) |  |  | kus | 2 | 0 |  | 0 |  |  |  | základní | 0 | 0 | 0.083 | 0.166 | 0 | 0 | 8 | M | 2 | ROZPOCET | 0 | 0 | 0 | 0 | 0 | 1 | 0 | 4
77 | M | 749100.R6 | Koš na basketbal - ANTIVANDAL se síťkou (ZN) |  |  | kus | 2 | 0 |  | 0 |  |  |  | základní | 0 | 0 | 0.083 | 0.166 | 0 | 0 | 8 | M | 2 | ROZPOCET | 0 | 0 | 0 | 0 | 0 | 1 | 0 | 4
78 | M | 749100.R7 | Basketbalová deska 105(120) x180 cm, překližka, exteriér |  |  | kus | 2 | 0 |  | 0 |  |  |  | základní | 0 | 0 | 0.083 | 0.166 | 0 | 0 | 8 | M | 2 | ROZPOCET | 0 | 0 | 0 | 0 | 0 | 1 | 0 | 4
79 | M | 749100.R8 | Tenisové sloupky (ZN) prům.102 mm + pouzdra a víčka, i nohejbal |  |  | pár | 2 | 0 |  | 0 |  |  |  | základní | 0 | 0 | 0.083 | 0.166 | 0 | 0 | 8 | M | 2 | ROZPOCET | 0 | 0 | 0 | 0 | 0 | 1 | 0 | 4
80 | M | 749100.R9 | Síť tenisová STANDARD jednoduchá, PP/ 5mm |  |  | kus | 1 | 0 |  | 0 |  |  |  | základní | 0 | 0 | 0.083 | 0.083 | 0 | 0 | 8 | M | 2 | ROZPOCET | 0 | 0 | 0 | 0 | 0 | 1 | 0 | 4
81 | M | 749100.R10 | Souprava vymezovacích kroužků na zvýšení sloupků na nohejbal |  |  | pár | 2 | 0 |  | 0 |  |  |  | základní | 0 | 0 | 0.083 | 0.166 | 0 | 0 | 8 | M | 2 | ROZPOCET | 0 | 0 | 0 | 0 | 0 | 1 | 0 | 4
82 | M | 749100.R11 | Volejbalové sloupky (ZN), prům.102 mm vč. objímek + pouzdra a víčka |  |  | pár | 2 | 0 |  | 0 |  |  |  | základní | 0 | 0 | 0.083 | 0.166 | 0 | 0 | 8 | M | 2 | ROZPOCET | 0 | 0 | 0 | 0 | 0 | 1 | 0 | 4
83 | M | 749100.R12 | Síť VOLEJBAL/NOHEJBAL, PP/3mm, černá |  |  | kus | 2 | 0 |  | 0 |  |  |  | základní | 0 | 0 | 0.083 | 0.166 | 0 | 0 | 8 | M | 2 | ROZPOCET | 0 | 0 | 0 | 0 | 0 | 1 | 0 | 4
84 | K | 936001002 | Montáž prvků městské a zahradní architektury hmotnosti do 1,5 t |  |  | kpl | 1 | 0 |  | 0 |  |  |  | základní | 1.283 | 1.283 | 0 | 0 | 0 | 0 | 4 | K | 2 | ROZPOCET | 0 | 0 | 0 | 0 | 0 | 1 | 0 | 4
85 | M | 749100.R13 | Betonový stůl na stolní tenis, betonové nohy, bez síťky |  |  | kus | 2 | 0 |  | 0 |  |  |  | základní | 0 | 0 | 0.74 | 1.48 | 0 | 0 | 8 | M | 2 | ROZPOCET | 0 | 0 | 0 | 0 | 0 | 1 | 0 | 4
86 | M | 749100.R14 | Síťka na betonový stůl, celokovová, komaxit/zinek: |  |  | kus | 2 | 0 |  | 0 |  |  |  | základní | 0 | 0 | 0.74 | 1.48 | 0 | 0 | 8 | M | 2 | ROZPOCET | 0 | 0 | 0 | 0 | 0 | 1 | 0 | 4
87 | M | 749100.R15 | Lezecká věž, celková plocha 65 m2, vč. ocelové konstukce, chytů, kotvícího materiálu ... |  |  | kus | 1 | 0 |  | 0 |  |  |  | základní | 0 | 0 | 0.74 | 0.74 | 0 | 0 | 8 | M | 2 | ROZPOCET | 0 | 0 | 0 | 0 | 0 | 1 | 0 | 4
88 | M | 749100.R16 | Boulderová stěna, celková plocha 18 m2, vč. ocelové konstukce, chytů, kotvícího materiálu ... |  |  | kus | 1 | 0 |  | 0 |  |  |  | základní | 0 | 0 | 0.74 | 0.74 | 0 | 0 | 8 | M | 2 | ROZPOCET | 0 | 0 | 0 | 0 | 0 | 1 | 0 | 4
89 | K | 936009112 | Bezpečnostní dopadová plocha venkovní na dětském hřišti tl 20 cm z písku |  |  | m2 | 32 | 0 |  | 0 |  |  |  | základní | 0.487 | 15.584 | 0.48023 | 15.3674 | 0 | 0 | 4 | K | 2 | ROZPOCET | 0 | 0 | 0 | 0 | 0 | 1 | 0 | 4
90 | K | 936009113 | Bezpečnostní dopadová plocha venkovní na dětském hřišti tl 30 cm z kačírku |  |  | m2 | 72.5 | 0 |  | 0 |  |  |  | základní | 0.487 | 35.3075 | 0.60023 | 43.5167 | 0 | 0 | 4 | K | 2 | ROZPOCET | 0 | 0 | 0 | 0 | 0 | 1 | 0 | 4
91 | K | 936104211 | Montáž odpadkového koše do betonové patky |  |  | kus | 3 | 0 |  | 0 |  |  |  | základní | 0.416 | 1.248 | 0.07287 | 0.21861 | 0 | 0 | 4 | K | 2 | ROZPOCET | 0 | 0 | 0 | 0 | 0 | 1 | 0 | 4
92 | M | 74910133.R | koš odpadkový hranatý s pozinkovanou vložkou, max. 0,5x0,5x1,0m |  |  | kus | 3 | 0 |  | 0 |  |  |  | základní | 0 | 0 | 0.0145 | 0.0435 | 0 | 0 | 8 | M | 2 | ROZPOCET | 0 | 0 | 0 | 0 | 0 | 1 | 0 | 4
93 | K | 936104211R | Montáž odpadkového koše do betonové patky - školní a infornační tabule 2 nohy |  |  | kus | 4 | 0 |  | 0 |  |  |  | základní | 0.416 | 1.664 | 0.07287 | 0.29148 | 0 | 0 | 4 | K | 2 | ROZPOCET | 0 | 0 | 0 | 0 | 0 | 1 | 0 | 4
94 | M | 74910140.R1 | informační tabule celokovová, max. 0,6x1,7m |  |  | kus | 1 | 0 |  | 0 |  |  |  | základní | 0 | 0 | 0.032 | 0.032 | 0 | 0 | 8 | M | 2 | ROZPOCET | 0 | 0 | 0 | 0 | 0 | 1 | 0 | 4
95 | M | 74910140.R2 | školní tabule magnetická s vodícími kolejnicemi a poličkou 2,0x1,2m |  |  | kpl | 1 | 0 |  | 0 |  |  |  | základní | 0 | 0 | 0.032 | 0.032 | 0 | 0 | 8 | M | 2 | ROZPOCET | 0 | 0 | 0 | 0 | 0 | 1 | 0 | 4
96 | M | 74910140.R3 | ocelový nosný rám z tenkostěnných profilů, žárově zinkované k zabetonování |  |  | kpl | 1 | 0 |  | 0 |  |  |  | základní | 0 | 0 | 0.032 | 0.032 | 0 | 0 | 8 | M | 2 | ROZPOCET | 0 | 0 | 0 | 0 | 0 | 1 | 0 | 4
97 | K | 936124112 | Montáž lavičky stabilní parkové se zabetonováním noh |  |  | kus | 13 | 0 |  | 0 |  |  |  | základní | 2.575 | 33.475 | 0.35744 | 4.6467 | 0 | 0 | 4 | K | 2 | ROZPOCET | 0 | 0 | 0 | 0 | 0 | 1 | 0 | 4
98 | M | 74910100.R1 | lavička bez opěradla 160 x 50 x 60 cm konstrukce - kov, sedák - dřevo |  |  | kus | 6 | 0 |  | 0 |  |  |  | základní | 0 | 0 | 0.0566 | 0.3396 | 0 | 0 | 8 | M | 2 | ROZPOCET | 0 | 0 | 0 | 0 | 0 | 1 | 0 | 4
99 | M | 74910100.R2 | lavička s opěradlem pro zabetonování, konstrukce - kov, sedák - dřevo |  |  | kus | 7 | 0 |  | 0 |  |  |  | základní | 0 | 0 | 0.0566 | 0.3962 | 0 | 0 | 8 | M | 2 | ROZPOCET | 0 | 0 | 0 | 0 | 0 | 1 | 0 | 4
100 | M | 74910100.R3 | kotva pro zabetonování lavičky |  |  | kus | 24 | 0 |  | 0 |  |  |  | základní | 0 | 0 | 0.0566 | 1.3584 | 0 | 0 | 8 | M | 2 | ROZPOCET | 0 | 0 | 0 | 0 | 0 | 1 | 0 | 4
101 | K | 936174311 | Montáž stojanu na kola pro 5 kol kotevními šrouby na pevný podklad |  |  | kus | 2 | 0 |  | 0 |  |  |  | základní | 0.76 | 1.52 | 0.0012 | 0.0024 | 0 | 0 | 4 | K | 2 | ROZPOCET | 0 | 0 | 0 | 0 | 0 | 1 | 0 | 4
102 | M | 749101510 | stojan na kola typ U na 5 kol jednostranný, kov 57 x 175 x 50 cm |  |  | kus | 2 | 0 |  | 0 |  |  |  | základní | 0 | 0 | 0.02 | 0.04 | 0 | 0 | 8 | M | 2 | ROZPOCET | 0 | 0 | 0 | 0 | 0 | 1 | 0 | 4
103 | K | 966071711 | Bourání sloupků a vzpěr plotových ocelových do 2,5 m zabetonovaných |  |  | kus | 7 | 0 |  | 0 |  |  |  | základní | 0.5 | 3.5 | 0 | 0 | 0.657 | 4.599 | 4 | K | 2 | ROZPOCET | 0 | 0 | 0 | 0 | 0 | 1 | 0 | 4
104 | K | 966071822 | Rozebrání drátěného pletiva se čtvercovými oky výšky do 2,0 m |  |  | m | 18 | 0 |  | 0 |  |  |  | základní | 0.21 | 3.78 | 0 | 0 | 0.00248 | 0.04464 | 4 | K | 2 | ROZPOCET | 0 | 0 | 0 | 0 | 0 | 1 | 0 | 4
| 997 - Přesun sutě | [8 empty] | 0 | [5 empty] | 68.3147 |  | 0 |  | 0 | 1 | D | 1 | ROZPOCET | [6 empty] | 0
105 | K | 997221551 | Vodorovná doprava suti ze sypkých materiálů do 1 km |  |  | t | 343.29 | 0 |  | 0 |  |  |  | základní | 0.03 | 10.2987 | 0 | 0 | 0 | 0 | 4 | K | 2 | ROZPOCET | 0 | 0 | 0 | 0 | 0 | 1 | 0 | 4
106 | K | 997221559 | Příplatek ZKD 1 km u vodorovné dopravy suti ze sypkých materiálů |  |  | t | 1716.45 | 0 |  | 0 |  |  |  | základní | 0.002 | 3.4329 | 0 | 0 | 0 | 0 | 4 | K | 2 | ROZPOCET | 0 | 0 | 0 | 0 | 0 | 1 | 0 | 4
107 | K | 997221611 | Nakládání suti na dopravní prostředky pro vodorovnou dopravu |  |  | t | 343.29 | 0 |  | 0 |  |  |  | základní | 0.159 | 54.5831 | 0 | 0 | 0 | 0 | 4 | K | 2 | ROZPOCET | 0 | 0 | 0 | 0 | 0 | 1 | 0 | 4
108 | K | 997221815 | Poplatek za uložení betonového odpadu na skládce (skládkovné) |  |  | t | 11.29 | 0 |  | 0 |  |  |  | základní | 0 | 0 | 0 | 0 | 0 | 0 | 4 | K | 2 | ROZPOCET | 0 | 0 | 0 | 0 | 0 | 1 | 0 | 4
109 | K | 997221845 | Poplatek za uložení odpadu z asfaltových povrchů na skládce (skládkovné) |  |  | t | 72 | 0 |  | 0 |  |  |  | základní | 0 | 0 | 0 | 0 | 0 | 0 | 4 | K | 2 | ROZPOCET | 0 | 0 | 0 | 0 | 0 | 1 | 0 | 4
110 | K | 997221855 | Poplatek za uložení odpadu z kameniva na skládce (skládkovné) |  |  | t | 260 | 0 |  | 0 |  |  |  | základní | 0 | 0 | 0 | 0 | 0 | 0 | 4 | K | 2 | ROZPOCET | 0 | 0 | 0 | 0 | 0 | 1 | 0 | 4
| 998 - Přesun hmot | [8 empty] | 0 | [5 empty] | 87.5938 |  | 0 |  | 0 | 1 | D | 1 | ROZPOCET | [6 empty] | 0
111 | K | 998222012 | Přesun hmot pro tělovýchovné plochy |  |  | t | 240.995 | 0 |  | 0 |  |  |  | základní | 0.132 | 31.8113 | 0 | 0 | 0 | 0 | 4 | K | 2 | ROZPOCET | 0 | 0 | 0 | 0 | 0 | 1 | 0 | 4
112 | K | 998223011 | Přesun hmot pro pozemní komunikace s krytem dlážděným |  |  | t | 140.51 | 0 |  | 0 |  |  |  | základní | 0.397 | 55.7825 | 0 | 0 | 0 | 0 | 4 | K | 2 | ROZPOCET | 0 | 0 | 0 | 0 | 0 | 1 | 0 | 4
| PSV - Práce a dodávky PSV | [8 empty] | 0 | [5 empty] | 299.2028 |  | 3.1637 |  | 0 | 2 | D | 0 | ROZPOCET | [6 empty] | 0
| 712 - Povlakové krytiny | [8 empty] | 0 | [5 empty] | 7.8276 |  | 0.18032 |  | 0 | 2 | D | 1 | ROZPOCET | [6 empty] | 0
113 | K | 712431111 | Provedení povlakové krytiny střech do 30° podkladní vrstvy pásy na sucho samolepící |  |  | m2 | 39.2 | 0 |  | 0 |  |  |  | základní | 0.123 | 4.8216 | 0 | 0 | 0 | 0 | 16 | K | 2 | ROZPOCET | 0 | 0 | 0 | 0 | 0 | 1 | 0 | 16
114 | M | 628662810 | podkladní pás asfaltový SBS modifikovaný za studena samolepící se samolepícímy přesahy |  |  | m2 | 45.08 | 0 |  | 0 |  |  |  | základní | 0 | 0 | 0.004 | 0.18032 | 0 | 0 | 32 | M | 2 | ROZPOCET | 0 | 0 | 0 | 0 | 0 | 1 | 0 | 16
115 | K | 712499097 | Příplatek k povlakové krytině střech do 30° za plochu do 10 m2 NAIP, folie nebo termoplasty |  |  | m2 | 39.2 | 0 |  | 0 |  |  |  | základní | 0.071 | 2.7832 | 0 | 0 | 0 | 0 | 16 | K | 2 | ROZPOCET | 0 | 0 | 0 | 0 | 0 | 1 | 0 | 16
116 | K | 998712101 | Přesun hmot tonážní tonážní pro krytiny povlakové v objektech v do 6 m |  |  | t | 0.18 | 0 |  | 0 |  |  |  | základní | 1.238 | 0.22284 | 0 | 0 | 0 | 0 | 16 | K | 2 | ROZPOCET | 0 | 0 | 0 | 0 | 0 | 1 | 0 | 16
| 762 - Konstrukce tesařské | [8 empty] | 0 | [5 empty] | 115.2167 |  | 2.2488 |  | 0 | 2 | D | 1 | ROZPOCET | [6 empty] | 0
117 | K | 762081150 | Hoblování hraněného řeziva ve staveništní dílně |  |  | m3 | 3.25 | 0 |  | 0 |  |  |  | základní | 3.4 | 11.05 | 0 | 0 | 0 | 0 | 16 | K | 2 | ROZPOCET | 0 | 0 | 0 | 0 | 0 | 1 | 0 | 16
118 | K | 762083122 | Impregnace řeziva proti dřevokaznému hmyzu, houbám a plísním máčením třída ohrožení 3 a 4 |  |  | m3 | 3.25 | 0 |  | 0 |  |  |  | základní | 1.56 | 5.07 | 0.00189 | 0.0061425 | 0 | 0 | 16 | K | 2 | ROZPOCET | 0 | 0 | 0 | 0 | 0 | 1 | 0 | 16
119 | K | 762341250 | Montáž bednění střech rovných a šikmých sklonu do 60° z hoblovaných prken |  |  | m2 | 39.2 | 0 |  | 0 |  |  |  | základní | 0.346 | 13.5632 | 0 | 0 | 0 | 0 | 16 | K | 2 | ROZPOCET | 0 | 0 | 0 | 0 | 0 | 1 | 0 | 16
120 | M | 605151110 | řezivo jehličnaté boční prkno jakost I.-II. 2 - 3 cm |  |  | m3 | 1.127 | 0 |  | 0 |  |  |  | základní | 0 | 0 | 0.55 | 0.61985 | 0 | 0 | 32 | M | 2 | ROZPOCET | 0 | 0 | 0 | 0 | 0 | 1 | 0 | 16
121 | K | 762395000 | Spojovací prostředky pro montáž krovu, bednění, laťování, světlíky, klíny |  |  | m3 | 0.98 | 0 |  | 0 |  |  |  | základní | 0 | 0 | 0.02431 | 0.023824 | 0 | 0 | 16 | K | 2 | ROZPOCET | 0 | 0 | 0 | 0 | 0 | 1 | 0 | 16
122 | K | 762713110 | Montáž prostorové vázané kce z hraněného řeziva průřezové plochy do 120 cm2 |  |  | m | 91.2 | 0 |  | 0 |  |  |  | základní | 0.36 | 32.832 | 0 | 0 | 0 | 0 | 16 | K | 2 | ROZPOCET | 0 | 0 | 0 | 0 | 0 | 1 | 0 | 16
123 | M | 605120010 | řezivo jehličnaté hranol jakost I do 120 cm2 |  |  | m3 | 0.708 | 0 |  | 0 |  |  |  | základní | 0 | 0 | 0.55 | 0.3894 | 0 | 0 | 32 | M | 2 | ROZPOCET | 0 | 0 | 0 | 0 | 0 | 1 | 0 | 16
124 | K | 762713120 | Montáž prostorové vázané kce z hraněného řeziva průřezové plochy do 224 cm2 |  |  | m | 94 | 0 |  | 0 |  |  |  | základní | 0.46 | 43.24 | 0 | 0 | 0 | 0 | 16 | K | 2 | ROZPOCET | 0 | 0 | 0 | 0 | 0 | 1 | 0 | 16
125 | M | 605120110 | řezivo jehličnaté hranol jakost I nad 120 cm2 |  |  | m3 | 2.091 | 0 |  | 0 |  |  |  | základní | 0 | 0 | 0.55 | 1.1501 | 0 | 0 | 32 | M | 2 | ROZPOCET | 0 | 0 | 0 | 0 | 0 | 1 | 0 | 16
126 | K | 762795000 | Spojovací prostředky pro montáž prostorových vázaných kcí |  |  | m3 | 2.434 | 0 |  | 0 |  |  |  | základní | 0 | 0 | 0.02447 | 0.05956 | 0 | 0 | 16 | K | 2 | ROZPOCET | 0 | 0 | 0 | 0 | 0 | 1 | 0 | 16
127 | K | 998762101 | Přesun hmot tonážní pro kce tesařské v objektech v do 6 m |  |  | t | 2.249 | 0 |  | 0 |  |  |  | základní | 4.207 | 9.4615 | 0 | 0 | 0 | 0 | 16 | K | 2 | ROZPOCET | 0 | 0 | 0 | 0 | 0 | 1 | 0 | 16
| 764 - Konstrukce klempířské | [8 empty] | 0 | [5 empty] | 11.2506 |  | 0.0848 |  | 0 | 2 | D | 1 | ROZPOCET | [6 empty] | 0
128 | K | 764001114 | Montáž podkladního plechu rš do 400 mm |  |  | m | 24 | 0 |  | 0 |  |  |  | základní | 0.12 | 2.88 | 0 | 0 | 0 | 0 | 16 | K | 2 | ROZPOCET | 0 | 0 | 0 | 0 | 0 | 1 | 0 | 16
129 | M | 138921000 | plech svitkový 0,5 mm šířka 1250 mm povrch 25 µm Polyester mat |  |  | m2 | 10.6 | 0 |  | 0 |  |  |  | základní | 0 | 0 | 0.004 | 0.0424 | 0 | 0 | 32 | M | 2 | ROZPOCET | 0 | 0 | 0 | 0 | 0 | 1 | 0 | 16
130 | K | 764202105 | Montáž oplechování okapnicovou lištou |  |  | m | 24 | 0 |  | 0 |  |  |  | základní | 0.332 | 7.968 | 0 | 0 | 0 | 0 | 16 | K | 2 | ROZPOCET | 0 | 0 | 0 | 0 | 0 | 1 | 0 | 16
131 | M | 138921000 | plech svitkový 0,5 mm šířka 1250 mm povrch 25 µm Polyester mat |  |  | m2 | 10.6 | 0 |  | 0 |  |  |  | základní | 0 | 0 | 0.004 | 0.0424 | 0 | 0 | 32 | M | 2 | ROZPOCET | 0 | 0 | 0 | 0 | 0 | 1 | 0 | 16
132 | K | 998764101 | Přesun hmot tonážní pro konstrukce klempířské v objektech v do 6 m |  |  | t | 0.085 | 0 |  | 0 |  |  |  | základní | 4.737 | 0.40265 | 0 | 0 | 0 | 0 | 16 | K | 2 | ROZPOCET | 0 | 0 | 0 | 0 | 0 | 1 | 0 | 16
| 765 - Konstrukce pokrývačské | [8 empty] | 0 | [5 empty] | 39.6158 |  | 0.51842 |  | 0 | 2 | D | 1 | ROZPOCET | [6 empty] | 0
133 | K | 765151002 | Montáž krytiny bitumenové ze šindelů na bednění sklonu přes 20° do 30° |  |  | m2 | 39.2 | 0 |  | 0 |  |  |  | základní | 0.558 | 21.8736 | 0 | 0 | 0 | 0 | 16 | K | 2 | ROZPOCET | 0 | 0 | 0 | 0 | 0 | 1 | 0 | 16
134 | M | 628650040 | šindel asfaltový, modifikovaný bitumen - bobrovka |  |  | m2 | 45.08 | 0 |  | 0 |  |  |  | základní | 0 | 0 | 0.0115 | 0.51842 | 0 | 0 | 32 | M | 2 | ROZPOCET | 0 | 0 | 0 | 0 | 0 | 1 | 0 | 16
135 | K | 765151021 | Montáž krytiny bitumenové okapová hrana ze šindelů |  |  | m | 24 | 0 |  | 0 |  |  |  | základní | 0.333 | 7.992 | 0 | 0 | 0 | 0 | 16 | K | 2 | ROZPOCET | 0 | 0 | 0 | 0 | 0 | 1 | 0 | 16
136 | K | 765151031 | Montáž krytiny bitumenové nárožní hrany oboustranně ze šindelů |  |  | m | 15.2 | 0 |  | 0 |  |  |  | základní | 0.495 | 7.524 | 0 | 0 | 0 | 0 | 16 | K | 2 | ROZPOCET | 0 | 0 | 0 | 0 | 0 | 1 | 0 | 16
137 | K | 765151041 | Montáž krytiny bitumenové nárožní hrana ze šindelů |  |  | m | 2 | 0 |  | 0 |  |  |  | základní | 0.549 | 1.098 | 0 | 0 | 0 | 0 | 16 | K | 2 | ROZPOCET | 0 | 0 | 0 | 0 | 0 | 1 | 0 | 16
138 | K | 998765101 | Přesun hmot tonážní pro krytiny skládané v objektech v do 6 m |  |  | t | 0.518 | 0 |  | 0 |  |  |  | základní | 2.178 | 1.1282 | 0 | 0 | 0 | 0 | 16 | K | 2 | ROZPOCET | 0 | 0 | 0 | 0 | 0 | 1 | 0 | 16
| 783 - Dokončovací práce - nátěry | [8 empty] | 0 | [5 empty] | 85.728 |  | 0.10668 |  | 0 | 2 | D | 1 | ROZPOCET | [6 empty] | 0
139 | K | 783601815 | Odstranění nátěrů z dřevěných stěn oškrabáním s obroušením |  |  | m2 | 84 | 0 |  | 0 |  |  |  | základní | 0.107 | 8.988 | 0 | 0 | 0 | 0 | 16 | K | 2 | ROZPOCET | 0 | 0 | 0 | 0 | 0 | 1 | 0 | 16
140 | K | 783651002 | Nátěry epoxidové truhlářských konstrukcí jednonásobné a 1x email |  |  | m2 | 84 | 0 |  | 0 |  |  |  | základní | 0.315 | 26.46 | 0.00037 | 0.03108 | 0 | 0 | 16 | K | 2 | ROZPOCET | 0 | 0 | 0 | 0 | 0 | 1 | 0 | 16
141 | K | 783795113 | Nátěry vodou ředitelné tesařských konstrukcí barva standardní napuštění, 2x základní a 1x lak |  |  | m2 | 120 | 0 |  | 0 |  |  |  | základní | 0.419 | 50.28 | 0.00063 | 0.0756 | 0 | 0 | 16 | K | 2 | ROZPOCET | 0 | 0 | 0 | 0 | 0 | 1 | 0 | 16
| 789 - Povrchové úpravy ocelových konstrukcí a technologických zařízení | [8 empty] | 0 | [5 empty] | 39.564 |  | 0.024696 |  | 0 | 2 | D | 1 | ROZPOCET | [6 empty] | 0
142 | K | 789421212 | Žárové stříkání ocelových konstrukcí třídy II Zn 40 um |  |  | m2 | 50.4 | 0 |  | 0 |  |  |  | základní | 0.785 | 39.564 | 0.00049 | 0.024696 | 0 | 0 | 16 | K | 2 | ROZPOCET | 0 | 0 | 0 | 0 | 0 | 1 | 0 | 16
| VP - Vícepráce | [8 empty] | 0 | [11 empty] | D | 0 | PN | [6 empty] | 0
0