## Cenová nabídka
Příloha č. 2 zadávací dokumentace
CENOVÁ NABÍDKA
Objednatel: Město Lovosice
"Kamerový systém pro městský úřad Lovosice"
Popis | MJ | Množství | Jedn. cena | Cena celkem
2MPix kamera; ICR + IR + objektiv 2,8-12mm | ks | 5 | 0 | 0
1/2,7" CMOS čip Progressive Scan Video výstup - analog HD skutečný režim DEN/NOC - ICR (IR cut filtr) DNR - digitální redukce šumu INFRA s dosahem max. 40m rozlišení 2Mpix - 1080p (1920 x 1080) @ při 25 sn/s funkce AGC a AWB (nastavení Auto/Manual) funkce EIS - Elektronická Stabilizace Obrazu vestavěný objektiv 2,8-12mm@F1.4 / úhel záběru 102°-35° citlivost 0,1 Lux @ F1.2 (AGC ON) / 0Lux při IR OSD menu, vzdálené ovládání přes koax/UTP kabel napájení DC12V±10% / max. 4W (při IR ON) krytí IP66 (kamery budou umístěny uvnitř budovy)
2MPix venkovní válečková kamera; ICR + IR + objektiv 2,8-12mm | ks | 1 | 0 | 0
1/2,7" CMOS čip Progressive Scan Video výstup - analog HD skutečný režim DEN/NOC - ICR (IR cut filtr) DNR - digitální redukce šumu INFRA s dosahem max. 40m rozlišení 2Mpix - 1080p (1920 x 1080) @ při 25 sn/s funkce AGC a AWB (nastavení Auto/Manual) funkce EIS - Elektronická Stabilizace Obrazu vestavěný objektiv 2,8-12mm@F1.4 / úhel záběru cca 102°-35° citlivost 0,1 Lux @ F1.2 (AGC ON) / 0Lux při IR OSD menu, vzdálené ovládání přes koax/UTP kabel napájení DC12V±10% / max. 5W (při IR ON) krytí IP66
8 kanálový HD rekordér - 1080p | ks | 1 | 0 | 0
10-kanálový TRIBRID - záznam z analogových + HD-TVI + IP kamer 8x HD-TVI (BNC) VIDEO vstupy připojení 2x 2Mpx (1080p) IP kamer datový tok 96Mbps - až 128 streamů 4x AUDIO vstup; 1x obousměrný hlasový hovor (kanál č.1) záznam 8x HD-TVI kamera 1080p @ 12 sn/s/kanál (Hlavní stream) záznam 8x HD-TVI kamera 720p @ 25 sn/s/kanál (Hlavní stream) záznam 8x kamera 960H/WD1 @ 25 sn/s/kanál (Hl. stream) Vedlejší stream s rozlišením WD1/4CIF (Non Real Time) přenos HD videa až na 500m/200 (koax/twist) Synchronní přehrávání 8 kamer 2 VIDEO výstupy: HDMI + VGA s max. rozlišením 1920 x 1080 bez BNC video výstupu 10/100M adaptivní Ethernet konektor (LAN/WEB server) podpora 1x SATA HDD s kapacitou max. 4TB podpora 2x USB vstup 2.0 (myš, USB flash) podpora DUAL STREAM (mobilní vzdálený dohled) 1x RS-485 pro PTZ 8x alarm IN / 4x alarm OUT Spotřeba do 20W bez HDD
HDD - 4TB, 64MB cache | ks | 1 | 0 | 0
pevný disk 3,5" s kapacitou 4 TB ,vhodný a optimalizovaný pro dohledové systémy. Provoz 24/7.
BNC/LAN převodník - PASIVNÍ vysílač /přijímač video signálu pro HD-TVI | ks | 10 | 0 | 0
Spínaný stabilizovaný zdroj 12VDC / 10A / 120W | ks | 1 | 0 | 0
Univerzální spínaný zdroj 100-240V~/12V=/10A / 120W Ochrana proti přepětí a přetížení: 120% min Regulace zatížení: ±5% Provozní vlhkost: 5 - 95% RH Izolační odpor: DC500V / 100MΩ (Min)
Další materiál | kpl | 1 | 0 | 0
např. Plechový box pro napájecí zdroj 849,00 280,00 1 Kabelová chránička/lišta vkládací 9,00 12,00 100 Kabeláž - UTP cat 6 a další drobný materiál
Montážní, instalační a pomocné práce včetně oživení, nastavení a prvotní revize systému | kpl | 1 | 0 | 0
Celkem bez DPH: |  |  |  | 0
DPH 21%: |  |  |  | 0
Celkem včetně DPH: |  |  |  | 0
* Záruka na zboží činí 24 měsíců