## VIS LOVOSICE-Souhrn
Specifikace podsystému BMIS - Slepý položkový výkaz výměr
Vybudování sítě digitálního varovného a informačního systému pro město Lovosice
| Název části systému | M.j. | počet | Cena / MJ | Cena celkem bez DPH | DPH 21% | Celkem s DPH
Vybudování digitálního varovného a informačního systému (BMIS/MIS, KPM, HP)
Souhrn dodávek zařízení a materiálu "BMIS"
Řídící pracoviště
1 | Hlavní vysílací ústředna digitálního VIS (min. požadavky: skříň, včetně RDST pro pásmo MB 70MHz, napájecího zdroje 230V/13,6V, zálohování 72 hodin (životnost akumulátorů nesmí být kratší, než pět let), diagnostiky (viz. TZ), možnost připojení vstupních a výstupních zařízení - mikrofon, odposlechové reproduktory, splňuje podmínky uvedené v MV-24666-1/PO-2008) | ks | 1
2 | Modul pro připojení do JSVI včetně řadiče kanálu CAS 160 MHz | ks | 1
3 | Modul telefonního prostupu GSM | ks | 1
4 | Brána GSM | ks | 1
5 | Měnič pro galvanicky oddělené zálohování GSM brány | ks | 1
6 | Reproduktory 2.0 | ks | 2
7a | Server VIS (min.požadavky: OS, 2 jádrový procesor pracující na frekvenci min. 2,6GHz, HDD min. 500GB disk, 1x síťová karta 10/100/1000Gb, zvuková karta; min. 22" širokoúhlý LCD monitor, poměr stran 16:9, FULL HD min.rozlišení 1920x1080 bodů, DVI-D,VGA) | ks | 1
7b | Klientské PC (min.požadavky: OS, 2 jádrový procesor pracující na frekvenci min. 2,6GHz, HDD min. 500GB disk, 1x síťová karta 10/100/1000Gb, zvuková karta, min. 2 HDMI konektory) | ks | 1
8 | Stolní rozhlasový mikrofon pro připojení k PC (min. parametry: úhel natáčení v rozsahu 360°, frekvenční rozsah 100Hz až 11kHz, citlivost -60dB při 1kHz, kabel ukončen standardním 3.5mm stereo jackem) | ks | 2
9 | LCD Monitor (min. 48" LCD monitor, poměr stran 16:9, DVI, 2x HDMI, VGA, včetně nástěnného držáku) | ks | 2
10 | Základnová anténa všesměrová pro pásmo 70MHz (VIS, vývod antény "N" konektorem 50ohm) | ks | 1
11 | Základnová anténa všesměrová pro pásmo 160MHz (příjem JSVI, vývod antény "N" konektorem 50ohm) | ks | 1
12 | FM přijímač s připojením do kanálu JSVI | ks | 1
13 | Anténa FM | ks | 1
14 | Notebook (min.požadavky: OS , FULL HD LCD min 15", 2 jádrový procesor pracující na frekvenci min. 1,6GHz) | ks | 1
15 | Montážní materiál a práce (koaxiální kabel RG213 50Ohm-90m ) | kpl | 1
15a | Demontáž a ekologická likvidace stávající rozhlasové ústředny | kpl | 1
16 | Oživení, školení, revize | kpl | 1
Bezdrátové hlásiče
17 | Plně digitální bezdrátový obousměrný hlásič VIS (min. požadavky: RDST pro pásmo MB 70MHz přijímač i vysílač s procesorovým řízením, přenos audio a dat přes datový komunikační protokol, zesilovač 2 x 40W, inteligentní nabíjecí zdroj včetně sítového transformátoru, záložní akumulátor pro min.72hod (životnost akumulátorů nesmí být kratší, než pět let), přenosová rychlost min. 22kb/s, doba odpověďi na dotaz hlásiče max. 490ms, splňuje podmínky uvedené v MV-24666-1/PO-2008) | ks | 68
18 | Tlakový reproduktor 15W 8 Ohm (min.požadavky: ABS materiál odolý proti UV záření, kovový držák, citlivost 98dB/1W/1m, maximální akustický tlak 104 dB) - dle kat.listu | ks | 240
19 | Přijímací anténa směrová (v pásmu 70MHz) | ks | 3
20 | Přijímací anténa všesměrová (v pásmu 70MHz) 1m koax. Přívod BNC | ks | 20
21 | Přijímací anténa všesměrová(v pásmu 70MHz) 5m koax. Přívod BNC | ks | 45
22 | Montáž bezdrátového hlásiče | kpl | 68
23 | Oživení, revize | kpl | 68
Sirény
24 | Elektronická siréna 1000W (včetně kovových ozvučnic, rozvaděčová skříň, digitální komunikační modul v pásmu 70MHz, vnitřní uzamykatelné krytování rozvaděče otevíracími dvířky, dveřní spínač (ochrana proti sabotáži), řídící část, panel místního ovládání s mikrofonem, výkonové koncové zesilovače, tónový a zvukový generátor, komunikační modul JSVI, zásuvka a jistič 230V pro servisní účely, anténa, splňuje podmínky uvedené v MV-24666-1/PO-2008) | kpl | 1
25 | Siréna - stožár, kotvení, pomocné konstrukce, montážní materiál k uchycení a uzemnění | kpl | 1
25b | Demontáž a ekologická likvidace stávající rotační sirény | kpl | 1
26 | Anténa všesměrová (v pásmu 160MHz) | ks | 1
27 | Anténa všesměrová (v pásmu 70MHz) | ks | 1
28 | Akumulátor 65Ah (min. životnost akumulátorů nesmí být kratší, než pět let) | ks | 2
29 | Montáž a instalační materiál | kpl | 1
30 | Oživení, revize | kpl | 1
Software
31 | Software digitální BMIS - řídící pracoviště (včetně všech funkcionalit dle popisu v technické zprávě, včetně specifikace SW propojení směrem ke třetím stranám (SESO, atd.), ovládání LED panelů, popis viz. TZ) | ks | 1
32 | Software digitální BMIS - vzdálená stanice (včetně všech funkcionalit dle popisu v technické zprávě, včetně specifikace SW propojení směrem ke třetím stranám (SESO, atd.), ovládání LED panelů, popis viz. TZ) | ks | 2
33 | Software - odesílání SMS | ks | 1
34 | Rozhlasové znělky zbavené poplatků OSA | ks | 1
Montážní materiál k uchycení antény
35 | Stožár anténní 2,5 m pr. 36 mm, včetně paty a montážních prvků | ks | 1
36 | Držák SAT pr. 28 až 40 mm, délka od základny 500mm | ks | 1
37 | Držák SAT pr. 28 až 40 mm, délka od základny 250 - 350 mm | ks | 1
38 | Svodič bleskových proudů pro koax. vedení včetně konektorů | ks | 3
Montážní materiál k uzemnění
39 | Drát FeZn d=50 (H-50L) | m | 15
40 | Svorka SS FeZn (H-2015) | ks | 3
41 | Svorka ST 04 FeZn (H-2104) | ks | 2
42 | Jímací tyč | ks | 2
43 | Podpěra PV 21 FeZn (H-1021PV) | ks | 3
Montážní materiál k uchycení kabelů
44 | Trubka flexo UV stabilní | m | 25
45 | Příchytka pro vázací řemínek (HW - 4AC) | ks | 75
46 | Hmoždinky, vruty, šrouby | ks | 75
47 | Řemínek stahovací 300mm | ks | 100
Upevňovací materiál k instalaci bezdrátových hlásičů a reproduktorů
48 | Montážní materiál na připevnění BH na sloup VO (Výložník a držák reproduktoru se závitem a zajišťovacím šroubem (4 ks), Páska B 205 16mm (0,5m), Spona S 255 16 mm (4ks), Řemínek stahovací 300mm - UV odolný (CV - 292W) (10ks) | kpl | 68
Montážní materiál pro instalaci napájení hlásičů
49 | Montážní materiál pro instalaci BH na sloup VO (CYKY-J 3×1,5 (5m), reproduktorový kabel (7m) Průchodka PG19, řadové svorky (2ks fázová, 1ks pro válcovovou pojistku vč. pojistky, koncová, DIN lišta) | kpl | 68
50 | Drobný instalační materiál | kpl | 1
Kabely
51 | Kabel SYKFY 2x2x0.5 | m | 130
52 | Síťová svorka pro přechod Al/Cu | ks | 110
53 | Kabel CYKY 3(J)x2,5 | m | 700
Projektová dokumentace a publicita "BMIS"
57 | Dokumentace skutečného provedení | kpl | 1
58 | Náklady na propagaci a publicitu BMIS | kpl | 1
Ostatní položky mimo Náklady obvyklých opatření
59 | Informační LED panel (přibližný rozměr 1380 x 550-600 x 100 mm, řídící jednotka, přijímač pro bezdrátové informační systémy v pásmu 70MHz, rozteč LED diod 8mm, čitelnost úhlů až 160°, rozlišení 160 x 40bodů, 4 textové řádky v plné češtině, provedení nerezové a antivandal, odolnost vůči povětrnostním vlivům, čitelnost textu ze vzdálenosti větší než 40m, možnost samostatné editace řádku při krizové a mimořádné situaci, možnost dálkové konfigurace, možnost dálkové kontroly panelu, provodní teplota okolí od -30°C do +50°C) včetně Napájecího zdroje pro LED Panel (vč. diagnostiky a dobíječe), Rozvaděčě (OCEP skříň IP66/67 včetně výzbroje a místa pro zdrojovou část a aku) a 6ks Akumulátor 12V/65Ah | kpl | 3
60 | Konzola pro uchycení panelu | ks | 3
61 | Anténní systém vč. příslušenství | ks | 3
62 | Montážní materiál pro instalaci LED panelu (8m napájecí kabel CYKY-J 3×2,5, držáky , připevňovací materiál) | kpl | 3
63 | Instalace grafického informačního LED panelu | kpl | 3
64 | Společné náklady pro vybudování oblastí BMIS (akustická studie, radiový projekt, kmenové listy JSVI přijímačů, jednotlivé žádosti měst a obcí pro privátní kmitočet na ČTÚ) | ks | 1
| Celkem bez DPH (v Kč) | [5 empty] | 0
| DPH 21% | [5 empty] | 0
| Celkem s DPH | [5 empty] | 0